## heat_exchanger_data
Name | Q_NTU (kW) | T cold in (C) | T cold out (C) | T hot in (C) | T hot out (C) | dP_cold (bar) | dP_hot (bar) | eff_NTU | mass (kg) | mdot_cold (l/s) | mdot_hot (l/s)
design number = 554-p2022 | 20144.7842 | 19.2 | 29.7846 | 53.4 | 41.2704 | 0.27403 | 0.19572 | 0.35613 | 1.06 | 0.45858 | 0.39994
design number = 555-p2022 | 19730.4814 | 19.2 | 30.1822 | 53.4 | 41.5209 | 0.31527 | 0.19569 | 0.3488 | 1.0653 | 0.42894 | 0.39996
design number = 547-p2022 | 19700.0376 | 19.2 | 29.4643 | 53.4 | 41.3324 | 0.27478 | 0.20432 | 0.35432 | 1.0303 | 0.45802 | 0.39311
design number = 548-p2022 | 19307.8657 | 19.2 | 29.9641 | 53.4 | 41.5737 | 0.31657 | 0.2043 | 0.34726 | 1.0357 | 0.4282 | 0.39313
design number = 540-p2022 | 19233.971 | 19.2 | 29.2323 | 53.4 | 41.3976 | 0.27554 | 0.2138 | 0.35241 | 1.0005 | 0.45746 | 0.38589
design number = 556-p2022 | 19208.6199 | 19.2 | 30.6898 | 53.4 | 41.8366 | 0.35025 | 0.19567 | 0.33957 | 1.0707 | 0.39926 | 0.39999
design number = 541-p2022 | 18861.9573 | 19.2 | 29.8319 | 53.4 | 41.6308 | 0.31793 | 0.21377 | 0.34559 | 1.006 | 0.42747 | 0.38591
design number = 549-p2022 | 18810.1389 | 19.2 | 30.4765 | 53.4 | 41.8799 | 0.35206 | 0.20427 | 0.33831 | 1.0411 | 0.39833 | 0.39316
design number = 533-p2022 | 18744.5691 | 19.2 | 28.9876 | 53.4 | 41.4658 | 0.27631 | 0.22419 | 0.35041 | 0.97079 | 0.45689 | 0.37822
design number = 557-p2022 | 18648.9303 | 19.2 | 31.2657 | 53.4 | 42.0639 | 0.38125 | 0.19501 | 0.35134 | 1.0761 | 0.37221 | 0.3998