## heat_exchanger_data
Name | Q_NTU (kW) | eff_NTU | mass (kg) | tube_number | baffle_number | pitch | tube_length | plenum_length_1 | plenum_length_2 | baffle_gap | baffle_type | tube_layout | shell_passes | tube_bundle_diameter | tube_passes | baffle_spacing_in | baffle_spacing_out
design number = 321-p2022 | 21923.6023 | 0.40395 | 0.88418 | 28 | 1 | 0.01 | 0.1 | 0.041 | 0.041 | 0.01 | across_c | t | 1 | 0.062 | 4 | 0.041 | 0.041
design number = 322-p2022 | 21098.7207 | 0.38927 | 0.88921 | 28 | 2 | 0.01 | 0.1 | 0.041 | 0.041 | 0.01 | across_c | t | 1 | 0.062 | 4 | 0.041 | 0.041
design number = 323-p2022 | 20282.2122 | 0.37675 | 0.89424 | 28 | 3 | 0.01 | 0.1 | 0.041 | 0.041 | 0.01 | across_c | t | 1 | 0.062 | 4 | 0.041 | 0.041
design number = 324-p2022 | 19478.6839 | 0.36182 | 0.89926 | 28 | 4 | 0.01 | 0.1 | 0.041 | 0.041 | 0.01 | across_c | t | 1 | 0.062 | 4 | 0.041 | 0.041
design number = 325-p2022 | 19181.6338 | 0.35499 | 0.90429 | 28 | 5 | 0.01 | 0.1 | 0.041 | 0.041 | 0.01 | across_c | t | 1 | 0.062 | 4 | 0.041 | 0.041
design number = 326-p2022 | 19015.6911 | 0.35304 | 0.90932 | 28 | 6 | 0.01 | 0.1 | 0.041 | 0.041 | 0.01 | across_c | t | 1 | 0.062 | 4 | 0.041 | 0.041
design number = 327-p2022 | 18692.3058 | 0.37643 | 0.91435 | 28 | 7 | 0.01 | 0.1 | 0.041 | 0.041 | 0.01 | across_c | t | 1 | 0.062 | 4 | 0.041 | 0.041
design number = 328-p2022 | 18594.7985 | 0.39427 | 0.91938 | 28 | 8 | 0.01 | 0.1 | 0.041 | 0.041 | 0.01 | across_c | t | 1 | 0.062 | 4 | 0.041 | 0.041
design number = 329-p2022 | 18459.9497 | 0.41305 | 0.92441 | 28 | 9 | 0.01 | 0.1 | 0.041 | 0.041 | 0.01 | across_c | t | 1 | 0.062 | 4 | 0.041 | 0.041
design number = 330-p2022 | 18291.2314 | 0.43141 | 0.92944 | 28 | 10 | 0.01 | 0.1 | 0.041 | 0.041 | 0.01 | across_c | t | 1 | 0.062 | 4 | 0.041 | 0.041
design number = 320-p2022 | 5427.3135 | 0.1 | 0.87915 | 28 | 0 | 0.01 | 0.1 | 0.041 | 0.041 | 0.01 | across_c | t | 1 | 0.062 | 4 | 0.041 | 0.041
design number = 310-p2022 | 21507.0714 | 0.40257 | 0.86424 | 27 | 1 | 0.01 | 0.1 | 0.041 | 0.041 | 0.01 | across_c | t | 1 | 0.062 | 4 | 0.041 | 0.041
design number = 311-p2022 | 20714.703 | 0.38815 | 0.86934 | 27 | 2 | 0.01 | 0.1 | 0.041 | 0.041 | 0.01 | across_c | t | 1 | 0.062 | 4 | 0.041 | 0.041
design number = 312-p2022 | 19917.3797 | 0.37599 | 0.87444 | 27 | 3 | 0.01 | 0.1 | 0.041 | 0.041 | 0.01 | across_c | t | 1 | 0.062 | 4 | 0.041 | 0.041
design number = 313-p2022 | 19171.1646 | 0.36191 | 0.87953 | 27 | 4 | 0.01 | 0.1 | 0.041 | 0.041 | 0.01 | across_c | t | 1 | 0.062 | 4 | 0.041 | 0.041
design number = 314-p2022 | 18738.5604 | 0.3518 | 0.88463 | 27 | 5 | 0.01 | 0.1 | 0.041 | 0.041 | 0.01 | across_c | t | 1 | 0.062 | 4 | 0.041 | 0.041
design number = 315-p2022 | 18575.5537 | 0.34817 | 0.88973 | 27 | 6 | 0.01 | 0.1 | 0.041 | 0.041 | 0.01 | across_c | t | 1 | 0.062 | 4 | 0.041 | 0.041
design number = 316-p2022 | 18266.5457 | 0.36942 | 0.89483 | 27 | 7 | 0.01 | 0.1 | 0.041 | 0.041 | 0.01 | across_c | t | 1 | 0.062 | 4 | 0.041 | 0.041
design number = 317-p2022 | 18184.2158 | 0.38737 | 0.89992 | 27 | 8 | 0.01 | 0.1 | 0.041 | 0.041 | 0.01 | across_c | t | 1 | 0.062 | 4 | 0.041 | 0.041
design number = 318-p2022 | 18033.7949 | 0.40715 | 0.90502 | 27 | 9 | 0.01 | 0.1 | 0.041 | 0.041 | 0.01 | across_c | t | 1 | 0.062 | 4 | 0.041 | 0.041
design number = 319-p2022 | 17868.4908 | 0.42521 | 0.91012 | 27 | 10 | 0.01 | 0.1 | 0.041 | 0.041 | 0.01 | across_c | t | 1 | 0.062 | 4 | 0.041 | 0.041
design number = 309-p2022 | 5342.4022 | 0.1 | 0.85915 | 27 | 0 | 0.01 | 0.1 | 0.041 | 0.041 | 0.01 | across_c | t | 1 | 0.062 | 4 | 0.041 | 0.041
design number = 299-p2022 | 21073.4387 | 0.40118 | 0.84431 | 26 | 1 | 0.01 | 0.1 | 0.041 | 0.041 | 0.01 | across_c | t | 1 | 0.062 | 4 | 0.041 | 0.041
design number = 300-p2022 | 20313.7042 | 0.38702 | 0.84948 | 26 | 2 | 0.01 | 0.1 | 0.041 | 0.041 | 0.01 | across_c | t | 1 | 0.062 | 4 | 0.041 | 0.041
design number = 301-p2022 | 19541.486 | 0.37504 | 0.85464 | 26 | 3 | 0.01 | 0.1 | 0.041 | 0.041 | 0.01 | across_c | t | 1 | 0.062 | 4 | 0.041 | 0.041
design number = 302-p2022 | 18850.6605 | 0.36219 | 0.8598 | 26 | 4 | 0.01 | 0.1 | 0.041 | 0.041 | 0.01 | across_c | t | 1 | 0.062 | 4 | 0.041 | 0.041
design number = 303-p2022 | 18282.6316 | 0.34881 | 0.86497 | 26 | 5 | 0.01 | 0.1 | 0.041 | 0.041 | 0.01 | across_c | t | 1 | 0.062 | 4 | 0.041 | 0.041
design number = 304-p2022 | 18113.2457 | 0.34509 | 0.87013 | 26 | 6 | 0.01 | 0.1 | 0.041 | 0.041 | 0.01 | across_c | t | 1 | 0.062 | 4 | 0.041 | 0.041
design number = 305-p2022 | 17831.1425 | 0.36178 | 0.8753 | 26 | 7 | 0.01 | 0.1 | 0.041 | 0.041 | 0.01 | across_c | t | 1 | 0.062 | 4 | 0.041 | 0.041
design number = 306-p2022 | 17753.3439 | 0.38099 | 0.88046 | 26 | 8 | 0.01 | 0.1 | 0.041 | 0.041 | 0.01 | across_c | t | 1 | 0.062 | 4 | 0.041 | 0.041
design number = 307-p2022 | 17598.7711 | 0.4004 | 0.88563 | 26 | 9 | 0.01 | 0.1 | 0.041 | 0.041 | 0.01 | across_c | t | 1 | 0.062 | 4 | 0.041 | 0.041
design number = 308-p2022 | 17422.1397 | 0.41902 | 0.89079 | 26 | 10 | 0.01 | 0.1 | 0.041 | 0.041 | 0.01 | across_c | t | 1 | 0.062 | 4 | 0.041 | 0.041
design number = 298-p2022 | 5252.8654 | 0.1 | 0.83915 | 26 | 0 | 0.01 | 0.1 | 0.041 | 0.041 | 0.01 | across_c | t | 1 | 0.062 | 4 | 0.041 | 0.041
design number = 288-p2022 | 20620.9789 | 0.39979 | 0.82438 | 25 | 1 | 0.01 | 0.1 | 0.041 | 0.041 | 0.01 | across_c | t | 1 | 0.062 | 4 | 0.041 | 0.041
design number = 289-p2022 | 19894.1427 | 0.38588 | 0.82961 | 25 | 2 | 0.01 | 0.1 | 0.041 | 0.041 | 0.01 | across_c | t | 1 | 0.062 | 4 | 0.041 | 0.041
design number = 290-p2022 | 19170.8165 | 0.3738 | 0.83484 | 25 | 3 | 0.01 | 0.1 | 0.041 | 0.041 | 0.01 | across_c | t | 1 | 0.062 | 4 | 0.041 | 0.041
design number = 291-p2022 | 18531.2763 | 0.36192 | 0.84008 | 25 | 4 | 0.01 | 0.1 | 0.041 | 0.041 | 0.01 | across_c | t | 1 | 0.062 | 4 | 0.041 | 0.041
design number = 292-p2022 | 17803.6569 | 0.34556 | 0.84531 | 25 | 5 | 0.01 | 0.1 | 0.041 | 0.041 | 0.01 | across_c | t | 1 | 0.062 | 4 | 0.041 | 0.041
design number = 293-p2022 | 17641.4785 | 0.34219 | 0.85054 | 25 | 6 | 0.01 | 0.1 | 0.041 | 0.041 | 0.01 | across_c | t | 1 | 0.062 | 4 | 0.041 | 0.041
design number = 294-p2022 | 17398.5816 | 0.35298 | 0.85577 | 25 | 7 | 0.01 | 0.1 | 0.041 | 0.041 | 0.01 | across_c | t | 1 | 0.062 | 4 | 0.041 | 0.041
design number = 295-p2022 | 17309.0006 | 0.37377 | 0.861 | 25 | 8 | 0.01 | 0.1 | 0.041 | 0.041 | 0.01 | across_c | t | 1 | 0.062 | 4 | 0.041 | 0.041
design number = 296-p2022 | 17138.8678 | 0.3936 | 0.86623 | 25 | 9 | 0.01 | 0.1 | 0.041 | 0.041 | 0.01 | across_c | t | 1 | 0.062 | 4 | 0.041 | 0.041
design number = 297-p2022 | 16969.7803 | 0.41195 | 0.87147 | 25 | 10 | 0.01 | 0.1 | 0.041 | 0.041 | 0.01 | across_c | t | 1 | 0.062 | 4 | 0.041 | 0.041
design number = 287-p2022 | 5157.9785 | 0.1 | 0.81915 | 25 | 0 | 0.01 | 0.1 | 0.041 | 0.041 | 0.01 | across_c | t | 1 | 0.062 | 4 | 0.041 | 0.041
design number = 277-p2022 | 20147.7172 | 0.39842 | 0.80445 | 24 | 1 | 0.01 | 0.1 | 0.041 | 0.041 | 0.01 | across_c | t | 1 | 0.062 | 4 | 0.041 | 0.041
design number = 278-p2022 | 19454.2065 | 0.38477 | 0.80975 | 24 | 2 | 0.01 | 0.1 | 0.041 | 0.041 | 0.01 | across_c | t | 1 | 0.062 | 4 | 0.041 | 0.041
design number = 279-p2022 | 18797.2863 | 0.37244 | 0.81505 | 24 | 3 | 0.01 | 0.1 | 0.041 | 0.041 | 0.01 | across_c | t | 1 | 0.062 | 4 | 0.041 | 0.041
design number = 280-p2022 | 18196.6817 | 0.36064 | 0.82035 | 24 | 4 | 0.01 | 0.1 | 0.041 | 0.041 | 0.01 | across_c | t | 1 | 0.062 | 4 | 0.041 | 0.041
design number = 281-p2022 | 17311.8422 | 0.34248 | 0.82565 | 24 | 5 | 0.01 | 0.1 | 0.041 | 0.041 | 0.01 | across_c | t | 1 | 0.062 | 4 | 0.041 | 0.041
design number = 282-p2022 | 17152.248 | 0.33924 | 0.83094 | 24 | 6 | 0.01 | 0.1 | 0.041 | 0.041 | 0.01 | across_c | t | 1 | 0.062 | 4 | 0.041 | 0.041
design number = 283-p2022 | 16981.4617 | 0.34572 | 0.83624 | 24 | 7 | 0.01 | 0.1 | 0.041 | 0.041 | 0.01 | across_c | t | 1 | 0.062 | 4 | 0.041 | 0.041
design number = 284-p2022 | 16837.8453 | 0.36645 | 0.84154 | 24 | 8 | 0.01 | 0.1 | 0.041 | 0.041 | 0.01 | across_c | t | 1 | 0.062 | 4 | 0.041 | 0.041
design number = 285-p2022 | 16670.5101 | 0.38594 | 0.84684 | 24 | 9 | 0.01 | 0.1 | 0.041 | 0.041 | 0.01 | across_c | t | 1 | 0.062 | 4 | 0.041 | 0.041
design number = 286-p2022 | 16501.421 | 0.40438 | 0.85214 | 24 | 10 | 0.01 | 0.1 | 0.041 | 0.041 | 0.01 | across_c | t | 1 | 0.062 | 4 | 0.041 | 0.041
design number = 276-p2022 | 5056.8868 | 0.1 | 0.79915 | 24 | 0 | 0.01 | 0.1 | 0.041 | 0.041 | 0.01 | across_c | t | 1 | 0.062 | 4 | 0.041 | 0.041
design number = 266-p2022 | 19651.6174 | 0.39711 | 0.78451 | 23 | 1 | 0.01 | 0.1 | 0.041 | 0.041 | 0.01 | across_c | t | 1 | 0.062 | 4 | 0.041 | 0.041
design number = 267-p2022 | 18986.6328 | 0.38358 | 0.78988 | 23 | 2 | 0.01 | 0.1 | 0.041 | 0.041 | 0.01 | across_c | t | 1 | 0.062 | 4 | 0.041 | 0.041
design number = 268-p2022 | 18398.4114 | 0.3709 | 0.79525 | 23 | 3 | 0.01 | 0.1 | 0.041 | 0.041 | 0.01 | across_c | t | 1 | 0.062 | 4 | 0.041 | 0.041
design number = 269-p2022 | 17840.2459 | 0.35965 | 0.80062 | 23 | 4 | 0.01 | 0.1 | 0.041 | 0.041 | 0.01 | across_c | t | 1 | 0.062 | 4 | 0.041 | 0.041
design number = 270-p2022 | 16951.2707 | 0.34239 | 0.80598 | 23 | 5 | 0.01 | 0.1 | 0.041 | 0.041 | 0.01 | across_c | t | 1 | 0.062 | 4 | 0.041 | 0.041
design number = 272-p2022 | 16519.7853 | 0.3385 | 0.81672 | 23 | 7 | 0.01 | 0.1 | 0.041 | 0.041 | 0.01 | across_c | t | 1 | 0.062 | 4 | 0.041 | 0.041
design number = 271-p2022 | 16477.2195 | 0.33182 | 0.81135 | 23 | 6 | 0.01 | 0.1 | 0.041 | 0.041 | 0.01 | across_c | t | 1 | 0.062 | 4 | 0.041 | 0.041
design number = 273-p2022 | 16344.8855 | 0.35858 | 0.82208 | 23 | 8 | 0.01 | 0.1 | 0.041 | 0.041 | 0.01 | across_c | t | 1 | 0.062 | 4 | 0.041 | 0.041
design number = 274-p2022 | 16173.3714 | 0.37808 | 0.82745 | 23 | 9 | 0.01 | 0.1 | 0.041 | 0.041 | 0.01 | across_c | t | 1 | 0.062 | 4 | 0.041 | 0.041
design number = 275-p2022 | 16004.3063 | 0.39662 | 0.83282 | 23 | 10 | 0.01 | 0.1 | 0.041 | 0.041 | 0.01 | across_c | t | 1 | 0.062 | 4 | 0.041 | 0.041
design number = 265-p2022 | 4948.7007 | 0.1 | 0.77915 | 23 | 0 | 0.01 | 0.1 | 0.041 | 0.041 | 0.01 | across_c | t | 1 | 0.062 | 4 | 0.041 | 0.041
design number = 255-p2022 | 19128.4924 | 0.39592 | 0.76458 | 22 | 1 | 0.01 | 0.1 | 0.041 | 0.041 | 0.01 | across_c | t | 1 | 0.062 | 4 | 0.041 | 0.041
design number = 256-p2022 | 18499.4597 | 0.38261 | 0.77002 | 22 | 2 | 0.01 | 0.1 | 0.041 | 0.041 | 0.01 | across_c | t | 1 | 0.062 | 4 | 0.041 | 0.041
design number = 257-p2022 | 17984.2869 | 0.36948 | 0.77545 | 22 | 3 | 0.01 | 0.1 | 0.041 | 0.041 | 0.01 | across_c | t | 1 | 0.062 | 4 | 0.041 | 0.041
design number = 258-p2022 | 17445.749 | 0.35872 | 0.78089 | 22 | 4 | 0.01 | 0.1 | 0.041 | 0.041 | 0.01 | across_c | t | 1 | 0.062 | 4 | 0.041 | 0.041
design number = 259-p2022 | 16572.3421 | 0.34262 | 0.78632 | 22 | 5 | 0.01 | 0.1 | 0.041 | 0.041 | 0.01 | across_c | t | 1 | 0.062 | 4 | 0.041 | 0.041
design number = 261-p2022 | 16031.4869 | 0.33032 | 0.79719 | 22 | 7 | 0.01 | 0.1 | 0.041 | 0.041 | 0.01 | across_c | t | 1 | 0.062 | 4 | 0.041 | 0.041
design number = 260-p2022 | 16010.6067 | 0.32786 | 0.79176 | 22 | 6 | 0.01 | 0.1 | 0.041 | 0.041 | 0.01 | across_c | t | 1 | 0.062 | 4 | 0.041 | 0.041
design number = 262-p2022 | 15839.816 | 0.34985 | 0.80262 | 22 | 8 | 0.01 | 0.1 | 0.041 | 0.041 | 0.01 | across_c | t | 1 | 0.062 | 4 | 0.041 | 0.041
design number = 263-p2022 | 15665.7377 | 0.3693 | 0.80806 | 22 | 9 | 0.01 | 0.1 | 0.041 | 0.041 | 0.01 | across_c | t | 1 | 0.062 | 4 | 0.041 | 0.041
design number = 264-p2022 | 15498.11 | 0.38786 | 0.81349 | 22 | 10 | 0.01 | 0.1 | 0.041 | 0.041 | 0.01 | across_c | t | 1 | 0.062 | 4 | 0.041 | 0.041
design number = 254-p2022 | 4831.4167 | 0.1 | 0.75915 | 22 | 0 | 0.01 | 0.1 | 0.041 | 0.041 | 0.01 | across_c | t | 1 | 0.062 | 4 | 0.041 | 0.041
design number = 244-p2022 | 18577.2297 | 0.39487 | 0.74465 | 21 | 1 | 0.01 | 0.1 | 0.041 | 0.041 | 0.01 | across_c | t | 1 | 0.062 | 4 | 0.041 | 0.041
design number = 245-p2022 | 17985.144 | 0.38176 | 0.75015 | 21 | 2 | 0.01 | 0.1 | 0.041 | 0.041 | 0.01 | across_c | t | 1 | 0.062 | 4 | 0.041 | 0.041
design number = 246-p2022 | 17538.5578 | 0.36852 | 0.75565 | 21 | 3 | 0.01 | 0.1 | 0.041 | 0.041 | 0.01 | across_c | t | 1 | 0.062 | 4 | 0.041 | 0.041
design number = 247-p2022 | 17034.4785 | 0.35792 | 0.76116 | 21 | 4 | 0.01 | 0.1 | 0.041 | 0.041 | 0.01 | across_c | t | 1 | 0.062 | 4 | 0.041 | 0.041
design number = 248-p2022 | 16173.942 | 0.34308 | 0.76666 | 21 | 5 | 0.01 | 0.1 | 0.041 | 0.041 | 0.01 | across_c | t | 1 | 0.062 | 4 | 0.041 | 0.041
design number = 249-p2022 | 15495.7162 | 0.32559 | 0.77216 | 21 | 6 | 0.01 | 0.1 | 0.041 | 0.041 | 0.01 | across_c | t | 1 | 0.062 | 4 | 0.041 | 0.041
design number = 250-p2022 | 15493.9339 | 0.32555 | 0.77766 | 21 | 7 | 0.01 | 0.1 | 0.041 | 0.041 | 0.01 | across_c | t | 1 | 0.062 | 4 | 0.041 | 0.041
design number = 251-p2022 | 15299.9727 | 0.34077 | 0.78317 | 21 | 8 | 0.01 | 0.1 | 0.041 | 0.041 | 0.01 | across_c | t | 1 | 0.062 | 4 | 0.041 | 0.041
design number = 252-p2022 | 15137.1926 | 0.35989 | 0.78867 | 21 | 9 | 0.01 | 0.1 | 0.041 | 0.041 | 0.01 | across_c | t | 1 | 0.062 | 4 | 0.041 | 0.041
design number = 253-p2022 | 14971.5495 | 0.37844 | 0.79417 | 21 | 10 | 0.01 | 0.1 | 0.041 | 0.041 | 0.01 | across_c | t | 1 | 0.062 | 4 | 0.041 | 0.041
design number = 243-p2022 | 4704.6113 | 0.1 | 0.73915 | 21 | 0 | 0.01 | 0.1 | 0.041 | 0.041 | 0.01 | across_c | t | 1 | 0.062 | 4 | 0.041 | 0.041
design number = 233-p2022 | 17995.5837 | 0.39401 | 0.72472 | 20 | 1 | 0.01 | 0.1 | 0.041 | 0.041 | 0.01 | across_c | t | 1 | 0.062 | 4 | 0.041 | 0.041
design number = 234-p2022 | 17441.6158 | 0.38108 | 0.73029 | 20 | 2 | 0.01 | 0.1 | 0.041 | 0.041 | 0.01 | across_c | t | 1 | 0.062 | 4 | 0.041 | 0.041
design number = 235-p2022 | 17031.2418 | 0.36903 | 0.73586 | 20 | 3 | 0.01 | 0.1 | 0.041 | 0.041 | 0.01 | across_c | t | 1 | 0.062 | 4 | 0.041 | 0.041
design number = 236-p2022 | 16523.8125 | 0.35804 | 0.74143 | 20 | 4 | 0.01 | 0.1 | 0.041 | 0.041 | 0.01 | across_c | t | 1 | 0.062 | 4 | 0.041 | 0.041
design number = 237-p2022 | 15746.3847 | 0.34368 | 0.747 | 20 | 5 | 0.01 | 0.1 | 0.041 | 0.041 | 0.01 | across_c | t | 1 | 0.062 | 4 | 0.041 | 0.041
design number = 238-p2022 | 14931.0424 | 0.32353 | 0.75257 | 20 | 6 | 0.01 | 0.1 | 0.041 | 0.041 | 0.01 | across_c | t | 1 | 0.062 | 4 | 0.041 | 0.041
design number = 239-p2022 | 14891.8817 | 0.32268 | 0.75814 | 20 | 7 | 0.01 | 0.1 | 0.041 | 0.041 | 0.01 | across_c | t | 1 | 0.062 | 4 | 0.041 | 0.041
design number = 240-p2022 | 14735.3915 | 0.331 | 0.76371 | 20 | 8 | 0.01 | 0.1 | 0.041 | 0.041 | 0.01 | across_c | t | 1 | 0.062 | 4 | 0.041 | 0.041
design number = 241-p2022 | 14573.4152 | 0.35004 | 0.76928 | 20 | 9 | 0.01 | 0.1 | 0.041 | 0.041 | 0.01 | across_c | t | 1 | 0.062 | 4 | 0.041 | 0.041
design number = 242-p2022 | 14423.395 | 0.36829 | 0.77485 | 20 | 10 | 0.01 | 0.1 | 0.041 | 0.041 | 0.01 | across_c | t | 1 | 0.062 | 4 | 0.041 | 0.041
design number = 232-p2022 | 4567.2865 | 0.1 | 0.71915 | 20 | 0 | 0.01 | 0.1 | 0.041 | 0.041 | 0.01 | across_c | t | 1 | 0.062 | 4 | 0.041 | 0.041
design number = 211-p2022 | 17380.001 | 0.39341 | 0.70478 | 19 | 1 | 0.01 | 0.1 | 0.041 | 0.041 | 0.01 | across_c | t | 1 | 0.062 | 4 | 0.041 | 0.041
design number = 212-p2022 | 16865.6444 | 0.38063 | 0.71042 | 19 | 2 | 0.01 | 0.1 | 0.041 | 0.041 | 0.01 | across_c | t | 1 | 0.062 | 4 | 0.041 | 0.041
design number = 213-p2022 | 16492.9009 | 0.3692 | 0.71606 | 19 | 3 | 0.01 | 0.1 | 0.041 | 0.041 | 0.01 | across_c | t | 1 | 0.062 | 4 | 0.041 | 0.041
design number = 214-p2022 | 16007.1559 | 0.35832 | 0.7217 | 19 | 4 | 0.01 | 0.1 | 0.041 | 0.041 | 0.01 | across_c | t | 1 | 0.062 | 4 | 0.041 | 0.041
design number = 215-p2022 | 15286.8577 | 0.34449 | 0.72733 | 19 | 5 | 0.01 | 0.1 | 0.041 | 0.041 | 0.01 | across_c | t | 1 | 0.062 | 4 | 0.041 | 0.041
design number = 216-p2022 | 14454.8087 | 0.32357 | 0.73297 | 19 | 6 | 0.01 | 0.1 | 0.041 | 0.041 | 0.01 | across_c | t | 1 | 0.062 | 4 | 0.041 | 0.041
design number = 217-p2022 | 14290.4979 | 0.3199 | 0.73861 | 19 | 7 | 0.01 | 0.1 | 0.041 | 0.041 | 0.01 | across_c | t | 1 | 0.062 | 4 | 0.041 | 0.041
design number = 218-p2022 | 14158.3965 | 0.32035 | 0.74425 | 19 | 8 | 0.01 | 0.1 | 0.041 | 0.041 | 0.01 | across_c | t | 1 | 0.062 | 4 | 0.041 | 0.041
design number = 219-p2022 | 13997.63 | 0.33919 | 0.74988 | 19 | 9 | 0.01 | 0.1 | 0.041 | 0.041 | 0.01 | across_c | t | 1 | 0.062 | 4 | 0.041 | 0.041
design number = 220-p2022 | 13717.2368 | 0.36441 | 0.75552 | 19 | 10 | 0.01 | 0.1 | 0.041 | 0.041 | 0.01 | across_c | t | 1 | 0.062 | 4 | 0.041 | 0.041
design number = 210-p2022 | 4417.7773 | 0.1 | 0.69915 | 19 | 0 | 0.01 | 0.1 | 0.041 | 0.041 | 0.01 | across_c | t | 1 | 0.062 | 4 | 0.041 | 0.041
design number = 225-p2022 | 4172.7965 | 0.1 | 1.0955 | 19 | 4 | 0.01 | 0.184 | 0.041 | 0.041 | 0.01 | across_c | t | 1 | 0.062 | 4 | 0.041 | 0.041
design number = 224-p2022 | 4160.9182 | 0.1 | 1.0899 | 19 | 3 | 0.01 | 0.184 | 0.041 | 0.041 | 0.01 | across_c | t | 1 | 0.062 | 4 | 0.041 | 0.041
design number = 223-p2022 | 4136.6366 | 0.1 | 1.0842 | 19 | 2 | 0.01 | 0.184 | 0.041 | 0.041 | 0.01 | across_c | t | 1 | 0.062 | 4 | 0.041 | 0.041
design number = 222-p2022 | 4131.2472 | 0.1 | 1.0786 | 19 | 1 | 0.01 | 0.184 | 0.041 | 0.041 | 0.01 | across_c | t | 1 | 0.062 | 4 | 0.041 | 0.041
design number = 221-p2022 | -16193.9811 | -0.39199 | 1.0729 | 19 | 0 | 0.01 | 0.184 | 0.041 | 0.041 | 0.01 | across_c | t | 1 | 0.062 | 4 | 0.041 | 0.041
design number = 189-p2022 | 16728.173 | 0.39317 | 0.68485 | 18 | 1 | 0.01 | 0.1 | 0.041 | 0.041 | 0.01 | across_c | t | 1 | 0.062 | 4 | 0.041 | 0.041
design number = 190-p2022 | 16255.1105 | 0.38053 | 0.69056 | 18 | 2 | 0.01 | 0.1 | 0.041 | 0.041 | 0.01 | across_c | t | 1 | 0.062 | 4 | 0.041 | 0.041
design number = 191-p2022 | 15903.9415 | 0.37019 | 0.69626 | 18 | 3 | 0.01 | 0.1 | 0.041 | 0.041 | 0.01 | across_c | t | 1 | 0.062 | 4 | 0.041 | 0.041
design number = 192-p2022 | 15439.3403 | 0.35937 | 0.70197 | 18 | 4 | 0.01 | 0.1 | 0.041 | 0.041 | 0.01 | across_c | t | 1 | 0.062 | 4 | 0.041 | 0.041
design number = 193-p2022 | 14781.6619 | 0.34571 | 0.70767 | 18 | 5 | 0.01 | 0.1 | 0.041 | 0.041 | 0.01 | across_c | t | 1 | 0.062 | 4 | 0.041 | 0.041
design number = 194-p2022 | 14008.9372 | 0.32608 | 0.71338 | 18 | 6 | 0.01 | 0.1 | 0.041 | 0.041 | 0.01 | across_c | t | 1 | 0.062 | 4 | 0.041 | 0.041
design number = 195-p2022 | 13648.4815 | 0.31769 | 0.71908 | 18 | 7 | 0.01 | 0.1 | 0.041 | 0.041 | 0.01 | across_c | t | 1 | 0.062 | 4 | 0.041 | 0.041
design number = 196-p2022 | 13557.4695 | 0.31557 | 0.72479 | 18 | 8 | 0.01 | 0.1 | 0.041 | 0.041 | 0.01 | across_c | t | 1 | 0.062 | 4 | 0.041 | 0.041
design number = 197-p2022 | 13398.3279 | 0.32759 | 0.73049 | 18 | 9 | 0.01 | 0.1 | 0.041 | 0.041 | 0.01 | across_c | t | 1 | 0.062 | 4 | 0.041 | 0.041
design number = 198-p2022 | 13136.9777 | 0.35133 | 0.7362 | 18 | 10 | 0.01 | 0.1 | 0.041 | 0.041 | 0.01 | across_c | t | 1 | 0.062 | 4 | 0.041 | 0.041
design number = 188-p2022 | 4254.6381 | 0.1 | 0.67915 | 18 | 0 | 0.01 | 0.1 | 0.041 | 0.041 | 0.01 | across_c | t | 1 | 0.062 | 4 | 0.041 | 0.041
design number = 200-p2022 | 3932.2262 | 0.1 | 1.0419 | 18 | 1 | 0.01 | 0.184 | 0.041 | 0.041 | 0.01 | across_c | t | 1 | 0.062 | 4 | 0.041 | 0.041
design number = 201-p2022 | 3929.2143 | 0.1 | 1.0476 | 18 | 2 | 0.01 | 0.184 | 0.041 | 0.041 | 0.01 | across_c | t | 1 | 0.062 | 4 | 0.041 | 0.041
design number = 206-p2022 | 3920.9984 | 0.1 | 1.0761 | 18 | 7 | 0.01 | 0.184 | 0.041 | 0.041 | 0.01 | across_c | t | 1 | 0.062 | 4 | 0.041 | 0.041
design number = 202-p2022 | 3915.4557 | 0.1 | 1.0533 | 18 | 3 | 0.01 | 0.184 | 0.041 | 0.041 | 0.01 | across_c | t | 1 | 0.062 | 4 | 0.041 | 0.041
design number = 205-p2022 | 3900.3558 | 0.1 | 1.0704 | 18 | 6 | 0.01 | 0.184 | 0.041 | 0.041 | 0.01 | across_c | t | 1 | 0.062 | 4 | 0.041 | 0.041
design number = 209-p2022 | 3895.5264 | 0.1 | 1.0932 | 18 | 10 | 0.01 | 0.184 | 0.041 | 0.041 | 0.01 | across_c | t | 1 | 0.062 | 4 | 0.041 | 0.041
design number = 207-p2022 | 3884.2766 | 0.1 | 1.0818 | 18 | 8 | 0.01 | 0.184 | 0.041 | 0.041 | 0.01 | across_c | t | 1 | 0.062 | 4 | 0.041 | 0.041
design number = 204-p2022 | 3884.2766 | 0.1 | 1.0647 | 18 | 5 | 0.01 | 0.184 | 0.041 | 0.041 | 0.01 | across_c | t | 1 | 0.062 | 4 | 0.041 | 0.041
design number = 208-p2022 | 3884.2766 | 0.1 | 1.0875 | 18 | 9 | 0.01 | 0.184 | 0.041 | 0.041 | 0.01 | across_c | t | 1 | 0.062 | 4 | 0.041 | 0.041
design number = 203-p2022 | 3884.2766 | 0.1 | 1.059 | 18 | 4 | 0.01 | 0.184 | 0.041 | 0.041 | 0.01 | across_c | t | 1 | 0.062 | 4 | 0.041 | 0.041
design number = 199-p2022 | -15290.9519 | -0.38886 | 1.0361 | 18 | 0 | 0.01 | 0.184 | 0.041 | 0.041 | 0.01 | across_c | t | 1 | 0.062 | 4 | 0.041 | 0.041
design number = 167-p2022 | 16043.9318 | 0.3932 | 0.66492 | 17 | 1 | 0.01 | 0.1 | 0.041 | 0.041 | 0.01 | across_c | t | 1 | 0.062 | 4 | 0.041 | 0.041
design number = 168-p2022 | 15610.9527 | 0.38072 | 0.67069 | 17 | 2 | 0.01 | 0.1 | 0.041 | 0.041 | 0.01 | across_c | t | 1 | 0.062 | 4 | 0.041 | 0.041
design number = 169-p2022 | 15291.8739 | 0.37096 | 0.67647 | 17 | 3 | 0.01 | 0.1 | 0.041 | 0.041 | 0.01 | across_c | t | 1 | 0.062 | 4 | 0.041 | 0.041
design number = 170-p2022 | 14860.4599 | 0.36049 | 0.68224 | 17 | 4 | 0.01 | 0.1 | 0.041 | 0.041 | 0.01 | across_c | t | 1 | 0.062 | 4 | 0.041 | 0.041
design number = 171-p2022 | 14254.6738 | 0.34725 | 0.68801 | 17 | 5 | 0.01 | 0.1 | 0.041 | 0.041 | 0.01 | across_c | t | 1 | 0.062 | 4 | 0.041 | 0.041
design number = 172-p2022 | 13538.2407 | 0.32842 | 0.69378 | 17 | 6 | 0.01 | 0.1 | 0.041 | 0.041 | 0.01 | across_c | t | 1 | 0.062 | 4 | 0.041 | 0.041
design number = 173-p2022 | 13004.2919 | 0.31546 | 0.69956 | 17 | 7 | 0.01 | 0.1 | 0.041 | 0.041 | 0.01 | across_c | t | 1 | 0.062 | 4 | 0.041 | 0.041
design number = 174-p2022 | 12915.04 | 0.3133 | 0.70533 | 17 | 8 | 0.01 | 0.1 | 0.041 | 0.041 | 0.01 | across_c | t | 1 | 0.062 | 4 | 0.041 | 0.041
design number = 175-p2022 | 12775.4273 | 0.3152 | 0.7111 | 17 | 9 | 0.01 | 0.1 | 0.041 | 0.041 | 0.01 | across_c | t | 1 | 0.062 | 4 | 0.041 | 0.041
design number = 176-p2022 | 12531.3163 | 0.33816 | 0.71687 | 17 | 10 | 0.01 | 0.1 | 0.041 | 0.041 | 0.01 | across_c | t | 1 | 0.062 | 4 | 0.041 | 0.041
design number = 166-p2022 | 4080.3277 | 0.1 | 0.65915 | 17 | 0 | 0.01 | 0.1 | 0.041 | 0.041 | 0.01 | across_c | t | 1 | 0.062 | 4 | 0.041 | 0.041
design number = 178-p2022 | 3780.7104 | 0.1 | 1.0051 | 17 | 1 | 0.01 | 0.184 | 0.041 | 0.041 | 0.01 | across_c | t | 1 | 0.062 | 4 | 0.041 | 0.041
design number = 179-p2022 | 3779.3303 | 0.1 | 1.0109 | 17 | 2 | 0.01 | 0.184 | 0.041 | 0.041 | 0.01 | across_c | t | 1 | 0.062 | 4 | 0.041 | 0.041
design number = 184-p2022 | 3775.4575 | 0.1 | 1.0398 | 17 | 7 | 0.01 | 0.184 | 0.041 | 0.041 | 0.01 | across_c | t | 1 | 0.062 | 4 | 0.041 | 0.041
design number = 180-p2022 | 3772.7741 | 0.1 | 1.0167 | 17 | 3 | 0.01 | 0.184 | 0.041 | 0.041 | 0.01 | across_c | t | 1 | 0.062 | 4 | 0.041 | 0.041
design number = 187-p2022 | 3765.2484 | 0.1 | 1.0571 | 17 | 10 | 0.01 | 0.184 | 0.041 | 0.041 | 0.01 | across_c | t | 1 | 0.062 | 4 | 0.041 | 0.041
design number = 183-p2022 | 3765.2484 | 0.1 | 1.034 | 17 | 6 | 0.01 | 0.184 | 0.041 | 0.041 | 0.01 | across_c | t | 1 | 0.062 | 4 | 0.041 | 0.041
design number = 186-p2022 | 3735.3391 | 0.1 | 1.0513 | 17 | 9 | 0.01 | 0.184 | 0.041 | 0.041 | 0.01 | across_c | t | 1 | 0.062 | 4 | 0.041 | 0.041
design number = 185-p2022 | 3729.3944 | 0.1 | 1.0455 | 17 | 8 | 0.01 | 0.184 | 0.041 | 0.041 | 0.01 | across_c | t | 1 | 0.062 | 4 | 0.041 | 0.041
design number = 181-p2022 | 3729.3944 | 0.1 | 1.0224 | 17 | 4 | 0.01 | 0.184 | 0.041 | 0.041 | 0.01 | across_c | t | 1 | 0.062 | 4 | 0.041 | 0.041
design number = 182-p2022 | 3729.3944 | 0.1 | 1.0282 | 17 | 5 | 0.01 | 0.184 | 0.041 | 0.041 | 0.01 | across_c | t | 1 | 0.062 | 4 | 0.041 | 0.041
design number = 177-p2022 | -14337.9528 | -0.37924 | 0.99935 | 17 | 0 | 0.01 | 0.184 | 0.041 | 0.041 | 0.01 | across_c | t | 1 | 0.062 | 4 | 0.041 | 0.041
design number = 145-p2022 | 15274.4623 | 0.39488 | 0.64499 | 16 | 1 | 0.01 | 0.1 | 0.041 | 0.041 | 0.01 | across_c | t | 1 | 0.062 | 4 | 0.041 | 0.041
design number = 146-p2022 | 14827.9292 | 0.38416 | 0.65083 | 16 | 2 | 0.01 | 0.1 | 0.041 | 0.041 | 0.01 | across_c | t | 1 | 0.062 | 4 | 0.041 | 0.041
design number = 147-p2022 | 14414.308 | 0.37786 | 0.65667 | 16 | 3 | 0.01 | 0.1 | 0.041 | 0.041 | 0.01 | across_c | t | 1 | 0.062 | 4 | 0.041 | 0.041
design number = 148-p2022 | 14084.7321 | 0.36862 | 0.66251 | 16 | 4 | 0.01 | 0.1 | 0.041 | 0.041 | 0.01 | across_c | t | 1 | 0.062 | 4 | 0.041 | 0.041
design number = 149-p2022 | 13594.2049 | 0.35237 | 0.66835 | 16 | 5 | 0.01 | 0.1 | 0.041 | 0.041 | 0.01 | across_c | t | 1 | 0.062 | 4 | 0.041 | 0.041
design number = 150-p2022 | 12864.7321 | 0.33724 | 0.67419 | 16 | 6 | 0.01 | 0.1 | 0.041 | 0.041 | 0.01 | across_c | t | 1 | 0.062 | 4 | 0.041 | 0.041
design number = 151-p2022 | 12312.3929 | 0.32132 | 0.68003 | 16 | 7 | 0.01 | 0.1 | 0.041 | 0.041 | 0.01 | across_c | t | 1 | 0.062 | 4 | 0.041 | 0.041
design number = 152-p2022 | 12152.1661 | 0.31559 | 0.68587 | 16 | 8 | 0.01 | 0.1 | 0.041 | 0.041 | 0.01 | across_c | t | 1 | 0.062 | 4 | 0.041 | 0.041
design number = 153-p2022 | 12036.6215 | 0.312 | 0.69171 | 16 | 9 | 0.01 | 0.1 | 0.041 | 0.041 | 0.01 | across_c | t | 1 | 0.062 | 4 | 0.041 | 0.041
design number = 154-p2022 | 11740.2724 | 0.32115 | 0.69755 | 16 | 10 | 0.01 | 0.1 | 0.041 | 0.041 | 0.01 | across_c | t | 1 | 0.062 | 4 | 0.041 | 0.041
design number = 144-p2022 | 3868.1148 | 0.1 | 0.63915 | 16 | 0 | 0.01 | 0.1 | 0.041 | 0.041 | 0.01 | across_c | t | 1 | 0.062 | 4 | 0.041 | 0.041
design number = 156-p2022 | 3629.5139 | 0.1 | 0.96839 | 16 | 1 | 0.01 | 0.184 | 0.041 | 0.041 | 0.01 | across_c | t | 1 | 0.062 | 4 | 0.041 | 0.041
design number = 157-p2022 | 3629.2265 | 0.1 | 0.97423 | 16 | 2 | 0.01 | 0.184 | 0.041 | 0.041 | 0.01 | across_c | t | 1 | 0.062 | 4 | 0.041 | 0.041
design number = 162-p2022 | 3628.395 | 0.1 | 1.0034 | 16 | 7 | 0.01 | 0.184 | 0.041 | 0.041 | 0.01 | across_c | t | 1 | 0.062 | 4 | 0.041 | 0.041
design number = 158-p2022 | 3627.8021 | 0.1 | 0.98007 | 16 | 3 | 0.01 | 0.184 | 0.041 | 0.041 | 0.01 | across_c | t | 1 | 0.062 | 4 | 0.041 | 0.041
design number = 161-p2022 | 3626.0871 | 0.1 | 0.99759 | 16 | 6 | 0.01 | 0.184 | 0.041 | 0.041 | 0.01 | across_c | t | 1 | 0.062 | 4 | 0.041 | 0.041
design number = 165-p2022 | 3626.0871 | 0.1 | 1.0209 | 16 | 10 | 0.01 | 0.184 | 0.041 | 0.041 | 0.01 | across_c | t | 1 | 0.062 | 4 | 0.041 | 0.041
design number = 164-p2022 | 3620.1482 | 0.1 | 1.0151 | 16 | 9 | 0.01 | 0.184 | 0.041 | 0.041 | 0.01 | across_c | t | 1 | 0.062 | 4 | 0.041 | 0.041
design number = 159-p2022 | 3617.3103 | 0.1 | 0.98591 | 16 | 4 | 0.01 | 0.184 | 0.041 | 0.041 | 0.01 | across_c | t | 1 | 0.062 | 4 | 0.041 | 0.041
design number = 160-p2022 | 3609.1182 | 0.1 | 0.99175 | 16 | 5 | 0.01 | 0.184 | 0.041 | 0.041 | 0.01 | across_c | t | 1 | 0.062 | 4 | 0.041 | 0.041
design number = 163-p2022 | 3580.9581 | 0.1 | 1.0093 | 16 | 8 | 0.01 | 0.184 | 0.041 | 0.041 | 0.01 | across_c | t | 1 | 0.062 | 4 | 0.041 | 0.041
design number = 155-p2022 | -13392.5691 | -0.36899 | 0.96255 | 16 | 0 | 0.01 | 0.184 | 0.041 | 0.041 | 0.01 | across_c | t | 1 | 0.062 | 4 | 0.041 | 0.041
design number = 123-p2022 | 14577.1792 | 0.39403 | 0.62506 | 15 | 1 | 0.01 | 0.1 | 0.041 | 0.041 | 0.01 | across_c | t | 1 | 0.062 | 4 | 0.041 | 0.041
design number = 124-p2022 | 14172.4771 | 0.38338 | 0.63096 | 15 | 2 | 0.01 | 0.1 | 0.041 | 0.041 | 0.01 | across_c | t | 1 | 0.062 | 4 | 0.041 | 0.041
design number = 125-p2022 | 13781.3762 | 0.37681 | 0.63687 | 15 | 3 | 0.01 | 0.1 | 0.041 | 0.041 | 0.01 | across_c | t | 1 | 0.062 | 4 | 0.041 | 0.041
design number = 126-p2022 | 13534.8298 | 0.36755 | 0.64278 | 15 | 4 | 0.01 | 0.1 | 0.041 | 0.041 | 0.01 | across_c | t | 1 | 0.062 | 4 | 0.041 | 0.041
design number = 127-p2022 | 13045.2346 | 0.35295 | 0.64869 | 15 | 5 | 0.01 | 0.1 | 0.041 | 0.041 | 0.01 | across_c | t | 1 | 0.062 | 4 | 0.041 | 0.041
design number = 128-p2022 | 12369.9827 | 0.33931 | 0.65459 | 15 | 6 | 0.01 | 0.1 | 0.041 | 0.041 | 0.01 | across_c | t | 1 | 0.062 | 4 | 0.041 | 0.041
design number = 129-p2022 | 11887.0317 | 0.32244 | 0.6605 | 15 | 7 | 0.01 | 0.1 | 0.041 | 0.041 | 0.01 | across_c | t | 1 | 0.062 | 4 | 0.041 | 0.041
design number = 130-p2022 | 11512.6233 | 0.31162 | 0.66641 | 15 | 8 | 0.01 | 0.1 | 0.041 | 0.041 | 0.01 | across_c | t | 1 | 0.062 | 4 | 0.041 | 0.041
design number = 131-p2022 | 11403.9118 | 0.30854 | 0.67232 | 15 | 9 | 0.01 | 0.1 | 0.041 | 0.041 | 0.01 | across_c | t | 1 | 0.062 | 4 | 0.041 | 0.041
design number = 132-p2022 | 11101.9462 | 0.30778 | 0.67822 | 15 | 10 | 0.01 | 0.1 | 0.041 | 0.041 | 0.01 | across_c | t | 1 | 0.062 | 4 | 0.041 | 0.041
design number = 122-p2022 | 3699.4765 | 0.1 | 0.61915 | 15 | 0 | 0.01 | 0.1 | 0.041 | 0.041 | 0.01 | across_c | t | 1 | 0.062 | 4 | 0.041 | 0.041
design number = 141-p2022 | 3520.4818 | 0.1 | 0.97301 | 15 | 8 | 0.01 | 0.184 | 0.041 | 0.041 | 0.01 | across_c | t | 1 | 0.062 | 4 | 0.041 | 0.041
design number = 138-p2022 | 3510.0467 | 0.1 | 0.95529 | 15 | 5 | 0.01 | 0.184 | 0.041 | 0.041 | 0.01 | across_c | t | 1 | 0.062 | 4 | 0.041 | 0.041
design number = 137-p2022 | 3495.7684 | 0.1 | 0.94938 | 15 | 4 | 0.01 | 0.184 | 0.041 | 0.041 | 0.01 | across_c | t | 1 | 0.062 | 4 | 0.041 | 0.041
design number = 142-p2022 | 3488.9667 | 0.1 | 0.97892 | 15 | 9 | 0.01 | 0.184 | 0.041 | 0.041 | 0.01 | across_c | t | 1 | 0.062 | 4 | 0.041 | 0.041
design number = 139-p2022 | 3481.1586 | 0.1 | 0.96119 | 15 | 6 | 0.01 | 0.184 | 0.041 | 0.041 | 0.01 | across_c | t | 1 | 0.062 | 4 | 0.041 | 0.041
design number = 143-p2022 | 3481.1586 | 0.1 | 0.98482 | 15 | 10 | 0.01 | 0.184 | 0.041 | 0.041 | 0.01 | across_c | t | 1 | 0.062 | 4 | 0.041 | 0.041
design number = 136-p2022 | 3478.4345 | 0.1 | 0.94347 | 15 | 3 | 0.01 | 0.184 | 0.041 | 0.041 | 0.01 | across_c | t | 1 | 0.062 | 4 | 0.041 | 0.041
design number = 140-p2022 | 3477.5101 | 0.1 | 0.9671 | 15 | 7 | 0.01 | 0.184 | 0.041 | 0.041 | 0.01 | across_c | t | 1 | 0.062 | 4 | 0.041 | 0.041
design number = 135-p2022 | 3476.2345 | 0.1 | 0.93756 | 15 | 2 | 0.01 | 0.184 | 0.041 | 0.041 | 0.01 | across_c | t | 1 | 0.062 | 4 | 0.041 | 0.041
design number = 134-p2022 | 3475.8013 | 0.1 | 0.93166 | 15 | 1 | 0.01 | 0.184 | 0.041 | 0.041 | 0.01 | across_c | t | 1 | 0.062 | 4 | 0.041 | 0.041
design number = 133-p2022 | -12458.0079 | -0.35842 | 0.92575 | 15 | 0 | 0.01 | 0.184 | 0.041 | 0.041 | 0.01 | across_c | t | 1 | 0.062 | 4 | 0.041 | 0.041
design number = 101-p2022 | 13866.1146 | 0.39277 | 0.60512 | 14 | 1 | 0.01 | 0.1 | 0.041 | 0.041 | 0.01 | across_c | t | 1 | 0.062 | 4 | 0.041 | 0.041
design number = 102-p2022 | 13498.4271 | 0.38227 | 0.6111 | 14 | 2 | 0.01 | 0.1 | 0.041 | 0.041 | 0.01 | across_c | t | 1 | 0.062 | 4 | 0.041 | 0.041
design number = 103-p2022 | 13231.0344 | 0.37314 | 0.61707 | 14 | 3 | 0.01 | 0.1 | 0.041 | 0.041 | 0.01 | across_c | t | 1 | 0.062 | 4 | 0.041 | 0.041
design number = 104-p2022 | 12948.0586 | 0.3663 | 0.62305 | 14 | 4 | 0.01 | 0.1 | 0.041 | 0.041 | 0.01 | across_c | t | 1 | 0.062 | 4 | 0.041 | 0.041
design number = 105-p2022 | 12468.2246 | 0.3531 | 0.62902 | 14 | 5 | 0.01 | 0.1 | 0.041 | 0.041 | 0.01 | across_c | t | 1 | 0.062 | 4 | 0.041 | 0.041
design number = 106-p2022 | 12003.0394 | 0.33629 | 0.635 | 14 | 6 | 0.01 | 0.1 | 0.041 | 0.041 | 0.01 | across_c | t | 1 | 0.062 | 4 | 0.041 | 0.041
design number = 107-p2022 | 11422.6942 | 0.32325 | 0.64097 | 14 | 7 | 0.01 | 0.1 | 0.041 | 0.041 | 0.01 | across_c | t | 1 | 0.062 | 4 | 0.041 | 0.041
design number = 108-p2022 | 10860.3197 | 0.3075 | 0.64695 | 14 | 8 | 0.01 | 0.1 | 0.041 | 0.041 | 0.01 | across_c | t | 1 | 0.062 | 4 | 0.041 | 0.041
design number = 109-p2022 | 10756.1116 | 0.30459 | 0.65292 | 14 | 9 | 0.01 | 0.1 | 0.041 | 0.041 | 0.01 | across_c | t | 1 | 0.062 | 4 | 0.041 | 0.041
design number = 110-p2022 | 10579.1516 | 0.2964 | 0.6589 | 14 | 10 | 0.01 | 0.1 | 0.041 | 0.041 | 0.01 | across_c | t | 1 | 0.062 | 4 | 0.041 | 0.041
design number = 100-p2022 | 3530.3355 | 0.1 | 0.59915 | 14 | 0 | 0.01 | 0.1 | 0.041 | 0.041 | 0.01 | across_c | t | 1 | 0.062 | 4 | 0.041 | 0.041
design number = 119-p2022 | 3356.6387 | 0.1 | 0.93675 | 14 | 8 | 0.01 | 0.184 | 0.041 | 0.041 | 0.01 | across_c | t | 1 | 0.062 | 4 | 0.041 | 0.041
design number = 115-p2022 | 3356.6387 | 0.1 | 0.91285 | 14 | 4 | 0.01 | 0.184 | 0.041 | 0.041 | 0.01 | across_c | t | 1 | 0.062 | 4 | 0.041 | 0.041
design number = 116-p2022 | 3356.6387 | 0.1 | 0.91882 | 14 | 5 | 0.01 | 0.184 | 0.041 | 0.041 | 0.01 | across_c | t | 1 | 0.062 | 4 | 0.041 | 0.041
design number = 120-p2022 | 3341.9072 | 0.1 | 0.94272 | 14 | 9 | 0.01 | 0.184 | 0.041 | 0.041 | 0.01 | across_c | t | 1 | 0.062 | 4 | 0.041 | 0.041
design number = 117-p2022 | 3325.2288 | 0.1 | 0.9248 | 14 | 6 | 0.01 | 0.184 | 0.041 | 0.041 | 0.01 | across_c | t | 1 | 0.062 | 4 | 0.041 | 0.041
design number = 121-p2022 | 3325.2288 | 0.1 | 0.9487 | 14 | 10 | 0.01 | 0.184 | 0.041 | 0.041 | 0.01 | across_c | t | 1 | 0.062 | 4 | 0.041 | 0.041
design number = 114-p2022 | 3320.6526 | 0.1 | 0.90687 | 14 | 3 | 0.01 | 0.184 | 0.041 | 0.041 | 0.01 | across_c | t | 1 | 0.062 | 4 | 0.041 | 0.041
design number = 118-p2022 | 3318.4466 | 0.1 | 0.93077 | 14 | 7 | 0.01 | 0.184 | 0.041 | 0.041 | 0.01 | across_c | t | 1 | 0.062 | 4 | 0.041 | 0.041
design number = 113-p2022 | 3315.416 | 0.1 | 0.9009 | 14 | 2 | 0.01 | 0.184 | 0.041 | 0.041 | 0.01 | across_c | t | 1 | 0.062 | 4 | 0.041 | 0.041
design number = 112-p2022 | 3314.3911 | 0.1 | 0.89492 | 14 | 1 | 0.01 | 0.184 | 0.041 | 0.041 | 0.01 | across_c | t | 1 | 0.062 | 4 | 0.041 | 0.041
design number = 111-p2022 | -11539.13 | -0.34815 | 0.88895 | 14 | 0 | 0.01 | 0.184 | 0.041 | 0.041 | 0.01 | across_c | t | 1 | 0.062 | 4 | 0.041 | 0.041
design number = 68-p2022 | 13128.2656 | 0.39139 | 0.58519 | 13 | 1 | 0.01 | 0.1 | 0.041 | 0.041 | 0.01 | across_c | t | 1 | 0.062 | 4 | 0.041 | 0.041
design number = 69-p2022 | 12795.4719 | 0.38108 | 0.59123 | 13 | 2 | 0.01 | 0.1 | 0.041 | 0.041 | 0.01 | across_c | t | 1 | 0.062 | 4 | 0.041 | 0.041
design number = 70-p2022 | 12620.8235 | 0.37103 | 0.59728 | 13 | 3 | 0.01 | 0.1 | 0.041 | 0.041 | 0.01 | across_c | t | 1 | 0.062 | 4 | 0.041 | 0.041
design number = 71-p2022 | 12326.8453 | 0.36532 | 0.60332 | 13 | 4 | 0.01 | 0.1 | 0.041 | 0.041 | 0.01 | across_c | t | 1 | 0.062 | 4 | 0.041 | 0.041
design number = 72-p2022 | 11864.7556 | 0.35336 | 0.60936 | 13 | 5 | 0.01 | 0.1 | 0.041 | 0.041 | 0.01 | across_c | t | 1 | 0.062 | 4 | 0.041 | 0.041
design number = 73-p2022 | 11432.9693 | 0.33611 | 0.6154 | 13 | 6 | 0.01 | 0.1 | 0.041 | 0.041 | 0.01 | across_c | t | 1 | 0.062 | 4 | 0.041 | 0.041
design number = 74-p2022 | 10917.5591 | 0.32426 | 0.62145 | 13 | 7 | 0.01 | 0.1 | 0.041 | 0.041 | 0.01 | across_c | t | 1 | 0.062 | 4 | 0.041 | 0.041
design number = 75-p2022 | 10374.8655 | 0.30872 | 0.62749 | 13 | 8 | 0.01 | 0.1 | 0.041 | 0.041 | 0.01 | across_c | t | 1 | 0.062 | 4 | 0.041 | 0.041
design number = 76-p2022 | 9963.5002 | 0.29432 | 0.63353 | 13 | 9 | 0.01 | 0.1 | 0.041 | 0.041 | 0.01 | across_c | t | 1 | 0.062 | 4 | 0.041 | 0.041
design number = 77-p2022 | 9960.2945 | 0.29281 | 0.63958 | 13 | 10 | 0.01 | 0.1 | 0.041 | 0.041 | 0.01 | across_c | t | 1 | 0.062 | 4 | 0.041 | 0.041
design number = 67-p2022 | 3354.3012 | 0.1 | 0.57915 | 13 | 0 | 0.01 | 0.1 | 0.041 | 0.041 | 0.01 | across_c | t | 1 | 0.062 | 4 | 0.041 | 0.041
design number = 82-p2022 | 3183.1683 | 0.1 | 0.87632 | 13 | 4 | 0.01 | 0.184 | 0.041 | 0.041 | 0.01 | across_c | t | 1 | 0.062 | 4 | 0.041 | 0.041
design number = 83-p2022 | 3183.1683 | 0.1 | 0.88236 | 13 | 5 | 0.01 | 0.184 | 0.041 | 0.041 | 0.01 | across_c | t | 1 | 0.062 | 4 | 0.041 | 0.041
design number = 86-p2022 | 3183.1683 | 0.1 | 0.90049 | 13 | 8 | 0.01 | 0.184 | 0.041 | 0.041 | 0.01 | across_c | t | 1 | 0.062 | 4 | 0.041 | 0.041
design number = 87-p2022 | 3183.1683 | 0.1 | 0.90653 | 13 | 9 | 0.01 | 0.184 | 0.041 | 0.041 | 0.01 | across_c | t | 1 | 0.062 | 4 | 0.041 | 0.041
design number = 88-p2022 | 3156.8414 | 0.1 | 0.91258 | 13 | 10 | 0.01 | 0.184 | 0.041 | 0.041 | 0.01 | across_c | t | 1 | 0.062 | 4 | 0.041 | 0.041
design number = 84-p2022 | 3156.8414 | 0.1 | 0.8884 | 13 | 6 | 0.01 | 0.184 | 0.041 | 0.041 | 0.01 | across_c | t | 1 | 0.062 | 4 | 0.041 | 0.041
design number = 81-p2022 | 3149.5679 | 0.1 | 0.87028 | 13 | 3 | 0.01 | 0.184 | 0.041 | 0.041 | 0.01 | across_c | t | 1 | 0.062 | 4 | 0.041 | 0.041
design number = 85-p2022 | 3146.0421 | 0.1 | 0.89445 | 13 | 7 | 0.01 | 0.184 | 0.041 | 0.041 | 0.01 | across_c | t | 1 | 0.062 | 4 | 0.041 | 0.041
design number = 80-p2022 | 3141.1629 | 0.1 | 0.86423 | 13 | 2 | 0.01 | 0.184 | 0.041 | 0.041 | 0.01 | across_c | t | 1 | 0.062 | 4 | 0.041 | 0.041
design number = 79-p2022 | 3139.4986 | 0.1 | 0.85819 | 13 | 1 | 0.01 | 0.184 | 0.041 | 0.041 | 0.01 | across_c | t | 1 | 0.062 | 4 | 0.041 | 0.041
design number = 78-p2022 | -10640.2765 | -0.33892 | 0.85215 | 13 | 0 | 0.01 | 0.184 | 0.041 | 0.041 | 0.01 | across_c | t | 1 | 0.062 | 4 | 0.041 | 0.041
design number = 35-p2022 | 12348.7735 | 0.3903 | 0.56526 | 12 | 1 | 0.01 | 0.1 | 0.041 | 0.041 | 0.01 | across_c | t | 1 | 0.062 | 4 | 0.041 | 0.041
design number = 36-p2022 | 12051.0341 | 0.38017 | 0.57137 | 12 | 2 | 0.01 | 0.1 | 0.041 | 0.041 | 0.01 | across_c | t | 1 | 0.062 | 4 | 0.041 | 0.041
design number = 37-p2022 | 11900.5786 | 0.37139 | 0.57748 | 12 | 3 | 0.01 | 0.1 | 0.041 | 0.041 | 0.01 | across_c | t | 1 | 0.062 | 4 | 0.041 | 0.041
design number = 38-p2022 | 11649.6936 | 0.36474 | 0.58359 | 12 | 4 | 0.01 | 0.1 | 0.041 | 0.041 | 0.01 | across_c | t | 1 | 0.062 | 4 | 0.041 | 0.041
design number = 39-p2022 | 11219.0969 | 0.35393 | 0.5897 | 12 | 5 | 0.01 | 0.1 | 0.041 | 0.041 | 0.01 | across_c | t | 1 | 0.062 | 4 | 0.041 | 0.041
design number = 40-p2022 | 10815.9374 | 0.33754 | 0.59581 | 12 | 6 | 0.01 | 0.1 | 0.041 | 0.041 | 0.01 | across_c | t | 1 | 0.062 | 4 | 0.041 | 0.041
design number = 41-p2022 | 10375.5186 | 0.32566 | 0.60192 | 12 | 7 | 0.01 | 0.1 | 0.041 | 0.041 | 0.01 | across_c | t | 1 | 0.062 | 4 | 0.041 | 0.041
design number = 42-p2022 | 9868.4382 | 0.311 | 0.60803 | 12 | 8 | 0.01 | 0.1 | 0.041 | 0.041 | 0.01 | across_c | t | 1 | 0.062 | 4 | 0.041 | 0.041
design number = 43-p2022 | 9302.4819 | 0.29031 | 0.61414 | 12 | 9 | 0.01 | 0.1 | 0.041 | 0.041 | 0.01 | across_c | t | 1 | 0.062 | 4 | 0.041 | 0.041
design number = 44-p2022 | 9270.0676 | 0.2893 | 0.62025 | 12 | 10 | 0.01 | 0.1 | 0.041 | 0.041 | 0.01 | across_c | t | 1 | 0.062 | 4 | 0.041 | 0.041
design number = 34-p2022 | 3163.9283 | 0.1 | 0.55915 | 12 | 0 | 0.01 | 0.1 | 0.041 | 0.041 | 0.01 | across_c | t | 1 | 0.062 | 4 | 0.041 | 0.041
design number = 50-p2022 | 2984.672 | 0.1 | 0.8459 | 12 | 5 | 0.01 | 0.184 | 0.041 | 0.041 | 0.01 | across_c | t | 1 | 0.062 | 4 | 0.041 | 0.041
design number = 53-p2022 | 2984.672 | 0.1 | 0.86423 | 12 | 8 | 0.01 | 0.184 | 0.041 | 0.041 | 0.01 | across_c | t | 1 | 0.062 | 4 | 0.041 | 0.041
design number = 54-p2022 | 2984.672 | 0.1 | 0.87034 | 12 | 9 | 0.01 | 0.184 | 0.041 | 0.041 | 0.01 | across_c | t | 1 | 0.062 | 4 | 0.041 | 0.041
design number = 49-p2022 | 2984.672 | 0.1 | 0.83979 | 12 | 4 | 0.01 | 0.184 | 0.041 | 0.041 | 0.01 | across_c | t | 1 | 0.062 | 4 | 0.041 | 0.041
design number = 51-p2022 | 2969.7957 | 0.1 | 0.85201 | 12 | 6 | 0.01 | 0.184 | 0.041 | 0.041 | 0.01 | across_c | t | 1 | 0.062 | 4 | 0.041 | 0.041
design number = 55-p2022 | 2969.7957 | 0.1 | 0.87645 | 12 | 10 | 0.01 | 0.184 | 0.041 | 0.041 | 0.01 | across_c | t | 1 | 0.062 | 4 | 0.041 | 0.041
design number = 48-p2022 | 2959.5717 | 0.1 | 0.83368 | 12 | 3 | 0.01 | 0.184 | 0.041 | 0.041 | 0.01 | across_c | t | 1 | 0.062 | 4 | 0.041 | 0.041
design number = 52-p2022 | 2954.5872 | 0.1 | 0.85812 | 12 | 7 | 0.01 | 0.184 | 0.041 | 0.041 | 0.01 | across_c | t | 1 | 0.062 | 4 | 0.041 | 0.041
design number = 47-p2022 | 2947.6434 | 0.1 | 0.82757 | 12 | 2 | 0.01 | 0.184 | 0.041 | 0.041 | 0.01 | across_c | t | 1 | 0.062 | 4 | 0.041 | 0.041
design number = 46-p2022 | 2945.2575 | 0.1 | 0.82146 | 12 | 1 | 0.01 | 0.184 | 0.041 | 0.041 | 0.01 | across_c | t | 1 | 0.062 | 4 | 0.041 | 0.041
design number = 60-p2022 | 2785.1666 | 0.1 | 1.096 | 12 | 4 | 0.01 | 0.268 | 0.041 | 0.041 | 0.01 | across_c | t | 1 | 0.062 | 4 | 0.041 | 0.041
design number = 59-p2022 | 2761.5628 | 0.1 | 1.0899 | 12 | 3 | 0.01 | 0.268 | 0.041 | 0.041 | 0.01 | across_c | t | 1 | 0.062 | 4 | 0.041 | 0.041
design number = 58-p2022 | 2756.2773 | 0.1 | 1.0838 | 12 | 2 | 0.01 | 0.268 | 0.041 | 0.041 | 0.01 | across_c | t | 1 | 0.062 | 4 | 0.041 | 0.041
design number = 57-p2022 | 2754.9093 | 0.1 | 1.0777 | 12 | 1 | 0.01 | 0.268 | 0.041 | 0.041 | 0.01 | across_c | t | 1 | 0.062 | 4 | 0.041 | 0.041
design number = 56-p2022 | 2218.9407 | 0.080545 | 1.0715 | 12 | 0 | 0.01 | 0.268 | 0.041 | 0.041 | 0.01 | across_c | t | 1 | 0.062 | 4 | 0.041 | 0.041
design number = 45-p2022 | -9764.917 | -0.33155 | 0.81535 | 12 | 0 | 0.01 | 0.184 | 0.041 | 0.041 | 0.01 | across_c | t | 1 | 0.062 | 4 | 0.041 | 0.041
design number = 2-p2022 | 11510.9298 | 0.3901 | 0.54533 | 11 | 1 | 0.01 | 0.1 | 0.041 | 0.041 | 0.01 | across_c | t | 1 | 0.062 | 4 | 0.041 | 0.041
design number = 3-p2022 | 11249.825 | 0.38011 | 0.5515 | 11 | 2 | 0.01 | 0.1 | 0.041 | 0.041 | 0.01 | across_c | t | 1 | 0.062 | 4 | 0.041 | 0.041
design number = 4-p2022 | 11131.9127 | 0.37171 | 0.55768 | 11 | 3 | 0.01 | 0.1 | 0.041 | 0.041 | 0.01 | across_c | t | 1 | 0.062 | 4 | 0.041 | 0.041
design number = 5-p2022 | 10925.816 | 0.36482 | 0.56386 | 11 | 4 | 0.01 | 0.1 | 0.041 | 0.041 | 0.01 | across_c | t | 1 | 0.062 | 4 | 0.041 | 0.041
design number = 6-p2022 | 10517.156 | 0.35535 | 0.57004 | 11 | 5 | 0.01 | 0.1 | 0.041 | 0.041 | 0.01 | across_c | t | 1 | 0.062 | 4 | 0.041 | 0.041
design number = 7-p2022 | 10163.3441 | 0.33936 | 0.57622 | 11 | 6 | 0.01 | 0.1 | 0.041 | 0.041 | 0.01 | across_c | t | 1 | 0.062 | 4 | 0.041 | 0.041
design number = 8-p2022 | 9767.3101 | 0.32793 | 0.58239 | 11 | 7 | 0.01 | 0.1 | 0.041 | 0.041 | 0.01 | across_c | t | 1 | 0.062 | 4 | 0.041 | 0.041
design number = 9-p2022 | 9314.1977 | 0.3142 | 0.58857 | 11 | 8 | 0.01 | 0.1 | 0.041 | 0.041 | 0.01 | across_c | t | 1 | 0.062 | 4 | 0.041 | 0.041
design number = 10-p2022 | 8789.9597 | 0.29351 | 0.59475 | 11 | 9 | 0.01 | 0.1 | 0.041 | 0.041 | 0.01 | across_c | t | 1 | 0.062 | 4 | 0.041 | 0.041
design number = 11-p2022 | 8552.6737 | 0.28558 | 0.60093 | 11 | 10 | 0.01 | 0.1 | 0.041 | 0.041 | 0.01 | across_c | t | 1 | 0.062 | 4 | 0.041 | 0.041
design number = 1-p2022 | 2950.7379 | 0.1 | 0.53915 | 11 | 0 | 0.01 | 0.1 | 0.041 | 0.041 | 0.01 | across_c | t | 1 | 0.062 | 4 | 0.041 | 0.041
design number = 13-p2022 | 2710.5022 | 0.1 | 0.78473 | 11 | 1 | 0.01 | 0.184 | 0.041 | 0.041 | 0.01 | across_c | t | 1 | 0.062 | 4 | 0.041 | 0.041
design number = 14-p2022 | 2706.9476 | 0.1 | 0.7909 | 11 | 2 | 0.01 | 0.184 | 0.041 | 0.041 | 0.01 | across_c | t | 1 | 0.062 | 4 | 0.041 | 0.041
design number = 19-p2022 | 2696.5721 | 0.1 | 0.82179 | 11 | 7 | 0.01 | 0.184 | 0.041 | 0.041 | 0.01 | across_c | t | 1 | 0.062 | 4 | 0.041 | 0.041
design number = 15-p2022 | 2689.1271 | 0.1 | 0.79708 | 11 | 3 | 0.01 | 0.184 | 0.041 | 0.041 | 0.01 | across_c | t | 1 | 0.062 | 4 | 0.041 | 0.041
design number = 16-p2022 | 2673.9266 | 0.1 | 0.80326 | 11 | 4 | 0.01 | 0.184 | 0.041 | 0.041 | 0.01 | across_c | t | 1 | 0.062 | 4 | 0.041 | 0.041
design number = 18-p2022 | 2673.9266 | 0.1 | 0.81562 | 11 | 6 | 0.01 | 0.184 | 0.041 | 0.041 | 0.01 | across_c | t | 1 | 0.062 | 4 | 0.041 | 0.041
design number = 20-p2022 | 2673.9266 | 0.1 | 0.82797 | 11 | 8 | 0.01 | 0.184 | 0.041 | 0.041 | 0.01 | across_c | t | 1 | 0.062 | 4 | 0.041 | 0.041
design number = 17-p2022 | 2673.9266 | 0.1 | 0.80944 | 11 | 5 | 0.01 | 0.184 | 0.041 | 0.041 | 0.01 | across_c | t | 1 | 0.062 | 4 | 0.041 | 0.041
design number = 22-p2022 | 2673.9266 | 0.1 | 0.84033 | 11 | 10 | 0.01 | 0.184 | 0.041 | 0.041 | 0.01 | across_c | t | 1 | 0.062 | 4 | 0.041 | 0.041
design number = 21-p2022 | 2673.9266 | 0.1 | 0.83415 | 11 | 9 | 0.01 | 0.184 | 0.041 | 0.041 | 0.01 | across_c | t | 1 | 0.062 | 4 | 0.041 | 0.041
design number = 24-p2022 | 2534.6118 | 0.1 | 1.0241 | 11 | 1 | 0.01 | 0.268 | 0.041 | 0.041 | 0.01 | across_c | t | 1 | 0.062 | 4 | 0.041 | 0.041
design number = 25-p2022 | 2533.7012 | 0.1 | 1.0303 | 11 | 2 | 0.01 | 0.268 | 0.041 | 0.041 | 0.01 | across_c | t | 1 | 0.062 | 4 | 0.041 | 0.041
design number = 26-p2022 | 2530.1304 | 0.1 | 1.0365 | 11 | 3 | 0.01 | 0.268 | 0.041 | 0.041 | 0.01 | across_c | t | 1 | 0.062 | 4 | 0.041 | 0.041
design number = 31-p2022 | 2524.8432 | 0.1 | 1.0674 | 11 | 8 | 0.01 | 0.268 | 0.041 | 0.041 | 0.01 | across_c | t | 1 | 0.062 | 4 | 0.041 | 0.041
design number = 27-p2022 | 2513.6609 | 0.1 | 1.0427 | 11 | 4 | 0.01 | 0.268 | 0.041 | 0.041 | 0.01 | across_c | t | 1 | 0.062 | 4 | 0.041 | 0.041
design number = 30-p2022 | 2505.4757 | 0.1 | 1.0612 | 11 | 7 | 0.01 | 0.268 | 0.041 | 0.041 | 0.01 | across_c | t | 1 | 0.062 | 4 | 0.041 | 0.041
design number = 29-p2022 | 2494.8773 | 0.1 | 1.055 | 11 | 6 | 0.01 | 0.268 | 0.041 | 0.041 | 0.01 | across_c | t | 1 | 0.062 | 4 | 0.041 | 0.041
design number = 28-p2022 | 2494.8773 | 0.1 | 1.0488 | 11 | 5 | 0.01 | 0.268 | 0.041 | 0.041 | 0.01 | across_c | t | 1 | 0.062 | 4 | 0.041 | 0.041
design number = 33-p2022 | 2494.8773 | 0.1 | 1.0797 | 11 | 10 | 0.01 | 0.268 | 0.041 | 0.041 | 0.01 | across_c | t | 1 | 0.062 | 4 | 0.041 | 0.041
design number = 32-p2022 | 2494.8773 | 0.1 | 1.0735 | 11 | 9 | 0.01 | 0.268 | 0.041 | 0.041 | 0.01 | across_c | t | 1 | 0.062 | 4 | 0.041 | 0.041
design number = 23-p2022 | 2040.8577 | 0.08052 | 1.0179 | 11 | 0 | 0.01 | 0.268 | 0.041 | 0.041 | 0.01 | across_c | t | 1 | 0.062 | 4 | 0.041 | 0.041
design number = 12-p2022 | -8929.3188 | -0.32943 | 0.77855 | 11 | 0 | 0.01 | 0.184 | 0.041 | 0.041 | 0.01 | across_c | t | 1 | 0.062 | 4 | 0.041 | 0.041