## heat_exchanger_data
Name | Q_NTU (kW) | eff_NTU | mass (kg) | tube_number | baffle_number | pitch | tube_length | plenum_length_1 | plenum_length_2 | baffle_gap | baffle_type | tube_layout | shell_passes | tube_bundle_diameter | tube_passes | baffle_spacing_in | baffle_spacing_out
design number = 1701-p2022 | 24343.5234 | 0.46073 | 1.0049 | 27 | 10 | 0.01 | 0.11643 | 0.041 | 0.04 | 0.025 | across_c | t | 2 | 0.062 | 4 | 0.041 | 0.04
design number = 1698-p2022 | 23799.5237 | 0.45031 | 1.0018 | 27 | 9 | 0.01 | 0.11643 | 0.041 | 0.04 | 0.025 | across_c | t | 2 | 0.062 | 4 | 0.041 | 0.04
design number = 1647-p2022 | 23708.2903 | 0.45618 | 0.9823 | 26 | 10 | 0.01 | 0.11643 | 0.041 | 0.04 | 0.025 | across_c | t | 2 | 0.062 | 4 | 0.041 | 0.04
design number = 1700-p2022 | 23633.8437 | 0.46252 | 1.0122 | 27 | 10 | 0.01 | 0.11643 | 0.041 | 0.04 | 0.02 | across_c | t | 2 | 0.062 | 4 | 0.041 | 0.04
design number = 1699-p2022 | 23373.4472 | 0.47516 | 1.019 | 27 | 10 | 0.01 | 0.11643 | 0.041 | 0.04 | 0.015 | across_c | t | 2 | 0.062 | 4 | 0.041 | 0.04
design number = 1697-p2022 | 23177.6809 | 0.46608 | 1.0084 | 27 | 9 | 0.01 | 0.11643 | 0.041 | 0.04 | 0.02 | across_c | t | 2 | 0.062 | 4 | 0.041 | 0.04
design number = 1593-p2022 | 23056.951 | 0.45178 | 0.95969 | 25 | 10 | 0.01 | 0.11643 | 0.041 | 0.04 | 0.025 | across_c | t | 2 | 0.062 | 4 | 0.041 | 0.04
design number = 1646-p2022 | 23040.5131 | 0.45779 | 0.9896 | 26 | 10 | 0.01 | 0.11643 | 0.041 | 0.04 | 0.02 | across_c | t | 2 | 0.062 | 4 | 0.041 | 0.04
design number = 1695-p2022 | 22975.4493 | 0.45382 | 0.99875 | 27 | 8 | 0.01 | 0.11643 | 0.041 | 0.04 | 0.025 | across_c | t | 2 | 0.062 | 4 | 0.041 | 0.04
design number = 1696-p2022 | 22892.6175 | 0.48021 | 1.0145 | 27 | 9 | 0.01 | 0.11643 | 0.041 | 0.04 | 0.015 | across_c | t | 2 | 0.062 | 4 | 0.041 | 0.04
design number = 1644-p2022 | 22855.116 | 0.4465 | 0.97915 | 26 | 9 | 0.01 | 0.11643 | 0.041 | 0.04 | 0.025 | across_c | t | 2 | 0.062 | 4 | 0.041 | 0.04
design number = 1645-p2022 | 22806.2471 | 0.46974 | 0.9964 | 26 | 10 | 0.01 | 0.11643 | 0.041 | 0.04 | 0.015 | across_c | t | 2 | 0.062 | 4 | 0.041 | 0.04
design number = 1191-p2022 | 22751.2274 | 0.51983 | 1.0625 | 20 | 2 | 0.01 | 0.16729 | 0.041 | 0.04 | 0.025 | across_c | t | 2 | 0.062 | 4 | 0.041 | 0.04
design number = 1515-p2022 | 22698.923 | 0.46076 | 1.0533 | 24 | 2 | 0.01 | 0.14186 | 0.041 | 0.04 | 0.025 | across_c | t | 2 | 0.062 | 4 | 0.041 | 0.04
design number = 1694-p2022 | 22687.9745 | 0.4691 | 1.0046 | 27 | 8 | 0.01 | 0.11643 | 0.041 | 0.04 | 0.02 | across_c | t | 2 | 0.062 | 4 | 0.041 | 0.04
design number = 1643-p2022 | 22614.9194 | 0.46036 | 0.98572 | 26 | 9 | 0.01 | 0.11643 | 0.041 | 0.04 | 0.02 | across_c | t | 2 | 0.062 | 4 | 0.041 | 0.04
design number = 1692-p2022 | 22467.8186 | 0.45531 | 0.99567 | 27 | 7 | 0.01 | 0.11643 | 0.041 | 0.04 | 0.025 | across_c | t | 2 | 0.062 | 4 | 0.041 | 0.04
design number = 1592-p2022 | 22455.2974 | 0.45066 | 0.96699 | 25 | 10 | 0.01 | 0.11643 | 0.041 | 0.04 | 0.02 | across_c | t | 2 | 0.062 | 4 | 0.041 | 0.04
design number = 1190-p2022 | 22451.8686 | 0.5147 | 1.0639 | 20 | 2 | 0.01 | 0.16729 | 0.041 | 0.04 | 0.02 | across_c | t | 2 | 0.062 | 4 | 0.041 | 0.04
design number = 1641-p2022 | 22413.1788 | 0.4479 | 0.976 | 26 | 8 | 0.01 | 0.11643 | 0.041 | 0.04 | 0.025 | across_c | t | 2 | 0.062 | 4 | 0.041 | 0.04
design number = 1514-p2022 | 22395.7635 | 0.45464 | 1.0547 | 24 | 2 | 0.01 | 0.14186 | 0.041 | 0.04 | 0.02 | across_c | t | 2 | 0.062 | 4 | 0.041 | 0.04
design number = 1693-p2022 | 22343.1021 | 0.48705 | 1.01 | 27 | 8 | 0.01 | 0.11643 | 0.041 | 0.04 | 0.015 | across_c | t | 2 | 0.062 | 4 | 0.041 | 0.04
design number = 1642-p2022 | 22306.6314 | 0.47759 | 0.99184 | 26 | 9 | 0.01 | 0.11643 | 0.041 | 0.04 | 0.015 | across_c | t | 2 | 0.062 | 4 | 0.041 | 0.04
design number = 3324-p2022 | 22292.5598 | 0.50866 | 1.0625 | 20 | 2 | 0.011 | 0.16729 | 0.041 | 0.04 | 0.025 | across_c | t | 2 | 0.061 | 4 | 0.041 | 0.04
design number = 1434-p2022 | 22223.8989 | 0.46119 | 1.025 | 23 | 2 | 0.01 | 0.14186 | 0.041 | 0.04 | 0.025 | across_c | t | 2 | 0.062 | 4 | 0.041 | 0.04
design number = 1590-p2022 | 22213.1327 | 0.44112 | 0.95647 | 25 | 9 | 0.01 | 0.11643 | 0.041 | 0.04 | 0.025 | across_c | t | 2 | 0.062 | 4 | 0.041 | 0.04
design number = 1591-p2022 | 22205.5766 | 0.468 | 0.97379 | 25 | 10 | 0.01 | 0.11643 | 0.041 | 0.04 | 0.015 | across_c | t | 2 | 0.062 | 4 | 0.041 | 0.04
design number = 3323-p2022 | 22177.6409 | 0.50604 | 1.0639 | 20 | 2 | 0.011 | 0.16729 | 0.041 | 0.04 | 0.02 | across_c | t | 2 | 0.061 | 4 | 0.041 | 0.04
design number = 1691-p2022 | 22158.3327 | 0.473 | 1.0008 | 27 | 7 | 0.01 | 0.11643 | 0.041 | 0.04 | 0.02 | across_c | t | 2 | 0.062 | 4 | 0.041 | 0.04
design number = 1640-p2022 | 22139.9303 | 0.46494 | 0.98184 | 26 | 8 | 0.01 | 0.11643 | 0.041 | 0.04 | 0.02 | across_c | t | 2 | 0.062 | 4 | 0.041 | 0.04
design number = 1512-p2022 | 22138.2175 | 0.4424 | 0.93708 | 24 | 10 | 0.01 | 0.11643 | 0.041 | 0.04 | 0.025 | across_c | t | 2 | 0.062 | 4 | 0.041 | 0.04
design number = 1589-p2022 | 22063.2541 | 0.456 | 0.96304 | 25 | 9 | 0.01 | 0.11643 | 0.041 | 0.04 | 0.02 | across_c | t | 2 | 0.062 | 4 | 0.041 | 0.04
design number = 1189-p2022 | 22060.8626 | 0.50661 | 1.0653 | 20 | 2 | 0.01 | 0.16729 | 0.041 | 0.04 | 0.015 | across_c | t | 2 | 0.062 | 4 | 0.041 | 0.04
design number = 1513-p2022 | 22045.2189 | 0.44262 | 1.0561 | 24 | 2 | 0.01 | 0.14186 | 0.041 | 0.04 | 0.015 | across_c | t | 2 | 0.062 | 4 | 0.041 | 0.04
design number = 1083-p2022 | 22030.3012 | 0.52152 | 1.0291 | 19 | 2 | 0.01 | 0.16729 | 0.041 | 0.04 | 0.025 | across_c | t | 2 | 0.062 | 4 | 0.041 | 0.04
design number = 1511-p2022 | 21947.1593 | 0.44706 | 0.94438 | 24 | 10 | 0.01 | 0.11643 | 0.041 | 0.04 | 0.02 | across_c | t | 2 | 0.062 | 4 | 0.041 | 0.04
design number = 3322-p2022 | 21941.1341 | 0.50064 | 1.0653 | 20 | 2 | 0.011 | 0.16729 | 0.041 | 0.04 | 0.015 | across_c | t | 2 | 0.061 | 4 | 0.041 | 0.04
design number = 1638-p2022 | 21939.5414 | 0.4483 | 0.97285 | 26 | 7 | 0.01 | 0.11643 | 0.041 | 0.04 | 0.025 | across_c | t | 2 | 0.062 | 4 | 0.041 | 0.04
design number = 1689-p2022 | 21934.3731 | 0.455 | 0.99258 | 27 | 6 | 0.01 | 0.11643 | 0.041 | 0.04 | 0.025 | across_c | t | 2 | 0.062 | 4 | 0.041 | 0.04
design number = 1433-p2022 | 21926.5906 | 0.45511 | 1.0265 | 23 | 2 | 0.01 | 0.14186 | 0.041 | 0.04 | 0.02 | across_c | t | 2 | 0.062 | 4 | 0.041 | 0.04
design number = 1587-p2022 | 21863.4262 | 0.43951 | 0.95326 | 25 | 8 | 0.01 | 0.11643 | 0.041 | 0.04 | 0.025 | across_c | t | 2 | 0.062 | 4 | 0.041 | 0.04
design number = 1509-p2022 | 21772.4164 | 0.43506 | 0.9338 | 24 | 9 | 0.01 | 0.11643 | 0.041 | 0.04 | 0.025 | across_c | t | 2 | 0.062 | 4 | 0.041 | 0.04
design number = 1082-p2022 | 21760.4104 | 0.51651 | 1.0306 | 19 | 2 | 0.01 | 0.16729 | 0.041 | 0.04 | 0.02 | across_c | t | 2 | 0.062 | 4 | 0.041 | 0.04
design number = 1690-p2022 | 21746.6106 | 0.49224 | 1.0055 | 27 | 7 | 0.01 | 0.11643 | 0.041 | 0.04 | 0.015 | across_c | t | 2 | 0.062 | 4 | 0.041 | 0.04
design number = 1639-p2022 | 21738.1717 | 0.48408 | 0.98728 | 26 | 8 | 0.01 | 0.11643 | 0.041 | 0.04 | 0.015 | across_c | t | 2 | 0.062 | 4 | 0.041 | 0.04
design number = 1353-p2022 | 21714.815 | 0.4618 | 0.99681 | 22 | 2 | 0.01 | 0.14186 | 0.041 | 0.04 | 0.025 | across_c | t | 2 | 0.062 | 4 | 0.041 | 0.04
design number = 1588-p2022 | 21664.9248 | 0.47507 | 0.96917 | 25 | 9 | 0.01 | 0.11643 | 0.041 | 0.04 | 0.015 | across_c | t | 2 | 0.062 | 4 | 0.041 | 0.04
design number = 3486-p2022 | 21616.5025 | 0.45673 | 0.99681 | 22 | 2 | 0.011 | 0.14186 | 0.041 | 0.04 | 0.025 | across_c | t | 2 | 0.061 | 4 | 0.041 | 0.04
design number = 1431-p2022 | 21610.1878 | 0.4367 | 0.91447 | 23 | 10 | 0.01 | 0.11643 | 0.041 | 0.04 | 0.025 | across_c | t | 2 | 0.062 | 4 | 0.041 | 0.04
design number = 1637-p2022 | 21591.369 | 0.46896 | 0.97796 | 26 | 7 | 0.01 | 0.11643 | 0.041 | 0.04 | 0.02 | across_c | t | 2 | 0.062 | 4 | 0.041 | 0.04
design number = 1688-p2022 | 21584.4309 | 0.47506 | 0.99696 | 27 | 6 | 0.01 | 0.11643 | 0.041 | 0.04 | 0.02 | across_c | t | 2 | 0.062 | 4 | 0.041 | 0.04
design number = 1586-p2022 | 21546.2767 | 0.46092 | 0.95909 | 25 | 8 | 0.01 | 0.11643 | 0.041 | 0.04 | 0.02 | across_c | t | 2 | 0.062 | 4 | 0.041 | 0.04
design number = 3216-p2022 | 21543.8699 | 0.51001 | 1.0291 | 19 | 2 | 0.011 | 0.16729 | 0.041 | 0.04 | 0.025 | across_c | t | 2 | 0.061 | 4 | 0.041 | 0.04
design number = 1510-p2022 | 21536.3982 | 0.46521 | 0.95118 | 24 | 10 | 0.01 | 0.11643 | 0.041 | 0.04 | 0.015 | across_c | t | 2 | 0.062 | 4 | 0.041 | 0.04
design number = 840-p2022 | 21534.7568 | 0.57722 | 1.0694 | 17 | 2 | 0.01 | 0.19271 | 0.041 | 0.04 | 0.025 | across_c | t | 2 | 0.062 | 4 | 0.041 | 0.04
design number = 1432-p2022 | 21533.3667 | 0.44265 | 1.0279 | 23 | 2 | 0.01 | 0.14186 | 0.041 | 0.04 | 0.015 | across_c | t | 2 | 0.062 | 4 | 0.041 | 0.04
design number = 3215-p2022 | 21430.562 | 0.50733 | 1.0306 | 19 | 2 | 0.011 | 0.16729 | 0.041 | 0.04 | 0.02 | across_c | t | 2 | 0.061 | 4 | 0.041 | 0.04
design number = 1508-p2022 | 21428.3954 | 0.4526 | 0.94036 | 24 | 9 | 0.01 | 0.11643 | 0.041 | 0.04 | 0.02 | across_c | t | 2 | 0.062 | 4 | 0.041 | 0.04
design number = 1635-p2022 | 21426.2713 | 0.44882 | 0.9697 | 26 | 6 | 0.01 | 0.11643 | 0.041 | 0.04 | 0.025 | across_c | t | 2 | 0.062 | 4 | 0.041 | 0.04
design number = 1352-p2022 | 21424.3007 | 0.45578 | 0.99827 | 22 | 2 | 0.01 | 0.14186 | 0.041 | 0.04 | 0.02 | across_c | t | 2 | 0.062 | 4 | 0.041 | 0.04
design number = 1584-p2022 | 21414.2135 | 0.44273 | 0.95004 | 25 | 7 | 0.01 | 0.11643 | 0.041 | 0.04 | 0.025 | across_c | t | 2 | 0.062 | 4 | 0.041 | 0.04
design number = 1686-p2022 | 21382.8895 | 0.45278 | 0.9895 | 27 | 5 | 0.01 | 0.11643 | 0.041 | 0.04 | 0.025 | across_c | t | 2 | 0.062 | 4 | 0.041 | 0.04
design number = 3485-p2022 | 21381.9975 | 0.45364 | 0.99827 | 22 | 2 | 0.011 | 0.14186 | 0.041 | 0.04 | 0.02 | across_c | t | 2 | 0.061 | 4 | 0.041 | 0.04
design number = 839-p2022 | 21381.4235 | 0.57074 | 1.0708 | 17 | 2 | 0.01 | 0.19271 | 0.041 | 0.04 | 0.02 | across_c | t | 2 | 0.062 | 4 | 0.041 | 0.04
design number = 1081-p2022 | 21379.7774 | 0.50859 | 1.032 | 19 | 2 | 0.01 | 0.16729 | 0.041 | 0.04 | 0.015 | across_c | t | 2 | 0.062 | 4 | 0.041 | 0.04
design number = 1506-p2022 | 21363.6896 | 0.43515 | 0.93051 | 24 | 8 | 0.01 | 0.11643 | 0.041 | 0.04 | 0.025 | across_c | t | 2 | 0.062 | 4 | 0.041 | 0.04
design number = 1674-p2022 | 21279.7953 | 0.39691 | 0.84718 | 27 | 10 | 0.01 | 0.091 | 0.041 | 0.04 | 0.025 | across_c | t | 2 | 0.062 | 4 | 0.041 | 0.04
design number = 1428-p2022 | 21275.2145 | 0.42993 | 0.91112 | 23 | 9 | 0.01 | 0.11643 | 0.041 | 0.04 | 0.025 | across_c | t | 2 | 0.062 | 4 | 0.041 | 0.04
design number = 948-p2022 | 21262.2758 | 0.52367 | 0.99582 | 18 | 2 | 0.01 | 0.16729 | 0.041 | 0.04 | 0.025 | across_c | t | 2 | 0.062 | 4 | 0.041 | 0.04
design number = 1430-p2022 | 21260.4161 | 0.4436 | 0.92177 | 23 | 10 | 0.01 | 0.11643 | 0.041 | 0.04 | 0.02 | across_c | t | 2 | 0.062 | 4 | 0.041 | 0.04
design number = 3214-p2022 | 21195.9972 | 0.50177 | 1.032 | 19 | 2 | 0.011 | 0.16729 | 0.041 | 0.04 | 0.015 | across_c | t | 2 | 0.061 | 4 | 0.041 | 0.04
design number = 1272-p2022 | 21169.8313 | 0.46262 | 0.96857 | 21 | 2 | 0.01 | 0.14186 | 0.041 | 0.04 | 0.025 | across_c | t | 2 | 0.062 | 4 | 0.041 | 0.04
design number = 1673-p2022 | 21166.4349 | 0.39584 | 0.85447 | 27 | 10 | 0.01 | 0.091 | 0.041 | 0.04 | 0.02 | across_c | t | 2 | 0.062 | 4 | 0.041 | 0.04
design number = 1671-p2022 | 21161.6143 | 0.39471 | 0.8441 | 27 | 9 | 0.01 | 0.091 | 0.041 | 0.04 | 0.025 | across_c | t | 2 | 0.062 | 4 | 0.041 | 0.04
design number = 1636-p2022 | 21156.0593 | 0.48821 | 0.98272 | 26 | 7 | 0.01 | 0.11643 | 0.041 | 0.04 | 0.015 | across_c | t | 2 | 0.062 | 4 | 0.041 | 0.04
design number = 1687-p2022 | 21154.5956 | 0.49392 | 1.001 | 27 | 6 | 0.01 | 0.11643 | 0.041 | 0.04 | 0.015 | across_c | t | 2 | 0.062 | 4 | 0.041 | 0.04
design number = 1585-p2022 | 21112.1756 | 0.48021 | 0.96454 | 25 | 8 | 0.01 | 0.11643 | 0.041 | 0.04 | 0.015 | across_c | t | 2 | 0.062 | 4 | 0.041 | 0.04
design number = 838-p2022 | 21082.1105 | 0.56187 | 1.0722 | 17 | 2 | 0.01 | 0.19271 | 0.041 | 0.04 | 0.015 | across_c | t | 2 | 0.062 | 4 | 0.041 | 0.04
design number = 1670-p2022 | 21050.0866 | 0.39367 | 0.85066 | 27 | 9 | 0.01 | 0.091 | 0.041 | 0.04 | 0.02 | across_c | t | 2 | 0.062 | 4 | 0.041 | 0.04
design number = 3405-p2022 | 21041.7503 | 0.45619 | 0.96857 | 21 | 2 | 0.011 | 0.14186 | 0.041 | 0.04 | 0.025 | across_c | t | 2 | 0.061 | 4 | 0.041 | 0.04
design number = 1668-p2022 | 21033.2815 | 0.39232 | 0.84102 | 27 | 8 | 0.01 | 0.091 | 0.041 | 0.04 | 0.025 | across_c | t | 2 | 0.062 | 4 | 0.041 | 0.04
design number = 1634-p2022 | 21030.6524 | 0.46982 | 0.97408 | 26 | 6 | 0.01 | 0.11643 | 0.041 | 0.04 | 0.02 | across_c | t | 2 | 0.062 | 4 | 0.041 | 0.04
design number = 3484-p2022 | 21027.3374 | 0.44701 | 0.99963 | 22 | 2 | 0.011 | 0.14186 | 0.041 | 0.04 | 0.015 | across_c | t | 2 | 0.061 | 4 | 0.041 | 0.04
design number = 1351-p2022 | 21026.4872 | 0.44321 | 0.99963 | 22 | 2 | 0.01 | 0.14186 | 0.041 | 0.04 | 0.015 | across_c | t | 2 | 0.062 | 4 | 0.041 | 0.04
design number = 947-p2022 | 21025.7006 | 0.51862 | 0.99728 | 18 | 2 | 0.01 | 0.16729 | 0.041 | 0.04 | 0.02 | across_c | t | 2 | 0.062 | 4 | 0.041 | 0.04
design number = 1685-p2022 | 21023.7342 | 0.47229 | 0.99315 | 27 | 5 | 0.01 | 0.11643 | 0.041 | 0.04 | 0.02 | across_c | t | 2 | 0.062 | 4 | 0.041 | 0.04
design number = 1672-p2022 | 21021.9988 | 0.39501 | 0.86128 | 27 | 10 | 0.01 | 0.091 | 0.041 | 0.04 | 0.015 | across_c | t | 2 | 0.062 | 4 | 0.041 | 0.04
design number = 1539-p2022 | 21011.0818 | 0.57924 | 1.0796 | 24 | 10 | 0.01 | 0.14186 | 0.041 | 0.04 | 0.025 | across_c | t | 2 | 0.062 | 4 | 0.041 | 0.04
design number = 3327-p2022 | 21010.6649 | 0.4825 | 1.066 | 20 | 3 | 0.011 | 0.16729 | 0.041 | 0.04 | 0.025 | across_c | t | 2 | 0.061 | 4 | 0.041 | 0.04
design number = 1507-p2022 | 21004.6318 | 0.47119 | 0.94649 | 24 | 9 | 0.01 | 0.11643 | 0.041 | 0.04 | 0.015 | across_c | t | 2 | 0.062 | 4 | 0.041 | 0.04
design number = 1583-p2022 | 21000.2848 | 0.46395 | 0.95515 | 25 | 7 | 0.01 | 0.11643 | 0.041 | 0.04 | 0.02 | across_c | t | 2 | 0.062 | 4 | 0.041 | 0.04
design number = 543-p2022 | 20988.522 | 0.60973 | 1.0893 | 15 | 2 | 0.01 | 0.21814 | 0.041 | 0.04 | 0.025 | across_c | t | 2 | 0.062 | 4 | 0.041 | 0.04
design number = 1350-p2022 | 20955.7566 | 0.43387 | 0.89186 | 22 | 10 | 0.01 | 0.11643 | 0.041 | 0.04 | 0.025 | across_c | t | 2 | 0.062 | 4 | 0.041 | 0.04
design number = 1194-p2022 | 20943.5777 | 0.47788 | 1.066 | 20 | 3 | 0.01 | 0.16729 | 0.041 | 0.04 | 0.025 | across_c | t | 2 | 0.062 | 4 | 0.041 | 0.04
design number = 1667-p2022 | 20923.7404 | 0.3913 | 0.84685 | 27 | 8 | 0.01 | 0.091 | 0.041 | 0.04 | 0.02 | across_c | t | 2 | 0.062 | 4 | 0.041 | 0.04
design number = 1505-p2022 | 20910.6588 | 0.4564 | 0.93635 | 24 | 8 | 0.01 | 0.11643 | 0.041 | 0.04 | 0.02 | across_c | t | 2 | 0.062 | 4 | 0.041 | 0.04
design number = 1669-p2022 | 20906.9295 | 0.39285 | 0.85679 | 27 | 9 | 0.01 | 0.091 | 0.041 | 0.04 | 0.015 | across_c | t | 2 | 0.062 | 4 | 0.041 | 0.04
design number = 1665-p2022 | 20892.577 | 0.38969 | 0.83793 | 27 | 7 | 0.01 | 0.091 | 0.041 | 0.04 | 0.025 | across_c | t | 2 | 0.062 | 4 | 0.041 | 0.04
design number = 1271-p2022 | 20887.0049 | 0.45668 | 0.97003 | 21 | 2 | 0.01 | 0.14186 | 0.041 | 0.04 | 0.02 | across_c | t | 2 | 0.062 | 4 | 0.041 | 0.04
design number = 1581-p2022 | 20878.1728 | 0.44322 | 0.94682 | 25 | 6 | 0.01 | 0.11643 | 0.041 | 0.04 | 0.025 | across_c | t | 2 | 0.062 | 4 | 0.041 | 0.04
design number = 1632-p2022 | 20875.2602 | 0.44643 | 0.96655 | 26 | 5 | 0.01 | 0.11643 | 0.041 | 0.04 | 0.025 | across_c | t | 2 | 0.062 | 4 | 0.041 | 0.04
design number = 1683-p2022 | 20841.46 | 0.44455 | 0.98642 | 27 | 4 | 0.01 | 0.11643 | 0.041 | 0.04 | 0.025 | across_c | t | 2 | 0.062 | 4 | 0.041 | 0.04
design number = 1503-p2022 | 20825.038 | 0.43749 | 0.92723 | 24 | 7 | 0.01 | 0.11643 | 0.041 | 0.04 | 0.025 | across_c | t | 2 | 0.062 | 4 | 0.041 | 0.04
design number = 3404-p2022 | 20820.0427 | 0.45339 | 0.97003 | 21 | 2 | 0.011 | 0.14186 | 0.041 | 0.04 | 0.02 | across_c | t | 2 | 0.061 | 4 | 0.041 | 0.04
design number = 1429-p2022 | 20816.374 | 0.46194 | 0.92857 | 23 | 10 | 0.01 | 0.11643 | 0.041 | 0.04 | 0.015 | across_c | t | 2 | 0.062 | 4 | 0.041 | 0.04
design number = 2973-p2022 | 20800.7971 | 0.56112 | 1.0694 | 17 | 2 | 0.011 | 0.19271 | 0.041 | 0.04 | 0.025 | across_c | t | 2 | 0.061 | 4 | 0.041 | 0.04
design number = 1664-p2022 | 20798.3918 | 0.3887 | 0.84304 | 27 | 7 | 0.01 | 0.091 | 0.041 | 0.04 | 0.02 | across_c | t | 2 | 0.062 | 4 | 0.041 | 0.04
design number = 1620-p2022 | 20795.0872 | 0.39426 | 0.82966 | 26 | 10 | 0.01 | 0.091 | 0.041 | 0.04 | 0.025 | across_c | t | 2 | 0.062 | 4 | 0.041 | 0.04
design number = 678-p2022 | 20784.3947 | 0.57685 | 1.031 | 16 | 2 | 0.01 | 0.19271 | 0.041 | 0.04 | 0.025 | across_c | t | 2 | 0.062 | 4 | 0.041 | 0.04
design number = 1666-p2022 | 20781.9397 | 0.3905 | 0.8523 | 27 | 8 | 0.01 | 0.091 | 0.041 | 0.04 | 0.015 | across_c | t | 2 | 0.062 | 4 | 0.041 | 0.04
design number = 2972-p2022 | 20769.7383 | 0.56028 | 1.0708 | 17 | 2 | 0.011 | 0.19271 | 0.041 | 0.04 | 0.02 | across_c | t | 2 | 0.061 | 4 | 0.041 | 0.04
design number = 3081-p2022 | 20764.9867 | 0.51142 | 0.99582 | 18 | 2 | 0.011 | 0.16729 | 0.041 | 0.04 | 0.025 | across_c | t | 2 | 0.061 | 4 | 0.041 | 0.04
design number = 1427-p2022 | 20756.2978 | 0.44788 | 0.91768 | 23 | 9 | 0.01 | 0.11643 | 0.041 | 0.04 | 0.02 | across_c | t | 2 | 0.062 | 4 | 0.041 | 0.04
design number = 542-p2022 | 20753.9452 | 0.60796 | 1.0907 | 15 | 2 | 0.01 | 0.21814 | 0.041 | 0.04 | 0.02 | across_c | t | 2 | 0.062 | 4 | 0.041 | 0.04
design number = 1536-p2022 | 20747.9189 | 0.5751 | 1.0763 | 24 | 9 | 0.01 | 0.14186 | 0.041 | 0.04 | 0.025 | across_c | t | 2 | 0.062 | 4 | 0.041 | 0.04
design number = 1662-p2022 | 20746.2677 | 0.38682 | 0.83485 | 27 | 6 | 0.01 | 0.091 | 0.041 | 0.04 | 0.025 | across_c | t | 2 | 0.062 | 4 | 0.041 | 0.04
design number = 1425-p2022 | 20722.6394 | 0.43012 | 0.90777 | 23 | 8 | 0.01 | 0.11643 | 0.041 | 0.04 | 0.025 | across_c | t | 2 | 0.062 | 4 | 0.041 | 0.04
design number = 1619-p2022 | 20693.7044 | 0.39311 | 0.83695 | 26 | 10 | 0.01 | 0.091 | 0.041 | 0.04 | 0.02 | across_c | t | 2 | 0.062 | 4 | 0.041 | 0.04
design number = 1617-p2022 | 20676.9838 | 0.39202 | 0.82651 | 26 | 9 | 0.01 | 0.091 | 0.041 | 0.04 | 0.025 | across_c | t | 2 | 0.062 | 4 | 0.041 | 0.04
design number = 3326-p2022 | 20661.7651 | 0.47145 | 1.0682 | 20 | 3 | 0.011 | 0.16729 | 0.041 | 0.04 | 0.02 | across_c | t | 2 | 0.061 | 4 | 0.041 | 0.04
design number = 2971-p2022 | 20659.6998 | 0.55644 | 1.0722 | 17 | 2 | 0.011 | 0.19271 | 0.041 | 0.04 | 0.015 | across_c | t | 2 | 0.061 | 4 | 0.041 | 0.04
design number = 946-p2022 | 20657.7145 | 0.51085 | 0.99864 | 18 | 2 | 0.01 | 0.16729 | 0.041 | 0.04 | 0.015 | across_c | t | 2 | 0.062 | 4 | 0.041 | 0.04
design number = 3080-p2022 | 20656.7569 | 0.50876 | 0.99728 | 18 | 2 | 0.011 | 0.16729 | 0.041 | 0.04 | 0.02 | across_c | t | 2 | 0.061 | 4 | 0.041 | 0.04
design number = 1663-p2022 | 20644.8574 | 0.38792 | 0.8478 | 27 | 7 | 0.01 | 0.091 | 0.041 | 0.04 | 0.015 | across_c | t | 2 | 0.062 | 4 | 0.041 | 0.04
design number = 1661-p2022 | 20644.7227 | 0.38583 | 0.83923 | 27 | 6 | 0.01 | 0.091 | 0.041 | 0.04 | 0.02 | across_c | t | 2 | 0.062 | 4 | 0.041 | 0.04
design number = 1538-p2022 | 20622.1668 | 0.59579 | 1.0869 | 24 | 10 | 0.01 | 0.14186 | 0.041 | 0.04 | 0.02 | across_c | t | 2 | 0.062 | 4 | 0.041 | 0.04
design number = 677-p2022 | 20600.5619 | 0.57124 | 1.0324 | 16 | 2 | 0.01 | 0.19271 | 0.041 | 0.04 | 0.02 | across_c | t | 2 | 0.062 | 4 | 0.041 | 0.04
design number = 1193-p2022 | 20597.9222 | 0.46999 | 1.0682 | 20 | 3 | 0.01 | 0.16729 | 0.041 | 0.04 | 0.02 | across_c | t | 2 | 0.062 | 4 | 0.041 | 0.04
design number = 1164-p2022 | 20585.8412 | 0.46371 | 0.94034 | 20 | 2 | 0.01 | 0.14186 | 0.041 | 0.04 | 0.025 | across_c | t | 2 | 0.062 | 4 | 0.041 | 0.04
design number = 1684-p2022 | 20585.4962 | 0.4913 | 0.99655 | 27 | 5 | 0.01 | 0.11643 | 0.041 | 0.04 | 0.015 | across_c | t | 2 | 0.062 | 4 | 0.041 | 0.04
design number = 1633-p2022 | 20582.6311 | 0.48917 | 0.97816 | 26 | 6 | 0.01 | 0.11643 | 0.041 | 0.04 | 0.015 | across_c | t | 2 | 0.062 | 4 | 0.041 | 0.04
design number = 1616-p2022 | 20577.3083 | 0.3909 | 0.83307 | 26 | 9 | 0.01 | 0.091 | 0.041 | 0.04 | 0.02 | across_c | t | 2 | 0.062 | 4 | 0.041 | 0.04
design number = 1659-p2022 | 20569.8666 | 0.38353 | 0.83177 | 27 | 5 | 0.01 | 0.091 | 0.041 | 0.04 | 0.025 | across_c | t | 2 | 0.062 | 4 | 0.041 | 0.04
design number = 1347-p2022 | 20564.7067 | 0.42577 | 0.88844 | 22 | 9 | 0.01 | 0.11643 | 0.041 | 0.04 | 0.025 | across_c | t | 2 | 0.062 | 4 | 0.041 | 0.04
design number = 1618-p2022 | 20550.2469 | 0.39217 | 0.84376 | 26 | 10 | 0.01 | 0.091 | 0.041 | 0.04 | 0.015 | across_c | t | 2 | 0.062 | 4 | 0.041 | 0.04
design number = 1614-p2022 | 20548.7642 | 0.38959 | 0.82336 | 26 | 8 | 0.01 | 0.091 | 0.041 | 0.04 | 0.025 | across_c | t | 2 | 0.062 | 4 | 0.041 | 0.04
design number = 1582-p2022 | 20542.5263 | 0.48375 | 0.95991 | 25 | 7 | 0.01 | 0.11643 | 0.041 | 0.04 | 0.015 | across_c | t | 2 | 0.062 | 4 | 0.041 | 0.04
design number = 1458-p2022 | 20540.8887 | 0.56866 | 1.0519 | 23 | 10 | 0.01 | 0.14186 | 0.041 | 0.04 | 0.025 | across_c | t | 2 | 0.062 | 4 | 0.041 | 0.04
design number = 1349-p2022 | 20534.1789 | 0.43873 | 0.89916 | 22 | 10 | 0.01 | 0.11643 | 0.041 | 0.04 | 0.02 | across_c | t | 2 | 0.062 | 4 | 0.041 | 0.04
design number = 1660-p2022 | 20510.9951 | 0.38495 | 0.84331 | 27 | 6 | 0.01 | 0.091 | 0.041 | 0.04 | 0.015 | across_c | t | 2 | 0.062 | 4 | 0.041 | 0.04
design number = 1682-p2022 | 20508.5942 | 0.46302 | 0.98934 | 27 | 4 | 0.01 | 0.11643 | 0.041 | 0.04 | 0.02 | across_c | t | 2 | 0.062 | 4 | 0.041 | 0.04
design number = 1533-p2022 | 20506.9383 | 0.56711 | 1.073 | 24 | 8 | 0.01 | 0.14186 | 0.041 | 0.04 | 0.025 | across_c | t | 2 | 0.062 | 4 | 0.041 | 0.04
design number = 1631-p2022 | 20489.9141 | 0.46623 | 0.9702 | 26 | 5 | 0.01 | 0.11643 | 0.041 | 0.04 | 0.02 | across_c | t | 2 | 0.062 | 4 | 0.041 | 0.04
design number = 1270-p2022 | 20488.7188 | 0.4442 | 0.97139 | 21 | 2 | 0.01 | 0.14186 | 0.041 | 0.04 | 0.015 | across_c | t | 2 | 0.062 | 4 | 0.041 | 0.04
design number = 1658-p2022 | 20483.3301 | 0.38259 | 0.83542 | 27 | 5 | 0.01 | 0.091 | 0.041 | 0.04 | 0.02 | across_c | t | 2 | 0.062 | 4 | 0.041 | 0.04
design number = 3403-p2022 | 20465.5484 | 0.44698 | 0.97139 | 21 | 2 | 0.011 | 0.14186 | 0.041 | 0.04 | 0.015 | across_c | t | 2 | 0.061 | 4 | 0.041 | 0.04
design number = 1504-p2022 | 20459.5061 | 0.47591 | 0.94179 | 24 | 8 | 0.01 | 0.11643 | 0.041 | 0.04 | 0.015 | across_c | t | 2 | 0.062 | 4 | 0.041 | 0.04
design number = 1580-p2022 | 20452.904 | 0.46412 | 0.9512 | 25 | 6 | 0.01 | 0.11643 | 0.041 | 0.04 | 0.02 | across_c | t | 2 | 0.062 | 4 | 0.041 | 0.04
design number = 1613-p2022 | 20450.9389 | 0.3885 | 0.82919 | 26 | 8 | 0.01 | 0.091 | 0.041 | 0.04 | 0.02 | across_c | t | 2 | 0.062 | 4 | 0.041 | 0.04
design number = 541-p2022 | 20443.3399 | 0.6009 | 1.0921 | 15 | 2 | 0.01 | 0.21814 | 0.041 | 0.04 | 0.015 | across_c | t | 2 | 0.062 | 4 | 0.041 | 0.04
design number = 1518-p2022 | 20437.794 | 0.43591 | 1.0566 | 24 | 3 | 0.01 | 0.14186 | 0.041 | 0.04 | 0.025 | across_c | t | 2 | 0.062 | 4 | 0.041 | 0.04
design number = 1615-p2022 | 20434.8383 | 0.38997 | 0.8392 | 26 | 9 | 0.01 | 0.091 | 0.041 | 0.04 | 0.015 | across_c | t | 2 | 0.062 | 4 | 0.041 | 0.04
design number = 3079-p2022 | 20429.5439 | 0.50316 | 0.99864 | 18 | 2 | 0.011 | 0.16729 | 0.041 | 0.04 | 0.015 | across_c | t | 2 | 0.061 | 4 | 0.041 | 0.04
design number = 1611-p2022 | 20408.2171 | 0.38692 | 0.82021 | 26 | 7 | 0.01 | 0.091 | 0.041 | 0.04 | 0.025 | across_c | t | 2 | 0.062 | 4 | 0.041 | 0.04
design number = 3297-p2022 | 20406.9385 | 0.45627 | 0.94034 | 20 | 2 | 0.011 | 0.14186 | 0.041 | 0.04 | 0.025 | across_c | t | 2 | 0.061 | 4 | 0.041 | 0.04
design number = 1535-p2022 | 20385.9769 | 0.59012 | 1.0828 | 24 | 9 | 0.01 | 0.14186 | 0.041 | 0.04 | 0.02 | across_c | t | 2 | 0.062 | 4 | 0.041 | 0.04
design number = 1502-p2022 | 20381.6782 | 0.45847 | 0.93233 | 24 | 7 | 0.01 | 0.11643 | 0.041 | 0.04 | 0.02 | across_c | t | 2 | 0.062 | 4 | 0.041 | 0.04
design number = 3219-p2022 | 20374.7577 | 0.48468 | 1.0328 | 19 | 3 | 0.011 | 0.16729 | 0.041 | 0.04 | 0.025 | across_c | t | 2 | 0.061 | 4 | 0.041 | 0.04
design number = 1656-p2022 | 20374.5966 | 0.37977 | 0.82869 | 27 | 4 | 0.01 | 0.091 | 0.041 | 0.04 | 0.025 | across_c | t | 2 | 0.062 | 4 | 0.041 | 0.04
design number = 2976-p2022 | 20370.8236 | 0.54292 | 1.0731 | 17 | 3 | 0.011 | 0.19271 | 0.041 | 0.04 | 0.025 | across_c | t | 2 | 0.061 | 4 | 0.041 | 0.04
design number = 1680-p2022 | 20368.6062 | 0.42464 | 0.98334 | 27 | 3 | 0.01 | 0.11643 | 0.041 | 0.04 | 0.025 | across_c | t | 2 | 0.062 | 4 | 0.041 | 0.04
design number = 1657-p2022 | 20355.8979 | 0.38164 | 0.83882 | 27 | 5 | 0.01 | 0.091 | 0.041 | 0.04 | 0.015 | across_c | t | 2 | 0.062 | 4 | 0.041 | 0.04
design number = 1629-p2022 | 20351.3804 | 0.43736 | 0.96341 | 26 | 4 | 0.01 | 0.11643 | 0.041 | 0.04 | 0.025 | across_c | t | 2 | 0.062 | 4 | 0.041 | 0.04
design number = 1524-p2022 | 20342.5605 | 0.50736 | 1.0631 | 24 | 5 | 0.01 | 0.14186 | 0.041 | 0.04 | 0.025 | across_c | t | 2 | 0.062 | 4 | 0.041 | 0.04
design number = 1578-p2022 | 20340.6265 | 0.43959 | 0.94361 | 25 | 5 | 0.01 | 0.11643 | 0.041 | 0.04 | 0.025 | across_c | t | 2 | 0.062 | 4 | 0.041 | 0.04
design number = 1521-p2022 | 20339.1029 | 0.47756 | 1.0598 | 24 | 4 | 0.01 | 0.14186 | 0.041 | 0.04 | 0.025 | across_c | t | 2 | 0.062 | 4 | 0.041 | 0.04
design number = 5214-p2022 | 20336.2824 | 0.54259 | 1.0694 | 17 | 2 | 0.012 | 0.19271 | 0.041 | 0.04 | 0.025 | across_c | t | 2 | 0.06 | 4 | 0.041 | 0.04
design number = 843-p2022 | 20334.9509 | 0.54855 | 1.0731 | 17 | 3 | 0.01 | 0.19271 | 0.041 | 0.04 | 0.025 | across_c | t | 2 | 0.062 | 4 | 0.041 | 0.04
design number = 1086-p2022 | 20331.0527 | 0.4813 | 1.0328 | 19 | 3 | 0.01 | 0.16729 | 0.041 | 0.04 | 0.025 | across_c | t | 2 | 0.062 | 4 | 0.041 | 0.04
design number = 1612-p2022 | 20325.8549 | 0.3875 | 0.83464 | 26 | 8 | 0.01 | 0.091 | 0.041 | 0.04 | 0.015 | across_c | t | 2 | 0.062 | 4 | 0.041 | 0.04
design number = 1610-p2022 | 20323.6604 | 0.38589 | 0.82531 | 26 | 7 | 0.01 | 0.091 | 0.041 | 0.04 | 0.02 | across_c | t | 2 | 0.062 | 4 | 0.041 | 0.04
design number = 1163-p2022 | 20311.9699 | 0.45786 | 0.94179 | 20 | 2 | 0.01 | 0.14186 | 0.041 | 0.04 | 0.02 | across_c | t | 2 | 0.062 | 4 | 0.041 | 0.04
design number = 676-p2022 | 20303.392 | 0.56286 | 1.0338 | 16 | 2 | 0.01 | 0.19271 | 0.041 | 0.04 | 0.015 | across_c | t | 2 | 0.062 | 4 | 0.041 | 0.04
design number = 1426-p2022 | 20299.5228 | 0.46727 | 0.92381 | 23 | 9 | 0.01 | 0.11643 | 0.041 | 0.04 | 0.015 | across_c | t | 2 | 0.062 | 4 | 0.041 | 0.04
design number = 1455-p2022 | 20296.8672 | 0.56291 | 1.0485 | 23 | 9 | 0.01 | 0.14186 | 0.041 | 0.04 | 0.025 | across_c | t | 2 | 0.062 | 4 | 0.041 | 0.04
design number = 1500-p2022 | 20291.6317 | 0.43697 | 0.92394 | 24 | 6 | 0.01 | 0.11643 | 0.041 | 0.04 | 0.025 | across_c | t | 2 | 0.062 | 4 | 0.041 | 0.04
design number = 1566-p2022 | 20291.052 | 0.39153 | 0.81213 | 25 | 10 | 0.01 | 0.091 | 0.041 | 0.04 | 0.025 | across_c | t | 2 | 0.062 | 4 | 0.041 | 0.04
design number = 3325-p2022 | 20287.4858 | 0.46291 | 1.0703 | 20 | 3 | 0.011 | 0.16729 | 0.041 | 0.04 | 0.015 | across_c | t | 2 | 0.061 | 4 | 0.041 | 0.04
design number = 1530-p2022 | 20286.6758 | 0.55558 | 1.0697 | 24 | 7 | 0.01 | 0.14186 | 0.041 | 0.04 | 0.025 | across_c | t | 2 | 0.062 | 4 | 0.041 | 0.04
design number = 1655-p2022 | 20282.34 | 0.37884 | 0.83161 | 27 | 4 | 0.01 | 0.091 | 0.041 | 0.04 | 0.02 | across_c | t | 2 | 0.062 | 4 | 0.041 | 0.04
design number = 813-p2022 | 20262.6727 | 0.5323 | 0.9625 | 17 | 2 | 0.01 | 0.16729 | 0.041 | 0.04 | 0.025 | across_c | t | 2 | 0.062 | 4 | 0.041 | 0.04
design number = 1608-p2022 | 20260.9986 | 0.38403 | 0.81706 | 26 | 6 | 0.01 | 0.091 | 0.041 | 0.04 | 0.025 | across_c | t | 2 | 0.062 | 4 | 0.041 | 0.04
design number = 1424-p2022 | 20238.2671 | 0.45134 | 0.9136 | 23 | 8 | 0.01 | 0.11643 | 0.041 | 0.04 | 0.02 | across_c | t | 2 | 0.062 | 4 | 0.041 | 0.04
design number = 5213-p2022 | 20224.9769 | 0.54163 | 1.0708 | 17 | 2 | 0.012 | 0.19271 | 0.041 | 0.04 | 0.02 | across_c | t | 2 | 0.06 | 4 | 0.041 | 0.04
design number = 3296-p2022 | 20222.9158 | 0.45337 | 0.94179 | 20 | 2 | 0.011 | 0.14186 | 0.041 | 0.04 | 0.02 | across_c | t | 2 | 0.061 | 4 | 0.041 | 0.04
design number = 1269-p2022 | 20214.4551 | 0.43019 | 0.86925 | 21 | 10 | 0.01 | 0.11643 | 0.041 | 0.04 | 0.025 | across_c | t | 2 | 0.062 | 4 | 0.041 | 0.04
design number = 2675-p2022 | 20207.1778 | 0.58703 | 1.0907 | 15 | 2 | 0.011 | 0.21814 | 0.041 | 0.04 | 0.02 | across_c | t | 2 | 0.061 | 4 | 0.041 | 0.04
design number = 1565-p2022 | 20201.5616 | 0.39032 | 0.81943 | 25 | 10 | 0.01 | 0.091 | 0.041 | 0.04 | 0.02 | across_c | t | 2 | 0.062 | 4 | 0.041 | 0.04
design number = 1422-p2022 | 20197.296 | 0.43119 | 0.90442 | 23 | 7 | 0.01 | 0.11643 | 0.041 | 0.04 | 0.025 | across_c | t | 2 | 0.062 | 4 | 0.041 | 0.04
design number = 2676-p2022 | 20195.162 | 0.59236 | 1.0893 | 15 | 2 | 0.011 | 0.21814 | 0.041 | 0.04 | 0.025 | across_c | t | 2 | 0.061 | 4 | 0.041 | 0.04
design number = 1609-p2022 | 20188.5872 | 0.38489 | 0.83008 | 26 | 7 | 0.01 | 0.091 | 0.041 | 0.04 | 0.015 | across_c | t | 2 | 0.062 | 4 | 0.041 | 0.04
design number = 1563-p2022 | 20173.1621 | 0.38926 | 0.80891 | 25 | 9 | 0.01 | 0.091 | 0.041 | 0.04 | 0.025 | across_c | t | 2 | 0.062 | 4 | 0.041 | 0.04
design number = 1607-p2022 | 20170.0576 | 0.38298 | 0.82143 | 26 | 6 | 0.01 | 0.091 | 0.041 | 0.04 | 0.02 | across_c | t | 2 | 0.062 | 4 | 0.041 | 0.04
design number = 1532-p2022 | 20163.6731 | 0.58223 | 1.0788 | 24 | 8 | 0.01 | 0.14186 | 0.041 | 0.04 | 0.02 | across_c | t | 2 | 0.062 | 4 | 0.041 | 0.04
design number = 5322-p2022 | 20159.2949 | 0.4965 | 0.99582 | 18 | 2 | 0.012 | 0.16729 | 0.041 | 0.04 | 0.025 | across_c | t | 2 | 0.06 | 4 | 0.041 | 0.04
design number = 1654-p2022 | 20156.8815 | 0.37791 | 0.83433 | 27 | 4 | 0.01 | 0.091 | 0.041 | 0.04 | 0.015 | across_c | t | 2 | 0.062 | 4 | 0.041 | 0.04
design number = 842-p2022 | 20150.2555 | 0.54066 | 1.0753 | 17 | 3 | 0.01 | 0.19271 | 0.041 | 0.04 | 0.02 | across_c | t | 2 | 0.062 | 4 | 0.041 | 0.04
design number = 1679-p2022 | 20127.3179 | 0.44085 | 0.98553 | 27 | 3 | 0.01 | 0.11643 | 0.041 | 0.04 | 0.02 | across_c | t | 2 | 0.062 | 4 | 0.041 | 0.04
design number = 1653-p2022 | 20127.1947 | 0.37516 | 0.82561 | 27 | 3 | 0.01 | 0.091 | 0.041 | 0.04 | 0.025 | across_c | t | 2 | 0.062 | 4 | 0.041 | 0.04
design number = 546-p2022 | 20124.6651 | 0.58463 | 1.0932 | 15 | 3 | 0.01 | 0.21814 | 0.041 | 0.04 | 0.025 | across_c | t | 2 | 0.062 | 4 | 0.041 | 0.04
design number = 1527-p2022 | 20123.2206 | 0.53927 | 1.0664 | 24 | 6 | 0.01 | 0.14186 | 0.041 | 0.04 | 0.025 | across_c | t | 2 | 0.062 | 4 | 0.041 | 0.04
design number = 2674-p2022 | 20120.1919 | 0.5845 | 1.0921 | 15 | 2 | 0.011 | 0.21814 | 0.041 | 0.04 | 0.015 | across_c | t | 2 | 0.061 | 4 | 0.041 | 0.04
design number = 1517-p2022 | 20116.9541 | 0.45214 | 1.0588 | 24 | 3 | 0.01 | 0.14186 | 0.041 | 0.04 | 0.02 | across_c | t | 2 | 0.062 | 4 | 0.041 | 0.04
design number = 2811-p2022 | 20099.6999 | 0.55822 | 1.031 | 16 | 2 | 0.011 | 0.19271 | 0.041 | 0.04 | 0.025 | across_c | t | 2 | 0.061 | 4 | 0.041 | 0.04
design number = 5321-p2022 | 20098.876 | 0.49502 | 0.99728 | 18 | 2 | 0.012 | 0.16729 | 0.041 | 0.04 | 0.02 | across_c | t | 2 | 0.06 | 4 | 0.041 | 0.04
design number = 1681-p2022 | 20095.0705 | 0.481 | 0.99206 | 27 | 4 | 0.01 | 0.11643 | 0.041 | 0.04 | 0.015 | across_c | t | 2 | 0.062 | 4 | 0.041 | 0.04
design number = 1562-p2022 | 20085.2486 | 0.38807 | 0.81548 | 25 | 9 | 0.01 | 0.091 | 0.041 | 0.04 | 0.02 | across_c | t | 2 | 0.062 | 4 | 0.041 | 0.04
design number = 1605-p2022 | 20084.8962 | 0.38069 | 0.81391 | 26 | 5 | 0.01 | 0.091 | 0.041 | 0.04 | 0.025 | across_c | t | 2 | 0.062 | 4 | 0.041 | 0.04
design number = 1348-p2022 | 20082.7818 | 0.45744 | 0.90596 | 22 | 10 | 0.01 | 0.11643 | 0.041 | 0.04 | 0.015 | across_c | t | 2 | 0.062 | 4 | 0.041 | 0.04
design number = 1564-p2022 | 20078.815 | 0.38911 | 0.82623 | 25 | 10 | 0.01 | 0.091 | 0.041 | 0.04 | 0.015 | across_c | t | 2 | 0.062 | 4 | 0.041 | 0.04
design number = 1192-p2022 | 20075.8647 | 0.46728 | 1.0703 | 20 | 3 | 0.01 | 0.16729 | 0.041 | 0.04 | 0.015 | across_c | t | 2 | 0.062 | 4 | 0.041 | 0.04
design number = 812-p2022 | 20065.9613 | 0.5258 | 0.96396 | 17 | 2 | 0.01 | 0.16729 | 0.041 | 0.04 | 0.02 | across_c | t | 2 | 0.062 | 4 | 0.041 | 0.04
design number = 1452-p2022 | 20059.1021 | 0.55513 | 1.0452 | 23 | 8 | 0.01 | 0.14186 | 0.041 | 0.04 | 0.025 | across_c | t | 2 | 0.062 | 4 | 0.041 | 0.04
design number = 1606-p2022 | 20051.2736 | 0.38193 | 0.82552 | 26 | 6 | 0.01 | 0.091 | 0.041 | 0.04 | 0.015 | across_c | t | 2 | 0.062 | 4 | 0.041 | 0.04
design number = 1652-p2022 | 20050.7683 | 0.37432 | 0.82779 | 27 | 3 | 0.01 | 0.091 | 0.041 | 0.04 | 0.02 | across_c | t | 2 | 0.062 | 4 | 0.041 | 0.04
design number = 1560-p2022 | 20045.2043 | 0.38679 | 0.8057 | 25 | 8 | 0.01 | 0.091 | 0.041 | 0.04 | 0.025 | across_c | t | 2 | 0.062 | 4 | 0.041 | 0.04
design number = 1346-p2022 | 20040.1506 | 0.44261 | 0.89501 | 22 | 9 | 0.01 | 0.11643 | 0.041 | 0.04 | 0.02 | across_c | t | 2 | 0.062 | 4 | 0.041 | 0.04
design number = 1630-p2022 | 20038.363 | 0.48562 | 0.97361 | 26 | 5 | 0.01 | 0.11643 | 0.041 | 0.04 | 0.015 | across_c | t | 2 | 0.062 | 4 | 0.041 | 0.04
design number = 1344-p2022 | 20037.3769 | 0.42376 | 0.88502 | 22 | 8 | 0.01 | 0.11643 | 0.041 | 0.04 | 0.025 | across_c | t | 2 | 0.062 | 4 | 0.041 | 0.04
design number = 354-p2022 | 20027.2031 | 0.61012 | 1.0458 | 14 | 2 | 0.01 | 0.21814 | 0.041 | 0.04 | 0.025 | across_c | t | 2 | 0.062 | 4 | 0.041 | 0.04
design number = 5217-p2022 | 20026.3252 | 0.53515 | 1.0731 | 17 | 3 | 0.012 | 0.19271 | 0.041 | 0.04 | 0.025 | across_c | t | 2 | 0.06 | 4 | 0.041 | 0.04
design number = 3218-p2022 | 20025.7252 | 0.47407 | 1.035 | 19 | 3 | 0.011 | 0.16729 | 0.041 | 0.04 | 0.02 | across_c | t | 2 | 0.061 | 4 | 0.041 | 0.04
design number = 5212-p2022 | 20018.9294 | 0.54003 | 1.0722 | 17 | 2 | 0.012 | 0.19271 | 0.041 | 0.04 | 0.015 | across_c | t | 2 | 0.06 | 4 | 0.041 | 0.04
design number = 1529-p2022 | 20018.7209 | 0.57053 | 1.0748 | 24 | 7 | 0.01 | 0.14186 | 0.041 | 0.04 | 0.02 | across_c | t | 2 | 0.062 | 4 | 0.041 | 0.04
design number = 1457-p2022 | 20016.4864 | 0.58959 | 1.0592 | 23 | 10 | 0.01 | 0.14186 | 0.041 | 0.04 | 0.02 | across_c | t | 2 | 0.062 | 4 | 0.041 | 0.04
design number = 1628-p2022 | 20009.4598 | 0.45554 | 0.96632 | 26 | 4 | 0.01 | 0.11643 | 0.041 | 0.04 | 0.02 | across_c | t | 2 | 0.062 | 4 | 0.041 | 0.04
design number = 1604-p2022 | 20007.0938 | 0.37972 | 0.81756 | 26 | 5 | 0.01 | 0.091 | 0.041 | 0.04 | 0.02 | across_c | t | 2 | 0.062 | 4 | 0.041 | 0.04
design number = 2810-p2022 | 19995.9428 | 0.55877 | 1.0324 | 16 | 2 | 0.011 | 0.19271 | 0.041 | 0.04 | 0.02 | across_c | t | 2 | 0.061 | 4 | 0.041 | 0.04
design number = 516-p2022 | 19992.1306 | 0.576 | 0.99256 | 15 | 2 | 0.01 | 0.19271 | 0.041 | 0.04 | 0.025 | across_c | t | 2 | 0.062 | 4 | 0.041 | 0.04
design number = 1085-p2022 | 19990.9407 | 0.47325 | 1.035 | 19 | 3 | 0.01 | 0.16729 | 0.041 | 0.04 | 0.02 | across_c | t | 2 | 0.062 | 4 | 0.041 | 0.04
design number = 1579-p2022 | 19990.3157 | 0.48393 | 0.95528 | 25 | 6 | 0.01 | 0.11643 | 0.041 | 0.04 | 0.015 | across_c | t | 2 | 0.062 | 4 | 0.041 | 0.04
design number = 545-p2022 | 19982.0413 | 0.58049 | 1.0953 | 15 | 3 | 0.01 | 0.21814 | 0.041 | 0.04 | 0.02 | across_c | t | 2 | 0.062 | 4 | 0.041 | 0.04
design number = 1056-p2022 | 19978.8624 | 0.46515 | 0.9121 | 19 | 2 | 0.01 | 0.14186 | 0.041 | 0.04 | 0.025 | across_c | t | 2 | 0.062 | 4 | 0.041 | 0.04
design number = 1677-p2022 | 19975.6986 | 0.38897 | 0.98026 | 27 | 2 | 0.01 | 0.11643 | 0.041 | 0.04 | 0.025 | across_c | t | 2 | 0.062 | 4 | 0.041 | 0.04
design number = 1561-p2022 | 19963.2852 | 0.38687 | 0.8216 | 25 | 9 | 0.01 | 0.091 | 0.041 | 0.04 | 0.015 | across_c | t | 2 | 0.062 | 4 | 0.041 | 0.04
design number = 1559-p2022 | 19958.9995 | 0.38563 | 0.81153 | 25 | 8 | 0.01 | 0.091 | 0.041 | 0.04 | 0.02 | across_c | t | 2 | 0.062 | 4 | 0.041 | 0.04
design number = 1377-p2022 | 19953.7957 | 0.55837 | 1.0242 | 22 | 10 | 0.01 | 0.14186 | 0.041 | 0.04 | 0.025 | across_c | t | 2 | 0.062 | 4 | 0.041 | 0.04
design number = 1651-p2022 | 19946.1472 | 0.3733 | 0.82984 | 27 | 3 | 0.01 | 0.091 | 0.041 | 0.04 | 0.015 | across_c | t | 2 | 0.062 | 4 | 0.041 | 0.04
design number = 2809-p2022 | 19944.8433 | 0.55392 | 1.0338 | 16 | 2 | 0.011 | 0.19271 | 0.041 | 0.04 | 0.015 | across_c | t | 2 | 0.061 | 4 | 0.041 | 0.04
design number = 1577-p2022 | 19934.3327 | 0.45967 | 0.94725 | 25 | 5 | 0.01 | 0.11643 | 0.041 | 0.04 | 0.02 | across_c | t | 2 | 0.062 | 4 | 0.041 | 0.04
design number = 5320-p2022 | 19930.6455 | 0.49087 | 0.99864 | 18 | 2 | 0.012 | 0.16729 | 0.041 | 0.04 | 0.015 | across_c | t | 2 | 0.06 | 4 | 0.041 | 0.04
design number = 2679-p2022 | 19923.5184 | 0.58543 | 1.0932 | 15 | 3 | 0.011 | 0.21814 | 0.041 | 0.04 | 0.025 | across_c | t | 2 | 0.061 | 4 | 0.041 | 0.04
design number = 1162-p2022 | 19922.8511 | 0.44545 | 0.94316 | 20 | 2 | 0.01 | 0.14186 | 0.041 | 0.04 | 0.015 | across_c | t | 2 | 0.062 | 4 | 0.041 | 0.04
design number = 1520-p2022 | 19919.1811 | 0.4971 | 1.0628 | 24 | 4 | 0.01 | 0.14186 | 0.041 | 0.04 | 0.02 | across_c | t | 2 | 0.062 | 4 | 0.041 | 0.04
design number = 1501-p2022 | 19919.0407 | 0.47835 | 0.9371 | 24 | 7 | 0.01 | 0.11643 | 0.041 | 0.04 | 0.015 | across_c | t | 2 | 0.062 | 4 | 0.041 | 0.04
design number = 1626-p2022 | 19916.3115 | 0.41637 | 0.96026 | 26 | 3 | 0.01 | 0.11643 | 0.041 | 0.04 | 0.025 | across_c | t | 2 | 0.062 | 4 | 0.041 | 0.04
design number = 1437-p2022 | 19910.4039 | 0.42477 | 1.0284 | 23 | 3 | 0.01 | 0.14186 | 0.041 | 0.04 | 0.025 | across_c | t | 2 | 0.062 | 4 | 0.041 | 0.04
design number = 1557-p2022 | 19904.9791 | 0.38408 | 0.80248 | 25 | 7 | 0.01 | 0.091 | 0.041 | 0.04 | 0.025 | across_c | t | 2 | 0.062 | 4 | 0.041 | 0.04
design number = 1603-p2022 | 19893.1781 | 0.37862 | 0.82096 | 26 | 5 | 0.01 | 0.091 | 0.041 | 0.04 | 0.015 | across_c | t | 2 | 0.062 | 4 | 0.041 | 0.04
design number = 1602-p2022 | 19889.0463 | 0.37688 | 0.81076 | 26 | 4 | 0.01 | 0.091 | 0.041 | 0.04 | 0.025 | across_c | t | 2 | 0.062 | 4 | 0.041 | 0.04
design number = 1526-p2022 | 19874.8807 | 0.55709 | 1.0708 | 24 | 6 | 0.01 | 0.14186 | 0.041 | 0.04 | 0.02 | across_c | t | 2 | 0.062 | 4 | 0.041 | 0.04
design number = 1537-p2022 | 19872.655 | 0.62142 | 1.0937 | 24 | 10 | 0.01 | 0.14186 | 0.041 | 0.04 | 0.015 | across_c | t | 2 | 0.062 | 4 | 0.041 | 0.04
design number = 3295-p2022 | 19869.6898 | 0.44723 | 0.94316 | 20 | 2 | 0.011 | 0.14186 | 0.041 | 0.04 | 0.015 | across_c | t | 2 | 0.061 | 4 | 0.041 | 0.04
design number = 1676-p2022 | 19867.2434 | 0.39926 | 0.98172 | 27 | 2 | 0.01 | 0.11643 | 0.041 | 0.04 | 0.02 | across_c | t | 2 | 0.062 | 4 | 0.041 | 0.04
design number = 353-p2022 | 19863.0053 | 0.60816 | 1.0472 | 14 | 2 | 0.01 | 0.21814 | 0.041 | 0.04 | 0.02 | across_c | t | 2 | 0.062 | 4 | 0.041 | 0.04
design number = 1499-p2022 | 19851.0902 | 0.45789 | 0.92832 | 24 | 6 | 0.01 | 0.11643 | 0.041 | 0.04 | 0.02 | across_c | t | 2 | 0.062 | 4 | 0.041 | 0.04
design number = 1558-p2022 | 19850.4836 | 0.38443 | 0.81698 | 25 | 8 | 0.01 | 0.091 | 0.041 | 0.04 | 0.015 | across_c | t | 2 | 0.062 | 4 | 0.041 | 0.04
design number = 1575-p2022 | 19845.8508 | 0.42927 | 0.94039 | 25 | 4 | 0.01 | 0.11643 | 0.041 | 0.04 | 0.025 | across_c | t | 2 | 0.062 | 4 | 0.041 | 0.04
design number = 5216-p2022 | 19837.9598 | 0.52908 | 1.0753 | 17 | 3 | 0.012 | 0.19271 | 0.041 | 0.04 | 0.02 | across_c | t | 2 | 0.06 | 4 | 0.041 | 0.04
design number = 1556-p2022 | 19829.9733 | 0.38301 | 0.80759 | 25 | 7 | 0.01 | 0.091 | 0.041 | 0.04 | 0.02 | across_c | t | 2 | 0.062 | 4 | 0.041 | 0.04
design number = 1449-p2022 | 19829.2157 | 0.54475 | 1.0418 | 23 | 7 | 0.01 | 0.14186 | 0.041 | 0.04 | 0.025 | across_c | t | 2 | 0.062 | 4 | 0.041 | 0.04
design number = 1266-p2022 | 19810.161 | 0.42159 | 0.86576 | 21 | 9 | 0.01 | 0.11643 | 0.041 | 0.04 | 0.025 | across_c | t | 2 | 0.062 | 4 | 0.041 | 0.04
design number = 1601-p2022 | 19806.3136 | 0.3759 | 0.81368 | 26 | 4 | 0.01 | 0.091 | 0.041 | 0.04 | 0.02 | across_c | t | 2 | 0.062 | 4 | 0.041 | 0.04
design number = 1440-p2022 | 19806.0801 | 0.46631 | 1.0317 | 23 | 4 | 0.01 | 0.14186 | 0.041 | 0.04 | 0.025 | across_c | t | 2 | 0.062 | 4 | 0.041 | 0.04
design number = 1443-p2022 | 19802.8858 | 0.49652 | 1.0351 | 23 | 5 | 0.01 | 0.14186 | 0.041 | 0.04 | 0.025 | across_c | t | 2 | 0.062 | 4 | 0.041 | 0.04
design number = 1650-p2022 | 19802.508 | 0.369 | 0.82252 | 27 | 2 | 0.01 | 0.091 | 0.041 | 0.04 | 0.025 | across_c | t | 2 | 0.062 | 4 | 0.041 | 0.04
design number = 2975-p2022 | 19795.8219 | 0.53401 | 1.0753 | 17 | 3 | 0.011 | 0.19271 | 0.041 | 0.04 | 0.02 | across_c | t | 2 | 0.061 | 4 | 0.041 | 0.04
design number = 1454-p2022 | 19792.101 | 0.58339 | 1.0551 | 23 | 9 | 0.01 | 0.14186 | 0.041 | 0.04 | 0.02 | across_c | t | 2 | 0.062 | 4 | 0.041 | 0.04
design number = 515-p2022 | 19791.7089 | 0.57177 | 0.99402 | 15 | 2 | 0.01 | 0.19271 | 0.041 | 0.04 | 0.02 | across_c | t | 2 | 0.062 | 4 | 0.041 | 0.04
design number = 1423-p2022 | 19780.4774 | 0.47109 | 0.91905 | 23 | 8 | 0.01 | 0.11643 | 0.041 | 0.04 | 0.015 | across_c | t | 2 | 0.062 | 4 | 0.041 | 0.04
design number = 1497-p2022 | 19779.1285 | 0.4322 | 0.92066 | 24 | 5 | 0.01 | 0.11643 | 0.041 | 0.04 | 0.025 | across_c | t | 2 | 0.062 | 4 | 0.041 | 0.04
design number = 1485-p2022 | 19765.9371 | 0.38875 | 0.79461 | 24 | 10 | 0.01 | 0.091 | 0.041 | 0.04 | 0.025 | across_c | t | 2 | 0.062 | 4 | 0.041 | 0.04
design number = 1554-p2022 | 19757.0468 | 0.38116 | 0.79926 | 25 | 6 | 0.01 | 0.091 | 0.041 | 0.04 | 0.025 | across_c | t | 2 | 0.062 | 4 | 0.041 | 0.04
design number = 811-p2022 | 19755.9033 | 0.51721 | 0.96532 | 17 | 2 | 0.01 | 0.16729 | 0.041 | 0.04 | 0.015 | across_c | t | 2 | 0.062 | 4 | 0.041 | 0.04
design number = 1268-p2022 | 19755.2804 | 0.43333 | 0.87655 | 21 | 10 | 0.01 | 0.11643 | 0.041 | 0.04 | 0.02 | across_c | t | 2 | 0.062 | 4 | 0.041 | 0.04
design number = 841-p2022 | 19755.0193 | 0.5276 | 1.0774 | 17 | 3 | 0.01 | 0.19271 | 0.041 | 0.04 | 0.015 | across_c | t | 2 | 0.062 | 4 | 0.041 | 0.04
design number = 1678-p2022 | 19750.2704 | 0.45817 | 0.98757 | 27 | 3 | 0.01 | 0.11643 | 0.041 | 0.04 | 0.015 | across_c | t | 2 | 0.062 | 4 | 0.041 | 0.04
design number = 1649-p2022 | 19744.6312 | 0.36828 | 0.82398 | 27 | 2 | 0.01 | 0.091 | 0.041 | 0.04 | 0.02 | across_c | t | 2 | 0.062 | 4 | 0.041 | 0.04
design number = 1421-p2022 | 19722.1602 | 0.45282 | 0.90952 | 23 | 7 | 0.01 | 0.11643 | 0.041 | 0.04 | 0.02 | across_c | t | 2 | 0.062 | 4 | 0.041 | 0.04
design number = 1374-p2022 | 19719.5881 | 0.55221 | 1.0207 | 22 | 9 | 0.01 | 0.14186 | 0.041 | 0.04 | 0.025 | across_c | t | 2 | 0.062 | 4 | 0.041 | 0.04
design number = 1555-p2022 | 19713.1822 | 0.38177 | 0.81235 | 25 | 7 | 0.01 | 0.091 | 0.041 | 0.04 | 0.015 | across_c | t | 2 | 0.062 | 4 | 0.041 | 0.04
design number = 3189-p2022 | 19712.5516 | 0.45725 | 0.9121 | 19 | 2 | 0.011 | 0.14186 | 0.041 | 0.04 | 0.025 | across_c | t | 2 | 0.061 | 4 | 0.041 | 0.04
design number = 3084-p2022 | 19698.5523 | 0.48713 | 0.99951 | 18 | 3 | 0.011 | 0.16729 | 0.041 | 0.04 | 0.025 | across_c | t | 2 | 0.061 | 4 | 0.041 | 0.04
design number = 1055-p2022 | 19696.7665 | 0.45947 | 0.91356 | 19 | 2 | 0.01 | 0.14186 | 0.041 | 0.04 | 0.02 | across_c | t | 2 | 0.062 | 4 | 0.041 | 0.04
design number = 1600-p2022 | 19694.1385 | 0.37483 | 0.8164 | 26 | 4 | 0.01 | 0.091 | 0.041 | 0.04 | 0.015 | across_c | t | 2 | 0.062 | 4 | 0.041 | 0.04
design number = 2678-p2022 | 19690.4768 | 0.57908 | 1.0953 | 15 | 3 | 0.011 | 0.21814 | 0.041 | 0.04 | 0.02 | across_c | t | 2 | 0.061 | 4 | 0.041 | 0.04
design number = 951-p2022 | 19689.4973 | 0.48493 | 0.99951 | 18 | 3 | 0.01 | 0.16729 | 0.041 | 0.04 | 0.025 | across_c | t | 2 | 0.062 | 4 | 0.041 | 0.04
design number = 681-p2022 | 19689.2458 | 0.5502 | 1.0348 | 16 | 3 | 0.01 | 0.19271 | 0.041 | 0.04 | 0.025 | across_c | t | 2 | 0.062 | 4 | 0.041 | 0.04
design number = 1484-p2022 | 19688.3868 | 0.38746 | 0.8019 | 24 | 10 | 0.01 | 0.091 | 0.041 | 0.04 | 0.02 | across_c | t | 2 | 0.062 | 4 | 0.041 | 0.04
design number = 1419-p2022 | 19684.0149 | 0.42974 | 0.90106 | 23 | 6 | 0.01 | 0.11643 | 0.041 | 0.04 | 0.025 | across_c | t | 2 | 0.062 | 4 | 0.041 | 0.04
design number = 1553-p2022 | 19676.6156 | 0.38005 | 0.80364 | 25 | 6 | 0.01 | 0.091 | 0.041 | 0.04 | 0.02 | across_c | t | 2 | 0.062 | 4 | 0.041 | 0.04
design number = 1516-p2022 | 19663.9838 | 0.4704 | 1.0608 | 24 | 3 | 0.01 | 0.14186 | 0.041 | 0.04 | 0.015 | across_c | t | 2 | 0.062 | 4 | 0.041 | 0.04
design number = 2946-p2022 | 19662.5766 | 0.52076 | 0.9625 | 17 | 2 | 0.011 | 0.16729 | 0.041 | 0.04 | 0.025 | across_c | t | 2 | 0.061 | 4 | 0.041 | 0.04
design number = 1675-p2022 | 19660.3451 | 0.41041 | 0.98308 | 27 | 2 | 0.01 | 0.11643 | 0.041 | 0.04 | 0.015 | across_c | t | 2 | 0.062 | 4 | 0.041 | 0.04
design number = 3217-p2022 | 19653.487 | 0.46526 | 1.037 | 19 | 3 | 0.011 | 0.16729 | 0.041 | 0.04 | 0.015 | across_c | t | 2 | 0.061 | 4 | 0.041 | 0.04
design number = 1625-p2022 | 19649.7193 | 0.43297 | 0.96244 | 26 | 3 | 0.01 | 0.11643 | 0.041 | 0.04 | 0.02 | across_c | t | 2 | 0.062 | 4 | 0.041 | 0.04
design number = 1482-p2022 | 19648.421 | 0.38644 | 0.79132 | 24 | 9 | 0.01 | 0.091 | 0.041 | 0.04 | 0.025 | across_c | t | 2 | 0.062 | 4 | 0.041 | 0.04
design number = 3330-p2022 | 19646.5397 | 0.44828 | 1.0696 | 20 | 4 | 0.011 | 0.16729 | 0.041 | 0.04 | 0.025 | across_c | t | 2 | 0.061 | 4 | 0.041 | 0.04
design number = 1534-p2022 | 19642.3905 | 0.6157 | 1.089 | 24 | 9 | 0.01 | 0.14186 | 0.041 | 0.04 | 0.015 | across_c | t | 2 | 0.062 | 4 | 0.041 | 0.04
design number = 1599-p2022 | 19642.1837 | 0.37221 | 0.80761 | 26 | 3 | 0.01 | 0.091 | 0.041 | 0.04 | 0.025 | across_c | t | 2 | 0.062 | 4 | 0.041 | 0.04
design number = 1648-p2022 | 19636.6682 | 0.36723 | 0.82534 | 27 | 2 | 0.01 | 0.091 | 0.041 | 0.04 | 0.015 | across_c | t | 2 | 0.062 | 4 | 0.041 | 0.04
design number = 2814-p2022 | 19629.5513 | 0.54421 | 1.0348 | 16 | 3 | 0.011 | 0.19271 | 0.041 | 0.04 | 0.025 | across_c | t | 2 | 0.061 | 4 | 0.041 | 0.04
design number = 1446-p2022 | 19615.1873 | 0.5303 | 1.0385 | 23 | 6 | 0.01 | 0.14186 | 0.041 | 0.04 | 0.025 | across_c | t | 2 | 0.062 | 4 | 0.041 | 0.04
design number = 1451-p2022 | 19612.1418 | 0.57441 | 1.051 | 23 | 8 | 0.01 | 0.14186 | 0.041 | 0.04 | 0.02 | across_c | t | 2 | 0.062 | 4 | 0.041 | 0.04
design number = 4920-p2022 | 19602.7708 | 0.57204 | 1.0932 | 15 | 3 | 0.012 | 0.21814 | 0.041 | 0.04 | 0.025 | across_c | t | 2 | 0.06 | 4 | 0.041 | 0.04
design number = 165-p2022 | 19598.352 | 0.64366 | 1.0888 | 13 | 2 | 0.01 | 0.24357 | 0.041 | 0.04 | 0.025 | across_c | t | 2 | 0.062 | 4 | 0.041 | 0.04
design number = 2945-p2022 | 19597.9055 | 0.51904 | 0.96396 | 17 | 2 | 0.011 | 0.16729 | 0.041 | 0.04 | 0.02 | across_c | t | 2 | 0.061 | 4 | 0.041 | 0.04
design number = 1436-p2022 | 19586.4411 | 0.44079 | 1.0306 | 23 | 3 | 0.01 | 0.14186 | 0.041 | 0.04 | 0.02 | across_c | t | 2 | 0.062 | 4 | 0.041 | 0.04
design number = 1483-p2022 | 19586.3431 | 0.38597 | 0.80871 | 24 | 10 | 0.01 | 0.091 | 0.041 | 0.04 | 0.015 | across_c | t | 2 | 0.062 | 4 | 0.041 | 0.04
design number = 4917-p2022 | 19582.7756 | 0.57604 | 1.0893 | 15 | 2 | 0.012 | 0.21814 | 0.041 | 0.04 | 0.025 | across_c | t | 2 | 0.06 | 4 | 0.041 | 0.04
design number = 1551-p2022 | 19581.454 | 0.37777 | 0.79605 | 25 | 5 | 0.01 | 0.091 | 0.041 | 0.04 | 0.025 | across_c | t | 2 | 0.062 | 4 | 0.041 | 0.04
design number = 2974-p2022 | 19580.5416 | 0.5282 | 1.0774 | 17 | 3 | 0.011 | 0.19271 | 0.041 | 0.04 | 0.015 | across_c | t | 2 | 0.061 | 4 | 0.041 | 0.04
design number = 1627-p2022 | 19577.1261 | 0.47426 | 0.96905 | 26 | 4 | 0.01 | 0.11643 | 0.041 | 0.04 | 0.015 | across_c | t | 2 | 0.062 | 4 | 0.041 | 0.04
design number = 1345-p2022 | 19575.2032 | 0.46238 | 0.90113 | 22 | 9 | 0.01 | 0.11643 | 0.041 | 0.04 | 0.015 | across_c | t | 2 | 0.062 | 4 | 0.041 | 0.04
design number = 1598-p2022 | 19573.5637 | 0.37134 | 0.8098 | 26 | 3 | 0.01 | 0.091 | 0.041 | 0.04 | 0.02 | across_c | t | 2 | 0.062 | 4 | 0.041 | 0.04
design number = 1552-p2022 | 19572.6266 | 0.37883 | 0.80772 | 25 | 6 | 0.01 | 0.091 | 0.041 | 0.04 | 0.015 | across_c | t | 2 | 0.062 | 4 | 0.041 | 0.04
design number = 1481-p2022 | 19572.3103 | 0.38517 | 0.79789 | 24 | 9 | 0.01 | 0.091 | 0.041 | 0.04 | 0.02 | across_c | t | 2 | 0.062 | 4 | 0.041 | 0.04
design number = 3188-p2022 | 19567.5013 | 0.45389 | 0.91356 | 19 | 2 | 0.011 | 0.14186 | 0.041 | 0.04 | 0.02 | across_c | t | 2 | 0.061 | 4 | 0.041 | 0.04
design number = 1523-p2022 | 19562.7854 | 0.54091 | 1.0668 | 24 | 5 | 0.01 | 0.14186 | 0.041 | 0.04 | 0.02 | across_c | t | 2 | 0.062 | 4 | 0.041 | 0.04
design number = 352-p2022 | 19554.3127 | 0.60215 | 1.0486 | 14 | 2 | 0.01 | 0.21814 | 0.041 | 0.04 | 0.015 | across_c | t | 2 | 0.062 | 4 | 0.041 | 0.04
design number = 1343-p2022 | 19545.255 | 0.44529 | 0.89086 | 22 | 8 | 0.01 | 0.11643 | 0.041 | 0.04 | 0.02 | across_c | t | 2 | 0.062 | 4 | 0.041 | 0.04
design number = 4916-p2022 | 19537.7056 | 0.5741 | 1.0907 | 15 | 2 | 0.012 | 0.21814 | 0.041 | 0.04 | 0.02 | across_c | t | 2 | 0.06 | 4 | 0.041 | 0.04
design number = 5052-p2022 | 19534.1993 | 0.54163 | 1.031 | 16 | 2 | 0.012 | 0.19271 | 0.041 | 0.04 | 0.025 | across_c | t | 2 | 0.06 | 4 | 0.041 | 0.04
design number = 1341-p2022 | 19528.6422 | 0.42422 | 0.8816 | 22 | 7 | 0.01 | 0.11643 | 0.041 | 0.04 | 0.025 | across_c | t | 2 | 0.062 | 4 | 0.041 | 0.04
design number = 544-p2022 | 19528.4354 | 0.57246 | 1.0974 | 15 | 3 | 0.01 | 0.21814 | 0.041 | 0.04 | 0.015 | across_c | t | 2 | 0.062 | 4 | 0.041 | 0.04
design number = 1084-p2022 | 19525.2456 | 0.46222 | 1.037 | 19 | 3 | 0.01 | 0.16729 | 0.041 | 0.04 | 0.015 | across_c | t | 2 | 0.062 | 4 | 0.041 | 0.04
design number = 1479-p2022 | 19520.9003 | 0.38393 | 0.78804 | 24 | 8 | 0.01 | 0.091 | 0.041 | 0.04 | 0.025 | across_c | t | 2 | 0.062 | 4 | 0.041 | 0.04
design number = 651-p2022 | 19519.6878 | 0.53248 | 0.92918 | 16 | 2 | 0.01 | 0.16729 | 0.041 | 0.04 | 0.025 | across_c | t | 2 | 0.062 | 4 | 0.041 | 0.04
design number = 164-p2022 | 19514.1468 | 0.6409 | 1.0903 | 13 | 2 | 0.01 | 0.24357 | 0.041 | 0.04 | 0.02 | across_c | t | 2 | 0.062 | 4 | 0.041 | 0.04
design number = 1550-p2022 | 19512.3066 | 0.37677 | 0.79969 | 25 | 5 | 0.01 | 0.091 | 0.041 | 0.04 | 0.02 | across_c | t | 2 | 0.062 | 4 | 0.041 | 0.04
design number = 680-p2022 | 19511.5804 | 0.54163 | 1.037 | 16 | 3 | 0.01 | 0.19271 | 0.041 | 0.04 | 0.02 | across_c | t | 2 | 0.062 | 4 | 0.041 | 0.04
design number = 1371-p2022 | 19498.8608 | 0.54376 | 1.0173 | 22 | 8 | 0.01 | 0.14186 | 0.041 | 0.04 | 0.025 | across_c | t | 2 | 0.062 | 4 | 0.041 | 0.04
design number = 5215-p2022 | 19494.308 | 0.51941 | 1.0774 | 17 | 3 | 0.012 | 0.19271 | 0.041 | 0.04 | 0.015 | across_c | t | 2 | 0.06 | 4 | 0.041 | 0.04
design number = 514-p2022 | 19490.4334 | 0.56369 | 0.99538 | 15 | 2 | 0.01 | 0.19271 | 0.041 | 0.04 | 0.015 | across_c | t | 2 | 0.062 | 4 | 0.041 | 0.04
design number = 1623-p2022 | 19487.2665 | 0.38048 | 0.95711 | 26 | 2 | 0.01 | 0.11643 | 0.041 | 0.04 | 0.025 | across_c | t | 2 | 0.062 | 4 | 0.041 | 0.04
design number = 1576-p2022 | 19484.572 | 0.47896 | 0.95066 | 25 | 5 | 0.01 | 0.11643 | 0.041 | 0.04 | 0.015 | across_c | t | 2 | 0.062 | 4 | 0.041 | 0.04
design number = 1574-p2022 | 19480.8726 | 0.44802 | 0.94331 | 25 | 4 | 0.01 | 0.11643 | 0.041 | 0.04 | 0.02 | across_c | t | 2 | 0.062 | 4 | 0.041 | 0.04
design number = 5325-p2022 | 19479.1901 | 0.47975 | 0.99951 | 18 | 3 | 0.012 | 0.16729 | 0.041 | 0.04 | 0.025 | across_c | t | 2 | 0.06 | 4 | 0.041 | 0.04
design number = 1597-p2022 | 19478.6618 | 0.37024 | 0.81184 | 26 | 3 | 0.01 | 0.091 | 0.041 | 0.04 | 0.015 | across_c | t | 2 | 0.062 | 4 | 0.041 | 0.04
design number = 1448-p2022 | 19475.4197 | 0.56231 | 1.0469 | 23 | 7 | 0.01 | 0.14186 | 0.041 | 0.04 | 0.02 | across_c | t | 2 | 0.062 | 4 | 0.041 | 0.04
design number = 1480-p2022 | 19470.8355 | 0.38369 | 0.80401 | 24 | 9 | 0.01 | 0.091 | 0.041 | 0.04 | 0.015 | across_c | t | 2 | 0.062 | 4 | 0.041 | 0.04
design number = 5051-p2022 | 19465.5435 | 0.53999 | 1.0324 | 16 | 2 | 0.012 | 0.19271 | 0.041 | 0.04 | 0.02 | across_c | t | 2 | 0.06 | 4 | 0.041 | 0.04
design number = 2944-p2022 | 19447.5675 | 0.51177 | 0.96532 | 17 | 2 | 0.011 | 0.16729 | 0.041 | 0.04 | 0.015 | across_c | t | 2 | 0.061 | 4 | 0.041 | 0.04
design number = 1478-p2022 | 19446.3492 | 0.38269 | 0.79387 | 24 | 8 | 0.01 | 0.091 | 0.041 | 0.04 | 0.02 | across_c | t | 2 | 0.062 | 4 | 0.041 | 0.04
design number = 1531-p2022 | 19445.8888 | 0.60719 | 1.0843 | 24 | 8 | 0.01 | 0.14186 | 0.041 | 0.04 | 0.015 | across_c | t | 2 | 0.062 | 4 | 0.041 | 0.04
design number = 1572-p2022 | 19436.4191 | 0.40812 | 0.93717 | 25 | 3 | 0.01 | 0.11643 | 0.041 | 0.04 | 0.025 | across_c | t | 2 | 0.062 | 4 | 0.041 | 0.04
design number = 4915-p2022 | 19426.1868 | 0.56862 | 1.0921 | 15 | 2 | 0.012 | 0.21814 | 0.041 | 0.04 | 0.015 | across_c | t | 2 | 0.06 | 4 | 0.041 | 0.04
design number = 1161-p2022 | 19424.4761 | 0.42622 | 0.84664 | 20 | 10 | 0.01 | 0.11643 | 0.041 | 0.04 | 0.025 | across_c | t | 2 | 0.062 | 4 | 0.041 | 0.04
design number = 2979-p2022 | 19420.134 | 0.52231 | 1.0769 | 17 | 4 | 0.011 | 0.19271 | 0.041 | 0.04 | 0.025 | across_c | t | 2 | 0.061 | 4 | 0.041 | 0.04
design number = 1549-p2022 | 19411.7674 | 0.37552 | 0.8031 | 25 | 5 | 0.01 | 0.091 | 0.041 | 0.04 | 0.015 | across_c | t | 2 | 0.062 | 4 | 0.041 | 0.04
design number = 1622-p2022 | 19407.7781 | 0.38996 | 0.95857 | 26 | 2 | 0.01 | 0.11643 | 0.041 | 0.04 | 0.02 | across_c | t | 2 | 0.062 | 4 | 0.041 | 0.04
design number = 1498-p2022 | 19390.1303 | 0.4777 | 0.9324 | 24 | 6 | 0.01 | 0.11643 | 0.041 | 0.04 | 0.015 | across_c | t | 2 | 0.062 | 4 | 0.041 | 0.04
design number = 1439-p2022 | 19388.8419 | 0.48589 | 1.0347 | 23 | 4 | 0.01 | 0.14186 | 0.041 | 0.04 | 0.02 | across_c | t | 2 | 0.062 | 4 | 0.041 | 0.04
design number = 1548-p2022 | 19385.2814 | 0.37393 | 0.79283 | 25 | 4 | 0.01 | 0.091 | 0.041 | 0.04 | 0.025 | across_c | t | 2 | 0.062 | 4 | 0.041 | 0.04
design number = 1376-p2022 | 19384.9468 | 0.58219 | 1.0315 | 22 | 10 | 0.01 | 0.14186 | 0.041 | 0.04 | 0.02 | across_c | t | 2 | 0.062 | 4 | 0.041 | 0.04
design number = 2813-p2022 | 19384.5335 | 0.53736 | 1.037 | 16 | 3 | 0.011 | 0.19271 | 0.041 | 0.04 | 0.02 | across_c | t | 2 | 0.061 | 4 | 0.041 | 0.04
design number = 4919-p2022 | 19384.1984 | 0.56888 | 1.0953 | 15 | 3 | 0.012 | 0.21814 | 0.041 | 0.04 | 0.02 | across_c | t | 2 | 0.06 | 4 | 0.041 | 0.04
design number = 1476-p2022 | 19381.1904 | 0.38119 | 0.78475 | 24 | 7 | 0.01 | 0.091 | 0.041 | 0.04 | 0.025 | across_c | t | 2 | 0.062 | 4 | 0.041 | 0.04
design number = 3489-p2022 | 19370.2727 | 0.4083 | 1.0002 | 22 | 3 | 0.011 | 0.14186 | 0.041 | 0.04 | 0.025 | across_c | t | 2 | 0.061 | 4 | 0.041 | 0.04
design number = 1496-p2022 | 19368.7025 | 0.45216 | 0.92431 | 24 | 5 | 0.01 | 0.11643 | 0.041 | 0.04 | 0.02 | across_c | t | 2 | 0.062 | 4 | 0.041 | 0.04
design number = 846-p2022 | 19365.7019 | 0.51693 | 1.0769 | 17 | 4 | 0.01 | 0.19271 | 0.041 | 0.04 | 0.025 | across_c | t | 2 | 0.062 | 4 | 0.041 | 0.04
design number = 549-p2022 | 19362.6382 | 0.56824 | 1.0971 | 15 | 4 | 0.01 | 0.21814 | 0.041 | 0.04 | 0.025 | across_c | t | 2 | 0.062 | 4 | 0.041 | 0.04
design number = 2648-p2022 | 19361.3269 | 0.55285 | 0.99402 | 15 | 2 | 0.011 | 0.19271 | 0.041 | 0.04 | 0.02 | across_c | t | 2 | 0.061 | 4 | 0.041 | 0.04
design number = 950-p2022 | 19361.2418 | 0.47685 | 1.0017 | 18 | 3 | 0.01 | 0.16729 | 0.041 | 0.04 | 0.02 | across_c | t | 2 | 0.062 | 4 | 0.041 | 0.04
design number = 3083-p2022 | 19358.5473 | 0.47678 | 1.0017 | 18 | 3 | 0.011 | 0.16729 | 0.041 | 0.04 | 0.02 | across_c | t | 2 | 0.061 | 4 | 0.041 | 0.04
design number = 1477-p2022 | 19354.3868 | 0.38129 | 0.79932 | 24 | 8 | 0.01 | 0.091 | 0.041 | 0.04 | 0.015 | across_c | t | 2 | 0.062 | 4 | 0.041 | 0.04
design number = 1356-p2022 | 19353.9416 | 0.41306 | 1.0002 | 22 | 3 | 0.01 | 0.14186 | 0.041 | 0.04 | 0.025 | across_c | t | 2 | 0.062 | 4 | 0.041 | 0.04
design number = 2682-p2022 | 19340.1646 | 0.56184 | 1.0971 | 15 | 4 | 0.011 | 0.21814 | 0.041 | 0.04 | 0.025 | across_c | t | 2 | 0.061 | 4 | 0.041 | 0.04
design number = 2649-p2022 | 19330.0818 | 0.55562 | 0.99256 | 15 | 2 | 0.011 | 0.19271 | 0.041 | 0.04 | 0.025 | across_c | t | 2 | 0.061 | 4 | 0.041 | 0.04
design number = 1263-p2022 | 19321.1816 | 0.41655 | 0.86228 | 21 | 8 | 0.01 | 0.11643 | 0.041 | 0.04 | 0.025 | across_c | t | 2 | 0.062 | 4 | 0.041 | 0.04
design number = 650-p2022 | 19319.2808 | 0.52655 | 0.93064 | 16 | 2 | 0.01 | 0.16729 | 0.041 | 0.04 | 0.02 | across_c | t | 2 | 0.062 | 4 | 0.041 | 0.04
design number = 2677-p2022 | 19316.6077 | 0.56116 | 1.0974 | 15 | 3 | 0.011 | 0.21814 | 0.041 | 0.04 | 0.015 | across_c | t | 2 | 0.061 | 4 | 0.041 | 0.04
design number = 1596-p2022 | 19316.3716 | 0.36595 | 0.80446 | 26 | 2 | 0.01 | 0.091 | 0.041 | 0.04 | 0.025 | across_c | t | 2 | 0.062 | 4 | 0.041 | 0.04
design number = 1475-p2022 | 19315.7567 | 0.38007 | 0.78986 | 24 | 7 | 0.01 | 0.091 | 0.041 | 0.04 | 0.02 | across_c | t | 2 | 0.062 | 4 | 0.041 | 0.04
design number = 921-p2022 | 19312.2707 | 0.46694 | 0.88386 | 18 | 2 | 0.01 | 0.14186 | 0.041 | 0.04 | 0.025 | across_c | t | 2 | 0.062 | 4 | 0.041 | 0.04
design number = 1547-p2022 | 19311.9768 | 0.3729 | 0.79575 | 25 | 4 | 0.01 | 0.091 | 0.041 | 0.04 | 0.02 | across_c | t | 2 | 0.062 | 4 | 0.041 | 0.04
design number = 1528-p2022 | 19311.2857 | 0.59461 | 1.0796 | 24 | 7 | 0.01 | 0.14186 | 0.041 | 0.04 | 0.015 | across_c | t | 2 | 0.062 | 4 | 0.041 | 0.04
design number = 1494-p2022 | 19307.65 | 0.42109 | 0.91737 | 24 | 4 | 0.01 | 0.11643 | 0.041 | 0.04 | 0.025 | across_c | t | 2 | 0.062 | 4 | 0.041 | 0.04
design number = 1296-p2022 | 19305.449 | 0.5481 | 0.99647 | 21 | 10 | 0.01 | 0.14186 | 0.041 | 0.04 | 0.025 | across_c | t | 2 | 0.062 | 4 | 0.041 | 0.04
design number = 1445-p2022 | 19299.5927 | 0.54736 | 1.0428 | 23 | 6 | 0.01 | 0.14186 | 0.041 | 0.04 | 0.02 | across_c | t | 2 | 0.062 | 4 | 0.041 | 0.04
design number = 1054-p2022 | 19298.6227 | 0.44765 | 0.91492 | 19 | 2 | 0.01 | 0.14186 | 0.041 | 0.04 | 0.015 | across_c | t | 2 | 0.062 | 4 | 0.041 | 0.04
design number = 1267-p2022 | 19298.3072 | 0.45269 | 0.88335 | 21 | 10 | 0.01 | 0.11643 | 0.041 | 0.04 | 0.015 | across_c | t | 2 | 0.062 | 4 | 0.041 | 0.04
design number = 2486-p2022 | 19296.6541 | 0.58787 | 1.0472 | 14 | 2 | 0.011 | 0.21814 | 0.041 | 0.04 | 0.02 | across_c | t | 2 | 0.061 | 4 | 0.041 | 0.04
design number = 1522-p2022 | 19295.6189 | 0.5529 | 1.0702 | 24 | 5 | 0.01 | 0.14186 | 0.041 | 0.04 | 0.015 | across_c | t | 2 | 0.062 | 4 | 0.041 | 0.04
design number = 1368-p2022 | 19294.8386 | 0.53241 | 1.0139 | 22 | 7 | 0.01 | 0.14186 | 0.041 | 0.04 | 0.025 | across_c | t | 2 | 0.062 | 4 | 0.041 | 0.04
design number = 357-p2022 | 19292.0191 | 0.58773 | 1.0497 | 14 | 3 | 0.01 | 0.21814 | 0.041 | 0.04 | 0.025 | across_c | t | 2 | 0.062 | 4 | 0.041 | 0.04
design number = 5055-p2022 | 19290.1674 | 0.53506 | 1.0348 | 16 | 3 | 0.012 | 0.19271 | 0.041 | 0.04 | 0.025 | across_c | t | 2 | 0.06 | 4 | 0.041 | 0.04
design number = 1265-p2022 | 19285.0758 | 0.4367 | 0.87233 | 21 | 9 | 0.01 | 0.11643 | 0.041 | 0.04 | 0.02 | across_c | t | 2 | 0.062 | 4 | 0.041 | 0.04
design number = 2487-p2022 | 19283.9302 | 0.59186 | 1.0458 | 14 | 2 | 0.011 | 0.21814 | 0.041 | 0.04 | 0.025 | across_c | t | 2 | 0.061 | 4 | 0.041 | 0.04
design number = 1624-p2022 | 19272.5397 | 0.44994 | 0.96449 | 26 | 3 | 0.01 | 0.11643 | 0.041 | 0.04 | 0.015 | across_c | t | 2 | 0.062 | 4 | 0.041 | 0.04
design number = 163-p2022 | 19271.8063 | 0.63623 | 1.0916 | 13 | 2 | 0.01 | 0.24357 | 0.041 | 0.04 | 0.015 | across_c | t | 2 | 0.062 | 4 | 0.041 | 0.04
design number = 1456-p2022 | 19266.0519 | 0.61535 | 1.066 | 23 | 10 | 0.01 | 0.14186 | 0.041 | 0.04 | 0.015 | across_c | t | 2 | 0.062 | 4 | 0.041 | 0.04
design number = 1420-p2022 | 19259.9157 | 0.47283 | 0.91429 | 23 | 7 | 0.01 | 0.11643 | 0.041 | 0.04 | 0.015 | across_c | t | 2 | 0.062 | 4 | 0.041 | 0.04
design number = 5050-p2022 | 19259.4969 | 0.53647 | 1.0338 | 16 | 2 | 0.012 | 0.19271 | 0.041 | 0.04 | 0.015 | across_c | t | 2 | 0.06 | 4 | 0.041 | 0.04
design number = 1595-p2022 | 19255.5178 | 0.36518 | 0.80592 | 26 | 2 | 0.01 | 0.091 | 0.041 | 0.04 | 0.02 | across_c | t | 2 | 0.062 | 4 | 0.041 | 0.04
design number = 3329-p2022 | 19254.5731 | 0.4411 | 1.0725 | 20 | 4 | 0.011 | 0.16729 | 0.041 | 0.04 | 0.02 | across_c | t | 2 | 0.061 | 4 | 0.041 | 0.04
design number = 1525-p2022 | 19242.2398 | 0.57714 | 1.0749 | 24 | 6 | 0.01 | 0.14186 | 0.041 | 0.04 | 0.015 | across_c | t | 2 | 0.062 | 4 | 0.041 | 0.04
design number = 1418-p2022 | 19238.3856 | 0.45071 | 0.90544 | 23 | 6 | 0.01 | 0.11643 | 0.041 | 0.04 | 0.02 | across_c | t | 2 | 0.062 | 4 | 0.041 | 0.04
design number = 3187-p2022 | 19235.9795 | 0.44786 | 0.91492 | 19 | 2 | 0.011 | 0.14186 | 0.041 | 0.04 | 0.015 | across_c | t | 2 | 0.061 | 4 | 0.041 | 0.04
design number = 1362-p2022 | 19234.9489 | 0.48495 | 1.0071 | 22 | 5 | 0.01 | 0.14186 | 0.041 | 0.04 | 0.025 | across_c | t | 2 | 0.062 | 4 | 0.041 | 0.04
design number = 1473-p2022 | 19232.7478 | 0.37824 | 0.78147 | 24 | 6 | 0.01 | 0.091 | 0.041 | 0.04 | 0.025 | across_c | t | 2 | 0.062 | 4 | 0.041 | 0.04
design number = 1359-p2022 | 19227.5032 | 0.4547 | 1.0036 | 22 | 4 | 0.01 | 0.14186 | 0.041 | 0.04 | 0.025 | across_c | t | 2 | 0.062 | 4 | 0.041 | 0.04
design number = 1404-p2022 | 19217.8816 | 0.38593 | 0.77708 | 23 | 10 | 0.01 | 0.091 | 0.041 | 0.04 | 0.025 | across_c | t | 2 | 0.062 | 4 | 0.041 | 0.04
design number = 1621-p2022 | 19217.6635 | 0.40178 | 0.95993 | 26 | 2 | 0.01 | 0.11643 | 0.041 | 0.04 | 0.015 | across_c | t | 2 | 0.062 | 4 | 0.041 | 0.04
design number = 1474-p2022 | 19217.2276 | 0.37858 | 0.79462 | 24 | 7 | 0.01 | 0.091 | 0.041 | 0.04 | 0.015 | across_c | t | 2 | 0.062 | 4 | 0.041 | 0.04
design number = 1546-p2022 | 19212.9374 | 0.37168 | 0.79847 | 25 | 4 | 0.01 | 0.091 | 0.041 | 0.04 | 0.015 | across_c | t | 2 | 0.062 | 4 | 0.041 | 0.04
design number = 1197-p2022 | 19205.7473 | 0.45034 | 1.0696 | 20 | 4 | 0.01 | 0.16729 | 0.041 | 0.04 | 0.025 | across_c | t | 2 | 0.062 | 4 | 0.041 | 0.04
design number = 5324-p2022 | 19198.8288 | 0.47478 | 1.0017 | 18 | 3 | 0.012 | 0.16729 | 0.041 | 0.04 | 0.02 | across_c | t | 2 | 0.06 | 4 | 0.041 | 0.04
design number = 1416-p2022 | 19190.6346 | 0.42423 | 0.89771 | 23 | 5 | 0.01 | 0.11643 | 0.041 | 0.04 | 0.025 | across_c | t | 2 | 0.062 | 4 | 0.041 | 0.04
design number = 2485-p2022 | 19189.4598 | 0.5846 | 1.0486 | 14 | 2 | 0.011 | 0.21814 | 0.041 | 0.04 | 0.015 | across_c | t | 2 | 0.061 | 4 | 0.041 | 0.04
design number = 2647-p2022 | 19185.1407 | 0.55146 | 0.99538 | 15 | 2 | 0.011 | 0.19271 | 0.041 | 0.04 | 0.015 | across_c | t | 2 | 0.061 | 4 | 0.041 | 0.04
design number = 1373-p2022 | 19175.9024 | 0.57536 | 1.0273 | 22 | 9 | 0.01 | 0.14186 | 0.041 | 0.04 | 0.02 | across_c | t | 2 | 0.062 | 4 | 0.041 | 0.04
design number = 1594-p2022 | 19166.2227 | 0.3641 | 0.80728 | 26 | 2 | 0.01 | 0.091 | 0.041 | 0.04 | 0.015 | across_c | t | 2 | 0.062 | 4 | 0.041 | 0.04
design number = 1472-p2022 | 19162.8527 | 0.37706 | 0.78584 | 24 | 6 | 0.01 | 0.091 | 0.041 | 0.04 | 0.02 | across_c | t | 2 | 0.062 | 4 | 0.041 | 0.04
design number = 1571-p2022 | 19160.2745 | 0.42418 | 0.93936 | 25 | 3 | 0.01 | 0.11643 | 0.041 | 0.04 | 0.02 | across_c | t | 2 | 0.062 | 4 | 0.041 | 0.04
design number = 1403-p2022 | 19152.4532 | 0.38455 | 0.78438 | 23 | 10 | 0.01 | 0.091 | 0.041 | 0.04 | 0.02 | across_c | t | 2 | 0.062 | 4 | 0.041 | 0.04
design number = 327-p2022 | 19146.22 | 0.57531 | 0.95415 | 14 | 2 | 0.01 | 0.19271 | 0.041 | 0.04 | 0.025 | across_c | t | 2 | 0.062 | 4 | 0.041 | 0.04
design number = 1545-p2022 | 19139.2571 | 0.36918 | 0.78961 | 25 | 3 | 0.01 | 0.091 | 0.041 | 0.04 | 0.025 | across_c | t | 2 | 0.062 | 4 | 0.041 | 0.04
design number = 1442-p2022 | 19138.4271 | 0.52776 | 1.0387 | 23 | 5 | 0.01 | 0.14186 | 0.041 | 0.04 | 0.02 | across_c | t | 2 | 0.062 | 4 | 0.041 | 0.04
design number = 1435-p2022 | 19134.7771 | 0.45898 | 1.0326 | 23 | 3 | 0.01 | 0.14186 | 0.041 | 0.04 | 0.015 | across_c | t | 2 | 0.062 | 4 | 0.041 | 0.04
design number = 2978-p2022 | 19134.6576 | 0.51132 | 1.0798 | 17 | 4 | 0.011 | 0.19271 | 0.041 | 0.04 | 0.02 | across_c | t | 2 | 0.061 | 4 | 0.041 | 0.04
design number = 6999-p2022 | 19130.1449 | 0.55574 | 1.0932 | 15 | 3 | 0.013 | 0.21814 | 0.041 | 0.04 | 0.025 | across_c | t | 2 | 0.059 | 4 | 0.041 | 0.04
design number = 3488-p2022 | 19123.6552 | 0.4031 | 1.0024 | 22 | 3 | 0.011 | 0.14186 | 0.041 | 0.04 | 0.02 | across_c | t | 2 | 0.061 | 4 | 0.041 | 0.04
design number = 168-p2022 | 19121.1619 | 0.63509 | 1.0928 | 13 | 3 | 0.01 | 0.24357 | 0.041 | 0.04 | 0.025 | across_c | t | 2 | 0.062 | 4 | 0.041 | 0.04
design number = 356-p2022 | 19120.9961 | 0.58252 | 1.0519 | 14 | 3 | 0.01 | 0.21814 | 0.041 | 0.04 | 0.02 | across_c | t | 2 | 0.062 | 4 | 0.041 | 0.04
design number = 519-p2022 | 19114.5842 | 0.54581 | 0.99645 | 15 | 3 | 0.01 | 0.19271 | 0.041 | 0.04 | 0.025 | across_c | t | 2 | 0.062 | 4 | 0.041 | 0.04
design number = 1365-p2022 | 19109.6877 | 0.51738 | 1.0105 | 22 | 6 | 0.01 | 0.14186 | 0.041 | 0.04 | 0.025 | across_c | t | 2 | 0.062 | 4 | 0.041 | 0.04
design number = 1519-p2022 | 19109.3315 | 0.52975 | 1.0655 | 24 | 4 | 0.01 | 0.14186 | 0.041 | 0.04 | 0.015 | across_c | t | 2 | 0.062 | 4 | 0.041 | 0.04
design number = 1401-p2022 | 19100.9274 | 0.38359 | 0.77373 | 23 | 9 | 0.01 | 0.091 | 0.041 | 0.04 | 0.025 | across_c | t | 2 | 0.062 | 4 | 0.041 | 0.04
design number = 5220-p2022 | 19097.1274 | 0.51516 | 1.0769 | 17 | 4 | 0.012 | 0.19271 | 0.041 | 0.04 | 0.025 | across_c | t | 2 | 0.06 | 4 | 0.041 | 0.04
design number = 5054-p2022 | 19091.2079 | 0.52932 | 1.037 | 16 | 3 | 0.012 | 0.19271 | 0.041 | 0.04 | 0.02 | across_c | t | 2 | 0.06 | 4 | 0.041 | 0.04
design number = 679-p2022 | 19091.0812 | 0.52943 | 1.039 | 16 | 3 | 0.01 | 0.19271 | 0.041 | 0.04 | 0.015 | across_c | t | 2 | 0.062 | 4 | 0.041 | 0.04
design number = 1293-p2022 | 19085.5649 | 0.54139 | 0.99298 | 21 | 9 | 0.01 | 0.14186 | 0.041 | 0.04 | 0.025 | across_c | t | 2 | 0.062 | 4 | 0.041 | 0.04
design number = 1544-p2022 | 19078.3587 | 0.36829 | 0.7918 | 25 | 3 | 0.01 | 0.091 | 0.041 | 0.04 | 0.02 | across_c | t | 2 | 0.062 | 4 | 0.041 | 0.04
design number = 1471-p2022 | 19073.642 | 0.37566 | 0.78993 | 24 | 6 | 0.01 | 0.091 | 0.041 | 0.04 | 0.015 | across_c | t | 2 | 0.062 | 4 | 0.041 | 0.04
design number = 1342-p2022 | 19073.4377 | 0.46562 | 0.8963 | 22 | 8 | 0.01 | 0.11643 | 0.041 | 0.04 | 0.015 | across_c | t | 2 | 0.062 | 4 | 0.041 | 0.04
design number = 3222-p2022 | 19073.0884 | 0.45152 | 1.0364 | 19 | 4 | 0.011 | 0.16729 | 0.041 | 0.04 | 0.025 | across_c | t | 2 | 0.061 | 4 | 0.041 | 0.04
design number = 1402-p2022 | 19071.2671 | 0.38276 | 0.79118 | 23 | 10 | 0.01 | 0.091 | 0.041 | 0.04 | 0.015 | across_c | t | 2 | 0.062 | 4 | 0.041 | 0.04
design number = 5187-p2022 | 19067.7957 | 0.5035 | 0.9625 | 17 | 2 | 0.012 | 0.16729 | 0.041 | 0.04 | 0.025 | across_c | t | 2 | 0.06 | 4 | 0.041 | 0.04
design number = 1340-p2022 | 19060.6234 | 0.44577 | 0.88671 | 22 | 7 | 0.01 | 0.11643 | 0.041 | 0.04 | 0.02 | across_c | t | 2 | 0.062 | 4 | 0.041 | 0.04
design number = 2490-p2022 | 19060.238 | 0.58654 | 1.0497 | 14 | 3 | 0.011 | 0.21814 | 0.041 | 0.04 | 0.025 | across_c | t | 2 | 0.061 | 4 | 0.041 | 0.04
design number = 1470-p2022 | 19057.9118 | 0.3748 | 0.77818 | 24 | 5 | 0.01 | 0.091 | 0.041 | 0.04 | 0.025 | across_c | t | 2 | 0.062 | 4 | 0.041 | 0.04
design number = 1453-p2022 | 19053.9181 | 0.60891 | 1.0612 | 23 | 9 | 0.01 | 0.14186 | 0.041 | 0.04 | 0.015 | across_c | t | 2 | 0.062 | 4 | 0.041 | 0.04
design number = 4918-p2022 | 19053.4128 | 0.56021 | 1.0974 | 15 | 3 | 0.012 | 0.21814 | 0.041 | 0.04 | 0.015 | across_c | t | 2 | 0.06 | 4 | 0.041 | 0.04
design number = 1573-p2022 | 19052.6476 | 0.46657 | 0.94603 | 25 | 4 | 0.01 | 0.11643 | 0.041 | 0.04 | 0.015 | across_c | t | 2 | 0.062 | 4 | 0.041 | 0.04
design number = 6998-p2022 | 19048.6032 | 0.55514 | 1.0953 | 15 | 3 | 0.013 | 0.21814 | 0.041 | 0.04 | 0.02 | across_c | t | 2 | 0.059 | 4 | 0.041 | 0.04
design number = 1338-p2022 | 19045.1058 | 0.42186 | 0.87818 | 22 | 6 | 0.01 | 0.11643 | 0.041 | 0.04 | 0.025 | across_c | t | 2 | 0.062 | 4 | 0.041 | 0.04
design number = 920-p2022 | 19039.4382 | 0.46144 | 0.88532 | 18 | 2 | 0.01 | 0.14186 | 0.041 | 0.04 | 0.02 | across_c | t | 2 | 0.062 | 4 | 0.041 | 0.04
design number = 1400-p2022 | 19036.7922 | 0.38223 | 0.7803 | 23 | 9 | 0.01 | 0.091 | 0.041 | 0.04 | 0.02 | across_c | t | 2 | 0.062 | 4 | 0.041 | 0.04
design number = 2681-p2022 | 19028.3188 | 0.55698 | 1.1 | 15 | 4 | 0.011 | 0.21814 | 0.041 | 0.04 | 0.02 | across_c | t | 2 | 0.061 | 4 | 0.041 | 0.04
design number = 1355-p2022 | 19027.5156 | 0.42882 | 1.0024 | 22 | 3 | 0.01 | 0.14186 | 0.041 | 0.04 | 0.02 | across_c | t | 2 | 0.062 | 4 | 0.041 | 0.04
design number = 3483-p2022 | 19027.4296 | 0.41575 | 0.89186 | 22 | 10 | 0.011 | 0.11643 | 0.041 | 0.04 | 0.025 | across_c | t | 2 | 0.061 | 4 | 0.041 | 0.04
design number = 4923-p2022 | 19022.9088 | 0.55957 | 1.0971 | 15 | 4 | 0.012 | 0.21814 | 0.041 | 0.04 | 0.025 | across_c | t | 2 | 0.06 | 4 | 0.041 | 0.04
design number = 1158-p2022 | 19022.4586 | 0.4174 | 0.84309 | 20 | 9 | 0.01 | 0.11643 | 0.041 | 0.04 | 0.025 | across_c | t | 2 | 0.062 | 4 | 0.041 | 0.04
design number = 649-p2022 | 19018.5292 | 0.5182 | 0.932 | 16 | 2 | 0.01 | 0.16729 | 0.041 | 0.04 | 0.015 | across_c | t | 2 | 0.062 | 4 | 0.041 | 0.04
design number = 1370-p2022 | 19015.1606 | 0.56567 | 1.0232 | 22 | 8 | 0.01 | 0.14186 | 0.041 | 0.04 | 0.02 | across_c | t | 2 | 0.062 | 4 | 0.041 | 0.04
design number = 1569-p2022 | 19008.9321 | 0.37463 | 0.93396 | 25 | 2 | 0.01 | 0.11643 | 0.041 | 0.04 | 0.025 | across_c | t | 2 | 0.062 | 4 | 0.041 | 0.04
design number = 3054-p2022 | 19008.8761 | 0.45827 | 0.88386 | 18 | 2 | 0.011 | 0.14186 | 0.041 | 0.04 | 0.025 | across_c | t | 2 | 0.061 | 4 | 0.041 | 0.04
design number = 6996-p2022 | 19005.3093 | 0.55941 | 1.0893 | 15 | 2 | 0.013 | 0.21814 | 0.041 | 0.04 | 0.025 | across_c | t | 2 | 0.059 | 4 | 0.041 | 0.04
design number = 5186-p2022 | 19003.2085 | 0.50329 | 0.96396 | 17 | 2 | 0.012 | 0.16729 | 0.041 | 0.04 | 0.02 | across_c | t | 2 | 0.06 | 4 | 0.041 | 0.04
design number = 1469-p2022 | 18997.432 | 0.37376 | 0.78183 | 24 | 5 | 0.01 | 0.091 | 0.041 | 0.04 | 0.02 | across_c | t | 2 | 0.062 | 4 | 0.041 | 0.04
design number = 3082-p2022 | 18995.9558 | 0.46785 | 1.0037 | 18 | 3 | 0.011 | 0.16729 | 0.041 | 0.04 | 0.015 | across_c | t | 2 | 0.061 | 4 | 0.041 | 0.04
design number = 1543-p2022 | 18993.0706 | 0.3671 | 0.79384 | 25 | 3 | 0.01 | 0.091 | 0.041 | 0.04 | 0.015 | across_c | t | 2 | 0.062 | 4 | 0.041 | 0.04
design number = 138-p2022 | 18992.0494 | 0.61185 | 1.0023 | 13 | 2 | 0.01 | 0.21814 | 0.041 | 0.04 | 0.025 | across_c | t | 2 | 0.062 | 4 | 0.041 | 0.04
design number = 6995-p2022 | 18982.0342 | 0.55848 | 1.0907 | 15 | 2 | 0.013 | 0.21814 | 0.041 | 0.04 | 0.02 | across_c | t | 2 | 0.059 | 4 | 0.041 | 0.04
design number = 7131-p2022 | 18979.4889 | 0.52612 | 1.031 | 16 | 2 | 0.013 | 0.19271 | 0.041 | 0.04 | 0.025 | across_c | t | 2 | 0.059 | 4 | 0.041 | 0.04
design number = 1398-p2022 | 18974.0489 | 0.38104 | 0.77038 | 23 | 8 | 0.01 | 0.091 | 0.041 | 0.04 | 0.025 | across_c | t | 2 | 0.062 | 4 | 0.041 | 0.04
design number = 2812-p2022 | 18967.5362 | 0.52908 | 1.039 | 16 | 3 | 0.011 | 0.19271 | 0.041 | 0.04 | 0.015 | across_c | t | 2 | 0.061 | 4 | 0.041 | 0.04
design number = 548-p2022 | 18956.6795 | 0.5572 | 1.1 | 15 | 4 | 0.01 | 0.21814 | 0.041 | 0.04 | 0.02 | across_c | t | 2 | 0.062 | 4 | 0.041 | 0.04
design number = 1399-p2022 | 18955.9482 | 0.38044 | 0.78642 | 23 | 9 | 0.01 | 0.091 | 0.041 | 0.04 | 0.015 | across_c | t | 2 | 0.062 | 4 | 0.041 | 0.04
design number = 1160-p2022 | 18951.2769 | 0.42708 | 0.85394 | 20 | 10 | 0.01 | 0.11643 | 0.041 | 0.04 | 0.02 | across_c | t | 2 | 0.062 | 4 | 0.041 | 0.04
design number = 5219-p2022 | 18944.5631 | 0.51105 | 1.0798 | 17 | 4 | 0.012 | 0.19271 | 0.041 | 0.04 | 0.02 | across_c | t | 2 | 0.06 | 4 | 0.041 | 0.04
design number = 1493-p2022 | 18942.263 | 0.43957 | 0.92029 | 24 | 4 | 0.01 | 0.11643 | 0.041 | 0.04 | 0.02 | across_c | t | 2 | 0.062 | 4 | 0.041 | 0.04
design number = 1491-p2022 | 18939.9068 | 0.39898 | 0.91409 | 24 | 3 | 0.01 | 0.11643 | 0.041 | 0.04 | 0.025 | across_c | t | 2 | 0.062 | 4 | 0.041 | 0.04
design number = 7130-p2022 | 18938.9096 | 0.52506 | 1.0324 | 16 | 2 | 0.013 | 0.19271 | 0.041 | 0.04 | 0.02 | across_c | t | 2 | 0.059 | 4 | 0.041 | 0.04
design number = 2301-p2022 | 18933.0081 | 0.62181 | 1.0928 | 13 | 3 | 0.011 | 0.24357 | 0.041 | 0.04 | 0.025 | across_c | t | 2 | 0.061 | 4 | 0.041 | 0.04
design number = 1568-p2022 | 18932.0322 | 0.37953 | 0.93541 | 25 | 2 | 0.01 | 0.11643 | 0.041 | 0.04 | 0.02 | across_c | t | 2 | 0.062 | 4 | 0.041 | 0.04
design number = 845-p2022 | 18930.412 | 0.50469 | 1.0798 | 17 | 4 | 0.01 | 0.19271 | 0.041 | 0.04 | 0.02 | across_c | t | 2 | 0.062 | 4 | 0.041 | 0.04
design number = 326-p2022 | 18926.1813 | 0.5722 | 0.95561 | 14 | 2 | 0.01 | 0.19271 | 0.041 | 0.04 | 0.02 | across_c | t | 2 | 0.062 | 4 | 0.041 | 0.04
design number = 2297-p2022 | 18914.2431 | 0.6212 | 1.0903 | 13 | 2 | 0.011 | 0.24357 | 0.041 | 0.04 | 0.02 | across_c | t | 2 | 0.061 | 4 | 0.041 | 0.04
design number = 167-p2022 | 18914.1655 | 0.62119 | 1.095 | 13 | 3 | 0.01 | 0.24357 | 0.041 | 0.04 | 0.02 | across_c | t | 2 | 0.062 | 4 | 0.041 | 0.04
design number = 1495-p2022 | 18912.5952 | 0.47178 | 0.92771 | 24 | 5 | 0.01 | 0.11643 | 0.041 | 0.04 | 0.015 | across_c | t | 2 | 0.062 | 4 | 0.041 | 0.04
design number = 1397-p2022 | 18911.3146 | 0.37971 | 0.77621 | 23 | 8 | 0.01 | 0.091 | 0.041 | 0.04 | 0.02 | across_c | t | 2 | 0.062 | 4 | 0.041 | 0.04
design number = 1468-p2022 | 18910.2594 | 0.37235 | 0.78523 | 24 | 5 | 0.01 | 0.091 | 0.041 | 0.04 | 0.015 | across_c | t | 2 | 0.062 | 4 | 0.041 | 0.04
design number = 949-p2022 | 18909.5036 | 0.46572 | 1.0037 | 18 | 3 | 0.01 | 0.16729 | 0.041 | 0.04 | 0.015 | across_c | t | 2 | 0.062 | 4 | 0.041 | 0.04
design number = 3408-p2022 | 18905.5796 | 0.40987 | 0.97206 | 21 | 3 | 0.011 | 0.14186 | 0.041 | 0.04 | 0.025 | across_c | t | 2 | 0.061 | 4 | 0.041 | 0.04
design number = 137-p2022 | 18901.5651 | 0.60894 | 1.0037 | 13 | 2 | 0.01 | 0.21814 | 0.041 | 0.04 | 0.02 | across_c | t | 2 | 0.062 | 4 | 0.041 | 0.04
design number = 1450-p2022 | 18898.2791 | 0.59912 | 1.0564 | 23 | 8 | 0.01 | 0.14186 | 0.041 | 0.04 | 0.015 | across_c | t | 2 | 0.062 | 4 | 0.041 | 0.04
design number = 2298-p2022 | 18898.1185 | 0.62547 | 1.0888 | 13 | 2 | 0.011 | 0.24357 | 0.041 | 0.04 | 0.025 | across_c | t | 2 | 0.061 | 4 | 0.041 | 0.04
design number = 2783-p2022 | 18888.6487 | 0.51843 | 0.93064 | 16 | 2 | 0.011 | 0.16729 | 0.041 | 0.04 | 0.02 | across_c | t | 2 | 0.061 | 4 | 0.041 | 0.04
design number = 5185-p2022 | 18885.6847 | 0.50018 | 0.96532 | 17 | 2 | 0.012 | 0.16729 | 0.041 | 0.04 | 0.015 | across_c | t | 2 | 0.06 | 4 | 0.041 | 0.04
design number = 1290-p2022 | 18882.4872 | 0.53224 | 0.9895 | 21 | 8 | 0.01 | 0.14186 | 0.041 | 0.04 | 0.025 | across_c | t | 2 | 0.062 | 4 | 0.041 | 0.04
design number = 3053-p2022 | 18868.7076 | 0.45489 | 0.88532 | 18 | 2 | 0.011 | 0.14186 | 0.041 | 0.04 | 0.02 | across_c | t | 2 | 0.061 | 4 | 0.041 | 0.04
design number = 7134-p2022 | 18868.152 | 0.52402 | 1.0348 | 16 | 3 | 0.013 | 0.19271 | 0.041 | 0.04 | 0.025 | across_c | t | 2 | 0.059 | 4 | 0.041 | 0.04
design number = 6994-p2022 | 18864.1574 | 0.55448 | 1.0921 | 15 | 2 | 0.013 | 0.21814 | 0.041 | 0.04 | 0.015 | across_c | t | 2 | 0.059 | 4 | 0.041 | 0.04
design number = 1467-p2022 | 18861.6936 | 0.37091 | 0.7749 | 24 | 4 | 0.01 | 0.091 | 0.041 | 0.04 | 0.025 | across_c | t | 2 | 0.062 | 4 | 0.041 | 0.04
design number = 2784-p2022 | 18859.6862 | 0.52117 | 0.92918 | 16 | 2 | 0.011 | 0.16729 | 0.041 | 0.04 | 0.025 | across_c | t | 2 | 0.061 | 4 | 0.041 | 0.04
design number = 2949-p2022 | 18855.8815 | 0.49365 | 0.96626 | 17 | 3 | 0.011 | 0.16729 | 0.041 | 0.04 | 0.025 | across_c | t | 2 | 0.061 | 4 | 0.041 | 0.04
design number = 1367-p2022 | 18852.8856 | 0.55313 | 1.019 | 22 | 7 | 0.01 | 0.14186 | 0.041 | 0.04 | 0.02 | across_c | t | 2 | 0.062 | 4 | 0.041 | 0.04
design number = 2652-p2022 | 18847.8355 | 0.54501 | 0.99645 | 15 | 3 | 0.011 | 0.19271 | 0.041 | 0.04 | 0.025 | across_c | t | 2 | 0.061 | 4 | 0.041 | 0.04
design number = 1260-p2022 | 18839.8497 | 0.41629 | 0.85879 | 21 | 7 | 0.01 | 0.11643 | 0.041 | 0.04 | 0.025 | across_c | t | 2 | 0.062 | 4 | 0.041 | 0.04
design number = 1396-p2022 | 18836.0249 | 0.37807 | 0.78166 | 23 | 8 | 0.01 | 0.091 | 0.041 | 0.04 | 0.015 | across_c | t | 2 | 0.062 | 4 | 0.041 | 0.04
design number = 1395-p2022 | 18835.0803 | 0.37825 | 0.76703 | 23 | 7 | 0.01 | 0.091 | 0.041 | 0.04 | 0.025 | across_c | t | 2 | 0.062 | 4 | 0.041 | 0.04
design number = 1358-p2022 | 18830.9185 | 0.47396 | 1.0066 | 22 | 4 | 0.01 | 0.14186 | 0.041 | 0.04 | 0.02 | across_c | t | 2 | 0.062 | 4 | 0.041 | 0.04
design number = 518-p2022 | 18827.8758 | 0.54209 | 0.99864 | 15 | 3 | 0.01 | 0.19271 | 0.041 | 0.04 | 0.02 | across_c | t | 2 | 0.062 | 4 | 0.041 | 0.04
design number = 2489-p2022 | 18822.2598 | 0.58053 | 1.0519 | 14 | 3 | 0.011 | 0.21814 | 0.041 | 0.04 | 0.02 | across_c | t | 2 | 0.061 | 4 | 0.041 | 0.04
design number = 1262-p2022 | 18821.003 | 0.43858 | 0.86811 | 21 | 8 | 0.01 | 0.11643 | 0.041 | 0.04 | 0.02 | across_c | t | 2 | 0.062 | 4 | 0.041 | 0.04
design number = 1264-p2022 | 18820.7347 | 0.45683 | 0.87846 | 21 | 9 | 0.01 | 0.11643 | 0.041 | 0.04 | 0.015 | across_c | t | 2 | 0.062 | 4 | 0.041 | 0.04
design number = 1542-p2022 | 18812.563 | 0.36283 | 0.78639 | 25 | 2 | 0.01 | 0.091 | 0.041 | 0.04 | 0.025 | across_c | t | 2 | 0.062 | 4 | 0.041 | 0.04
design number = 1200-p2022 | 18810.3589 | 0.49709 | 1.0731 | 20 | 5 | 0.01 | 0.16729 | 0.041 | 0.04 | 0.025 | across_c | t | 2 | 0.062 | 4 | 0.041 | 0.04
design number = 2296-p2022 | 18809.1097 | 0.61774 | 1.0916 | 13 | 2 | 0.011 | 0.24357 | 0.041 | 0.04 | 0.015 | across_c | t | 2 | 0.061 | 4 | 0.041 | 0.04
design number = 2817-p2022 | 18806.6622 | 0.52218 | 1.0386 | 16 | 4 | 0.011 | 0.19271 | 0.041 | 0.04 | 0.025 | across_c | t | 2 | 0.061 | 4 | 0.041 | 0.04
design number = 816-p2022 | 18803.0231 | 0.49799 | 0.96626 | 17 | 3 | 0.01 | 0.16729 | 0.041 | 0.04 | 0.025 | across_c | t | 2 | 0.062 | 4 | 0.041 | 0.04
design number = 4922-p2022 | 18801.7172 | 0.5462 | 1.1 | 15 | 4 | 0.012 | 0.21814 | 0.041 | 0.04 | 0.02 | across_c | t | 2 | 0.06 | 4 | 0.041 | 0.04
design number = 1466-p2022 | 18797.8323 | 0.36983 | 0.77782 | 24 | 4 | 0.01 | 0.091 | 0.041 | 0.04 | 0.02 | across_c | t | 2 | 0.062 | 4 | 0.041 | 0.04
design number = 1196-p2022 | 18792.5685 | 0.46952 | 1.0725 | 20 | 4 | 0.01 | 0.16729 | 0.041 | 0.04 | 0.02 | across_c | t | 2 | 0.062 | 4 | 0.041 | 0.04
design number = 1441-p2022 | 18787.2075 | 0.54351 | 1.0422 | 23 | 5 | 0.01 | 0.14186 | 0.041 | 0.04 | 0.015 | across_c | t | 2 | 0.062 | 4 | 0.041 | 0.04
design number = 7129-p2022 | 18783.1152 | 0.52106 | 1.0338 | 16 | 2 | 0.013 | 0.19271 | 0.041 | 0.04 | 0.015 | across_c | t | 2 | 0.059 | 4 | 0.041 | 0.04
design number = 1394-p2022 | 18779.3391 | 0.37707 | 0.77213 | 23 | 7 | 0.01 | 0.091 | 0.041 | 0.04 | 0.02 | across_c | t | 2 | 0.062 | 4 | 0.041 | 0.04
design number = 1570-p2022 | 18777.2734 | 0.44124 | 0.9414 | 25 | 3 | 0.01 | 0.11643 | 0.041 | 0.04 | 0.015 | across_c | t | 2 | 0.062 | 4 | 0.041 | 0.04
design number = 5323-p2022 | 18769.9908 | 0.46229 | 1.0037 | 18 | 3 | 0.012 | 0.16729 | 0.041 | 0.04 | 0.015 | across_c | t | 2 | 0.06 | 4 | 0.041 | 0.04
design number = 1415-p2022 | 18768.5201 | 0.44447 | 0.90136 | 23 | 5 | 0.01 | 0.11643 | 0.041 | 0.04 | 0.02 | across_c | t | 2 | 0.062 | 4 | 0.041 | 0.04
design number = 1275-p2022 | 18767.3606 | 0.40688 | 0.97206 | 21 | 3 | 0.01 | 0.14186 | 0.041 | 0.04 | 0.025 | across_c | t | 2 | 0.062 | 4 | 0.041 | 0.04
design number = 1447-p2022 | 18760.4844 | 0.58624 | 1.0517 | 23 | 7 | 0.01 | 0.14186 | 0.041 | 0.04 | 0.015 | across_c | t | 2 | 0.062 | 4 | 0.041 | 0.04
design number = 1541-p2022 | 18758.5586 | 0.36204 | 0.78785 | 25 | 2 | 0.01 | 0.091 | 0.041 | 0.04 | 0.02 | across_c | t | 2 | 0.062 | 4 | 0.041 | 0.04
design number = 1567-p2022 | 18756.2775 | 0.39276 | 0.93678 | 25 | 2 | 0.01 | 0.11643 | 0.041 | 0.04 | 0.015 | across_c | t | 2 | 0.062 | 4 | 0.041 | 0.04
design number = 1417-p2022 | 18756.0159 | 0.47131 | 0.90952 | 23 | 6 | 0.01 | 0.11643 | 0.041 | 0.04 | 0.015 | across_c | t | 2 | 0.062 | 4 | 0.041 | 0.04
design number = 5053-p2022 | 18754.2702 | 0.51989 | 1.039 | 16 | 3 | 0.012 | 0.19271 | 0.041 | 0.04 | 0.015 | across_c | t | 2 | 0.06 | 4 | 0.041 | 0.04
design number = 684-p2022 | 18746.0346 | 0.51982 | 1.0386 | 16 | 4 | 0.01 | 0.19271 | 0.041 | 0.04 | 0.025 | across_c | t | 2 | 0.062 | 4 | 0.041 | 0.04
design number = 1413-p2022 | 18743.5331 | 0.41231 | 0.89436 | 23 | 4 | 0.01 | 0.11643 | 0.041 | 0.04 | 0.025 | across_c | t | 2 | 0.062 | 4 | 0.041 | 0.04
design number = 489-p2022 | 18742.6019 | 0.53248 | 0.89586 | 15 | 2 | 0.01 | 0.16729 | 0.041 | 0.04 | 0.025 | across_c | t | 2 | 0.062 | 4 | 0.041 | 0.04
design number = 4731-p2022 | 18741.6318 | 0.57096 | 1.0497 | 14 | 3 | 0.012 | 0.21814 | 0.041 | 0.04 | 0.025 | across_c | t | 2 | 0.06 | 4 | 0.041 | 0.04
design number = 1203-p2022 | 18741.3132 | 0.52634 | 1.0767 | 20 | 6 | 0.01 | 0.16729 | 0.041 | 0.04 | 0.025 | across_c | t | 2 | 0.062 | 4 | 0.041 | 0.04
design number = 355-p2022 | 18738.7381 | 0.57448 | 1.054 | 14 | 3 | 0.01 | 0.21814 | 0.041 | 0.04 | 0.015 | across_c | t | 2 | 0.062 | 4 | 0.041 | 0.04
design number = 7133-p2022 | 18737.4652 | 0.51973 | 1.037 | 16 | 3 | 0.013 | 0.19271 | 0.041 | 0.04 | 0.02 | across_c | t | 2 | 0.059 | 4 | 0.041 | 0.04
design number = 7002-p2022 | 18732.6714 | 0.55077 | 1.0971 | 15 | 4 | 0.013 | 0.21814 | 0.041 | 0.04 | 0.025 | across_c | t | 2 | 0.059 | 4 | 0.041 | 0.04
design number = 1364-p2022 | 18720.3125 | 0.53656 | 1.0149 | 22 | 6 | 0.01 | 0.14186 | 0.041 | 0.04 | 0.02 | across_c | t | 2 | 0.062 | 4 | 0.041 | 0.04
design number = 6997-p2022 | 18716.0059 | 0.54953 | 1.0974 | 15 | 3 | 0.013 | 0.21814 | 0.041 | 0.04 | 0.015 | across_c | t | 2 | 0.059 | 4 | 0.041 | 0.04
design number = 2782-p2022 | 18715.8677 | 0.51086 | 0.932 | 16 | 2 | 0.011 | 0.16729 | 0.041 | 0.04 | 0.015 | across_c | t | 2 | 0.061 | 4 | 0.041 | 0.04
design number = 1295-p2022 | 18714.241 | 0.57387 | 1.0038 | 21 | 10 | 0.01 | 0.14186 | 0.041 | 0.04 | 0.02 | across_c | t | 2 | 0.062 | 4 | 0.041 | 0.04
design number = 1215-p2022 | 18713.3858 | 0.59984 | 1.0909 | 20 | 10 | 0.01 | 0.16729 | 0.041 | 0.04 | 0.025 | across_c | t | 2 | 0.062 | 4 | 0.041 | 0.04
design number = 1444-p2022 | 18712.9119 | 0.56798 | 1.0469 | 23 | 6 | 0.01 | 0.14186 | 0.041 | 0.04 | 0.015 | across_c | t | 2 | 0.062 | 4 | 0.041 | 0.04
design number = 1465-p2022 | 18711.9078 | 0.36845 | 0.78054 | 24 | 4 | 0.01 | 0.091 | 0.041 | 0.04 | 0.015 | across_c | t | 2 | 0.062 | 4 | 0.041 | 0.04
design number = 3221-p2022 | 18709.935 | 0.44292 | 1.0393 | 19 | 4 | 0.011 | 0.16729 | 0.041 | 0.04 | 0.02 | across_c | t | 2 | 0.061 | 4 | 0.041 | 0.04
design number = 4890-p2022 | 18704.3718 | 0.54076 | 0.99256 | 15 | 2 | 0.012 | 0.19271 | 0.041 | 0.04 | 0.025 | across_c | t | 2 | 0.06 | 4 | 0.041 | 0.04
design number = 1287-p2022 | 18699.9937 | 0.52004 | 0.98601 | 21 | 7 | 0.01 | 0.14186 | 0.041 | 0.04 | 0.025 | across_c | t | 2 | 0.062 | 4 | 0.041 | 0.04
design number = 1393-p2022 | 18699.2116 | 0.37532 | 0.7769 | 23 | 7 | 0.01 | 0.091 | 0.041 | 0.04 | 0.015 | across_c | t | 2 | 0.062 | 4 | 0.041 | 0.04
design number = 1206-p2022 | 18692.9298 | 0.55038 | 1.0802 | 20 | 7 | 0.01 | 0.16729 | 0.041 | 0.04 | 0.025 | across_c | t | 2 | 0.062 | 4 | 0.041 | 0.04
design number = 1438-p2022 | 18692.7758 | 0.51583 | 1.0374 | 23 | 4 | 0.01 | 0.14186 | 0.041 | 0.04 | 0.015 | across_c | t | 2 | 0.062 | 4 | 0.041 | 0.04
design number = 1392-p2022 | 18686.3426 | 0.37527 | 0.76367 | 23 | 6 | 0.01 | 0.091 | 0.041 | 0.04 | 0.025 | across_c | t | 2 | 0.062 | 4 | 0.041 | 0.04
design number = 1212-p2022 | 18679.8766 | 0.58644 | 1.0874 | 20 | 9 | 0.01 | 0.16729 | 0.041 | 0.04 | 0.025 | across_c | t | 2 | 0.062 | 4 | 0.041 | 0.04
design number = 1540-p2022 | 18677.8879 | 0.36088 | 0.78921 | 25 | 2 | 0.01 | 0.091 | 0.041 | 0.04 | 0.015 | across_c | t | 2 | 0.062 | 4 | 0.041 | 0.04
design number = 1209-p2022 | 18672.3495 | 0.57015 | 1.0838 | 20 | 8 | 0.01 | 0.16729 | 0.041 | 0.04 | 0.025 | across_c | t | 2 | 0.062 | 4 | 0.041 | 0.04
design number = 3328-p2022 | 18671.7742 | 0.45877 | 1.0752 | 20 | 4 | 0.011 | 0.16729 | 0.041 | 0.04 | 0.015 | across_c | t | 2 | 0.061 | 4 | 0.041 | 0.04
design number = 2977-p2022 | 18663.4688 | 0.49776 | 1.0825 | 17 | 4 | 0.011 | 0.19271 | 0.041 | 0.04 | 0.015 | across_c | t | 2 | 0.061 | 4 | 0.041 | 0.04
design number = 1375-p2022 | 18658.8907 | 0.60793 | 1.0383 | 22 | 10 | 0.01 | 0.14186 | 0.041 | 0.04 | 0.015 | across_c | t | 2 | 0.062 | 4 | 0.041 | 0.04
design number = 2300-p2022 | 18657.8502 | 0.61817 | 1.095 | 13 | 3 | 0.011 | 0.24357 | 0.041 | 0.04 | 0.02 | across_c | t | 2 | 0.061 | 4 | 0.041 | 0.04
design number = 4728-p2022 | 18656.7148 | 0.57565 | 1.0458 | 14 | 2 | 0.012 | 0.21814 | 0.041 | 0.04 | 0.025 | across_c | t | 2 | 0.06 | 4 | 0.041 | 0.04
design number = 4889-p2022 | 18655.6216 | 0.53836 | 0.99402 | 15 | 2 | 0.012 | 0.19271 | 0.041 | 0.04 | 0.02 | across_c | t | 2 | 0.06 | 4 | 0.041 | 0.04
design number = 919-p2022 | 18655.1114 | 0.44975 | 0.88668 | 18 | 2 | 0.01 | 0.14186 | 0.041 | 0.04 | 0.015 | across_c | t | 2 | 0.062 | 4 | 0.041 | 0.04
design number = 171-p2022 | 18651.1567 | 0.61255 | 1.0969 | 13 | 4 | 0.01 | 0.24357 | 0.041 | 0.04 | 0.025 | across_c | t | 2 | 0.062 | 4 | 0.041 | 0.04
design number = 3407-p2022 | 18643.2652 | 0.40419 | 0.97425 | 21 | 3 | 0.011 | 0.14186 | 0.041 | 0.04 | 0.02 | across_c | t | 2 | 0.061 | 4 | 0.041 | 0.04
design number = 1323-p2022 | 18643.0357 | 0.38313 | 0.75956 | 22 | 10 | 0.01 | 0.091 | 0.041 | 0.04 | 0.025 | across_c | t | 2 | 0.062 | 4 | 0.041 | 0.04
design number = 166-p2022 | 18642.5669 | 0.61227 | 1.0971 | 13 | 3 | 0.01 | 0.24357 | 0.041 | 0.04 | 0.015 | across_c | t | 2 | 0.062 | 4 | 0.041 | 0.04
design number = 1490-p2022 | 18639.2635 | 0.41528 | 0.91628 | 24 | 3 | 0.01 | 0.11643 | 0.041 | 0.04 | 0.02 | across_c | t | 2 | 0.062 | 4 | 0.041 | 0.04
design number = 1281-p2022 | 18637.5905 | 0.47259 | 0.97903 | 21 | 5 | 0.01 | 0.14186 | 0.041 | 0.04 | 0.025 | across_c | t | 2 | 0.062 | 4 | 0.041 | 0.04
design number = 1278-p2022 | 18634.2336 | 0.44203 | 0.97555 | 21 | 4 | 0.01 | 0.14186 | 0.041 | 0.04 | 0.025 | across_c | t | 2 | 0.062 | 4 | 0.041 | 0.04
design number = 325-p2022 | 18629.9249 | 0.56465 | 0.95697 | 14 | 2 | 0.01 | 0.19271 | 0.041 | 0.04 | 0.015 | across_c | t | 2 | 0.062 | 4 | 0.041 | 0.04
design number = 1391-p2022 | 18627.1314 | 0.37402 | 0.76805 | 23 | 6 | 0.01 | 0.091 | 0.041 | 0.04 | 0.02 | across_c | t | 2 | 0.062 | 4 | 0.041 | 0.04
design number = 4727-p2022 | 18624.8721 | 0.57353 | 1.0472 | 14 | 2 | 0.012 | 0.21814 | 0.041 | 0.04 | 0.02 | across_c | t | 2 | 0.06 | 4 | 0.041 | 0.04
design number = 3487-p2022 | 18624.2507 | 0.41124 | 1.0045 | 22 | 3 | 0.011 | 0.14186 | 0.041 | 0.04 | 0.015 | across_c | t | 2 | 0.061 | 4 | 0.041 | 0.04
design number = 1188-p2022 | 18620.6656 | 0.53728 | 0.96877 | 20 | 10 | 0.01 | 0.14186 | 0.041 | 0.04 | 0.025 | across_c | t | 2 | 0.062 | 4 | 0.041 | 0.04
design number = 1361-p2022 | 18618.0942 | 0.51483 | 1.0107 | 22 | 5 | 0.01 | 0.14186 | 0.041 | 0.04 | 0.02 | across_c | t | 2 | 0.062 | 4 | 0.041 | 0.04
design number = 1464-p2022 | 18616.8557 | 0.3661 | 0.77161 | 24 | 3 | 0.01 | 0.091 | 0.041 | 0.04 | 0.025 | across_c | t | 2 | 0.062 | 4 | 0.041 | 0.04
design number = 2651-p2022 | 18612.6824 | 0.53839 | 0.99864 | 15 | 3 | 0.011 | 0.19271 | 0.041 | 0.04 | 0.02 | across_c | t | 2 | 0.061 | 4 | 0.041 | 0.04
design number = 3480-p2022 | 18609.0103 | 0.41551 | 0.88844 | 22 | 9 | 0.011 | 0.11643 | 0.041 | 0.04 | 0.025 | across_c | t | 2 | 0.061 | 4 | 0.041 | 0.04
design number = 1053-p2022 | 18604.325 | 0.4222 | 0.82403 | 19 | 10 | 0.01 | 0.11643 | 0.041 | 0.04 | 0.025 | across_c | t | 2 | 0.062 | 4 | 0.041 | 0.04
design number = 4888-p2022 | 18600.9513 | 0.53114 | 0.99538 | 15 | 2 | 0.012 | 0.19271 | 0.041 | 0.04 | 0.015 | across_c | t | 2 | 0.06 | 4 | 0.041 | 0.04
design number = 360-p2022 | 18598.3485 | 0.57138 | 1.0537 | 14 | 4 | 0.01 | 0.21814 | 0.041 | 0.04 | 0.025 | across_c | t | 2 | 0.062 | 4 | 0.041 | 0.04
design number = 5218-p2022 | 18595.4575 | 0.49691 | 1.0825 | 17 | 4 | 0.012 | 0.19271 | 0.041 | 0.04 | 0.015 | across_c | t | 2 | 0.06 | 4 | 0.041 | 0.04
design number = 1322-p2022 | 18590.0802 | 0.38164 | 0.76685 | 22 | 10 | 0.01 | 0.091 | 0.041 | 0.04 | 0.02 | across_c | t | 2 | 0.062 | 4 | 0.041 | 0.04
design number = 1337-p2022 | 18586.1954 | 0.44323 | 0.88256 | 22 | 6 | 0.01 | 0.11643 | 0.041 | 0.04 | 0.02 | across_c | t | 2 | 0.062 | 4 | 0.041 | 0.04
design number = 136-p2022 | 18582.7469 | 0.60396 | 1.0051 | 13 | 2 | 0.01 | 0.21814 | 0.041 | 0.04 | 0.015 | across_c | t | 2 | 0.062 | 4 | 0.041 | 0.04
design number = 1354-p2022 | 18578.479 | 0.44689 | 1.0045 | 22 | 3 | 0.01 | 0.14186 | 0.041 | 0.04 | 0.015 | across_c | t | 2 | 0.062 | 4 | 0.041 | 0.04
design number = 5190-p2022 | 18575.7198 | 0.48701 | 0.96626 | 17 | 3 | 0.012 | 0.16729 | 0.041 | 0.04 | 0.025 | across_c | t | 2 | 0.06 | 4 | 0.041 | 0.04
design number = 1339-p2022 | 18575.3731 | 0.46661 | 0.89147 | 22 | 7 | 0.01 | 0.11643 | 0.041 | 0.04 | 0.015 | across_c | t | 2 | 0.062 | 4 | 0.041 | 0.04
design number = 1335-p2022 | 18573.0813 | 0.41559 | 0.87476 | 22 | 5 | 0.01 | 0.11643 | 0.041 | 0.04 | 0.025 | across_c | t | 2 | 0.062 | 4 | 0.041 | 0.04
design number = 2982-p2022 | 18570.0797 | 0.49547 | 1.0806 | 17 | 5 | 0.011 | 0.19271 | 0.041 | 0.04 | 0.025 | across_c | t | 2 | 0.061 | 4 | 0.041 | 0.04
design number = 5223-p2022 | 18567.4903 | 0.49648 | 1.0806 | 17 | 5 | 0.012 | 0.19271 | 0.041 | 0.04 | 0.025 | across_c | t | 2 | 0.06 | 4 | 0.041 | 0.04
design number = 1089-p2022 | 18566.9113 | 0.43954 | 1.0364 | 19 | 4 | 0.01 | 0.16729 | 0.041 | 0.04 | 0.025 | across_c | t | 2 | 0.062 | 4 | 0.041 | 0.04
design number = 1155-p2022 | 18563.7659 | 0.4086 | 0.83953 | 20 | 8 | 0.01 | 0.11643 | 0.041 | 0.04 | 0.025 | across_c | t | 2 | 0.062 | 4 | 0.041 | 0.04
design number = 1463-p2022 | 18563.6769 | 0.36518 | 0.7738 | 24 | 3 | 0.01 | 0.091 | 0.041 | 0.04 | 0.02 | across_c | t | 2 | 0.062 | 4 | 0.041 | 0.04
design number = 3052-p2022 | 18563.1781 | 0.44883 | 0.88668 | 18 | 2 | 0.011 | 0.14186 | 0.041 | 0.04 | 0.015 | across_c | t | 2 | 0.061 | 4 | 0.041 | 0.04
design number = 3482-p2022 | 18557.7172 | 0.43723 | 0.89916 | 22 | 10 | 0.011 | 0.11643 | 0.041 | 0.04 | 0.02 | across_c | t | 2 | 0.061 | 4 | 0.041 | 0.04
design number = 1390-p2022 | 18552.814 | 0.37242 | 0.77213 | 23 | 6 | 0.01 | 0.091 | 0.041 | 0.04 | 0.015 | across_c | t | 2 | 0.062 | 4 | 0.041 | 0.04
design number = 4726-p2022 | 18550.4997 | 0.56715 | 1.0486 | 14 | 2 | 0.012 | 0.21814 | 0.041 | 0.04 | 0.015 | across_c | t | 2 | 0.06 | 4 | 0.041 | 0.04
design number = 1488-p2022 | 18549.4978 | 0.37069 | 0.91081 | 24 | 2 | 0.01 | 0.11643 | 0.041 | 0.04 | 0.025 | across_c | t | 2 | 0.062 | 4 | 0.041 | 0.04
design number = 815-p2022 | 18547.8962 | 0.4881 | 0.96845 | 17 | 3 | 0.01 | 0.16729 | 0.041 | 0.04 | 0.02 | across_c | t | 2 | 0.062 | 4 | 0.041 | 0.04
design number = 488-p2022 | 18542.8702 | 0.52705 | 0.89732 | 15 | 2 | 0.01 | 0.16729 | 0.041 | 0.04 | 0.02 | across_c | t | 2 | 0.062 | 4 | 0.041 | 0.04
design number = 1284-p2022 | 18541.1974 | 0.50398 | 0.98252 | 21 | 6 | 0.01 | 0.14186 | 0.041 | 0.04 | 0.025 | across_c | t | 2 | 0.062 | 4 | 0.041 | 0.04
design number = 1487-p2022 | 18534.946 | 0.37063 | 0.91226 | 24 | 2 | 0.01 | 0.11643 | 0.041 | 0.04 | 0.02 | across_c | t | 2 | 0.062 | 4 | 0.041 | 0.04
design number = 1321-p2022 | 18530.1861 | 0.37952 | 0.77366 | 22 | 10 | 0.01 | 0.091 | 0.041 | 0.04 | 0.015 | across_c | t | 2 | 0.062 | 4 | 0.041 | 0.04
design number = 1320-p2022 | 18526.8864 | 0.38075 | 0.75614 | 22 | 9 | 0.01 | 0.091 | 0.041 | 0.04 | 0.025 | across_c | t | 2 | 0.062 | 4 | 0.041 | 0.04
design number = 3510-p2022 | 18525.1677 | 0.53515 | 1.0242 | 22 | 10 | 0.011 | 0.14186 | 0.041 | 0.04 | 0.025 | across_c | t | 2 | 0.061 | 4 | 0.041 | 0.04
design number = 1292-p2022 | 18522.1954 | 0.56634 | 0.99955 | 21 | 9 | 0.01 | 0.14186 | 0.041 | 0.04 | 0.02 | across_c | t | 2 | 0.062 | 4 | 0.041 | 0.04
design number = 4730-p2022 | 18518.8085 | 0.56894 | 1.0519 | 14 | 3 | 0.012 | 0.21814 | 0.041 | 0.04 | 0.02 | across_c | t | 2 | 0.06 | 4 | 0.041 | 0.04
design number = 4893-p2022 | 18514.2585 | 0.5345 | 0.99645 | 15 | 3 | 0.012 | 0.19271 | 0.041 | 0.04 | 0.025 | across_c | t | 2 | 0.06 | 4 | 0.041 | 0.04
design number = 1389-p2022 | 18512.5514 | 0.37178 | 0.76032 | 23 | 5 | 0.01 | 0.091 | 0.041 | 0.04 | 0.025 | across_c | t | 2 | 0.062 | 4 | 0.041 | 0.04
design number = 1157-p2022 | 18511.5119 | 0.42982 | 0.84965 | 20 | 9 | 0.01 | 0.11643 | 0.041 | 0.04 | 0.02 | across_c | t | 2 | 0.062 | 4 | 0.041 | 0.04
design number = 1492-p2022 | 18510.0027 | 0.45833 | 0.92301 | 24 | 4 | 0.01 | 0.11643 | 0.041 | 0.04 | 0.015 | across_c | t | 2 | 0.062 | 4 | 0.041 | 0.04
design number = 2493-p2022 | 18505.2629 | 0.56376 | 1.0537 | 14 | 4 | 0.011 | 0.21814 | 0.041 | 0.04 | 0.025 | across_c | t | 2 | 0.061 | 4 | 0.041 | 0.04
design number = 7001-p2022 | 18504.1525 | 0.54431 | 1.1 | 15 | 4 | 0.013 | 0.21814 | 0.041 | 0.04 | 0.02 | across_c | t | 2 | 0.059 | 4 | 0.041 | 0.04
design number = 5295-p2022 | 18499.3516 | 0.44599 | 0.88386 | 18 | 2 | 0.012 | 0.14186 | 0.041 | 0.04 | 0.025 | across_c | t | 2 | 0.06 | 4 | 0.041 | 0.04
design number = 1159-p2022 | 18497.2444 | 0.44695 | 0.86074 | 20 | 10 | 0.01 | 0.11643 | 0.041 | 0.04 | 0.015 | across_c | t | 2 | 0.062 | 4 | 0.041 | 0.04
design number = 2460-p2022 | 18495.9595 | 0.5539 | 0.95415 | 14 | 2 | 0.011 | 0.19271 | 0.041 | 0.04 | 0.025 | across_c | t | 2 | 0.061 | 4 | 0.041 | 0.04
design number = 2816-p2022 | 18490.1153 | 0.51281 | 1.0415 | 16 | 4 | 0.011 | 0.19271 | 0.041 | 0.04 | 0.02 | across_c | t | 2 | 0.061 | 4 | 0.041 | 0.04
design number = 1462-p2022 | 18487.9948 | 0.36389 | 0.77584 | 24 | 3 | 0.01 | 0.091 | 0.041 | 0.04 | 0.015 | across_c | t | 2 | 0.062 | 4 | 0.041 | 0.04
design number = 2488-p2022 | 18486.5157 | 0.56319 | 1.054 | 14 | 3 | 0.011 | 0.21814 | 0.041 | 0.04 | 0.015 | across_c | t | 2 | 0.061 | 4 | 0.041 | 0.04
design number = 3087-p2022 | 18476.6409 | 0.45506 | 1.0032 | 18 | 4 | 0.011 | 0.16729 | 0.041 | 0.04 | 0.025 | across_c | t | 2 | 0.061 | 4 | 0.041 | 0.04
design number = 1319-p2022 | 18475.0658 | 0.37928 | 0.7627 | 22 | 9 | 0.01 | 0.091 | 0.041 | 0.04 | 0.02 | across_c | t | 2 | 0.062 | 4 | 0.041 | 0.04
design number = 2459-p2022 | 18465.3222 | 0.55299 | 0.95561 | 14 | 2 | 0.011 | 0.19271 | 0.041 | 0.04 | 0.02 | across_c | t | 2 | 0.061 | 4 | 0.041 | 0.04
design number = 1372-p2022 | 18464.7108 | 0.60076 | 1.0334 | 22 | 9 | 0.01 | 0.14186 | 0.041 | 0.04 | 0.015 | across_c | t | 2 | 0.062 | 4 | 0.041 | 0.04
design number = 1388-p2022 | 18460.8436 | 0.37069 | 0.76397 | 23 | 5 | 0.01 | 0.091 | 0.041 | 0.04 | 0.02 | across_c | t | 2 | 0.062 | 4 | 0.041 | 0.04
design number = 4542-p2022 | 18437.6112 | 0.60554 | 1.0928 | 13 | 3 | 0.012 | 0.24357 | 0.041 | 0.04 | 0.025 | across_c | t | 2 | 0.06 | 4 | 0.041 | 0.04
design number = 7132-p2022 | 18434.0184 | 0.51107 | 1.039 | 16 | 3 | 0.013 | 0.19271 | 0.041 | 0.04 | 0.015 | across_c | t | 2 | 0.059 | 4 | 0.041 | 0.04
design number = 786-p2022 | 18423.4804 | 0.47406 | 0.85563 | 17 | 2 | 0.01 | 0.14186 | 0.041 | 0.04 | 0.025 | across_c | t | 2 | 0.062 | 4 | 0.041 | 0.04
design number = 1274-p2022 | 18421.3407 | 0.4164 | 0.97425 | 21 | 3 | 0.01 | 0.14186 | 0.041 | 0.04 | 0.02 | across_c | t | 2 | 0.062 | 4 | 0.041 | 0.04
design number = 1185-p2022 | 18416.5329 | 0.52996 | 0.96522 | 20 | 9 | 0.01 | 0.14186 | 0.041 | 0.04 | 0.025 | across_c | t | 2 | 0.062 | 4 | 0.041 | 0.04
design number = 5294-p2022 | 18416.4287 | 0.44399 | 0.88532 | 18 | 2 | 0.012 | 0.14186 | 0.041 | 0.04 | 0.02 | across_c | t | 2 | 0.06 | 4 | 0.041 | 0.04
design number = 1318-p2022 | 18415.2705 | 0.37717 | 0.76883 | 22 | 9 | 0.01 | 0.091 | 0.041 | 0.04 | 0.015 | across_c | t | 2 | 0.062 | 4 | 0.041 | 0.04
design number = 2948-p2022 | 18411.4971 | 0.48762 | 0.96845 | 17 | 3 | 0.011 | 0.16729 | 0.041 | 0.04 | 0.02 | across_c | t | 2 | 0.061 | 4 | 0.041 | 0.04
design number = 3300-p2022 | 18410.1094 | 0.41162 | 0.94389 | 20 | 3 | 0.011 | 0.14186 | 0.041 | 0.04 | 0.025 | across_c | t | 2 | 0.061 | 4 | 0.041 | 0.04
design number = 1410-p2022 | 18407.6205 | 0.38963 | 0.89101 | 23 | 3 | 0.01 | 0.11643 | 0.041 | 0.04 | 0.025 | across_c | t | 2 | 0.062 | 4 | 0.041 | 0.04
design number = 5328-p2022 | 18407.2994 | 0.45335 | 1.0032 | 18 | 4 | 0.012 | 0.16729 | 0.041 | 0.04 | 0.025 | across_c | t | 2 | 0.06 | 4 | 0.041 | 0.04
design number = 5058-p2022 | 18403.3307 | 0.51427 | 1.0386 | 16 | 4 | 0.012 | 0.19271 | 0.041 | 0.04 | 0.025 | across_c | t | 2 | 0.06 | 4 | 0.041 | 0.04
design number = 1317-p2022 | 18400.9145 | 0.37816 | 0.75272 | 22 | 8 | 0.01 | 0.091 | 0.041 | 0.04 | 0.025 | across_c | t | 2 | 0.062 | 4 | 0.041 | 0.04
design number = 1199-p2022 | 18400.7726 | 0.51718 | 1.0768 | 20 | 5 | 0.01 | 0.16729 | 0.041 | 0.04 | 0.02 | across_c | t | 2 | 0.062 | 4 | 0.041 | 0.04
design number = 517-p2022 | 18388.7475 | 0.53124 | 1.0007 | 15 | 3 | 0.01 | 0.19271 | 0.041 | 0.04 | 0.015 | across_c | t | 2 | 0.062 | 4 | 0.041 | 0.04
design number = 1387-p2022 | 18387.1579 | 0.36912 | 0.76737 | 23 | 5 | 0.01 | 0.091 | 0.041 | 0.04 | 0.015 | across_c | t | 2 | 0.062 | 4 | 0.041 | 0.04
design number = 1412-p2022 | 18382.8685 | 0.43058 | 0.89728 | 23 | 4 | 0.01 | 0.11643 | 0.041 | 0.04 | 0.02 | across_c | t | 2 | 0.062 | 4 | 0.041 | 0.04
design number = 2304-p2022 | 18375.7661 | 0.60351 | 1.0969 | 13 | 4 | 0.011 | 0.24357 | 0.041 | 0.04 | 0.025 | across_c | t | 2 | 0.061 | 4 | 0.041 | 0.04
design number = 1257-p2022 | 18375.4338 | 0.41328 | 0.8553 | 21 | 6 | 0.01 | 0.11643 | 0.041 | 0.04 | 0.025 | across_c | t | 2 | 0.062 | 4 | 0.041 | 0.04
design number = 141-p2022 | 18364.8519 | 0.59165 | 1.0063 | 13 | 3 | 0.01 | 0.21814 | 0.041 | 0.04 | 0.025 | across_c | t | 2 | 0.062 | 4 | 0.041 | 0.04
design number = 3507-p2022 | 18363.2484 | 0.5249 | 1.0207 | 22 | 9 | 0.011 | 0.14186 | 0.041 | 0.04 | 0.025 | across_c | t | 2 | 0.061 | 4 | 0.041 | 0.04
design number = 5189-p2022 | 18358.7196 | 0.48063 | 0.96845 | 17 | 3 | 0.012 | 0.16729 | 0.041 | 0.04 | 0.02 | across_c | t | 2 | 0.06 | 4 | 0.041 | 0.04
design number = 1259-p2022 | 18357.0061 | 0.43837 | 0.8639 | 21 | 7 | 0.01 | 0.11643 | 0.041 | 0.04 | 0.02 | across_c | t | 2 | 0.062 | 4 | 0.041 | 0.04
design number = 1289-p2022 | 18354.6251 | 0.55613 | 0.99533 | 21 | 8 | 0.01 | 0.14186 | 0.041 | 0.04 | 0.02 | across_c | t | 2 | 0.062 | 4 | 0.041 | 0.04
design number = 5025-p2022 | 18353.1589 | 0.50135 | 0.92918 | 16 | 2 | 0.012 | 0.16729 | 0.041 | 0.04 | 0.025 | across_c | t | 2 | 0.06 | 4 | 0.041 | 0.04
design number = 4541-p2022 | 18353.1143 | 0.60277 | 1.095 | 13 | 3 | 0.012 | 0.24357 | 0.041 | 0.04 | 0.02 | across_c | t | 2 | 0.06 | 4 | 0.041 | 0.04
design number = 7137-p2022 | 18351.9631 | 0.50874 | 1.0386 | 16 | 4 | 0.013 | 0.19271 | 0.041 | 0.04 | 0.025 | across_c | t | 2 | 0.059 | 4 | 0.041 | 0.04
design number = 2650-p2022 | 18350.7571 | 0.524 | 1.0007 | 15 | 3 | 0.011 | 0.19271 | 0.041 | 0.04 | 0.015 | across_c | t | 2 | 0.061 | 4 | 0.041 | 0.04
design number = 1316-p2022 | 18350.3233 | 0.37672 | 0.75855 | 22 | 8 | 0.01 | 0.091 | 0.041 | 0.04 | 0.02 | across_c | t | 2 | 0.062 | 4 | 0.041 | 0.04
design number = 2458-p2022 | 18350.2332 | 0.54954 | 0.95697 | 14 | 2 | 0.011 | 0.19271 | 0.041 | 0.04 | 0.015 | across_c | t | 2 | 0.061 | 4 | 0.041 | 0.04
design number = 5057-p2022 | 18340.4676 | 0.50951 | 1.0415 | 16 | 4 | 0.012 | 0.19271 | 0.041 | 0.04 | 0.02 | across_c | t | 2 | 0.06 | 4 | 0.041 | 0.04
design number = 1261-p2022 | 18339.1883 | 0.45942 | 0.87356 | 21 | 8 | 0.01 | 0.11643 | 0.041 | 0.04 | 0.015 | across_c | t | 2 | 0.062 | 4 | 0.041 | 0.04
design number = 2299-p2022 | 18333.7507 | 0.60894 | 1.0971 | 13 | 3 | 0.011 | 0.24357 | 0.041 | 0.04 | 0.015 | across_c | t | 2 | 0.061 | 4 | 0.041 | 0.04
design number = 683-p2022 | 18322.4157 | 0.50797 | 1.0415 | 16 | 4 | 0.01 | 0.19271 | 0.041 | 0.04 | 0.02 | across_c | t | 2 | 0.062 | 4 | 0.041 | 0.04
design number = 1386-p2022 | 18316.589 | 0.36785 | 0.75697 | 23 | 4 | 0.01 | 0.091 | 0.041 | 0.04 | 0.025 | across_c | t | 2 | 0.062 | 4 | 0.041 | 0.04
design number = 4892-p2022 | 18310.9769 | 0.52939 | 0.99864 | 15 | 3 | 0.012 | 0.19271 | 0.041 | 0.04 | 0.02 | across_c | t | 2 | 0.06 | 4 | 0.041 | 0.04
design number = 1414-p2022 | 18307.0808 | 0.46441 | 0.90476 | 23 | 5 | 0.01 | 0.11643 | 0.041 | 0.04 | 0.015 | across_c | t | 2 | 0.062 | 4 | 0.041 | 0.04
design number = 2271-p2022 | 18306.6069 | 0.59195 | 1.0023 | 13 | 2 | 0.011 | 0.21814 | 0.041 | 0.04 | 0.025 | across_c | t | 2 | 0.061 | 4 | 0.041 | 0.04
design number = 2622-p2022 | 18305.1572 | 0.51309 | 0.89586 | 15 | 2 | 0.011 | 0.16729 | 0.041 | 0.04 | 0.025 | across_c | t | 2 | 0.061 | 4 | 0.041 | 0.04
design number = 1369-p2022 | 18303.674 | 0.59068 | 1.0286 | 22 | 8 | 0.01 | 0.14186 | 0.041 | 0.04 | 0.015 | across_c | t | 2 | 0.062 | 4 | 0.041 | 0.04
design number = 3402-p2022 | 18303.1438 | 0.40869 | 0.86925 | 21 | 10 | 0.011 | 0.11643 | 0.041 | 0.04 | 0.025 | across_c | t | 2 | 0.061 | 4 | 0.041 | 0.04
design number = 2270-p2022 | 18297.1042 | 0.58946 | 1.0037 | 13 | 2 | 0.011 | 0.21814 | 0.041 | 0.04 | 0.02 | across_c | t | 2 | 0.061 | 4 | 0.041 | 0.04
design number = 330-p2022 | 18295.0018 | 0.54789 | 0.95811 | 14 | 3 | 0.01 | 0.19271 | 0.041 | 0.04 | 0.025 | across_c | t | 2 | 0.062 | 4 | 0.041 | 0.04
design number = 1315-p2022 | 18292.0469 | 0.37483 | 0.764 | 22 | 8 | 0.01 | 0.091 | 0.041 | 0.04 | 0.015 | across_c | t | 2 | 0.062 | 4 | 0.041 | 0.04
design number = 1461-p2022 | 18289.5423 | 0.35964 | 0.76833 | 24 | 2 | 0.01 | 0.091 | 0.041 | 0.04 | 0.025 | across_c | t | 2 | 0.062 | 4 | 0.041 | 0.04
design number = 4539-p2022 | 18277.0739 | 0.6081 | 1.0888 | 13 | 2 | 0.012 | 0.24357 | 0.041 | 0.04 | 0.025 | across_c | t | 2 | 0.06 | 4 | 0.041 | 0.04
design number = 170-p2022 | 18271.7135 | 0.60402 | 1.0998 | 13 | 4 | 0.01 | 0.24357 | 0.041 | 0.04 | 0.02 | across_c | t | 2 | 0.062 | 4 | 0.041 | 0.04
design number = 1486-p2022 | 18264.3775 | 0.38363 | 0.91363 | 24 | 2 | 0.01 | 0.11643 | 0.041 | 0.04 | 0.015 | across_c | t | 2 | 0.062 | 4 | 0.041 | 0.04
design number = 1314-p2022 | 18262.9776 | 0.37532 | 0.7493 | 22 | 7 | 0.01 | 0.091 | 0.041 | 0.04 | 0.025 | across_c | t | 2 | 0.062 | 4 | 0.041 | 0.04
design number = 1385-p2022 | 18262.2979 | 0.36671 | 0.75989 | 23 | 4 | 0.01 | 0.091 | 0.041 | 0.04 | 0.02 | across_c | t | 2 | 0.062 | 4 | 0.041 | 0.04
design number = 2492-p2022 | 18260.8597 | 0.55829 | 1.0566 | 14 | 4 | 0.011 | 0.21814 | 0.041 | 0.04 | 0.02 | across_c | t | 2 | 0.061 | 4 | 0.041 | 0.04
design number = 4538-p2022 | 18258.908 | 0.60645 | 1.0903 | 13 | 2 | 0.012 | 0.24357 | 0.041 | 0.04 | 0.02 | across_c | t | 2 | 0.06 | 4 | 0.041 | 0.04
design number = 487-p2022 | 18253.5923 | 0.51891 | 0.89868 | 15 | 2 | 0.01 | 0.16729 | 0.041 | 0.04 | 0.015 | across_c | t | 2 | 0.062 | 4 | 0.041 | 0.04
design number = 1489-p2022 | 18250.757 | 0.43243 | 0.91832 | 24 | 3 | 0.01 | 0.11643 | 0.041 | 0.04 | 0.015 | across_c | t | 2 | 0.062 | 4 | 0.041 | 0.04
design number = 1202-p2022 | 18249.1665 | 0.54897 | 1.0811 | 20 | 6 | 0.01 | 0.16729 | 0.041 | 0.04 | 0.02 | across_c | t | 2 | 0.062 | 4 | 0.041 | 0.04
design number = 3492-p2022 | 18244.7812 | 0.40732 | 1.0036 | 22 | 4 | 0.011 | 0.14186 | 0.041 | 0.04 | 0.025 | across_c | t | 2 | 0.061 | 4 | 0.041 | 0.04
design number = 1277-p2022 | 18244.2374 | 0.46127 | 0.97846 | 21 | 4 | 0.01 | 0.14186 | 0.041 | 0.04 | 0.02 | across_c | t | 2 | 0.062 | 4 | 0.041 | 0.04
design number = 1460-p2022 | 18242.3494 | 0.35882 | 0.76979 | 24 | 2 | 0.01 | 0.091 | 0.041 | 0.04 | 0.02 | across_c | t | 2 | 0.062 | 4 | 0.041 | 0.04
design number = 6810-p2022 | 18233.8422 | 0.55549 | 1.0497 | 14 | 3 | 0.013 | 0.21814 | 0.041 | 0.04 | 0.025 | across_c | t | 2 | 0.059 | 4 | 0.041 | 0.04
design number = 1182-p2022 | 18230.3502 | 0.52013 | 0.96166 | 20 | 8 | 0.01 | 0.14186 | 0.041 | 0.04 | 0.025 | across_c | t | 2 | 0.062 | 4 | 0.041 | 0.04
design number = 5222-p2022 | 18219.9624 | 0.48613 | 1.0843 | 17 | 5 | 0.012 | 0.19271 | 0.041 | 0.04 | 0.02 | across_c | t | 2 | 0.06 | 4 | 0.041 | 0.04
design number = 1313-p2022 | 18217.1731 | 0.37408 | 0.7544 | 22 | 7 | 0.01 | 0.091 | 0.041 | 0.04 | 0.02 | across_c | t | 2 | 0.062 | 4 | 0.041 | 0.04
design number = 1286-p2022 | 18216.5704 | 0.54259 | 0.99111 | 21 | 7 | 0.01 | 0.14186 | 0.041 | 0.04 | 0.02 | across_c | t | 2 | 0.062 | 4 | 0.041 | 0.04
design number = 5293-p2022 | 18215.2484 | 0.43914 | 0.88668 | 18 | 2 | 0.012 | 0.14186 | 0.041 | 0.04 | 0.015 | across_c | t | 2 | 0.06 | 4 | 0.041 | 0.04
design number = 654-p2022 | 18214.6228 | 0.49946 | 0.933 | 16 | 3 | 0.01 | 0.16729 | 0.041 | 0.04 | 0.025 | across_c | t | 2 | 0.062 | 4 | 0.041 | 0.04
design number = 1050-p2022 | 18213.4429 | 0.41333 | 0.82041 | 19 | 9 | 0.01 | 0.11643 | 0.041 | 0.04 | 0.025 | across_c | t | 2 | 0.062 | 4 | 0.041 | 0.04
design number = 3504-p2022 | 18212.7947 | 0.51231 | 1.0173 | 22 | 8 | 0.011 | 0.14186 | 0.041 | 0.04 | 0.025 | across_c | t | 2 | 0.061 | 4 | 0.041 | 0.04
design number = 5024-p2022 | 18208.9779 | 0.50158 | 0.93064 | 16 | 2 | 0.012 | 0.16729 | 0.041 | 0.04 | 0.02 | across_c | t | 2 | 0.06 | 4 | 0.041 | 0.04
design number = 111-p2022 | 18208.7781 | 0.57542 | 0.91575 | 13 | 2 | 0.01 | 0.19271 | 0.041 | 0.04 | 0.025 | across_c | t | 2 | 0.062 | 4 | 0.041 | 0.04
design number = 1366-p2022 | 18206.8742 | 0.57655 | 1.0238 | 22 | 7 | 0.01 | 0.14186 | 0.041 | 0.04 | 0.015 | across_c | t | 2 | 0.062 | 4 | 0.041 | 0.04
design number = 3477-p2022 | 18204.9796 | 0.41332 | 0.88502 | 22 | 8 | 0.011 | 0.11643 | 0.041 | 0.04 | 0.025 | across_c | t | 2 | 0.061 | 4 | 0.041 | 0.04
design number = 359-p2022 | 18204.8607 | 0.56093 | 1.0566 | 14 | 4 | 0.01 | 0.21814 | 0.041 | 0.04 | 0.02 | across_c | t | 2 | 0.062 | 4 | 0.041 | 0.04
design number = 785-p2022 | 18201.0578 | 0.46775 | 0.85709 | 17 | 2 | 0.01 | 0.14186 | 0.041 | 0.04 | 0.02 | across_c | t | 2 | 0.062 | 4 | 0.041 | 0.04
design number = 3406-p2022 | 18195.6955 | 0.4024 | 0.97629 | 21 | 3 | 0.011 | 0.14186 | 0.041 | 0.04 | 0.015 | across_c | t | 2 | 0.061 | 4 | 0.041 | 0.04
design number = 4729-p2022 | 18191.7952 | 0.56082 | 1.054 | 14 | 3 | 0.012 | 0.21814 | 0.041 | 0.04 | 0.015 | across_c | t | 2 | 0.06 | 4 | 0.041 | 0.04
design number = 2621-p2022 | 18190.9748 | 0.51499 | 0.89732 | 15 | 2 | 0.011 | 0.16729 | 0.041 | 0.04 | 0.02 | across_c | t | 2 | 0.061 | 4 | 0.041 | 0.04
design number = 1384-p2022 | 18189.5945 | 0.36515 | 0.76261 | 23 | 4 | 0.01 | 0.091 | 0.041 | 0.04 | 0.015 | across_c | t | 2 | 0.062 | 4 | 0.041 | 0.04
design number = 4537-p2022 | 18188.6541 | 0.60047 | 1.0916 | 13 | 2 | 0.012 | 0.24357 | 0.041 | 0.04 | 0.015 | across_c | t | 2 | 0.06 | 4 | 0.041 | 0.04
design number = 140-p2022 | 18188.1947 | 0.58595 | 1.0085 | 13 | 3 | 0.01 | 0.21814 | 0.041 | 0.04 | 0.02 | across_c | t | 2 | 0.062 | 4 | 0.041 | 0.04
design number = 1360-p2022 | 18187.46 | 0.53336 | 1.0141 | 22 | 5 | 0.01 | 0.14186 | 0.041 | 0.04 | 0.015 | across_c | t | 2 | 0.062 | 4 | 0.041 | 0.04
design number = 2303-p2022 | 18186.8649 | 0.59731 | 1.0998 | 13 | 4 | 0.011 | 0.24357 | 0.041 | 0.04 | 0.02 | across_c | t | 2 | 0.061 | 4 | 0.041 | 0.04
design number = 4734-p2022 | 18186.6667 | 0.56115 | 1.0537 | 14 | 4 | 0.012 | 0.21814 | 0.041 | 0.04 | 0.025 | across_c | t | 2 | 0.06 | 4 | 0.041 | 0.04
design number = 3495-p2022 | 18186.6055 | 0.44089 | 1.0071 | 22 | 5 | 0.011 | 0.14186 | 0.041 | 0.04 | 0.025 | across_c | t | 2 | 0.061 | 4 | 0.041 | 0.04
design number = 2269-p2022 | 18184.8222 | 0.58585 | 1.0051 | 13 | 2 | 0.011 | 0.21814 | 0.041 | 0.04 | 0.015 | across_c | t | 2 | 0.061 | 4 | 0.041 | 0.04
design number = 1357-p2022 | 18178.7932 | 0.50263 | 1.0093 | 22 | 4 | 0.01 | 0.14186 | 0.041 | 0.04 | 0.015 | across_c | t | 2 | 0.062 | 4 | 0.041 | 0.04
design number = 6809-p2022 | 18177.8236 | 0.55378 | 1.0519 | 14 | 3 | 0.013 | 0.21814 | 0.041 | 0.04 | 0.02 | across_c | t | 2 | 0.059 | 4 | 0.041 | 0.04
design number = 3333-p2022 | 18175.1137 | 0.43702 | 1.0731 | 20 | 5 | 0.011 | 0.16729 | 0.041 | 0.04 | 0.025 | across_c | t | 2 | 0.061 | 4 | 0.041 | 0.04
design number = 1459-p2022 | 18170.2849 | 0.35758 | 0.77115 | 24 | 2 | 0.01 | 0.091 | 0.041 | 0.04 | 0.015 | across_c | t | 2 | 0.062 | 4 | 0.041 | 0.04
design number = 3479-p2022 | 18168.3816 | 0.43651 | 0.89501 | 22 | 9 | 0.011 | 0.11643 | 0.041 | 0.04 | 0.02 | across_c | t | 2 | 0.061 | 4 | 0.041 | 0.04
design number = 1332-p2022 | 18165.4044 | 0.4026 | 0.87134 | 22 | 4 | 0.01 | 0.11643 | 0.041 | 0.04 | 0.025 | across_c | t | 2 | 0.062 | 4 | 0.041 | 0.04
design number = 1092-p2022 | 18161.5072 | 0.4805 | 1.04 | 19 | 5 | 0.01 | 0.16729 | 0.041 | 0.04 | 0.025 | across_c | t | 2 | 0.062 | 4 | 0.041 | 0.04
design number = 3220-p2022 | 18160.0389 | 0.44709 | 1.042 | 19 | 4 | 0.011 | 0.16729 | 0.041 | 0.04 | 0.015 | across_c | t | 2 | 0.061 | 4 | 0.041 | 0.04
design number = 2787-p2022 | 18158.9154 | 0.49478 | 0.933 | 16 | 3 | 0.011 | 0.16729 | 0.041 | 0.04 | 0.025 | across_c | t | 2 | 0.061 | 4 | 0.041 | 0.04
design number = 1334-p2022 | 18156.8592 | 0.43573 | 0.87841 | 22 | 5 | 0.01 | 0.11643 | 0.041 | 0.04 | 0.02 | across_c | t | 2 | 0.062 | 4 | 0.041 | 0.04
design number = 1312-p2022 | 18155.8404 | 0.37204 | 0.75917 | 22 | 7 | 0.01 | 0.091 | 0.041 | 0.04 | 0.015 | across_c | t | 2 | 0.062 | 4 | 0.041 | 0.04
design number = 1363-p2022 | 18155.0476 | 0.55791 | 1.0189 | 22 | 6 | 0.01 | 0.14186 | 0.041 | 0.04 | 0.015 | across_c | t | 2 | 0.062 | 4 | 0.041 | 0.04
design number = 6972-p2022 | 18150.9311 | 0.5212 | 0.99645 | 15 | 3 | 0.013 | 0.19271 | 0.041 | 0.04 | 0.025 | across_c | t | 2 | 0.059 | 4 | 0.041 | 0.04
design number = 2655-p2022 | 18148.024 | 0.52211 | 1.0003 | 15 | 4 | 0.011 | 0.19271 | 0.041 | 0.04 | 0.025 | across_c | t | 2 | 0.061 | 4 | 0.041 | 0.04
design number = 2981-p2022 | 18146.9668 | 0.48381 | 1.0843 | 17 | 5 | 0.011 | 0.19271 | 0.041 | 0.04 | 0.02 | across_c | t | 2 | 0.061 | 4 | 0.041 | 0.04
design number = 6969-p2022 | 18145.4872 | 0.52494 | 0.99256 | 15 | 2 | 0.013 | 0.19271 | 0.041 | 0.04 | 0.025 | across_c | t | 2 | 0.059 | 4 | 0.041 | 0.04
design number = 3299-p2022 | 18144.978 | 0.40569 | 0.94608 | 20 | 3 | 0.011 | 0.14186 | 0.041 | 0.04 | 0.02 | across_c | t | 2 | 0.061 | 4 | 0.041 | 0.04
design number = 2947-p2022 | 18142.6296 | 0.47975 | 0.97049 | 17 | 3 | 0.011 | 0.16729 | 0.041 | 0.04 | 0.015 | across_c | t | 2 | 0.061 | 4 | 0.041 | 0.04
design number = 5023-p2022 | 18135.9187 | 0.50117 | 0.932 | 16 | 2 | 0.012 | 0.16729 | 0.041 | 0.04 | 0.015 | across_c | t | 2 | 0.06 | 4 | 0.041 | 0.04
design number = 1205-p2022 | 18132.7056 | 0.57501 | 1.0853 | 20 | 7 | 0.01 | 0.16729 | 0.041 | 0.04 | 0.02 | across_c | t | 2 | 0.062 | 4 | 0.041 | 0.04
design number = 1088-p2022 | 18131.3894 | 0.45396 | 1.0393 | 19 | 4 | 0.01 | 0.16729 | 0.041 | 0.04 | 0.02 | across_c | t | 2 | 0.062 | 4 | 0.041 | 0.04
design number = 1052-p2022 | 18128.632 | 0.41992 | 0.83133 | 19 | 10 | 0.01 | 0.11643 | 0.041 | 0.04 | 0.02 | across_c | t | 2 | 0.062 | 4 | 0.041 | 0.04
design number = 5327-p2022 | 18126.792 | 0.44644 | 1.0061 | 18 | 4 | 0.012 | 0.16729 | 0.041 | 0.04 | 0.02 | across_c | t | 2 | 0.06 | 4 | 0.041 | 0.04
design number = 3086-p2022 | 18124.6672 | 0.44639 | 1.0061 | 18 | 4 | 0.011 | 0.16729 | 0.041 | 0.04 | 0.02 | across_c | t | 2 | 0.061 | 4 | 0.041 | 0.04
design number = 814-p2022 | 18120.9944 | 0.47537 | 0.97049 | 17 | 3 | 0.01 | 0.16729 | 0.041 | 0.04 | 0.015 | across_c | t | 2 | 0.062 | 4 | 0.041 | 0.04
design number = 1195-p2022 | 18118.4455 | 0.49751 | 1.0752 | 20 | 4 | 0.01 | 0.16729 | 0.041 | 0.04 | 0.015 | across_c | t | 2 | 0.062 | 4 | 0.041 | 0.04
design number = 1152-p2022 | 18117.5009 | 0.40762 | 0.83598 | 20 | 7 | 0.01 | 0.11643 | 0.041 | 0.04 | 0.025 | across_c | t | 2 | 0.062 | 4 | 0.041 | 0.04
design number = 2274-p2022 | 18115.6672 | 0.58816 | 1.0063 | 13 | 3 | 0.011 | 0.21814 | 0.041 | 0.04 | 0.025 | across_c | t | 2 | 0.061 | 4 | 0.041 | 0.04
design number = 1311-p2022 | 18114.2042 | 0.37232 | 0.74588 | 22 | 6 | 0.01 | 0.091 | 0.041 | 0.04 | 0.025 | across_c | t | 2 | 0.062 | 4 | 0.041 | 0.04
design number = 6968-p2022 | 18113.2239 | 0.52377 | 0.99402 | 15 | 2 | 0.013 | 0.19271 | 0.041 | 0.04 | 0.02 | across_c | t | 2 | 0.059 | 4 | 0.041 | 0.04
design number = 1283-p2022 | 18112.8907 | 0.52482 | 0.9869 | 21 | 6 | 0.01 | 0.14186 | 0.041 | 0.04 | 0.02 | across_c | t | 2 | 0.062 | 4 | 0.041 | 0.04
design number = 1409-p2022 | 18106.8572 | 0.4055 | 0.8932 | 23 | 3 | 0.01 | 0.11643 | 0.041 | 0.04 | 0.02 | across_c | t | 2 | 0.062 | 4 | 0.041 | 0.04
design number = 1167-p2022 | 18106.0324 | 0.40482 | 0.94389 | 20 | 3 | 0.01 | 0.14186 | 0.041 | 0.04 | 0.025 | across_c | t | 2 | 0.062 | 4 | 0.041 | 0.04
design number = 3481-p2022 | 18096.9723 | 0.4573 | 0.90596 | 22 | 10 | 0.011 | 0.11643 | 0.041 | 0.04 | 0.015 | across_c | t | 2 | 0.061 | 4 | 0.041 | 0.04
design number = 329-p2022 | 18091.2683 | 0.54276 | 0.9603 | 14 | 3 | 0.01 | 0.19271 | 0.041 | 0.04 | 0.02 | across_c | t | 2 | 0.062 | 4 | 0.041 | 0.04
design number = 4545-p2022 | 18090.334 | 0.60042 | 1.0969 | 13 | 4 | 0.012 | 0.24357 | 0.041 | 0.04 | 0.025 | across_c | t | 2 | 0.06 | 4 | 0.041 | 0.04
design number = 522-p2022 | 18086.7649 | 0.52266 | 1.0003 | 15 | 4 | 0.01 | 0.19271 | 0.041 | 0.04 | 0.025 | across_c | t | 2 | 0.062 | 4 | 0.041 | 0.04
design number = 6807-p2022 | 18086.2392 | 0.55872 | 1.0458 | 14 | 2 | 0.013 | 0.21814 | 0.041 | 0.04 | 0.025 | across_c | t | 2 | 0.059 | 4 | 0.041 | 0.04
design number = 1095-p2022 | 18085.5773 | 0.51037 | 1.0436 | 19 | 6 | 0.01 | 0.16729 | 0.041 | 0.04 | 0.025 | across_c | t | 2 | 0.062 | 4 | 0.041 | 0.04
design number = 3501-p2022 | 18073.3461 | 0.4969 | 1.0139 | 22 | 7 | 0.011 | 0.14186 | 0.041 | 0.04 | 0.025 | across_c | t | 2 | 0.061 | 4 | 0.041 | 0.04
design number = 1383-p2022 | 18073.3402 | 0.36297 | 0.75362 | 23 | 3 | 0.01 | 0.091 | 0.041 | 0.04 | 0.025 | across_c | t | 2 | 0.062 | 4 | 0.041 | 0.04
design number = 6806-p2022 | 18072.4129 | 0.558 | 1.0472 | 14 | 2 | 0.013 | 0.21814 | 0.041 | 0.04 | 0.02 | across_c | t | 2 | 0.059 | 4 | 0.041 | 0.04
design number = 1407-p2022 | 18067.9656 | 0.36664 | 0.88765 | 23 | 2 | 0.01 | 0.11643 | 0.041 | 0.04 | 0.025 | across_c | t | 2 | 0.062 | 4 | 0.041 | 0.04
design number = 1154-p2022 | 18066.0743 | 0.4311 | 0.84537 | 20 | 8 | 0.01 | 0.11643 | 0.041 | 0.04 | 0.02 | across_c | t | 2 | 0.062 | 4 | 0.041 | 0.04
design number = 1310-p2022 | 18065.9718 | 0.37098 | 0.75026 | 22 | 6 | 0.01 | 0.091 | 0.041 | 0.04 | 0.02 | across_c | t | 2 | 0.062 | 4 | 0.041 | 0.04
design number = 1179-p2022 | 18065.9036 | 0.50718 | 0.95811 | 20 | 7 | 0.01 | 0.14186 | 0.041 | 0.04 | 0.025 | across_c | t | 2 | 0.062 | 4 | 0.041 | 0.04
design number = 1406-p2022 | 18057.7285 | 0.36491 | 0.88911 | 23 | 2 | 0.01 | 0.11643 | 0.041 | 0.04 | 0.02 | across_c | t | 2 | 0.062 | 4 | 0.041 | 0.04
design number = 1208-p2022 | 18055.0115 | 0.59639 | 1.0896 | 20 | 8 | 0.01 | 0.16729 | 0.041 | 0.04 | 0.02 | across_c | t | 2 | 0.062 | 4 | 0.041 | 0.04
design number = 1156-p2022 | 18054.8297 | 0.45024 | 0.85578 | 20 | 9 | 0.01 | 0.11643 | 0.041 | 0.04 | 0.015 | across_c | t | 2 | 0.062 | 4 | 0.041 | 0.04
design number = 1280-p2022 | 18046.1858 | 0.50165 | 0.98268 | 21 | 5 | 0.01 | 0.14186 | 0.041 | 0.04 | 0.02 | across_c | t | 2 | 0.062 | 4 | 0.041 | 0.04
design number = 954-p2022 | 18044.4828 | 0.44442 | 1.0032 | 18 | 4 | 0.01 | 0.16729 | 0.041 | 0.04 | 0.025 | across_c | t | 2 | 0.062 | 4 | 0.041 | 0.04
design number = 1242-p2022 | 18040.6355 | 0.38035 | 0.74203 | 21 | 10 | 0.01 | 0.091 | 0.041 | 0.04 | 0.025 | across_c | t | 2 | 0.062 | 4 | 0.041 | 0.04
design number = 4540-p2022 | 18037.8324 | 0.597 | 1.0971 | 13 | 3 | 0.012 | 0.24357 | 0.041 | 0.04 | 0.015 | across_c | t | 2 | 0.06 | 4 | 0.041 | 0.04
design number = 1098-p2022 | 18030.1954 | 0.53506 | 1.0473 | 19 | 7 | 0.01 | 0.16729 | 0.041 | 0.04 | 0.025 | across_c | t | 2 | 0.062 | 4 | 0.041 | 0.04
design number = 1382-p2022 | 18027.9615 | 0.36202 | 0.75581 | 23 | 3 | 0.01 | 0.091 | 0.041 | 0.04 | 0.02 | across_c | t | 2 | 0.062 | 4 | 0.041 | 0.04
design number = 2919-p2022 | 18027.521 | 0.46789 | 0.85563 | 17 | 2 | 0.011 | 0.14186 | 0.041 | 0.04 | 0.025 | across_c | t | 2 | 0.061 | 4 | 0.041 | 0.04
design number = 1107-p2022 | 18025.6697 | 0.58645 | 1.0581 | 19 | 10 | 0.01 | 0.16729 | 0.041 | 0.04 | 0.025 | across_c | t | 2 | 0.062 | 4 | 0.041 | 0.04
design number = 2815-p2022 | 18024.606 | 0.49974 | 1.0443 | 16 | 4 | 0.011 | 0.19271 | 0.041 | 0.04 | 0.015 | across_c | t | 2 | 0.061 | 4 | 0.041 | 0.04
design number = 844-p2022 | 18019.431 | 0.4895 | 1.0825 | 17 | 4 | 0.01 | 0.19271 | 0.041 | 0.04 | 0.015 | across_c | t | 2 | 0.062 | 4 | 0.041 | 0.04
design number = 2463-p2022 | 18019.0233 | 0.54593 | 0.95811 | 14 | 3 | 0.011 | 0.19271 | 0.041 | 0.04 | 0.025 | across_c | t | 2 | 0.061 | 4 | 0.041 | 0.04
design number = 1211-p2022 | 18013.7107 | 0.61397 | 1.0939 | 20 | 9 | 0.01 | 0.16729 | 0.041 | 0.04 | 0.02 | across_c | t | 2 | 0.062 | 4 | 0.041 | 0.04
design number = 1187-p2022 | 18009.9312 | 0.56446 | 0.97607 | 20 | 10 | 0.01 | 0.14186 | 0.041 | 0.04 | 0.02 | across_c | t | 2 | 0.062 | 4 | 0.041 | 0.04
design number = 1170-p2022 | 18008.7466 | 0.42857 | 0.94745 | 20 | 4 | 0.01 | 0.14186 | 0.041 | 0.04 | 0.025 | across_c | t | 2 | 0.062 | 4 | 0.041 | 0.04
design number = 1309-p2022 | 18006.8659 | 0.36916 | 0.75434 | 22 | 6 | 0.01 | 0.091 | 0.041 | 0.04 | 0.015 | across_c | t | 2 | 0.062 | 4 | 0.041 | 0.04
design number = 1214-p2022 | 18004.7938 | 0.62846 | 1.0982 | 20 | 10 | 0.01 | 0.16729 | 0.041 | 0.04 | 0.02 | across_c | t | 2 | 0.062 | 4 | 0.041 | 0.04
design number = 1294-p2022 | 18003.5196 | 0.60002 | 1.0106 | 21 | 10 | 0.01 | 0.14186 | 0.041 | 0.04 | 0.015 | across_c | t | 2 | 0.062 | 4 | 0.041 | 0.04
design number = 1101-p2022 | 18002.1051 | 0.55549 | 1.0509 | 19 | 8 | 0.01 | 0.16729 | 0.041 | 0.04 | 0.025 | across_c | t | 2 | 0.062 | 4 | 0.041 | 0.04
design number = 1104-p2022 | 18001.3453 | 0.57242 | 1.0545 | 19 | 9 | 0.01 | 0.16729 | 0.041 | 0.04 | 0.025 | across_c | t | 2 | 0.062 | 4 | 0.041 | 0.04
design number = 1241-p2022 | 18000.5319 | 0.37873 | 0.74933 | 21 | 10 | 0.01 | 0.091 | 0.041 | 0.04 | 0.02 | across_c | t | 2 | 0.062 | 4 | 0.041 | 0.04
design number = 110-p2022 | 17996.2168 | 0.5731 | 0.91721 | 13 | 2 | 0.01 | 0.19271 | 0.041 | 0.04 | 0.02 | across_c | t | 2 | 0.062 | 4 | 0.041 | 0.04
design number = 1273-p2022 | 17993.9422 | 0.43407 | 0.97629 | 21 | 3 | 0.01 | 0.14186 | 0.041 | 0.04 | 0.015 | across_c | t | 2 | 0.062 | 4 | 0.041 | 0.04
design number = 3454-p2022 | 17992.343 | 0.37005 | 0.77366 | 22 | 10 | 0.011 | 0.091 | 0.041 | 0.04 | 0.015 | across_c | t | 2 | 0.061 | 4 | 0.041 | 0.04
design number = 3455-p2022 | 17992.2062 | 0.37004 | 0.76685 | 22 | 10 | 0.011 | 0.091 | 0.041 | 0.04 | 0.02 | across_c | t | 2 | 0.061 | 4 | 0.041 | 0.04
design number = 6967-p2022 | 17986.3394 | 0.51905 | 0.99538 | 15 | 2 | 0.013 | 0.19271 | 0.041 | 0.04 | 0.015 | across_c | t | 2 | 0.059 | 4 | 0.041 | 0.04
design number = 4891-p2022 | 17983.5483 | 0.52019 | 1.0007 | 15 | 3 | 0.012 | 0.19271 | 0.041 | 0.04 | 0.015 | across_c | t | 2 | 0.06 | 4 | 0.041 | 0.04
design number = 4733-p2022 | 17978.9669 | 0.54773 | 1.0566 | 14 | 4 | 0.012 | 0.21814 | 0.041 | 0.04 | 0.02 | across_c | t | 2 | 0.06 | 4 | 0.041 | 0.04
design number = 3509-p2022 | 17977.5942 | 0.55806 | 1.0315 | 22 | 10 | 0.011 | 0.14186 | 0.041 | 0.04 | 0.02 | across_c | t | 2 | 0.061 | 4 | 0.041 | 0.04
design number = 6971-p2022 | 17966.6713 | 0.51869 | 0.99864 | 15 | 3 | 0.013 | 0.19271 | 0.041 | 0.04 | 0.02 | across_c | t | 2 | 0.059 | 4 | 0.041 | 0.04
design number = 6805-p2022 | 17965.6153 | 0.55356 | 1.0486 | 14 | 2 | 0.013 | 0.21814 | 0.041 | 0.04 | 0.015 | across_c | t | 2 | 0.059 | 4 | 0.041 | 0.04
design number = 2820-p2022 | 17965.1897 | 0.49813 | 1.0424 | 16 | 5 | 0.011 | 0.19271 | 0.041 | 0.04 | 0.025 | across_c | t | 2 | 0.061 | 4 | 0.041 | 0.04
design number = 1240-p2022 | 17962.3572 | 0.37625 | 0.75613 | 21 | 10 | 0.01 | 0.091 | 0.041 | 0.04 | 0.015 | across_c | t | 2 | 0.062 | 4 | 0.041 | 0.04
design number = 1381-p2022 | 17961.9757 | 0.36063 | 0.75785 | 23 | 3 | 0.01 | 0.091 | 0.041 | 0.04 | 0.015 | across_c | t | 2 | 0.062 | 4 | 0.041 | 0.04
design number = 2620-p2022 | 17950.8979 | 0.50982 | 0.89868 | 15 | 2 | 0.011 | 0.16729 | 0.041 | 0.04 | 0.015 | across_c | t | 2 | 0.061 | 4 | 0.041 | 0.04
design number = 3456-p2022 | 17950.5164 | 0.36919 | 0.75956 | 22 | 10 | 0.011 | 0.091 | 0.041 | 0.04 | 0.025 | across_c | t | 2 | 0.061 | 4 | 0.041 | 0.04
design number = 1411-p2022 | 17948.0008 | 0.44951 | 0.9 | 23 | 4 | 0.01 | 0.11643 | 0.041 | 0.04 | 0.015 | across_c | t | 2 | 0.062 | 4 | 0.041 | 0.04
design number = 6621-p2022 | 17946.5067 | 0.58941 | 1.0928 | 13 | 3 | 0.013 | 0.24357 | 0.041 | 0.04 | 0.025 | across_c | t | 2 | 0.059 | 4 | 0.041 | 0.04
design number = 5061-p2022 | 17945.3058 | 0.49776 | 1.0424 | 16 | 5 | 0.012 | 0.19271 | 0.041 | 0.04 | 0.025 | across_c | t | 2 | 0.06 | 4 | 0.041 | 0.04
design number = 5056-p2022 | 17941.8434 | 0.49761 | 1.0443 | 16 | 4 | 0.012 | 0.19271 | 0.041 | 0.04 | 0.015 | across_c | t | 2 | 0.06 | 4 | 0.041 | 0.04
design number = 1308-p2022 | 17941.8255 | 0.36878 | 0.74246 | 22 | 5 | 0.01 | 0.091 | 0.041 | 0.04 | 0.025 | across_c | t | 2 | 0.062 | 4 | 0.041 | 0.04
design number = 3498-p2022 | 17941.6006 | 0.47807 | 1.0105 | 22 | 6 | 0.011 | 0.14186 | 0.041 | 0.04 | 0.025 | across_c | t | 2 | 0.061 | 4 | 0.041 | 0.04
design number = 653-p2022 | 17934.1016 | 0.48952 | 0.93519 | 16 | 3 | 0.01 | 0.16729 | 0.041 | 0.04 | 0.02 | across_c | t | 2 | 0.062 | 4 | 0.041 | 0.04
design number = 300-p2022 | 17933.0234 | 0.53255 | 0.86254 | 14 | 2 | 0.01 | 0.16729 | 0.041 | 0.04 | 0.025 | across_c | t | 2 | 0.062 | 4 | 0.041 | 0.04
design number = 2918-p2022 | 17930.6307 | 0.46347 | 0.85709 | 17 | 2 | 0.011 | 0.14186 | 0.041 | 0.04 | 0.02 | across_c | t | 2 | 0.061 | 4 | 0.041 | 0.04
design number = 1254-p2022 | 17926.623 | 0.40622 | 0.85182 | 21 | 5 | 0.01 | 0.11643 | 0.041 | 0.04 | 0.025 | across_c | t | 2 | 0.062 | 4 | 0.041 | 0.04
design number = 1176-p2022 | 17926.4604 | 0.49031 | 0.95455 | 20 | 6 | 0.01 | 0.14186 | 0.041 | 0.04 | 0.025 | across_c | t | 2 | 0.062 | 4 | 0.041 | 0.04
design number = 1239-p2022 | 17925.5541 | 0.37792 | 0.73855 | 21 | 9 | 0.01 | 0.091 | 0.041 | 0.04 | 0.025 | across_c | t | 2 | 0.062 | 4 | 0.041 | 0.04
design number = 3491-p2022 | 17924.8264 | 0.42367 | 1.0066 | 22 | 4 | 0.011 | 0.14186 | 0.041 | 0.04 | 0.02 | across_c | t | 2 | 0.061 | 4 | 0.041 | 0.04
design number = 7136-p2022 | 17915.0219 | 0.50062 | 1.0415 | 16 | 4 | 0.013 | 0.19271 | 0.041 | 0.04 | 0.02 | across_c | t | 2 | 0.059 | 4 | 0.041 | 0.04
design number = 3399-p2022 | 17914.6094 | 0.40771 | 0.86576 | 21 | 9 | 0.011 | 0.11643 | 0.041 | 0.04 | 0.025 | across_c | t | 2 | 0.061 | 4 | 0.041 | 0.04
design number = 1256-p2022 | 17907.447 | 0.43499 | 0.85968 | 21 | 6 | 0.01 | 0.11643 | 0.041 | 0.04 | 0.02 | across_c | t | 2 | 0.062 | 4 | 0.041 | 0.04
design number = 1307-p2022 | 17899.1048 | 0.36764 | 0.74611 | 22 | 5 | 0.01 | 0.091 | 0.041 | 0.04 | 0.02 | across_c | t | 2 | 0.062 | 4 | 0.041 | 0.04
design number = 3429-p2022 | 17895.0149 | 0.52418 | 0.99647 | 21 | 10 | 0.011 | 0.14186 | 0.041 | 0.04 | 0.025 | across_c | t | 2 | 0.061 | 4 | 0.041 | 0.04
design number = 6813-p2022 | 17892.4576 | 0.55159 | 1.0537 | 14 | 4 | 0.013 | 0.21814 | 0.041 | 0.04 | 0.025 | across_c | t | 2 | 0.059 | 4 | 0.041 | 0.04
design number = 6620-p2022 | 17891.7711 | 0.58761 | 1.095 | 13 | 3 | 0.013 | 0.24357 | 0.041 | 0.04 | 0.02 | across_c | t | 2 | 0.059 | 4 | 0.041 | 0.04
design number = 1238-p2022 | 17886.4141 | 0.37633 | 0.74511 | 21 | 9 | 0.01 | 0.091 | 0.041 | 0.04 | 0.02 | across_c | t | 2 | 0.062 | 4 | 0.041 | 0.04
design number = 2273-p2022 | 17883.833 | 0.58269 | 1.0085 | 13 | 3 | 0.011 | 0.21814 | 0.041 | 0.04 | 0.02 | across_c | t | 2 | 0.061 | 4 | 0.041 | 0.04
design number = 2496-p2022 | 17883.3032 | 0.5499 | 1.0577 | 14 | 5 | 0.011 | 0.21814 | 0.041 | 0.04 | 0.025 | across_c | t | 2 | 0.061 | 4 | 0.041 | 0.04
design number = 139-p2022 | 17880.0163 | 0.57716 | 1.0105 | 13 | 3 | 0.01 | 0.21814 | 0.041 | 0.04 | 0.015 | across_c | t | 2 | 0.062 | 4 | 0.041 | 0.04
design number = 1080-p2022 | 17879.9767 | 0.52537 | 0.94108 | 19 | 10 | 0.01 | 0.14186 | 0.041 | 0.04 | 0.025 | across_c | t | 2 | 0.062 | 4 | 0.041 | 0.04
design number = 3506-p2022 | 17879.8596 | 0.54629 | 1.0273 | 22 | 9 | 0.011 | 0.14186 | 0.041 | 0.04 | 0.02 | across_c | t | 2 | 0.061 | 4 | 0.041 | 0.04
design number = 1336-p2022 | 17878.6677 | 0.47405 | 0.88664 | 22 | 6 | 0.01 | 0.11643 | 0.041 | 0.04 | 0.015 | across_c | t | 2 | 0.062 | 4 | 0.041 | 0.04
design number = 5028-p2022 | 17871.8896 | 0.48719 | 0.933 | 16 | 3 | 0.012 | 0.16729 | 0.041 | 0.04 | 0.025 | across_c | t | 2 | 0.06 | 4 | 0.041 | 0.04
design number = 4896-p2022 | 17864.9184 | 0.51012 | 1.0003 | 15 | 4 | 0.012 | 0.19271 | 0.041 | 0.04 | 0.025 | across_c | t | 2 | 0.06 | 4 | 0.041 | 0.04
design number = 3451-p2022 | 17864.8953 | 0.36743 | 0.76883 | 22 | 9 | 0.011 | 0.091 | 0.041 | 0.04 | 0.015 | across_c | t | 2 | 0.061 | 4 | 0.041 | 0.04
design number = 3452-p2022 | 17863.1892 | 0.36739 | 0.7627 | 22 | 9 | 0.011 | 0.091 | 0.041 | 0.04 | 0.02 | across_c | t | 2 | 0.061 | 4 | 0.041 | 0.04
design number = 3192-p2022 | 17862.7611 | 0.41435 | 0.91572 | 19 | 3 | 0.011 | 0.14186 | 0.041 | 0.04 | 0.025 | across_c | t | 2 | 0.061 | 4 | 0.041 | 0.04
design number = 1198-p2022 | 17860.9939 | 0.53931 | 1.0802 | 20 | 5 | 0.01 | 0.16729 | 0.041 | 0.04 | 0.015 | across_c | t | 2 | 0.062 | 4 | 0.041 | 0.04
design number = 1329-p2022 | 17860.8585 | 0.37944 | 0.86792 | 22 | 3 | 0.01 | 0.11643 | 0.041 | 0.04 | 0.025 | across_c | t | 2 | 0.062 | 4 | 0.041 | 0.04
design number = 6808-p2022 | 17859.1179 | 0.54915 | 1.054 | 14 | 3 | 0.013 | 0.21814 | 0.041 | 0.04 | 0.015 | across_c | t | 2 | 0.059 | 4 | 0.041 | 0.04
design number = 3336-p2022 | 17849.707 | 0.47711 | 1.0767 | 20 | 6 | 0.011 | 0.16729 | 0.041 | 0.04 | 0.025 | across_c | t | 2 | 0.061 | 4 | 0.041 | 0.04
design number = 4544-p2022 | 17849.3296 | 0.58622 | 1.0998 | 13 | 4 | 0.012 | 0.24357 | 0.041 | 0.04 | 0.02 | across_c | t | 2 | 0.06 | 4 | 0.041 | 0.04
design number = 1237-p2022 | 17848.0773 | 0.37385 | 0.75124 | 21 | 9 | 0.01 | 0.091 | 0.041 | 0.04 | 0.015 | across_c | t | 2 | 0.062 | 4 | 0.041 | 0.04
design number = 3401-p2022 | 17846.7876 | 0.43022 | 0.87655 | 21 | 10 | 0.011 | 0.11643 | 0.041 | 0.04 | 0.02 | across_c | t | 2 | 0.061 | 4 | 0.041 | 0.04
design number = 1306-p2022 | 17839.2149 | 0.36587 | 0.74951 | 22 | 5 | 0.01 | 0.091 | 0.041 | 0.04 | 0.015 | across_c | t | 2 | 0.062 | 4 | 0.041 | 0.04
design number = 7104-p2022 | 17838.2733 | 0.48628 | 0.92918 | 16 | 2 | 0.013 | 0.16729 | 0.041 | 0.04 | 0.025 | across_c | t | 2 | 0.059 | 4 | 0.041 | 0.04
design number = 1184-p2022 | 17835.6159 | 0.55621 | 0.97178 | 20 | 9 | 0.01 | 0.14186 | 0.041 | 0.04 | 0.02 | across_c | t | 2 | 0.062 | 4 | 0.041 | 0.04
design number = 5188-p2022 | 17830.2403 | 0.47223 | 0.97049 | 17 | 3 | 0.012 | 0.16729 | 0.041 | 0.04 | 0.015 | across_c | t | 2 | 0.06 | 4 | 0.041 | 0.04
design number = 1291-p2022 | 17827.552 | 0.59209 | 1.0057 | 21 | 9 | 0.01 | 0.14186 | 0.041 | 0.04 | 0.015 | across_c | t | 2 | 0.062 | 4 | 0.041 | 0.04
design number = 4701-p2022 | 17826.2207 | 0.53985 | 0.95415 | 14 | 2 | 0.012 | 0.19271 | 0.041 | 0.04 | 0.025 | across_c | t | 2 | 0.06 | 4 | 0.041 | 0.04
design number = 3503-p2022 | 17822.3665 | 0.5318 | 1.0232 | 22 | 8 | 0.011 | 0.14186 | 0.041 | 0.04 | 0.02 | across_c | t | 2 | 0.061 | 4 | 0.041 | 0.04
design number = 3474-p2022 | 17822.142 | 0.4085 | 0.8816 | 22 | 7 | 0.011 | 0.11643 | 0.041 | 0.04 | 0.025 | across_c | t | 2 | 0.061 | 4 | 0.041 | 0.04
design number = 3453-p2022 | 17819.5649 | 0.36649 | 0.75614 | 22 | 9 | 0.011 | 0.091 | 0.041 | 0.04 | 0.025 | across_c | t | 2 | 0.061 | 4 | 0.041 | 0.04
design number = 5226-p2022 | 17812.7908 | 0.47507 | 1.0844 | 17 | 6 | 0.012 | 0.19271 | 0.041 | 0.04 | 0.025 | across_c | t | 2 | 0.06 | 4 | 0.041 | 0.04
design number = 1173-p2022 | 17812.6818 | 0.46843 | 0.951 | 20 | 5 | 0.01 | 0.14186 | 0.041 | 0.04 | 0.025 | across_c | t | 2 | 0.062 | 4 | 0.041 | 0.04
design number = 6624-p2022 | 17811.5625 | 0.58881 | 1.0969 | 13 | 4 | 0.013 | 0.24357 | 0.041 | 0.04 | 0.025 | across_c | t | 2 | 0.059 | 4 | 0.041 | 0.04
design number = 2085-p2022 | 17807.2488 | 0.6254 | 1.0443 | 12 | 3 | 0.011 | 0.24357 | 0.041 | 0.04 | 0.025 | across_c | t | 2 | 0.061 | 4 | 0.041 | 0.04
design number = 2654-p2022 | 17807.0705 | 0.51427 | 1.0033 | 15 | 4 | 0.011 | 0.19271 | 0.041 | 0.04 | 0.02 | across_c | t | 2 | 0.061 | 4 | 0.041 | 0.04
design number = 4737-p2022 | 17802.1101 | 0.54336 | 1.0577 | 14 | 5 | 0.012 | 0.21814 | 0.041 | 0.04 | 0.025 | across_c | t | 2 | 0.06 | 4 | 0.041 | 0.04
design number = 4700-p2022 | 17801.6649 | 0.53686 | 0.95561 | 14 | 2 | 0.012 | 0.19271 | 0.041 | 0.04 | 0.02 | across_c | t | 2 | 0.06 | 4 | 0.041 | 0.04
design number = 1236-p2022 | 17800.7745 | 0.37529 | 0.73506 | 21 | 8 | 0.01 | 0.091 | 0.041 | 0.04 | 0.025 | across_c | t | 2 | 0.062 | 4 | 0.041 | 0.04
design number = 1166-p2022 | 17800.6358 | 0.40302 | 0.94608 | 20 | 3 | 0.01 | 0.14186 | 0.041 | 0.04 | 0.02 | across_c | t | 2 | 0.062 | 4 | 0.041 | 0.04
design number = 2462-p2022 | 17794.9597 | 0.53952 | 0.9603 | 14 | 3 | 0.011 | 0.19271 | 0.041 | 0.04 | 0.02 | across_c | t | 2 | 0.061 | 4 | 0.041 | 0.04
design number = 3459-p2022 | 17793.8176 | 0.37185 | 0.8645 | 22 | 2 | 0.011 | 0.11643 | 0.041 | 0.04 | 0.025 | across_c | t | 2 | 0.061 | 4 | 0.041 | 0.04
design number = 3339-p2022 | 17790.9414 | 0.50348 | 1.0802 | 20 | 7 | 0.011 | 0.16729 | 0.041 | 0.04 | 0.025 | across_c | t | 2 | 0.061 | 4 | 0.041 | 0.04
design number = 1047-p2022 | 17790.428 | 0.40431 | 0.81679 | 19 | 8 | 0.01 | 0.11643 | 0.041 | 0.04 | 0.025 | across_c | t | 2 | 0.062 | 4 | 0.041 | 0.04
design number = 2491-p2022 | 17788.5059 | 0.5474 | 1.0593 | 14 | 4 | 0.011 | 0.21814 | 0.041 | 0.04 | 0.015 | across_c | t | 2 | 0.061 | 4 | 0.041 | 0.04
design number = 1331-p2022 | 17785.584 | 0.42127 | 0.87426 | 22 | 4 | 0.01 | 0.11643 | 0.041 | 0.04 | 0.02 | across_c | t | 2 | 0.062 | 4 | 0.041 | 0.04
design number = 849-p2022 | 17785.3468 | 0.4772 | 1.0806 | 17 | 5 | 0.01 | 0.19271 | 0.041 | 0.04 | 0.025 | across_c | t | 2 | 0.062 | 4 | 0.041 | 0.04
design number = 2081-p2022 | 17782.5816 | 0.62454 | 1.0417 | 12 | 2 | 0.011 | 0.24357 | 0.041 | 0.04 | 0.02 | across_c | t | 2 | 0.061 | 4 | 0.041 | 0.04
design number = 2082-p2022 | 17776.2733 | 0.62774 | 1.0402 | 12 | 2 | 0.011 | 0.24357 | 0.041 | 0.04 | 0.025 | across_c | t | 2 | 0.061 | 4 | 0.041 | 0.04
design number = 7140-p2022 | 17773.5061 | 0.49338 | 1.0424 | 16 | 5 | 0.013 | 0.19271 | 0.041 | 0.04 | 0.025 | across_c | t | 2 | 0.059 | 4 | 0.041 | 0.04
design number = 3476-p2022 | 17772.9229 | 0.43412 | 0.89086 | 22 | 8 | 0.011 | 0.11643 | 0.041 | 0.04 | 0.02 | across_c | t | 2 | 0.061 | 4 | 0.041 | 0.04
design number = 7103-p2022 | 17768.2096 | 0.48517 | 0.93064 | 16 | 2 | 0.013 | 0.16729 | 0.041 | 0.04 | 0.02 | across_c | t | 2 | 0.059 | 4 | 0.041 | 0.04
design number = 1235-p2022 | 17762.6788 | 0.37373 | 0.74089 | 21 | 8 | 0.01 | 0.091 | 0.041 | 0.04 | 0.02 | across_c | t | 2 | 0.062 | 4 | 0.041 | 0.04
design number = 144-p2022 | 17762.3206 | 0.57523 | 1.0103 | 13 | 4 | 0.01 | 0.21814 | 0.041 | 0.04 | 0.025 | across_c | t | 2 | 0.062 | 4 | 0.041 | 0.04
design number = 1405-p2022 | 17758.9732 | 0.37367 | 0.89047 | 23 | 2 | 0.01 | 0.11643 | 0.041 | 0.04 | 0.015 | across_c | t | 2 | 0.062 | 4 | 0.041 | 0.04
design number = 4515-p2022 | 17752.2484 | 0.57191 | 1.0063 | 13 | 3 | 0.012 | 0.21814 | 0.041 | 0.04 | 0.025 | across_c | t | 2 | 0.06 | 4 | 0.041 | 0.04
design number = 1091-p2022 | 17751.997 | 0.50105 | 1.0437 | 19 | 5 | 0.01 | 0.16729 | 0.041 | 0.04 | 0.02 | across_c | t | 2 | 0.062 | 4 | 0.041 | 0.04
design number = 3426-p2022 | 17751.0632 | 0.51324 | 0.99298 | 21 | 9 | 0.011 | 0.14186 | 0.041 | 0.04 | 0.025 | across_c | t | 2 | 0.061 | 4 | 0.041 | 0.04
design number = 363-p2022 | 17746.5045 | 0.54709 | 1.0577 | 14 | 5 | 0.01 | 0.21814 | 0.041 | 0.04 | 0.025 | across_c | t | 2 | 0.062 | 4 | 0.041 | 0.04
design number = 1305-p2022 | 17746.4877 | 0.36481 | 0.73904 | 22 | 4 | 0.01 | 0.091 | 0.041 | 0.04 | 0.025 | across_c | t | 2 | 0.062 | 4 | 0.041 | 0.04
design number = 1380-p2022 | 17745.6941 | 0.35639 | 0.75026 | 23 | 2 | 0.01 | 0.091 | 0.041 | 0.04 | 0.025 | across_c | t | 2 | 0.062 | 4 | 0.041 | 0.04
design number = 4699-p2022 | 17744.3968 | 0.5314 | 0.95697 | 14 | 2 | 0.012 | 0.19271 | 0.041 | 0.04 | 0.015 | across_c | t | 2 | 0.06 | 4 | 0.041 | 0.04
design number = 3342-p2022 | 17740.7529 | 0.5262 | 1.0838 | 20 | 8 | 0.011 | 0.16729 | 0.041 | 0.04 | 0.025 | across_c | t | 2 | 0.061 | 4 | 0.041 | 0.04
design number = 918-p2022 | 17736.9385 | 0.41838 | 0.80142 | 18 | 10 | 0.01 | 0.11643 | 0.041 | 0.04 | 0.025 | across_c | t | 2 | 0.062 | 4 | 0.041 | 0.04
design number = 3298-p2022 | 17736.8768 | 0.39713 | 0.94812 | 20 | 3 | 0.011 | 0.14186 | 0.041 | 0.04 | 0.015 | across_c | t | 2 | 0.061 | 4 | 0.041 | 0.04
design number = 7135-p2022 | 17735.375 | 0.49232 | 1.0443 | 16 | 4 | 0.013 | 0.19271 | 0.041 | 0.04 | 0.015 | across_c | t | 2 | 0.059 | 4 | 0.041 | 0.04
design number = 624-p2022 | 17734.4606 | 0.47478 | 0.82739 | 16 | 2 | 0.01 | 0.14186 | 0.041 | 0.04 | 0.025 | across_c | t | 2 | 0.062 | 4 | 0.041 | 0.04
design number = 3500-p2022 | 17728.2109 | 0.51504 | 1.019 | 22 | 7 | 0.011 | 0.14186 | 0.041 | 0.04 | 0.02 | across_c | t | 2 | 0.061 | 4 | 0.041 | 0.04
design number = 3448-p2022 | 17726.7374 | 0.36458 | 0.764 | 22 | 8 | 0.011 | 0.091 | 0.041 | 0.04 | 0.015 | across_c | t | 2 | 0.061 | 4 | 0.041 | 0.04
design number = 6619-p2022 | 17725.7315 | 0.58216 | 1.0971 | 13 | 3 | 0.013 | 0.24357 | 0.041 | 0.04 | 0.015 | across_c | t | 2 | 0.059 | 4 | 0.041 | 0.04
design number = 784-p2022 | 17725.223 | 0.46005 | 0.85845 | 17 | 2 | 0.01 | 0.14186 | 0.041 | 0.04 | 0.015 | across_c | t | 2 | 0.062 | 4 | 0.041 | 0.04
design number = 299-p2022 | 17725.001 | 0.52755 | 0.86399 | 14 | 2 | 0.01 | 0.16729 | 0.041 | 0.04 | 0.02 | across_c | t | 2 | 0.062 | 4 | 0.041 | 0.04
design number = 3449-p2022 | 17723.305 | 0.36451 | 0.75855 | 22 | 8 | 0.011 | 0.091 | 0.041 | 0.04 | 0.02 | across_c | t | 2 | 0.061 | 4 | 0.041 | 0.04
design number = 1234-p2022 | 17721.754 | 0.37157 | 0.74634 | 21 | 8 | 0.01 | 0.091 | 0.041 | 0.04 | 0.015 | across_c | t | 2 | 0.062 | 4 | 0.041 | 0.04
design number = 2786-p2022 | 17718.3941 | 0.48963 | 0.93519 | 16 | 3 | 0.011 | 0.16729 | 0.041 | 0.04 | 0.02 | across_c | t | 2 | 0.061 | 4 | 0.041 | 0.04
design number = 1408-p2022 | 17715.5872 | 0.42266 | 0.89524 | 23 | 3 | 0.01 | 0.11643 | 0.041 | 0.04 | 0.015 | across_c | t | 2 | 0.062 | 4 | 0.041 | 0.04
design number = 5221-p2022 | 17714.2465 | 0.47227 | 1.0877 | 17 | 5 | 0.012 | 0.19271 | 0.041 | 0.04 | 0.015 | across_c | t | 2 | 0.06 | 4 | 0.041 | 0.04
design number = 2952-p2022 | 17712.1033 | 0.46658 | 0.97002 | 17 | 4 | 0.011 | 0.16729 | 0.041 | 0.04 | 0.025 | across_c | t | 2 | 0.061 | 4 | 0.041 | 0.04
design number = 1049-p2022 | 17705.9637 | 0.42215 | 0.82697 | 19 | 9 | 0.01 | 0.11643 | 0.041 | 0.04 | 0.02 | across_c | t | 2 | 0.062 | 4 | 0.041 | 0.04
design number = 3345-p2022 | 17705.9337 | 0.54578 | 1.0874 | 20 | 9 | 0.011 | 0.16729 | 0.041 | 0.04 | 0.025 | across_c | t | 2 | 0.061 | 4 | 0.041 | 0.04
design number = 109-p2022 | 17705.4408 | 0.56615 | 0.91857 | 13 | 2 | 0.01 | 0.19271 | 0.041 | 0.04 | 0.015 | across_c | t | 2 | 0.062 | 4 | 0.041 | 0.04
design number = 1379-p2022 | 17705.3445 | 0.35555 | 0.75172 | 23 | 2 | 0.01 | 0.091 | 0.041 | 0.04 | 0.02 | across_c | t | 2 | 0.062 | 4 | 0.041 | 0.04
design number = 6617-p2022 | 17702.3211 | 0.58924 | 1.0903 | 13 | 2 | 0.013 | 0.24357 | 0.041 | 0.04 | 0.02 | across_c | t | 2 | 0.059 | 4 | 0.041 | 0.04
design number = 1304-p2022 | 17702.0244 | 0.36359 | 0.74196 | 22 | 4 | 0.01 | 0.091 | 0.041 | 0.04 | 0.02 | across_c | t | 2 | 0.062 | 4 | 0.041 | 0.04
design number = 5326-p2022 | 17700.012 | 0.43593 | 1.0088 | 18 | 4 | 0.012 | 0.16729 | 0.041 | 0.04 | 0.015 | across_c | t | 2 | 0.06 | 4 | 0.041 | 0.04
design number = 6618-p2022 | 17697.6155 | 0.58932 | 1.0888 | 13 | 2 | 0.013 | 0.24357 | 0.041 | 0.04 | 0.025 | across_c | t | 2 | 0.059 | 4 | 0.041 | 0.04
design number = 1077-p2022 | 17693.1577 | 0.51741 | 0.93746 | 19 | 9 | 0.01 | 0.14186 | 0.041 | 0.04 | 0.025 | across_c | t | 2 | 0.062 | 4 | 0.041 | 0.04
design number = 4895-p2022 | 17692.1506 | 0.50803 | 1.0033 | 15 | 4 | 0.012 | 0.19271 | 0.041 | 0.04 | 0.02 | across_c | t | 2 | 0.06 | 4 | 0.041 | 0.04
design number = 4704-p2022 | 17691.7157 | 0.53405 | 0.95811 | 14 | 3 | 0.012 | 0.19271 | 0.041 | 0.04 | 0.025 | across_c | t | 2 | 0.06 | 4 | 0.041 | 0.04
design number = 3348-p2022 | 17688.4591 | 0.56267 | 1.0909 | 20 | 10 | 0.011 | 0.16729 | 0.041 | 0.04 | 0.025 | across_c | t | 2 | 0.061 | 4 | 0.041 | 0.04
design number = 2917-p2022 | 17687.3392 | 0.45512 | 0.85845 | 17 | 2 | 0.011 | 0.14186 | 0.041 | 0.04 | 0.015 | across_c | t | 2 | 0.061 | 4 | 0.041 | 0.04
design number = 1181-p2022 | 17686.476 | 0.54521 | 0.9675 | 20 | 8 | 0.01 | 0.14186 | 0.041 | 0.04 | 0.02 | across_c | t | 2 | 0.062 | 4 | 0.041 | 0.04
design number = 1288-p2022 | 17684.1762 | 0.58121 | 1.0008 | 21 | 8 | 0.01 | 0.14186 | 0.041 | 0.04 | 0.015 | across_c | t | 2 | 0.062 | 4 | 0.041 | 0.04
design number = 1051-p2022 | 17682.2264 | 0.44015 | 0.83813 | 19 | 10 | 0.01 | 0.11643 | 0.041 | 0.04 | 0.015 | across_c | t | 2 | 0.062 | 4 | 0.041 | 0.04
design number = 1258-p2022 | 17681.8821 | 0.46998 | 0.86866 | 21 | 7 | 0.01 | 0.11643 | 0.041 | 0.04 | 0.015 | across_c | t | 2 | 0.062 | 4 | 0.041 | 0.04
design number = 2080-p2022 | 17681.2335 | 0.62098 | 1.0431 | 12 | 2 | 0.011 | 0.24357 | 0.041 | 0.04 | 0.015 | across_c | t | 2 | 0.061 | 4 | 0.041 | 0.04
design number = 521-p2022 | 17677.7155 | 0.51118 | 1.0033 | 15 | 4 | 0.01 | 0.19271 | 0.041 | 0.04 | 0.02 | across_c | t | 2 | 0.062 | 4 | 0.041 | 0.04
design number = 3450-p2022 | 17677.5666 | 0.36357 | 0.75272 | 22 | 8 | 0.011 | 0.091 | 0.041 | 0.04 | 0.025 | across_c | t | 2 | 0.061 | 4 | 0.041 | 0.04
design number = 3225-p2022 | 17675.7967 | 0.42543 | 1.04 | 19 | 5 | 0.011 | 0.16729 | 0.041 | 0.04 | 0.025 | across_c | t | 2 | 0.061 | 4 | 0.041 | 0.04
design number = 1149-p2022 | 17674.5446 | 0.40391 | 0.83242 | 20 | 6 | 0.01 | 0.11643 | 0.041 | 0.04 | 0.025 | across_c | t | 2 | 0.062 | 4 | 0.041 | 0.04
design number = 6812-p2022 | 17673.8873 | 0.54533 | 1.0566 | 14 | 4 | 0.013 | 0.21814 | 0.041 | 0.04 | 0.02 | across_c | t | 2 | 0.059 | 4 | 0.041 | 0.04
design number = 4512-p2022 | 17666.3571 | 0.5763 | 1.0023 | 13 | 2 | 0.012 | 0.21814 | 0.041 | 0.04 | 0.025 | across_c | t | 2 | 0.06 | 4 | 0.041 | 0.04
design number = 4732-p2022 | 17664.7163 | 0.54007 | 1.0593 | 14 | 4 | 0.012 | 0.21814 | 0.041 | 0.04 | 0.015 | across_c | t | 2 | 0.06 | 4 | 0.041 | 0.04
design number = 1233-p2022 | 17664.1832 | 0.37241 | 0.73157 | 21 | 7 | 0.01 | 0.091 | 0.041 | 0.04 | 0.025 | across_c | t | 2 | 0.062 | 4 | 0.041 | 0.04
design number = 3411-p2022 | 17662.6467 | 0.39478 | 0.97555 | 21 | 4 | 0.011 | 0.14186 | 0.041 | 0.04 | 0.025 | across_c | t | 2 | 0.061 | 4 | 0.041 | 0.04
design number = 6970-p2022 | 17659.5273 | 0.51065 | 1.0007 | 15 | 3 | 0.013 | 0.19271 | 0.041 | 0.04 | 0.015 | across_c | t | 2 | 0.059 | 4 | 0.041 | 0.04
design number = 5027-p2022 | 17657.6499 | 0.48112 | 0.93519 | 16 | 3 | 0.012 | 0.16729 | 0.041 | 0.04 | 0.02 | across_c | t | 2 | 0.06 | 4 | 0.041 | 0.04
design number = 3497-p2022 | 17650.0658 | 0.49459 | 1.0149 | 22 | 6 | 0.011 | 0.14186 | 0.041 | 0.04 | 0.02 | across_c | t | 2 | 0.061 | 4 | 0.041 | 0.04
design number = 4511-p2022 | 17645.9694 | 0.57405 | 1.0037 | 13 | 2 | 0.012 | 0.21814 | 0.041 | 0.04 | 0.02 | across_c | t | 2 | 0.06 | 4 | 0.041 | 0.04
design number = 1201-p2022 | 17643.722 | 0.57311 | 1.0851 | 20 | 6 | 0.01 | 0.16729 | 0.041 | 0.04 | 0.015 | across_c | t | 2 | 0.062 | 4 | 0.041 | 0.04
design number = 1303-p2022 | 17642.8321 | 0.36184 | 0.74468 | 22 | 4 | 0.01 | 0.091 | 0.041 | 0.04 | 0.015 | across_c | t | 2 | 0.062 | 4 | 0.041 | 0.04
design number = 1378-p2022 | 17641.9572 | 0.35422 | 0.75309 | 23 | 2 | 0.01 | 0.091 | 0.041 | 0.04 | 0.015 | across_c | t | 2 | 0.062 | 4 | 0.041 | 0.04
design number = 328-p2022 | 17637.9513 | 0.53325 | 0.96234 | 14 | 3 | 0.01 | 0.19271 | 0.041 | 0.04 | 0.015 | across_c | t | 2 | 0.062 | 4 | 0.041 | 0.04
design number = 1232-p2022 | 17628.5771 | 0.37109 | 0.73668 | 21 | 7 | 0.01 | 0.091 | 0.041 | 0.04 | 0.02 | across_c | t | 2 | 0.062 | 4 | 0.041 | 0.04
design number = 1151-p2022 | 17625.1108 | 0.43015 | 0.84108 | 20 | 7 | 0.01 | 0.11643 | 0.041 | 0.04 | 0.02 | across_c | t | 2 | 0.062 | 4 | 0.041 | 0.04
design number = 3423-p2022 | 17621.3543 | 0.49987 | 0.9895 | 21 | 8 | 0.011 | 0.14186 | 0.041 | 0.04 | 0.025 | across_c | t | 2 | 0.061 | 4 | 0.041 | 0.04
design number = 6616-p2022 | 17618.6326 | 0.58519 | 1.0916 | 13 | 2 | 0.013 | 0.24357 | 0.041 | 0.04 | 0.015 | across_c | t | 2 | 0.059 | 4 | 0.041 | 0.04
design number = 1276-p2022 | 17616.6155 | 0.48911 | 0.98119 | 21 | 4 | 0.01 | 0.14186 | 0.041 | 0.04 | 0.015 | across_c | t | 2 | 0.062 | 4 | 0.041 | 0.04
design number = 3085-p2022 | 17611.4316 | 0.43447 | 1.0088 | 18 | 4 | 0.011 | 0.16729 | 0.041 | 0.04 | 0.015 | across_c | t | 2 | 0.061 | 4 | 0.041 | 0.04
design number = 492-p2022 | 17607.8673 | 0.49876 | 0.89975 | 15 | 3 | 0.01 | 0.16729 | 0.041 | 0.04 | 0.025 | across_c | t | 2 | 0.062 | 4 | 0.041 | 0.04
design number = 6975-p2022 | 17606.4527 | 0.50928 | 1.0003 | 15 | 4 | 0.013 | 0.19271 | 0.041 | 0.04 | 0.025 | across_c | t | 2 | 0.059 | 4 | 0.041 | 0.04
design number = 3332-p2022 | 17605.9924 | 0.46308 | 1.0768 | 20 | 5 | 0.011 | 0.16729 | 0.041 | 0.04 | 0.02 | across_c | t | 2 | 0.061 | 4 | 0.041 | 0.04
design number = 3414-p2022 | 17604.7272 | 0.42817 | 0.97903 | 21 | 5 | 0.011 | 0.14186 | 0.041 | 0.04 | 0.025 | across_c | t | 2 | 0.061 | 4 | 0.041 | 0.04
design number = 1285-p2022 | 17604.1694 | 0.56631 | 0.99588 | 21 | 7 | 0.01 | 0.14186 | 0.041 | 0.04 | 0.015 | across_c | t | 2 | 0.062 | 4 | 0.041 | 0.04
design number = 4510-p2022 | 17600.054 | 0.56701 | 1.0051 | 13 | 2 | 0.012 | 0.21814 | 0.041 | 0.04 | 0.015 | across_c | t | 2 | 0.06 | 4 | 0.041 | 0.04
design number = 5060-p2022 | 17599.041 | 0.48798 | 1.0461 | 16 | 5 | 0.012 | 0.19271 | 0.041 | 0.04 | 0.02 | across_c | t | 2 | 0.06 | 4 | 0.041 | 0.04
design number = 2277-p2022 | 17599.0139 | 0.56697 | 1.0103 | 13 | 4 | 0.011 | 0.21814 | 0.041 | 0.04 | 0.025 | across_c | t | 2 | 0.061 | 4 | 0.041 | 0.04
design number = 1094-p2022 | 17595.9966 | 0.53355 | 1.048 | 19 | 6 | 0.01 | 0.16729 | 0.041 | 0.04 | 0.02 | across_c | t | 2 | 0.062 | 4 | 0.041 | 0.04
design number = 3191-p2022 | 17594.4184 | 0.40812 | 0.91791 | 19 | 3 | 0.011 | 0.14186 | 0.041 | 0.04 | 0.02 | across_c | t | 2 | 0.061 | 4 | 0.041 | 0.04
design number = 1282-p2022 | 17593.8256 | 0.54656 | 0.99098 | 21 | 6 | 0.01 | 0.14186 | 0.041 | 0.04 | 0.015 | across_c | t | 2 | 0.062 | 4 | 0.041 | 0.04
design number = 4514-p2022 | 17588.5254 | 0.5696 | 1.0085 | 13 | 3 | 0.012 | 0.21814 | 0.041 | 0.04 | 0.02 | across_c | t | 2 | 0.06 | 4 | 0.041 | 0.04
design number = 4863-p2022 | 17587.2073 | 0.49927 | 0.89586 | 15 | 2 | 0.012 | 0.16729 | 0.041 | 0.04 | 0.025 | across_c | t | 2 | 0.06 | 4 | 0.041 | 0.04
design number = 1231-p2022 | 17586.4365 | 0.36873 | 0.74144 | 21 | 7 | 0.01 | 0.091 | 0.041 | 0.04 | 0.015 | across_c | t | 2 | 0.062 | 4 | 0.041 | 0.04
design number = 2084-p2022 | 17584.2119 | 0.62184 | 1.0465 | 12 | 3 | 0.011 | 0.24357 | 0.041 | 0.04 | 0.02 | across_c | t | 2 | 0.061 | 4 | 0.041 | 0.04
design number = 6623-p2022 | 17581.8827 | 0.58354 | 1.0998 | 13 | 4 | 0.013 | 0.24357 | 0.041 | 0.04 | 0.02 | across_c | t | 2 | 0.059 | 4 | 0.041 | 0.04
design number = 3494-p2022 | 17579.6848 | 0.4696 | 1.0107 | 22 | 5 | 0.011 | 0.14186 | 0.041 | 0.04 | 0.02 | across_c | t | 2 | 0.061 | 4 | 0.041 | 0.04
design number = 1279-p2022 | 17579.5523 | 0.5217 | 0.98608 | 21 | 5 | 0.01 | 0.14186 | 0.041 | 0.04 | 0.015 | across_c | t | 2 | 0.062 | 4 | 0.041 | 0.04
design number = 3445-p2022 | 17575.5125 | 0.36147 | 0.75917 | 22 | 7 | 0.011 | 0.091 | 0.041 | 0.04 | 0.015 | across_c | t | 2 | 0.061 | 4 | 0.041 | 0.04
design number = 2272-p2022 | 17571.1766 | 0.56608 | 1.0105 | 13 | 3 | 0.011 | 0.21814 | 0.041 | 0.04 | 0.015 | across_c | t | 2 | 0.061 | 4 | 0.041 | 0.04
design number = 3446-p2022 | 17570.1542 | 0.36136 | 0.7544 | 22 | 7 | 0.011 | 0.091 | 0.041 | 0.04 | 0.02 | across_c | t | 2 | 0.061 | 4 | 0.041 | 0.04
design number = 1178-p2022 | 17567.5832 | 0.5308 | 0.96322 | 20 | 7 | 0.01 | 0.14186 | 0.041 | 0.04 | 0.02 | across_c | t | 2 | 0.062 | 4 | 0.041 | 0.04
design number = 5193-p2022 | 17563.833 | 0.46517 | 0.97002 | 17 | 4 | 0.012 | 0.16729 | 0.041 | 0.04 | 0.025 | across_c | t | 2 | 0.06 | 4 | 0.041 | 0.04
design number = 3294-p2022 | 17562.6801 | 0.40065 | 0.84664 | 20 | 10 | 0.011 | 0.11643 | 0.041 | 0.04 | 0.025 | across_c | t | 2 | 0.061 | 4 | 0.041 | 0.04
design number = 4862-p2022 | 17559.1525 | 0.49603 | 0.89732 | 15 | 2 | 0.012 | 0.16729 | 0.041 | 0.04 | 0.02 | across_c | t | 2 | 0.06 | 4 | 0.041 | 0.04
design number = 1326-p2022 | 17558.0192 | 0.36352 | 0.8645 | 22 | 2 | 0.01 | 0.11643 | 0.041 | 0.04 | 0.025 | across_c | t | 2 | 0.062 | 4 | 0.041 | 0.04
design number = 2819-p2022 | 17555.4491 | 0.48671 | 1.0461 | 16 | 5 | 0.011 | 0.19271 | 0.041 | 0.04 | 0.02 | across_c | t | 2 | 0.061 | 4 | 0.041 | 0.04
design number = 2244-p2022 | 17551.5547 | 0.55465 | 0.91575 | 13 | 2 | 0.011 | 0.19271 | 0.041 | 0.04 | 0.025 | across_c | t | 2 | 0.061 | 4 | 0.041 | 0.04
design number = 1328-p2022 | 17550.354 | 0.39513 | 0.87011 | 22 | 3 | 0.01 | 0.11643 | 0.041 | 0.04 | 0.02 | across_c | t | 2 | 0.062 | 4 | 0.041 | 0.04
design number = 358-p2022 | 17549.8688 | 0.53567 | 1.0593 | 14 | 4 | 0.01 | 0.21814 | 0.041 | 0.04 | 0.015 | across_c | t | 2 | 0.062 | 4 | 0.041 | 0.04
design number = 7102-p2022 | 17549.8212 | 0.48342 | 0.932 | 16 | 2 | 0.013 | 0.16729 | 0.041 | 0.04 | 0.015 | across_c | t | 2 | 0.059 | 4 | 0.041 | 0.04
design number = 953-p2022 | 17549.0551 | 0.44035 | 1.0061 | 18 | 4 | 0.01 | 0.16729 | 0.041 | 0.04 | 0.02 | across_c | t | 2 | 0.062 | 4 | 0.041 | 0.04
design number = 4861-p2022 | 17547.4544 | 0.49414 | 0.89868 | 15 | 2 | 0.012 | 0.16729 | 0.041 | 0.04 | 0.015 | across_c | t | 2 | 0.06 | 4 | 0.041 | 0.04
design number = 1251-p2022 | 17545.5319 | 0.3925 | 0.84833 | 21 | 4 | 0.01 | 0.11643 | 0.041 | 0.04 | 0.025 | across_c | t | 2 | 0.062 | 4 | 0.041 | 0.04
design number = 3396-p2022 | 17528.4355 | 0.40497 | 0.86228 | 21 | 8 | 0.011 | 0.11643 | 0.041 | 0.04 | 0.025 | across_c | t | 2 | 0.061 | 4 | 0.041 | 0.04
design number = 2785-p2022 | 17526.9655 | 0.47925 | 0.93724 | 16 | 3 | 0.011 | 0.16729 | 0.041 | 0.04 | 0.015 | across_c | t | 2 | 0.061 | 4 | 0.041 | 0.04
design number = 1074-p2022 | 17525.3231 | 0.50688 | 0.93383 | 19 | 8 | 0.01 | 0.14186 | 0.041 | 0.04 | 0.025 | across_c | t | 2 | 0.062 | 4 | 0.041 | 0.04
design number = 7107-p2022 | 17524.0325 | 0.47833 | 0.933 | 16 | 3 | 0.013 | 0.16729 | 0.041 | 0.04 | 0.025 | across_c | t | 2 | 0.059 | 4 | 0.041 | 0.04
design number = 3458-p2022 | 17523.572 | 0.3665 | 0.86596 | 22 | 2 | 0.011 | 0.11643 | 0.041 | 0.04 | 0.02 | across_c | t | 2 | 0.061 | 4 | 0.041 | 0.04
design number = 3447-p2022 | 17522.0752 | 0.36037 | 0.7493 | 22 | 7 | 0.011 | 0.091 | 0.041 | 0.04 | 0.025 | across_c | t | 2 | 0.061 | 4 | 0.041 | 0.04
design number = 6816-p2022 | 17520.9835 | 0.53377 | 1.0577 | 14 | 5 | 0.013 | 0.21814 | 0.041 | 0.04 | 0.025 | across_c | t | 2 | 0.059 | 4 | 0.041 | 0.04
design number = 8865-p2022 | 17519.6425 | 0.57539 | 1.0969 | 13 | 4 | 0.014 | 0.24357 | 0.041 | 0.04 | 0.025 | across_c | t | 2 | 0.058 | 4 | 0.041 | 0.04
design number = 2461-p2022 | 17518.8106 | 0.52464 | 0.96234 | 14 | 3 | 0.011 | 0.19271 | 0.041 | 0.04 | 0.015 | across_c | t | 2 | 0.061 | 4 | 0.041 | 0.04
design number = 623-p2022 | 17518.329 | 0.46874 | 0.82885 | 16 | 2 | 0.01 | 0.14186 | 0.041 | 0.04 | 0.02 | across_c | t | 2 | 0.062 | 4 | 0.041 | 0.04
design number = 1230-p2022 | 17515.649 | 0.36939 | 0.72808 | 21 | 6 | 0.01 | 0.091 | 0.041 | 0.04 | 0.025 | across_c | t | 2 | 0.062 | 4 | 0.041 | 0.04
design number = 2243-p2022 | 17513.3662 | 0.55345 | 0.91721 | 13 | 2 | 0.011 | 0.19271 | 0.041 | 0.04 | 0.02 | across_c | t | 2 | 0.061 | 4 | 0.041 | 0.04
design number = 652-p2022 | 17508.812 | 0.47739 | 0.93724 | 16 | 3 | 0.01 | 0.16729 | 0.041 | 0.04 | 0.015 | across_c | t | 2 | 0.062 | 4 | 0.041 | 0.04
design number = 5160-p2022 | 17507.1851 | 0.45439 | 0.85563 | 17 | 2 | 0.012 | 0.14186 | 0.041 | 0.04 | 0.025 | across_c | t | 2 | 0.06 | 4 | 0.041 | 0.04
design number = 2495-p2022 | 17507.0651 | 0.53943 | 1.0613 | 14 | 5 | 0.011 | 0.21814 | 0.041 | 0.04 | 0.02 | across_c | t | 2 | 0.061 | 4 | 0.041 | 0.04
design number = 3420-p2022 | 17506.2579 | 0.48357 | 0.98601 | 21 | 7 | 0.011 | 0.14186 | 0.041 | 0.04 | 0.025 | across_c | t | 2 | 0.061 | 4 | 0.041 | 0.04
design number = 1253-p2022 | 17505.8002 | 0.42659 | 0.85546 | 21 | 5 | 0.01 | 0.11643 | 0.041 | 0.04 | 0.02 | across_c | t | 2 | 0.062 | 4 | 0.041 | 0.04
design number = 1302-p2022 | 17505.3372 | 0.35986 | 0.73562 | 22 | 3 | 0.01 | 0.091 | 0.041 | 0.04 | 0.025 | across_c | t | 2 | 0.062 | 4 | 0.041 | 0.04
design number = 682-p2022 | 17496.5385 | 0.48639 | 1.0443 | 16 | 4 | 0.01 | 0.19271 | 0.041 | 0.04 | 0.015 | across_c | t | 2 | 0.062 | 4 | 0.041 | 0.04
design number = 3490-p2022 | 17488.8013 | 0.44177 | 1.0093 | 22 | 4 | 0.011 | 0.14186 | 0.041 | 0.04 | 0.015 | across_c | t | 2 | 0.061 | 4 | 0.041 | 0.04
design number = 7139-p2022 | 17486.9149 | 0.48499 | 1.0461 | 16 | 5 | 0.013 | 0.19271 | 0.041 | 0.04 | 0.02 | across_c | t | 2 | 0.059 | 4 | 0.041 | 0.04
design number = 4703-p2022 | 17486.4905 | 0.52956 | 0.9603 | 14 | 3 | 0.012 | 0.19271 | 0.041 | 0.04 | 0.02 | across_c | t | 2 | 0.06 | 4 | 0.041 | 0.04
design number = 1175-p2022 | 17484.0582 | 0.51209 | 0.95893 | 20 | 6 | 0.01 | 0.14186 | 0.041 | 0.04 | 0.02 | across_c | t | 2 | 0.062 | 4 | 0.041 | 0.04
design number = 1325-p2022 | 17481.8078 | 0.36195 | 0.86596 | 22 | 2 | 0.01 | 0.11643 | 0.041 | 0.04 | 0.02 | across_c | t | 2 | 0.062 | 4 | 0.041 | 0.04
design number = 1204-p2022 | 17479.3583 | 0.6005 | 1.0901 | 20 | 7 | 0.01 | 0.16729 | 0.041 | 0.04 | 0.015 | across_c | t | 2 | 0.062 | 4 | 0.041 | 0.04
design number = 3335-p2022 | 17478.7327 | 0.49618 | 1.0811 | 20 | 6 | 0.011 | 0.16729 | 0.041 | 0.04 | 0.02 | across_c | t | 2 | 0.061 | 4 | 0.041 | 0.04
design number = 1229-p2022 | 17478.7173 | 0.36794 | 0.73246 | 21 | 6 | 0.01 | 0.091 | 0.041 | 0.04 | 0.02 | across_c | t | 2 | 0.062 | 4 | 0.041 | 0.04
design number = 1097-p2022 | 17475.2849 | 0.5603 | 1.0524 | 19 | 7 | 0.01 | 0.16729 | 0.041 | 0.04 | 0.02 | across_c | t | 2 | 0.062 | 4 | 0.041 | 0.04
design number = 957-p2022 | 17474.9348 | 0.46337 | 1.0069 | 18 | 5 | 0.01 | 0.16729 | 0.041 | 0.04 | 0.025 | across_c | t | 2 | 0.062 | 4 | 0.041 | 0.04
design number = 1087-p2022 | 17474.2966 | 0.48115 | 1.042 | 19 | 4 | 0.01 | 0.16729 | 0.041 | 0.04 | 0.015 | across_c | t | 2 | 0.062 | 4 | 0.041 | 0.04
design number = 8862-p2022 | 17474.0754 | 0.5739 | 1.0928 | 13 | 3 | 0.014 | 0.24357 | 0.041 | 0.04 | 0.025 | across_c | t | 2 | 0.058 | 4 | 0.041 | 0.04
design number = 3478-p2022 | 17471.5678 | 0.46746 | 0.90113 | 22 | 9 | 0.011 | 0.11643 | 0.041 | 0.04 | 0.015 | across_c | t | 2 | 0.061 | 4 | 0.041 | 0.04
design number = 1301-p2022 | 17467.9355 | 0.35886 | 0.73781 | 22 | 3 | 0.01 | 0.091 | 0.041 | 0.04 | 0.02 | across_c | t | 2 | 0.062 | 4 | 0.041 | 0.04
design number = 1059-p2022 | 17466.6317 | 0.40516 | 0.91572 | 19 | 3 | 0.01 | 0.14186 | 0.041 | 0.04 | 0.025 | across_c | t | 2 | 0.062 | 4 | 0.041 | 0.04
design number = 3398-p2022 | 17462.3092 | 0.42922 | 0.87233 | 21 | 9 | 0.011 | 0.11643 | 0.041 | 0.04 | 0.02 | across_c | t | 2 | 0.061 | 4 | 0.041 | 0.04
design number = 1333-p2022 | 17460.8231 | 0.46667 | 0.88181 | 22 | 5 | 0.01 | 0.11643 | 0.041 | 0.04 | 0.015 | across_c | t | 2 | 0.062 | 4 | 0.041 | 0.04
design number = 3471-p2022 | 17455.5417 | 0.40046 | 0.87818 | 22 | 6 | 0.011 | 0.11643 | 0.041 | 0.04 | 0.025 | across_c | t | 2 | 0.061 | 4 | 0.041 | 0.04
design number = 2433-p2022 | 17454.7801 | 0.51301 | 0.86254 | 14 | 2 | 0.011 | 0.16729 | 0.041 | 0.04 | 0.025 | across_c | t | 2 | 0.061 | 4 | 0.041 | 0.04
design number = 298-p2022 | 17448.7651 | 0.51962 | 0.86536 | 14 | 2 | 0.01 | 0.16729 | 0.041 | 0.04 | 0.015 | across_c | t | 2 | 0.062 | 4 | 0.041 | 0.04
design number = 5159-p2022 | 17447.7574 | 0.45284 | 0.85709 | 17 | 2 | 0.012 | 0.14186 | 0.041 | 0.04 | 0.02 | across_c | t | 2 | 0.06 | 4 | 0.041 | 0.04
design number = 8861-p2022 | 17439.457 | 0.57276 | 1.095 | 13 | 3 | 0.014 | 0.24357 | 0.041 | 0.04 | 0.02 | across_c | t | 2 | 0.058 | 4 | 0.041 | 0.04
design number = 1172-p2022 | 17439.139 | 0.48792 | 0.95465 | 20 | 5 | 0.01 | 0.14186 | 0.041 | 0.04 | 0.02 | across_c | t | 2 | 0.062 | 4 | 0.041 | 0.04
design number = 4736-p2022 | 17438.0031 | 0.5362 | 1.0613 | 14 | 5 | 0.012 | 0.21814 | 0.041 | 0.04 | 0.02 | across_c | t | 2 | 0.06 | 4 | 0.041 | 0.04
design number = 2466-p2022 | 17437.796 | 0.52222 | 0.96207 | 14 | 4 | 0.011 | 0.19271 | 0.041 | 0.04 | 0.025 | across_c | t | 2 | 0.061 | 4 | 0.041 | 0.04
design number = 1228-p2022 | 17435.1471 | 0.36587 | 0.73655 | 21 | 6 | 0.01 | 0.091 | 0.041 | 0.04 | 0.015 | across_c | t | 2 | 0.062 | 4 | 0.041 | 0.04
design number = 2625-p2022 | 17433.6341 | 0.4956 | 0.89975 | 15 | 3 | 0.011 | 0.16729 | 0.041 | 0.04 | 0.025 | across_c | t | 2 | 0.061 | 4 | 0.041 | 0.04
design number = 5331-p2022 | 17429.6274 | 0.42927 | 1.0069 | 18 | 5 | 0.012 | 0.16729 | 0.041 | 0.04 | 0.025 | across_c | t | 2 | 0.06 | 4 | 0.041 | 0.04
design number = 1169-p2022 | 17427.758 | 0.4567 | 0.95036 | 20 | 4 | 0.01 | 0.14186 | 0.041 | 0.04 | 0.02 | across_c | t | 2 | 0.062 | 4 | 0.041 | 0.04
design number = 1153-p2022 | 17426.6799 | 0.46149 | 0.85081 | 20 | 8 | 0.01 | 0.11643 | 0.041 | 0.04 | 0.015 | across_c | t | 2 | 0.062 | 4 | 0.041 | 0.04
design number = 114-p2022 | 17422.5968 | 0.55058 | 0.91977 | 13 | 3 | 0.01 | 0.19271 | 0.041 | 0.04 | 0.025 | across_c | t | 2 | 0.062 | 4 | 0.041 | 0.04
design number = 2432-p2022 | 17420.5657 | 0.512 | 0.86399 | 14 | 2 | 0.011 | 0.16729 | 0.041 | 0.04 | 0.02 | across_c | t | 2 | 0.061 | 4 | 0.041 | 0.04
design number = 1300-p2022 | 17411.8685 | 0.35735 | 0.73985 | 22 | 3 | 0.01 | 0.091 | 0.041 | 0.04 | 0.015 | across_c | t | 2 | 0.062 | 4 | 0.041 | 0.04
design number = 1134-p2022 | 17408.9347 | 0.3776 | 0.72451 | 20 | 10 | 0.01 | 0.091 | 0.041 | 0.04 | 0.025 | across_c | t | 2 | 0.062 | 4 | 0.041 | 0.04
design number = 3473-p2022 | 17407.9545 | 0.4287 | 0.88671 | 22 | 7 | 0.011 | 0.11643 | 0.041 | 0.04 | 0.02 | across_c | t | 2 | 0.061 | 4 | 0.041 | 0.04
design number = 3442-p2022 | 17407.854 | 0.35803 | 0.75434 | 22 | 6 | 0.011 | 0.091 | 0.041 | 0.04 | 0.015 | across_c | t | 2 | 0.061 | 4 | 0.041 | 0.04
design number = 3417-p2022 | 17403.7317 | 0.46373 | 0.98252 | 21 | 6 | 0.011 | 0.14186 | 0.041 | 0.04 | 0.025 | across_c | t | 2 | 0.061 | 4 | 0.041 | 0.04
design number = 960-p2022 | 17401.3042 | 0.49352 | 1.0106 | 18 | 6 | 0.01 | 0.16729 | 0.041 | 0.04 | 0.025 | across_c | t | 2 | 0.062 | 4 | 0.041 | 0.04
design number = 2276-p2022 | 17400.4551 | 0.56058 | 1.0133 | 13 | 4 | 0.011 | 0.21814 | 0.041 | 0.04 | 0.02 | across_c | t | 2 | 0.061 | 4 | 0.041 | 0.04
design number = 3443-p2022 | 17400.3064 | 0.35787 | 0.75026 | 22 | 6 | 0.011 | 0.091 | 0.041 | 0.04 | 0.02 | across_c | t | 2 | 0.061 | 4 | 0.041 | 0.04
design number = 1100-p2022 | 17392.6895 | 0.58237 | 1.0567 | 19 | 8 | 0.01 | 0.16729 | 0.041 | 0.04 | 0.02 | across_c | t | 2 | 0.062 | 4 | 0.041 | 0.04
design number = 2242-p2022 | 17391.5021 | 0.5496 | 0.91857 | 13 | 2 | 0.011 | 0.19271 | 0.041 | 0.04 | 0.015 | across_c | t | 2 | 0.061 | 4 | 0.041 | 0.04
design number = 2951-p2022 | 17382.9773 | 0.45631 | 0.97293 | 17 | 4 | 0.011 | 0.16729 | 0.041 | 0.04 | 0.02 | across_c | t | 2 | 0.061 | 4 | 0.041 | 0.04
design number = 1133-p2022 | 17382.7648 | 0.37585 | 0.7318 | 20 | 10 | 0.01 | 0.091 | 0.041 | 0.04 | 0.02 | across_c | t | 2 | 0.062 | 4 | 0.041 | 0.04
design number = 143-p2022 | 17381.8917 | 0.56546 | 1.0133 | 13 | 4 | 0.01 | 0.21814 | 0.041 | 0.04 | 0.02 | across_c | t | 2 | 0.062 | 4 | 0.041 | 0.04
design number = 1165-p2022 | 17381.412 | 0.42053 | 0.94812 | 20 | 3 | 0.01 | 0.14186 | 0.041 | 0.04 | 0.015 | across_c | t | 2 | 0.062 | 4 | 0.041 | 0.04
design number = 3373-p2022 | 17381.0792 | 0.367 | 0.75613 | 21 | 10 | 0.011 | 0.091 | 0.041 | 0.04 | 0.015 | across_c | t | 2 | 0.061 | 4 | 0.041 | 0.04
design number = 1071-p2022 | 17380.3965 | 0.49316 | 0.93021 | 19 | 7 | 0.01 | 0.14186 | 0.041 | 0.04 | 0.025 | across_c | t | 2 | 0.062 | 4 | 0.041 | 0.04
design number = 3374-p2022 | 17379.634 | 0.36697 | 0.74933 | 21 | 10 | 0.011 | 0.091 | 0.041 | 0.04 | 0.02 | across_c | t | 2 | 0.061 | 4 | 0.041 | 0.04
design number = 333-p2022 | 17377.5398 | 0.52571 | 0.96207 | 14 | 4 | 0.01 | 0.19271 | 0.041 | 0.04 | 0.025 | across_c | t | 2 | 0.062 | 4 | 0.041 | 0.04
design number = 6811-p2022 | 17372.6578 | 0.52925 | 1.0593 | 14 | 4 | 0.013 | 0.21814 | 0.041 | 0.04 | 0.015 | across_c | t | 2 | 0.059 | 4 | 0.041 | 0.04
design number = 3428-p2022 | 17368.9049 | 0.54779 | 1.0038 | 21 | 10 | 0.011 | 0.14186 | 0.041 | 0.04 | 0.02 | across_c | t | 2 | 0.061 | 4 | 0.041 | 0.04
design number = 6974-p2022 | 17366.4627 | 0.49589 | 1.0033 | 15 | 4 | 0.013 | 0.19271 | 0.041 | 0.04 | 0.02 | across_c | t | 2 | 0.059 | 4 | 0.041 | 0.04
design number = 1207-p2022 | 17365.3791 | 0.62277 | 1.0951 | 20 | 8 | 0.01 | 0.16729 | 0.041 | 0.04 | 0.015 | across_c | t | 2 | 0.062 | 4 | 0.041 | 0.04
design number = 1044-p2022 | 17363.9922 | 0.39816 | 0.81316 | 19 | 7 | 0.01 | 0.11643 | 0.041 | 0.04 | 0.025 | across_c | t | 2 | 0.062 | 4 | 0.041 | 0.04
design number = 915-p2022 | 17361.4607 | 0.40952 | 0.79773 | 18 | 9 | 0.01 | 0.11643 | 0.041 | 0.04 | 0.025 | across_c | t | 2 | 0.062 | 4 | 0.041 | 0.04
design number = 1132-p2022 | 17361.1774 | 0.37338 | 0.73861 | 20 | 10 | 0.01 | 0.091 | 0.041 | 0.04 | 0.015 | across_c | t | 2 | 0.062 | 4 | 0.041 | 0.04
design number = 819-p2022 | 17358.5227 | 0.45537 | 0.97002 | 17 | 4 | 0.01 | 0.16729 | 0.041 | 0.04 | 0.025 | across_c | t | 2 | 0.062 | 4 | 0.041 | 0.04
design number = 3378-p2022 | 17356.7595 | 0.37227 | 0.84135 | 21 | 2 | 0.011 | 0.11643 | 0.041 | 0.04 | 0.025 | across_c | t | 2 | 0.061 | 4 | 0.041 | 0.04
design number = 3338-p2022 | 17356.0435 | 0.52458 | 1.0853 | 20 | 7 | 0.011 | 0.16729 | 0.041 | 0.04 | 0.02 | across_c | t | 2 | 0.061 | 4 | 0.041 | 0.04
design number = 7106-p2022 | 17353.5042 | 0.47306 | 0.93519 | 16 | 3 | 0.013 | 0.16729 | 0.041 | 0.04 | 0.02 | across_c | t | 2 | 0.059 | 4 | 0.041 | 0.04
design number = 1062-p2022 | 17352.3139 | 0.41436 | 0.91934 | 19 | 4 | 0.01 | 0.14186 | 0.041 | 0.04 | 0.025 | across_c | t | 2 | 0.062 | 4 | 0.041 | 0.04
design number = 1186-p2022 | 17352.1091 | 0.59063 | 0.98288 | 20 | 10 | 0.01 | 0.14186 | 0.041 | 0.04 | 0.015 | across_c | t | 2 | 0.062 | 4 | 0.041 | 0.04
design number = 5192-p2022 | 17351.335 | 0.45708 | 0.97293 | 17 | 4 | 0.012 | 0.16729 | 0.041 | 0.04 | 0.02 | across_c | t | 2 | 0.06 | 4 | 0.041 | 0.04
design number = 2653-p2022 | 17351.3175 | 0.50164 | 1.006 | 15 | 4 | 0.011 | 0.19271 | 0.041 | 0.04 | 0.015 | across_c | t | 2 | 0.061 | 4 | 0.041 | 0.04
design number = 2757-p2022 | 17349.9379 | 0.46762 | 0.82739 | 16 | 2 | 0.011 | 0.14186 | 0.041 | 0.04 | 0.025 | across_c | t | 2 | 0.061 | 4 | 0.041 | 0.04
design number = 3444-p2022 | 17349.5892 | 0.35683 | 0.74588 | 22 | 6 | 0.011 | 0.091 | 0.041 | 0.04 | 0.025 | across_c | t | 2 | 0.061 | 4 | 0.041 | 0.04
design number = 1330-p2022 | 17349.5087 | 0.44036 | 0.87698 | 22 | 4 | 0.01 | 0.11643 | 0.041 | 0.04 | 0.015 | across_c | t | 2 | 0.062 | 4 | 0.041 | 0.04
design number = 963-p2022 | 17345.7778 | 0.51862 | 1.0143 | 18 | 7 | 0.01 | 0.16729 | 0.041 | 0.04 | 0.025 | across_c | t | 2 | 0.062 | 4 | 0.041 | 0.04
design number = 1103-p2022 | 17345.3809 | 0.60064 | 1.0611 | 19 | 9 | 0.01 | 0.16729 | 0.041 | 0.04 | 0.02 | across_c | t | 2 | 0.062 | 4 | 0.041 | 0.04
design number = 1227-p2022 | 17345.0793 | 0.36579 | 0.7246 | 21 | 5 | 0.01 | 0.091 | 0.041 | 0.04 | 0.025 | across_c | t | 2 | 0.062 | 4 | 0.041 | 0.04
design number = 3410-p2022 | 17344.094 | 0.41096 | 0.97846 | 21 | 4 | 0.011 | 0.14186 | 0.041 | 0.04 | 0.02 | across_c | t | 2 | 0.061 | 4 | 0.041 | 0.04
design number = 2088-p2022 | 17337.4646 | 0.6089 | 1.0484 | 12 | 4 | 0.011 | 0.24357 | 0.041 | 0.04 | 0.025 | across_c | t | 2 | 0.061 | 4 | 0.041 | 0.04
design number = 3375-p2022 | 17337.0601 | 0.36607 | 0.74203 | 21 | 10 | 0.011 | 0.091 | 0.041 | 0.04 | 0.025 | across_c | t | 2 | 0.061 | 4 | 0.041 | 0.04
design number = 848-p2022 | 17333.486 | 0.48357 | 1.0843 | 17 | 5 | 0.01 | 0.19271 | 0.041 | 0.04 | 0.02 | across_c | t | 2 | 0.062 | 4 | 0.041 | 0.04
design number = 6783-p2022 | 17333.4156 | 0.51909 | 0.95811 | 14 | 3 | 0.013 | 0.19271 | 0.041 | 0.04 | 0.025 | across_c | t | 2 | 0.059 | 4 | 0.041 | 0.04
design number = 4326-p2022 | 17331.8844 | 0.60871 | 1.0443 | 12 | 3 | 0.012 | 0.24357 | 0.041 | 0.04 | 0.025 | across_c | t | 2 | 0.06 | 4 | 0.041 | 0.04
design number = 1106-p2022 | 17329.1592 | 0.61578 | 1.0654 | 19 | 10 | 0.01 | 0.16729 | 0.041 | 0.04 | 0.02 | across_c | t | 2 | 0.062 | 4 | 0.041 | 0.04
design number = 972-p2022 | 17328.5839 | 0.57155 | 1.0253 | 18 | 10 | 0.01 | 0.16729 | 0.041 | 0.04 | 0.025 | across_c | t | 2 | 0.062 | 4 | 0.041 | 0.04
design number = 2658-p2022 | 17322.837 | 0.50071 | 1.0042 | 15 | 5 | 0.011 | 0.19271 | 0.041 | 0.04 | 0.025 | across_c | t | 2 | 0.061 | 4 | 0.041 | 0.04
design number = 3508-p2022 | 17316.4514 | 0.58287 | 1.0383 | 22 | 10 | 0.011 | 0.14186 | 0.041 | 0.04 | 0.015 | across_c | t | 2 | 0.061 | 4 | 0.041 | 0.04
design number = 966-p2022 | 17315.3563 | 0.53953 | 1.018 | 18 | 8 | 0.01 | 0.16729 | 0.041 | 0.04 | 0.025 | across_c | t | 2 | 0.062 | 4 | 0.041 | 0.04
design number = 852-p2022 | 17314.6065 | 0.48801 | 1.0844 | 17 | 6 | 0.01 | 0.19271 | 0.041 | 0.04 | 0.025 | across_c | t | 2 | 0.062 | 4 | 0.041 | 0.04
design number = 1226-p2022 | 17311.5785 | 0.36458 | 0.72824 | 21 | 5 | 0.01 | 0.091 | 0.041 | 0.04 | 0.02 | across_c | t | 2 | 0.062 | 4 | 0.041 | 0.04
design number = 969-p2022 | 17310.3017 | 0.55698 | 1.0217 | 18 | 9 | 0.01 | 0.16729 | 0.041 | 0.04 | 0.025 | across_c | t | 2 | 0.062 | 4 | 0.041 | 0.04
design number = 2980-p2022 | 17303.652 | 0.47764 | 1.0877 | 17 | 5 | 0.011 | 0.19271 | 0.041 | 0.04 | 0.015 | across_c | t | 2 | 0.061 | 4 | 0.041 | 0.04
design number = 687-p2022 | 17300.5044 | 0.48016 | 1.0424 | 16 | 5 | 0.01 | 0.19271 | 0.041 | 0.04 | 0.025 | across_c | t | 2 | 0.062 | 4 | 0.041 | 0.04
design number = 8864-p2022 | 17298.0002 | 0.57251 | 1.0998 | 13 | 4 | 0.014 | 0.24357 | 0.041 | 0.04 | 0.02 | across_c | t | 2 | 0.058 | 4 | 0.041 | 0.04
design number = 6815-p2022 | 17297.8195 | 0.52885 | 1.0613 | 14 | 5 | 0.013 | 0.21814 | 0.041 | 0.04 | 0.02 | across_c | t | 2 | 0.059 | 4 | 0.041 | 0.04
design number = 8860-p2022 | 17297.139 | 0.56809 | 1.0971 | 13 | 3 | 0.014 | 0.24357 | 0.041 | 0.04 | 0.015 | across_c | t | 2 | 0.058 | 4 | 0.041 | 0.04
design number = 1131-p2022 | 17295.2184 | 0.37514 | 0.72095 | 20 | 9 | 0.01 | 0.091 | 0.041 | 0.04 | 0.025 | across_c | t | 2 | 0.062 | 4 | 0.041 | 0.04
design number = 3057-p2022 | 17293.0714 | 0.41691 | 0.88755 | 18 | 3 | 0.011 | 0.14186 | 0.041 | 0.04 | 0.025 | across_c | t | 2 | 0.061 | 4 | 0.041 | 0.04
design number = 5158-p2022 | 17291.8529 | 0.44751 | 0.85845 | 17 | 2 | 0.012 | 0.14186 | 0.041 | 0.04 | 0.015 | across_c | t | 2 | 0.06 | 4 | 0.041 | 0.04
design number = 2985-p2022 | 17291.6414 | 0.46448 | 1.0844 | 17 | 6 | 0.011 | 0.19271 | 0.041 | 0.04 | 0.025 | across_c | t | 2 | 0.061 | 4 | 0.041 | 0.04
design number = 3425-p2022 | 17284.867 | 0.53549 | 0.99955 | 21 | 9 | 0.011 | 0.14186 | 0.041 | 0.04 | 0.02 | across_c | t | 2 | 0.061 | 4 | 0.041 | 0.04
design number = 4899-p2022 | 17284.3512 | 0.49899 | 1.0042 | 15 | 5 | 0.012 | 0.19271 | 0.041 | 0.04 | 0.025 | across_c | t | 2 | 0.06 | 4 | 0.041 | 0.04
design number = 491-p2022 | 17283.7793 | 0.49087 | 0.90194 | 15 | 3 | 0.01 | 0.16729 | 0.041 | 0.04 | 0.02 | across_c | t | 2 | 0.062 | 4 | 0.041 | 0.04
design number = 4518-p2022 | 17282.4696 | 0.56346 | 1.0103 | 13 | 4 | 0.012 | 0.21814 | 0.041 | 0.04 | 0.025 | across_c | t | 2 | 0.06 | 4 | 0.041 | 0.04
design number = 1046-p2022 | 17281.9884 | 0.42278 | 0.82262 | 19 | 8 | 0.01 | 0.11643 | 0.041 | 0.04 | 0.02 | across_c | t | 2 | 0.062 | 4 | 0.041 | 0.04
design number = 855-p2022 | 17280.1644 | 0.51511 | 1.0882 | 17 | 7 | 0.01 | 0.19271 | 0.041 | 0.04 | 0.025 | across_c | t | 2 | 0.062 | 4 | 0.041 | 0.04
design number = 2083-p2022 | 17277.6261 | 0.61304 | 1.0486 | 12 | 3 | 0.011 | 0.24357 | 0.041 | 0.04 | 0.015 | across_c | t | 2 | 0.061 | 4 | 0.041 | 0.04
design number = 1255-p2022 | 17276.703 | 0.465 | 0.86376 | 21 | 6 | 0.01 | 0.11643 | 0.041 | 0.04 | 0.015 | across_c | t | 2 | 0.062 | 4 | 0.041 | 0.04
design number = 6780-p2022 | 17276.0779 | 0.52408 | 0.95415 | 14 | 2 | 0.013 | 0.19271 | 0.041 | 0.04 | 0.025 | across_c | t | 2 | 0.059 | 4 | 0.041 | 0.04
design number = 1248-p2022 | 17270.3745 | 0.36882 | 0.84484 | 21 | 3 | 0.01 | 0.11643 | 0.041 | 0.04 | 0.025 | across_c | t | 2 | 0.062 | 4 | 0.041 | 0.04
design number = 1130-p2022 | 17269.8312 | 0.37341 | 0.72752 | 20 | 9 | 0.01 | 0.091 | 0.041 | 0.04 | 0.02 | across_c | t | 2 | 0.062 | 4 | 0.041 | 0.04
design number = 6594-p2022 | 17268.9751 | 0.55634 | 1.0063 | 13 | 3 | 0.013 | 0.21814 | 0.041 | 0.04 | 0.025 | across_c | t | 2 | 0.059 | 4 | 0.041 | 0.04
design number = 917-p2022 | 17267.8583 | 0.41184 | 0.80872 | 18 | 10 | 0.01 | 0.11643 | 0.041 | 0.04 | 0.02 | across_c | t | 2 | 0.062 | 4 | 0.041 | 0.04
design number = 1146-p2022 | 17266.9587 | 0.39586 | 0.82887 | 20 | 5 | 0.01 | 0.11643 | 0.041 | 0.04 | 0.025 | across_c | t | 2 | 0.062 | 4 | 0.041 | 0.04
design number = 1225-p2022 | 17265.8067 | 0.3626 | 0.73165 | 21 | 5 | 0.01 | 0.091 | 0.041 | 0.04 | 0.015 | across_c | t | 2 | 0.062 | 4 | 0.041 | 0.04
design number = 4513-p2022 | 17265.5456 | 0.56214 | 1.0105 | 13 | 3 | 0.012 | 0.21814 | 0.041 | 0.04 | 0.015 | across_c | t | 2 | 0.06 | 4 | 0.041 | 0.04
design number = 1068-p2022 | 17262.0335 | 0.47545 | 0.92659 | 19 | 6 | 0.01 | 0.14186 | 0.041 | 0.04 | 0.025 | across_c | t | 2 | 0.062 | 4 | 0.041 | 0.04
design number = 3370-p2022 | 17255.3141 | 0.36434 | 0.75124 | 21 | 9 | 0.011 | 0.091 | 0.041 | 0.04 | 0.015 | across_c | t | 2 | 0.061 | 4 | 0.041 | 0.04
design number = 1079-p2022 | 17254.5662 | 0.55394 | 0.94837 | 19 | 10 | 0.01 | 0.14186 | 0.041 | 0.04 | 0.02 | across_c | t | 2 | 0.062 | 4 | 0.041 | 0.04
design number = 4894-p2022 | 17252.5872 | 0.49826 | 1.006 | 15 | 4 | 0.012 | 0.19271 | 0.041 | 0.04 | 0.015 | across_c | t | 2 | 0.06 | 4 | 0.041 | 0.04
design number = 3341-p2022 | 17252.455 | 0.54894 | 1.0896 | 20 | 8 | 0.011 | 0.16729 | 0.041 | 0.04 | 0.02 | across_c | t | 2 | 0.061 | 4 | 0.041 | 0.04
design number = 3371-p2022 | 17252.3724 | 0.36428 | 0.74511 | 21 | 9 | 0.011 | 0.091 | 0.041 | 0.04 | 0.02 | across_c | t | 2 | 0.061 | 4 | 0.041 | 0.04
design number = 4325-p2022 | 17250.8321 | 0.60586 | 1.0465 | 12 | 3 | 0.012 | 0.24357 | 0.041 | 0.04 | 0.02 | across_c | t | 2 | 0.06 | 4 | 0.041 | 0.04
design number = 2756-p2022 | 17248.8271 | 0.46273 | 0.82885 | 16 | 2 | 0.011 | 0.14186 | 0.041 | 0.04 | 0.02 | across_c | t | 2 | 0.061 | 4 | 0.041 | 0.04
design number = 6779-p2022 | 17248.5257 | 0.52258 | 0.95561 | 14 | 2 | 0.013 | 0.19271 | 0.041 | 0.04 | 0.02 | across_c | t | 2 | 0.059 | 4 | 0.041 | 0.04
design number = 1129-p2022 | 17248.1749 | 0.37095 | 0.73365 | 20 | 9 | 0.01 | 0.091 | 0.041 | 0.04 | 0.015 | across_c | t | 2 | 0.062 | 4 | 0.041 | 0.04
design number = 3321-p2022 | 17245.7496 | 0.51218 | 0.96877 | 20 | 10 | 0.011 | 0.14186 | 0.041 | 0.04 | 0.025 | across_c | t | 2 | 0.061 | 4 | 0.041 | 0.04
design number = 5298-p2022 | 17238.8011 | 0.4178 | 0.88755 | 18 | 3 | 0.012 | 0.14186 | 0.041 | 0.04 | 0.025 | across_c | t | 2 | 0.06 | 4 | 0.041 | 0.04
design number = 3496-p2022 | 17236.527 | 0.51266 | 1.0189 | 22 | 6 | 0.011 | 0.14186 | 0.041 | 0.04 | 0.015 | across_c | t | 2 | 0.061 | 4 | 0.041 | 0.04
design number = 2624-p2022 | 17236.4267 | 0.48314 | 0.90194 | 15 | 3 | 0.011 | 0.16729 | 0.041 | 0.04 | 0.02 | across_c | t | 2 | 0.061 | 4 | 0.041 | 0.04
design number = 113-p2022 | 17236.2357 | 0.54469 | 0.92196 | 13 | 3 | 0.01 | 0.19271 | 0.041 | 0.04 | 0.02 | across_c | t | 2 | 0.062 | 4 | 0.041 | 0.04
design number = 2055-p2022 | 17234.0663 | 0.59385 | 0.95879 | 12 | 2 | 0.011 | 0.21814 | 0.041 | 0.04 | 0.025 | across_c | t | 2 | 0.061 | 4 | 0.041 | 0.04
design number = 1324-p2022 | 17229.8593 | 0.3632 | 0.86732 | 22 | 2 | 0.01 | 0.11643 | 0.041 | 0.04 | 0.015 | across_c | t | 2 | 0.062 | 4 | 0.041 | 0.04
design number = 5064-p2022 | 17229.5322 | 0.4777 | 1.0463 | 16 | 6 | 0.012 | 0.19271 | 0.041 | 0.04 | 0.025 | across_c | t | 2 | 0.06 | 4 | 0.041 | 0.04
design number = 3493-p2022 | 17224.6774 | 0.48579 | 1.0141 | 22 | 5 | 0.011 | 0.14186 | 0.041 | 0.04 | 0.015 | across_c | t | 2 | 0.061 | 4 | 0.041 | 0.04
design number = 3505-p2022 | 17221.6151 | 0.57071 | 1.0334 | 22 | 9 | 0.011 | 0.14186 | 0.041 | 0.04 | 0.015 | across_c | t | 2 | 0.061 | 4 | 0.041 | 0.04
design number = 2499-p2022 | 17219.5266 | 0.53085 | 1.0616 | 14 | 6 | 0.011 | 0.21814 | 0.041 | 0.04 | 0.025 | across_c | t | 2 | 0.061 | 4 | 0.041 | 0.04
design number = 3439-p2022 | 17218.6342 | 0.35413 | 0.74951 | 22 | 5 | 0.011 | 0.091 | 0.041 | 0.04 | 0.015 | across_c | t | 2 | 0.061 | 4 | 0.041 | 0.04
design number = 1148-p2022 | 17217.5418 | 0.42563 | 0.8368 | 20 | 6 | 0.01 | 0.11643 | 0.041 | 0.04 | 0.02 | across_c | t | 2 | 0.062 | 4 | 0.041 | 0.04
design number = 2054-p2022 | 17215.1879 | 0.59193 | 0.96024 | 12 | 2 | 0.011 | 0.21814 | 0.041 | 0.04 | 0.02 | across_c | t | 2 | 0.061 | 4 | 0.041 | 0.04
design number = 1090-p2022 | 17215.1437 | 0.52368 | 1.0471 | 19 | 5 | 0.01 | 0.16729 | 0.041 | 0.04 | 0.015 | across_c | t | 2 | 0.062 | 4 | 0.041 | 0.04
design number = 362-p2022 | 17213.5402 | 0.52441 | 1.0613 | 14 | 5 | 0.01 | 0.21814 | 0.041 | 0.04 | 0.02 | across_c | t | 2 | 0.062 | 4 | 0.041 | 0.04
design number = 3228-p2022 | 17212.8202 | 0.46059 | 1.0436 | 19 | 6 | 0.011 | 0.16729 | 0.041 | 0.04 | 0.025 | across_c | t | 2 | 0.061 | 4 | 0.041 | 0.04
design number = 4740-p2022 | 17210.9591 | 0.52999 | 1.0616 | 14 | 6 | 0.012 | 0.21814 | 0.041 | 0.04 | 0.025 | across_c | t | 2 | 0.06 | 4 | 0.041 | 0.04
design number = 3440-p2022 | 17208.5297 | 0.35393 | 0.74611 | 22 | 5 | 0.011 | 0.091 | 0.041 | 0.04 | 0.02 | across_c | t | 2 | 0.061 | 4 | 0.041 | 0.04
design number = 3372-p2022 | 17207.9545 | 0.36334 | 0.73855 | 21 | 9 | 0.011 | 0.091 | 0.041 | 0.04 | 0.025 | across_c | t | 2 | 0.061 | 4 | 0.041 | 0.04
design number = 6593-p2022 | 17206.4061 | 0.55433 | 1.0085 | 13 | 3 | 0.013 | 0.21814 | 0.041 | 0.04 | 0.02 | across_c | t | 2 | 0.059 | 4 | 0.041 | 0.04
design number = 3190-p2022 | 17203.635 | 0.39906 | 0.91995 | 19 | 3 | 0.011 | 0.14186 | 0.041 | 0.04 | 0.015 | across_c | t | 2 | 0.061 | 4 | 0.041 | 0.04
design number = 3400-p2022 | 17198.1284 | 0.46048 | 0.88335 | 21 | 10 | 0.011 | 0.11643 | 0.041 | 0.04 | 0.015 | across_c | t | 2 | 0.061 | 4 | 0.041 | 0.04
design number = 3422-p2022 | 17194.4897 | 0.5209 | 0.99533 | 21 | 8 | 0.011 | 0.14186 | 0.041 | 0.04 | 0.02 | across_c | t | 2 | 0.061 | 4 | 0.041 | 0.04
design number = 3090-p2022 | 17194.4548 | 0.42348 | 1.0069 | 18 | 5 | 0.011 | 0.16729 | 0.041 | 0.04 | 0.025 | across_c | t | 2 | 0.061 | 4 | 0.041 | 0.04
design number = 1183-p2022 | 17193.3065 | 0.58195 | 0.97791 | 20 | 9 | 0.01 | 0.14186 | 0.041 | 0.04 | 0.015 | across_c | t | 2 | 0.062 | 4 | 0.041 | 0.04
design number = 3291-p2022 | 17191.2477 | 0.39915 | 0.84309 | 20 | 9 | 0.011 | 0.11643 | 0.041 | 0.04 | 0.025 | across_c | t | 2 | 0.061 | 4 | 0.041 | 0.04
design number = 7143-p2022 | 17186.8028 | 0.47658 | 1.0463 | 16 | 6 | 0.013 | 0.19271 | 0.041 | 0.04 | 0.025 | across_c | t | 2 | 0.059 | 4 | 0.041 | 0.04
design number = 1299-p2022 | 17177.7359 | 0.35316 | 0.7322 | 22 | 2 | 0.01 | 0.091 | 0.041 | 0.04 | 0.025 | across_c | t | 2 | 0.062 | 4 | 0.041 | 0.04
design number = 3502-p2022 | 17177.141 | 0.55523 | 1.0286 | 22 | 8 | 0.011 | 0.14186 | 0.041 | 0.04 | 0.015 | across_c | t | 2 | 0.061 | 4 | 0.041 | 0.04
design number = 1250-p2022 | 17176.9632 | 0.41093 | 0.85125 | 21 | 4 | 0.01 | 0.11643 | 0.041 | 0.04 | 0.02 | across_c | t | 2 | 0.062 | 4 | 0.041 | 0.04
design number = 3344-p2022 | 17172.2607 | 0.56985 | 1.0939 | 20 | 9 | 0.011 | 0.16729 | 0.041 | 0.04 | 0.02 | across_c | t | 2 | 0.061 | 4 | 0.041 | 0.04
design number = 1128-p2022 | 17171.9541 | 0.37246 | 0.7174 | 20 | 8 | 0.01 | 0.091 | 0.041 | 0.04 | 0.025 | across_c | t | 2 | 0.062 | 4 | 0.041 | 0.04
design number = 1065-p2022 | 17171.6683 | 0.45268 | 0.92297 | 19 | 5 | 0.01 | 0.14186 | 0.041 | 0.04 | 0.025 | across_c | t | 2 | 0.062 | 4 | 0.041 | 0.04
design number = 4702-p2022 | 17170.522 | 0.52059 | 0.96234 | 14 | 3 | 0.012 | 0.19271 | 0.041 | 0.04 | 0.015 | across_c | t | 2 | 0.06 | 4 | 0.041 | 0.04
design number = 6782-p2022 | 17166.1508 | 0.5177 | 0.9603 | 14 | 3 | 0.013 | 0.19271 | 0.041 | 0.04 | 0.02 | across_c | t | 2 | 0.059 | 4 | 0.041 | 0.04
design number = 3393-p2022 | 17166.1005 | 0.39956 | 0.85879 | 21 | 7 | 0.011 | 0.11643 | 0.041 | 0.04 | 0.025 | across_c | t | 2 | 0.061 | 4 | 0.041 | 0.04
design number = 8858-p2022 | 17165.5996 | 0.57161 | 1.0903 | 13 | 2 | 0.014 | 0.24357 | 0.041 | 0.04 | 0.02 | across_c | t | 2 | 0.058 | 4 | 0.041 | 0.04
design number = 3499-p2022 | 17162.5384 | 0.53632 | 1.0238 | 22 | 7 | 0.011 | 0.14186 | 0.041 | 0.04 | 0.015 | across_c | t | 2 | 0.061 | 4 | 0.041 | 0.04
design number = 858-p2022 | 17160.5055 | 0.54155 | 1.0919 | 17 | 8 | 0.01 | 0.19271 | 0.041 | 0.04 | 0.025 | across_c | t | 2 | 0.062 | 4 | 0.041 | 0.04
design number = 3331-p2022 | 17160.0808 | 0.48209 | 1.0802 | 20 | 5 | 0.011 | 0.16729 | 0.041 | 0.04 | 0.015 | across_c | t | 2 | 0.061 | 4 | 0.041 | 0.04
design number = 4323-p2022 | 17158.2435 | 0.61021 | 1.0402 | 12 | 2 | 0.012 | 0.24357 | 0.041 | 0.04 | 0.025 | across_c | t | 2 | 0.06 | 4 | 0.041 | 0.04
design number = 1327-p2022 | 17157.6105 | 0.41226 | 0.87215 | 22 | 3 | 0.01 | 0.11643 | 0.041 | 0.04 | 0.015 | across_c | t | 2 | 0.062 | 4 | 0.041 | 0.04
design number = 2087-p2022 | 17157.2701 | 0.60258 | 1.0513 | 12 | 4 | 0.011 | 0.24357 | 0.041 | 0.04 | 0.02 | across_c | t | 2 | 0.061 | 4 | 0.041 | 0.04
design number = 3441-p2022 | 17154.7637 | 0.35282 | 0.74246 | 22 | 5 | 0.011 | 0.091 | 0.041 | 0.04 | 0.025 | across_c | t | 2 | 0.061 | 4 | 0.041 | 0.04
design number = 1224-p2022 | 17150.7582 | 0.36179 | 0.72111 | 21 | 4 | 0.01 | 0.091 | 0.041 | 0.04 | 0.025 | across_c | t | 2 | 0.062 | 4 | 0.041 | 0.04
design number = 4322-p2022 | 17149.9041 | 0.60851 | 1.0417 | 12 | 2 | 0.012 | 0.24357 | 0.041 | 0.04 | 0.02 | across_c | t | 2 | 0.06 | 4 | 0.041 | 0.04
design number = 1058-p2022 | 17149.5994 | 0.3978 | 0.91791 | 19 | 3 | 0.01 | 0.14186 | 0.041 | 0.04 | 0.02 | across_c | t | 2 | 0.062 | 4 | 0.041 | 0.04
design number = 3231-p2022 | 17149.264 | 0.48734 | 1.0473 | 19 | 7 | 0.011 | 0.16729 | 0.041 | 0.04 | 0.025 | across_c | t | 2 | 0.061 | 4 | 0.041 | 0.04
design number = 1127-p2022 | 17147.4154 | 0.37076 | 0.72324 | 20 | 8 | 0.01 | 0.091 | 0.041 | 0.04 | 0.02 | across_c | t | 2 | 0.062 | 4 | 0.041 | 0.04
design number = 6778-p2022 | 17146.5763 | 0.51759 | 0.95697 | 14 | 2 | 0.013 | 0.19271 | 0.041 | 0.04 | 0.015 | across_c | t | 2 | 0.059 | 4 | 0.041 | 0.04
design number = 2431-p2022 | 17144.7153 | 0.50881 | 0.86536 | 14 | 2 | 0.011 | 0.16729 | 0.041 | 0.04 | 0.015 | across_c | t | 2 | 0.061 | 4 | 0.041 | 0.04
design number = 1298-p2022 | 17144.3398 | 0.35228 | 0.73366 | 22 | 2 | 0.01 | 0.091 | 0.041 | 0.04 | 0.02 | across_c | t | 2 | 0.062 | 4 | 0.041 | 0.04
design number = 4866-p2022 | 17139.1595 | 0.48711 | 0.89975 | 15 | 3 | 0.012 | 0.16729 | 0.041 | 0.04 | 0.025 | across_c | t | 2 | 0.06 | 4 | 0.041 | 0.04
design number = 8859-p2022 | 17137.4191 | 0.57087 | 1.0888 | 13 | 2 | 0.014 | 0.24357 | 0.041 | 0.04 | 0.025 | across_c | t | 2 | 0.058 | 4 | 0.041 | 0.04
design number = 6978-p2022 | 17136.3407 | 0.493 | 1.0042 | 15 | 5 | 0.013 | 0.19271 | 0.041 | 0.04 | 0.025 | across_c | t | 2 | 0.059 | 4 | 0.041 | 0.04
design number = 945-p2022 | 17131.0627 | 0.51254 | 0.91338 | 18 | 10 | 0.01 | 0.14186 | 0.041 | 0.04 | 0.025 | across_c | t | 2 | 0.062 | 4 | 0.041 | 0.04
design number = 2790-p2022 | 17129.3539 | 0.46773 | 0.93683 | 16 | 4 | 0.011 | 0.16729 | 0.041 | 0.04 | 0.025 | across_c | t | 2 | 0.061 | 4 | 0.041 | 0.04
design number = 2247-p2022 | 17128.2194 | 0.54735 | 0.91977 | 13 | 3 | 0.011 | 0.19271 | 0.041 | 0.04 | 0.025 | across_c | t | 2 | 0.061 | 4 | 0.041 | 0.04
design number = 5026-p2022 | 17126.7625 | 0.47328 | 0.93724 | 16 | 3 | 0.012 | 0.16729 | 0.041 | 0.04 | 0.015 | across_c | t | 2 | 0.06 | 4 | 0.041 | 0.04
design number = 1126-p2022 | 17125.664 | 0.36832 | 0.72868 | 20 | 8 | 0.01 | 0.091 | 0.041 | 0.04 | 0.015 | across_c | t | 2 | 0.062 | 4 | 0.041 | 0.04
design number = 3419-p2022 | 17125.6413 | 0.50314 | 0.99111 | 21 | 7 | 0.011 | 0.14186 | 0.041 | 0.04 | 0.02 | across_c | t | 2 | 0.061 | 4 | 0.041 | 0.04
design number = 3367-p2022 | 17119.0215 | 0.36147 | 0.74634 | 21 | 8 | 0.011 | 0.091 | 0.041 | 0.04 | 0.015 | across_c | t | 2 | 0.061 | 4 | 0.041 | 0.04
design number = 3475-p2022 | 17117.9056 | 0.46454 | 0.8963 | 22 | 8 | 0.011 | 0.11643 | 0.041 | 0.04 | 0.015 | across_c | t | 2 | 0.061 | 4 | 0.041 | 0.04
design number = 3468-p2022 | 17116.7485 | 0.38801 | 0.87476 | 22 | 5 | 0.011 | 0.11643 | 0.041 | 0.04 | 0.025 | across_c | t | 2 | 0.061 | 4 | 0.041 | 0.04
design number = 1223-p2022 | 17116.4066 | 0.36047 | 0.72403 | 21 | 4 | 0.01 | 0.091 | 0.041 | 0.04 | 0.02 | across_c | t | 2 | 0.062 | 4 | 0.041 | 0.04
design number = 3318-p2022 | 17116.1298 | 0.50067 | 0.96522 | 20 | 9 | 0.011 | 0.14186 | 0.041 | 0.04 | 0.025 | across_c | t | 2 | 0.061 | 4 | 0.041 | 0.04
design number = 3347-p2022 | 17115.4806 | 0.58784 | 1.0982 | 20 | 10 | 0.011 | 0.16729 | 0.041 | 0.04 | 0.02 | across_c | t | 2 | 0.061 | 4 | 0.041 | 0.04
design number = 3368-p2022 | 17114.4335 | 0.36137 | 0.74089 | 21 | 8 | 0.011 | 0.091 | 0.041 | 0.04 | 0.02 | across_c | t | 2 | 0.061 | 4 | 0.041 | 0.04
design number = 3457-p2022 | 17108.5933 | 0.35422 | 0.86732 | 22 | 2 | 0.011 | 0.11643 | 0.041 | 0.04 | 0.015 | across_c | t | 2 | 0.061 | 4 | 0.041 | 0.04
design number = 5059-p2022 | 17107.0326 | 0.47428 | 1.0495 | 16 | 5 | 0.012 | 0.19271 | 0.041 | 0.04 | 0.015 | across_c | t | 2 | 0.06 | 4 | 0.041 | 0.04
design number = 2053-p2022 | 17106.1715 | 0.58818 | 0.96161 | 12 | 2 | 0.011 | 0.21814 | 0.041 | 0.04 | 0.015 | across_c | t | 2 | 0.061 | 4 | 0.041 | 0.04
design number = 6591-p2022 | 17105.9465 | 0.55877 | 1.0023 | 13 | 2 | 0.013 | 0.21814 | 0.041 | 0.04 | 0.025 | across_c | t | 2 | 0.059 | 4 | 0.041 | 0.04
design number = 4321-p2022 | 17105.8551 | 0.60201 | 1.0431 | 12 | 2 | 0.012 | 0.24357 | 0.041 | 0.04 | 0.015 | across_c | t | 2 | 0.06 | 4 | 0.041 | 0.04
design number = 3395-p2022 | 17102.8702 | 0.42583 | 0.86811 | 21 | 8 | 0.011 | 0.11643 | 0.041 | 0.04 | 0.02 | across_c | t | 2 | 0.061 | 4 | 0.041 | 0.04
design number = 8857-p2022 | 17098.8369 | 0.5689 | 1.0916 | 13 | 2 | 0.014 | 0.24357 | 0.041 | 0.04 | 0.015 | across_c | t | 2 | 0.058 | 4 | 0.041 | 0.04
design number = 1076-p2022 | 17098.8225 | 0.54495 | 0.94402 | 19 | 9 | 0.01 | 0.14186 | 0.041 | 0.04 | 0.02 | across_c | t | 2 | 0.062 | 4 | 0.041 | 0.04
design number = 6590-p2022 | 17098.0062 | 0.55804 | 1.0037 | 13 | 2 | 0.013 | 0.21814 | 0.041 | 0.04 | 0.02 | across_c | t | 2 | 0.059 | 4 | 0.041 | 0.04
design number = 3293-p2022 | 17095.3594 | 0.42275 | 0.85394 | 20 | 10 | 0.011 | 0.11643 | 0.041 | 0.04 | 0.02 | across_c | t | 2 | 0.061 | 4 | 0.041 | 0.04
design number = 3234-p2022 | 17094.8884 | 0.51048 | 1.0509 | 19 | 8 | 0.011 | 0.16729 | 0.041 | 0.04 | 0.025 | across_c | t | 2 | 0.061 | 4 | 0.041 | 0.04
design number = 4707-p2022 | 17094.3986 | 0.51193 | 0.96207 | 14 | 4 | 0.012 | 0.19271 | 0.041 | 0.04 | 0.025 | across_c | t | 2 | 0.06 | 4 | 0.041 | 0.04
design number = 1048-p2022 | 17092.7569 | 0.45175 | 0.8331 | 19 | 9 | 0.01 | 0.11643 | 0.041 | 0.04 | 0.015 | across_c | t | 2 | 0.062 | 4 | 0.041 | 0.04
design number = 6819-p2022 | 17091.6087 | 0.52509 | 1.0616 | 14 | 6 | 0.013 | 0.21814 | 0.041 | 0.04 | 0.025 | across_c | t | 2 | 0.059 | 4 | 0.041 | 0.04
design number = 3377-p2022 | 17090.7045 | 0.36705 | 0.84281 | 21 | 2 | 0.011 | 0.11643 | 0.041 | 0.04 | 0.02 | across_c | t | 2 | 0.061 | 4 | 0.041 | 0.04
design number = 1297-p2022 | 17089.8173 | 0.35084 | 0.73502 | 22 | 2 | 0.01 | 0.091 | 0.041 | 0.04 | 0.015 | across_c | t | 2 | 0.062 | 4 | 0.041 | 0.04
design number = 2058-p2022 | 17086.6439 | 0.59087 | 0.96288 | 12 | 3 | 0.011 | 0.21814 | 0.041 | 0.04 | 0.025 | across_c | t | 2 | 0.061 | 4 | 0.041 | 0.04
design number = 4517-p2022 | 17083.6017 | 0.55037 | 1.0133 | 13 | 4 | 0.012 | 0.21814 | 0.041 | 0.04 | 0.02 | across_c | t | 2 | 0.06 | 4 | 0.041 | 0.04
design number = 3416-p2022 | 17077.9022 | 0.48154 | 0.9869 | 21 | 6 | 0.011 | 0.14186 | 0.041 | 0.04 | 0.02 | across_c | t | 2 | 0.061 | 4 | 0.041 | 0.04
design number = 2465-p2022 | 17076.4923 | 0.5159 | 0.96499 | 14 | 4 | 0.011 | 0.19271 | 0.041 | 0.04 | 0.02 | across_c | t | 2 | 0.061 | 4 | 0.041 | 0.04
design number = 956-p2022 | 17075.2889 | 0.48404 | 1.0105 | 18 | 5 | 0.01 | 0.16729 | 0.041 | 0.04 | 0.02 | across_c | t | 2 | 0.062 | 4 | 0.041 | 0.04
design number = 5225-p2022 | 17074.6183 | 0.45865 | 1.0888 | 17 | 6 | 0.012 | 0.19271 | 0.041 | 0.04 | 0.02 | across_c | t | 2 | 0.06 | 4 | 0.041 | 0.04
design number = 1222-p2022 | 17071.0273 | 0.35851 | 0.72675 | 21 | 4 | 0.01 | 0.091 | 0.041 | 0.04 | 0.015 | across_c | t | 2 | 0.062 | 4 | 0.041 | 0.04
design number = 3470-p2022 | 17069.9012 | 0.41968 | 0.88256 | 22 | 6 | 0.011 | 0.11643 | 0.041 | 0.04 | 0.02 | across_c | t | 2 | 0.061 | 4 | 0.041 | 0.04
design number = 3369-p2022 | 17068.0008 | 0.36039 | 0.73506 | 21 | 8 | 0.011 | 0.091 | 0.041 | 0.04 | 0.025 | across_c | t | 2 | 0.061 | 4 | 0.041 | 0.04
design number = 2280-p2022 | 17067.505 | 0.55347 | 1.0144 | 13 | 5 | 0.011 | 0.21814 | 0.041 | 0.04 | 0.025 | across_c | t | 2 | 0.061 | 4 | 0.041 | 0.04
design number = 1180-p2022 | 17065.7144 | 0.57031 | 0.97295 | 20 | 8 | 0.01 | 0.14186 | 0.041 | 0.04 | 0.015 | across_c | t | 2 | 0.062 | 4 | 0.041 | 0.04
design number = 6973-p2022 | 17061.6324 | 0.49123 | 1.006 | 15 | 4 | 0.013 | 0.19271 | 0.041 | 0.04 | 0.015 | across_c | t | 2 | 0.059 | 4 | 0.041 | 0.04
design number = 84-p2022 | 17058.4541 | 0.53278 | 0.82921 | 13 | 2 | 0.01 | 0.16729 | 0.041 | 0.04 | 0.025 | across_c | t | 2 | 0.062 | 4 | 0.041 | 0.04
design number = 3237-p2022 | 17056.0219 | 0.53049 | 1.0545 | 19 | 9 | 0.011 | 0.16729 | 0.041 | 0.04 | 0.025 | across_c | t | 2 | 0.061 | 4 | 0.041 | 0.04
design number = 5330-p2022 | 17055.6527 | 0.42006 | 1.0105 | 18 | 5 | 0.012 | 0.16729 | 0.041 | 0.04 | 0.02 | across_c | t | 2 | 0.06 | 4 | 0.041 | 0.04
design number = 6942-p2022 | 17054.6227 | 0.48471 | 0.89586 | 15 | 2 | 0.013 | 0.16729 | 0.041 | 0.04 | 0.025 | across_c | t | 2 | 0.059 | 4 | 0.041 | 0.04
design number = 622-p2022 | 17052.5834 | 0.46213 | 0.83021 | 16 | 2 | 0.01 | 0.14186 | 0.041 | 0.04 | 0.015 | across_c | t | 2 | 0.062 | 4 | 0.041 | 0.04
design number = 3303-p2022 | 17050.7195 | 0.38226 | 0.94745 | 20 | 4 | 0.011 | 0.14186 | 0.041 | 0.04 | 0.025 | across_c | t | 2 | 0.061 | 4 | 0.041 | 0.04
design number = 4329-p2022 | 17049.7339 | 0.60436 | 1.0484 | 12 | 4 | 0.012 | 0.24357 | 0.041 | 0.04 | 0.025 | across_c | t | 2 | 0.06 | 4 | 0.041 | 0.04
design number = 861-p2022 | 17049.4462 | 0.56388 | 1.0957 | 17 | 9 | 0.01 | 0.19271 | 0.041 | 0.04 | 0.025 | across_c | t | 2 | 0.062 | 4 | 0.041 | 0.04
design number = 3413-p2022 | 17045.3258 | 0.45524 | 0.98268 | 21 | 5 | 0.011 | 0.14186 | 0.041 | 0.04 | 0.02 | across_c | t | 2 | 0.061 | 4 | 0.041 | 0.04
design number = 7105-p2022 | 17040.923 | 0.46432 | 0.93724 | 16 | 3 | 0.013 | 0.16729 | 0.041 | 0.04 | 0.015 | across_c | t | 2 | 0.059 | 4 | 0.041 | 0.04
design number = 1125-p2022 | 17037.0618 | 0.36954 | 0.71384 | 20 | 7 | 0.01 | 0.091 | 0.041 | 0.04 | 0.025 | across_c | t | 2 | 0.062 | 4 | 0.041 | 0.04
design number = 3240-p2022 | 17034.2826 | 0.54783 | 1.0581 | 19 | 10 | 0.011 | 0.16729 | 0.041 | 0.04 | 0.025 | across_c | t | 2 | 0.061 | 4 | 0.041 | 0.04
design number = 3056-p2022 | 17032.2886 | 0.41062 | 0.88974 | 18 | 3 | 0.011 | 0.14186 | 0.041 | 0.04 | 0.02 | across_c | t | 2 | 0.061 | 4 | 0.041 | 0.04
design number = 7138-p2022 | 17031.6701 | 0.47221 | 1.0495 | 16 | 5 | 0.013 | 0.19271 | 0.041 | 0.04 | 0.015 | across_c | t | 2 | 0.059 | 4 | 0.041 | 0.04
design number = 1150-p2022 | 17022.474 | 0.45933 | 0.84585 | 20 | 7 | 0.01 | 0.11643 | 0.041 | 0.04 | 0.015 | across_c | t | 2 | 0.062 | 4 | 0.041 | 0.04
design number = 1168-p2022 | 17022.2946 | 0.47507 | 0.95309 | 20 | 4 | 0.01 | 0.14186 | 0.041 | 0.04 | 0.015 | across_c | t | 2 | 0.062 | 4 | 0.041 | 0.04
design number = 462-p2022 | 17019.5354 | 0.47519 | 0.79915 | 15 | 2 | 0.01 | 0.14186 | 0.041 | 0.04 | 0.025 | across_c | t | 2 | 0.062 | 4 | 0.041 | 0.04
design number = 1124-p2022 | 17012.6084 | 0.36813 | 0.71895 | 20 | 7 | 0.01 | 0.091 | 0.041 | 0.04 | 0.02 | across_c | t | 2 | 0.062 | 4 | 0.041 | 0.04
design number = 6941-p2022 | 17012.4522 | 0.48316 | 0.89732 | 15 | 2 | 0.013 | 0.16729 | 0.041 | 0.04 | 0.02 | across_c | t | 2 | 0.059 | 4 | 0.041 | 0.04
design number = 6589-p2022 | 17008.1581 | 0.5533 | 1.0051 | 13 | 2 | 0.013 | 0.21814 | 0.041 | 0.04 | 0.015 | across_c | t | 2 | 0.059 | 4 | 0.041 | 0.04
design number = 4324-p2022 | 17007.0761 | 0.59962 | 1.0486 | 12 | 3 | 0.012 | 0.24357 | 0.041 | 0.04 | 0.015 | across_c | t | 2 | 0.06 | 4 | 0.041 | 0.04
design number = 2091-p2022 | 17004.608 | 0.59721 | 1.0525 | 12 | 5 | 0.011 | 0.24357 | 0.041 | 0.04 | 0.025 | across_c | t | 2 | 0.061 | 4 | 0.041 | 0.04
design number = 1177-p2022 | 17001.9564 | 0.55468 | 0.96798 | 20 | 7 | 0.01 | 0.14186 | 0.041 | 0.04 | 0.015 | across_c | t | 2 | 0.062 | 4 | 0.041 | 0.04
design number = 3315-p2022 | 17001.4369 | 0.4867 | 0.96166 | 20 | 8 | 0.011 | 0.14186 | 0.041 | 0.04 | 0.025 | across_c | t | 2 | 0.061 | 4 | 0.041 | 0.04
design number = 3436-p2022 | 16999.1863 | 0.34962 | 0.74468 | 22 | 4 | 0.011 | 0.091 | 0.041 | 0.04 | 0.015 | across_c | t | 2 | 0.061 | 4 | 0.041 | 0.04
design number = 1093-p2022 | 16997.9397 | 0.5582 | 1.0521 | 19 | 6 | 0.01 | 0.16729 | 0.041 | 0.04 | 0.015 | across_c | t | 2 | 0.062 | 4 | 0.041 | 0.04
design number = 2755-p2022 | 16996.6862 | 0.45503 | 0.83021 | 16 | 2 | 0.011 | 0.14186 | 0.041 | 0.04 | 0.015 | across_c | t | 2 | 0.061 | 4 | 0.041 | 0.04
design number = 1245-p2022 | 16995.2596 | 0.36168 | 0.84135 | 21 | 2 | 0.01 | 0.11643 | 0.041 | 0.04 | 0.025 | across_c | t | 2 | 0.062 | 4 | 0.041 | 0.04
design number = 3224-p2022 | 16992.1637 | 0.4471 | 1.0437 | 19 | 5 | 0.011 | 0.16729 | 0.041 | 0.04 | 0.02 | across_c | t | 2 | 0.061 | 4 | 0.041 | 0.04
design number = 1123-p2022 | 16991.5719 | 0.36543 | 0.72372 | 20 | 7 | 0.01 | 0.091 | 0.041 | 0.04 | 0.015 | across_c | t | 2 | 0.062 | 4 | 0.041 | 0.04
design number = 6597-p2022 | 16987.6867 | 0.55309 | 1.0103 | 13 | 4 | 0.013 | 0.21814 | 0.041 | 0.04 | 0.025 | across_c | t | 2 | 0.059 | 4 | 0.041 | 0.04
design number = 3437-p2022 | 16985.9782 | 0.34935 | 0.74196 | 22 | 4 | 0.011 | 0.091 | 0.041 | 0.04 | 0.02 | across_c | t | 2 | 0.061 | 4 | 0.041 | 0.04
design number = 332-p2022 | 16985.1825 | 0.5146 | 0.96499 | 14 | 4 | 0.01 | 0.19271 | 0.041 | 0.04 | 0.02 | across_c | t | 2 | 0.062 | 4 | 0.041 | 0.04
design number = 520-p2022 | 16981.9066 | 0.48573 | 1.006 | 15 | 4 | 0.01 | 0.19271 | 0.041 | 0.04 | 0.015 | across_c | t | 2 | 0.062 | 4 | 0.041 | 0.04
design number = 5031-p2022 | 16980.4927 | 0.46711 | 0.93683 | 16 | 4 | 0.012 | 0.16729 | 0.041 | 0.04 | 0.025 | across_c | t | 2 | 0.06 | 4 | 0.041 | 0.04
design number = 864-p2022 | 16976.9912 | 0.58207 | 1.0994 | 17 | 10 | 0.01 | 0.19271 | 0.041 | 0.04 | 0.025 | across_c | t | 2 | 0.062 | 4 | 0.041 | 0.04
design number = 4735-p2022 | 16976.079 | 0.52307 | 1.0647 | 14 | 5 | 0.012 | 0.21814 | 0.041 | 0.04 | 0.015 | across_c | t | 2 | 0.06 | 4 | 0.041 | 0.04
design number = 3306-p2022 | 16975.8707 | 0.41495 | 0.951 | 20 | 5 | 0.011 | 0.14186 | 0.041 | 0.04 | 0.025 | across_c | t | 2 | 0.061 | 4 | 0.041 | 0.04
design number = 147-p2022 | 16971.757 | 0.55257 | 1.0144 | 13 | 5 | 0.01 | 0.21814 | 0.041 | 0.04 | 0.025 | across_c | t | 2 | 0.062 | 4 | 0.041 | 0.04
design number = 3364-p2022 | 16969.8866 | 0.35832 | 0.74144 | 21 | 7 | 0.011 | 0.091 | 0.041 | 0.04 | 0.015 | across_c | t | 2 | 0.061 | 4 | 0.041 | 0.04
design number = 1073-p2022 | 16968.6579 | 0.53314 | 0.93967 | 19 | 8 | 0.01 | 0.14186 | 0.041 | 0.04 | 0.02 | across_c | t | 2 | 0.062 | 4 | 0.041 | 0.04
design number = 924-p2022 | 16967.7531 | 0.40907 | 0.88755 | 18 | 3 | 0.01 | 0.14186 | 0.041 | 0.04 | 0.025 | across_c | t | 2 | 0.062 | 4 | 0.041 | 0.04
design number = 3365-p2022 | 16963.462 | 0.35818 | 0.73668 | 21 | 7 | 0.011 | 0.091 | 0.041 | 0.04 | 0.02 | across_c | t | 2 | 0.061 | 4 | 0.041 | 0.04
design number = 851-p2022 | 16962.5967 | 0.50982 | 1.0888 | 17 | 6 | 0.01 | 0.19271 | 0.041 | 0.04 | 0.02 | across_c | t | 2 | 0.062 | 4 | 0.041 | 0.04
design number = 3334-p2022 | 16962.1967 | 0.51757 | 1.0851 | 20 | 6 | 0.011 | 0.16729 | 0.041 | 0.04 | 0.015 | across_c | t | 2 | 0.061 | 4 | 0.041 | 0.04
design number = 1171-p2022 | 16961.7086 | 0.50883 | 0.95805 | 20 | 5 | 0.01 | 0.14186 | 0.041 | 0.04 | 0.015 | across_c | t | 2 | 0.062 | 4 | 0.041 | 0.04
design number = 942-p2022 | 16960.3049 | 0.50397 | 0.90969 | 18 | 9 | 0.01 | 0.14186 | 0.041 | 0.04 | 0.025 | across_c | t | 2 | 0.062 | 4 | 0.041 | 0.04
design number = 912-p2022 | 16958.3313 | 0.40061 | 0.79404 | 18 | 8 | 0.01 | 0.11643 | 0.041 | 0.04 | 0.025 | across_c | t | 2 | 0.062 | 4 | 0.041 | 0.04
design number = 1174-p2022 | 16955.5321 | 0.53475 | 0.96302 | 20 | 6 | 0.01 | 0.14186 | 0.041 | 0.04 | 0.015 | across_c | t | 2 | 0.062 | 4 | 0.041 | 0.04
design number = 2275-p2022 | 16954.1544 | 0.55045 | 1.016 | 13 | 4 | 0.011 | 0.21814 | 0.041 | 0.04 | 0.015 | across_c | t | 2 | 0.061 | 4 | 0.041 | 0.04
design number = 1247-p2022 | 16953.9398 | 0.38438 | 0.84703 | 21 | 3 | 0.01 | 0.11643 | 0.041 | 0.04 | 0.02 | across_c | t | 2 | 0.062 | 4 | 0.041 | 0.04
design number = 303-p2022 | 16950.6439 | 0.49819 | 0.8665 | 14 | 3 | 0.01 | 0.16729 | 0.041 | 0.04 | 0.025 | across_c | t | 2 | 0.062 | 4 | 0.041 | 0.04
design number = 4706-p2022 | 16945.9011 | 0.50748 | 0.96499 | 14 | 4 | 0.012 | 0.19271 | 0.041 | 0.04 | 0.02 | across_c | t | 2 | 0.06 | 4 | 0.041 | 0.04
design number = 5191-p2022 | 16944.6198 | 0.44451 | 0.97566 | 17 | 4 | 0.012 | 0.16729 | 0.041 | 0.04 | 0.015 | across_c | t | 2 | 0.06 | 4 | 0.041 | 0.04
design number = 1041-p2022 | 16944.6015 | 0.39373 | 0.80954 | 19 | 6 | 0.01 | 0.11643 | 0.041 | 0.04 | 0.025 | across_c | t | 2 | 0.062 | 4 | 0.041 | 0.04
design number = 4898-p2022 | 16943.0547 | 0.48973 | 1.0079 | 15 | 5 | 0.012 | 0.19271 | 0.041 | 0.04 | 0.02 | across_c | t | 2 | 0.06 | 4 | 0.041 | 0.04
design number = 6592-p2022 | 16942.4381 | 0.54942 | 1.0105 | 13 | 3 | 0.013 | 0.21814 | 0.041 | 0.04 | 0.015 | across_c | t | 2 | 0.059 | 4 | 0.041 | 0.04
design number = 4521-p2022 | 16938.2188 | 0.54569 | 1.0144 | 13 | 5 | 0.012 | 0.21814 | 0.041 | 0.04 | 0.025 | across_c | t | 2 | 0.06 | 4 | 0.041 | 0.04
design number = 5297-p2022 | 16936.7275 | 0.40832 | 0.88974 | 18 | 3 | 0.012 | 0.14186 | 0.041 | 0.04 | 0.02 | across_c | t | 2 | 0.06 | 4 | 0.041 | 0.04
design number = 4865-p2022 | 16930.4316 | 0.4813 | 0.90194 | 15 | 3 | 0.012 | 0.16729 | 0.041 | 0.04 | 0.02 | across_c | t | 2 | 0.06 | 4 | 0.041 | 0.04
design number = 2657-p2022 | 16928.7406 | 0.48952 | 1.0079 | 15 | 5 | 0.011 | 0.19271 | 0.041 | 0.04 | 0.02 | across_c | t | 2 | 0.061 | 4 | 0.041 | 0.04
design number = 3438-p2022 | 16924.7464 | 0.34806 | 0.73904 | 22 | 4 | 0.011 | 0.091 | 0.041 | 0.04 | 0.025 | across_c | t | 2 | 0.061 | 4 | 0.041 | 0.04
design number = 959-p2022 | 16924.2339 | 0.51691 | 1.015 | 18 | 6 | 0.01 | 0.16729 | 0.041 | 0.04 | 0.02 | across_c | t | 2 | 0.062 | 4 | 0.041 | 0.04
design number = 2246-p2022 | 16916.0241 | 0.54121 | 0.92196 | 13 | 3 | 0.011 | 0.19271 | 0.041 | 0.04 | 0.02 | across_c | t | 2 | 0.061 | 4 | 0.041 | 0.04
design number = 3366-p2022 | 16914.7993 | 0.35715 | 0.73157 | 21 | 7 | 0.011 | 0.091 | 0.041 | 0.04 | 0.025 | across_c | t | 2 | 0.061 | 4 | 0.041 | 0.04
design number = 1221-p2022 | 16912.2513 | 0.35676 | 0.71762 | 21 | 3 | 0.01 | 0.091 | 0.041 | 0.04 | 0.025 | across_c | t | 2 | 0.062 | 4 | 0.041 | 0.04
design number = 6940-p2022 | 16904.7143 | 0.47754 | 0.89868 | 15 | 2 | 0.013 | 0.16729 | 0.041 | 0.04 | 0.015 | across_c | t | 2 | 0.059 | 4 | 0.041 | 0.04
design number = 3312-p2022 | 16902.3257 | 0.46978 | 0.95811 | 20 | 7 | 0.011 | 0.14186 | 0.041 | 0.04 | 0.025 | across_c | t | 2 | 0.061 | 4 | 0.041 | 0.04
design number = 2950-p2022 | 16901.3205 | 0.44288 | 0.97566 | 17 | 4 | 0.011 | 0.16729 | 0.041 | 0.04 | 0.015 | across_c | t | 2 | 0.061 | 4 | 0.041 | 0.04
design number = 818-p2022 | 16901.1301 | 0.44287 | 0.97293 | 17 | 4 | 0.01 | 0.16729 | 0.041 | 0.04 | 0.02 | across_c | t | 2 | 0.062 | 4 | 0.041 | 0.04
design number = 2984-p2022 | 16897.4084 | 0.47329 | 1.0888 | 17 | 6 | 0.011 | 0.19271 | 0.041 | 0.04 | 0.02 | across_c | t | 2 | 0.061 | 4 | 0.041 | 0.04
design number = 1143-p2022 | 16896.2223 | 0.38163 | 0.82531 | 20 | 4 | 0.01 | 0.11643 | 0.041 | 0.04 | 0.025 | across_c | t | 2 | 0.062 | 4 | 0.041 | 0.04
design number = 1252-p2022 | 16893.4596 | 0.45563 | 0.85887 | 21 | 5 | 0.01 | 0.11643 | 0.041 | 0.04 | 0.015 | across_c | t | 2 | 0.062 | 4 | 0.041 | 0.04
design number = 4485-p2022 | 16892.6612 | 0.53944 | 0.91575 | 13 | 2 | 0.012 | 0.19271 | 0.041 | 0.04 | 0.025 | across_c | t | 2 | 0.06 | 4 | 0.041 | 0.04
design number = 1122-p2022 | 16889.067 | 0.36649 | 0.71029 | 20 | 6 | 0.01 | 0.091 | 0.041 | 0.04 | 0.025 | across_c | t | 2 | 0.062 | 4 | 0.041 | 0.04
design number = 3270-p2022 | 16888.0933 | 0.37285 | 0.8182 | 20 | 2 | 0.011 | 0.11643 | 0.041 | 0.04 | 0.025 | across_c | t | 2 | 0.061 | 4 | 0.041 | 0.04
design number = 1244-p2022 | 16886.534 | 0.35937 | 0.84281 | 21 | 2 | 0.01 | 0.11643 | 0.041 | 0.04 | 0.02 | across_c | t | 2 | 0.062 | 4 | 0.041 | 0.04
design number = 4484-p2022 | 16885.7266 | 0.53639 | 0.91721 | 13 | 2 | 0.012 | 0.19271 | 0.041 | 0.04 | 0.02 | across_c | t | 2 | 0.06 | 4 | 0.041 | 0.04
design number = 1043-p2022 | 16883.2191 | 0.4208 | 0.81827 | 19 | 7 | 0.01 | 0.11643 | 0.041 | 0.04 | 0.02 | across_c | t | 2 | 0.062 | 4 | 0.041 | 0.04
design number = 1220-p2022 | 16883.0197 | 0.3557 | 0.71981 | 21 | 3 | 0.01 | 0.091 | 0.041 | 0.04 | 0.02 | across_c | t | 2 | 0.062 | 4 | 0.041 | 0.04
design number = 2494-p2022 | 16874.6606 | 0.51408 | 1.0647 | 14 | 5 | 0.011 | 0.21814 | 0.041 | 0.04 | 0.015 | across_c | t | 2 | 0.061 | 4 | 0.041 | 0.04
design number = 2623-p2022 | 16873.5971 | 0.47875 | 0.90398 | 15 | 3 | 0.011 | 0.16729 | 0.041 | 0.04 | 0.015 | across_c | t | 2 | 0.061 | 4 | 0.041 | 0.04
design number = 1070-p2022 | 16869.3206 | 0.51786 | 0.93532 | 19 | 7 | 0.01 | 0.14186 | 0.041 | 0.04 | 0.02 | across_c | t | 2 | 0.062 | 4 | 0.041 | 0.04
design number = 914-p2022 | 16865.5304 | 0.41349 | 0.8043 | 18 | 9 | 0.01 | 0.11643 | 0.041 | 0.04 | 0.02 | across_c | t | 2 | 0.062 | 4 | 0.041 | 0.04
design number = 490-p2022 | 16864.7514 | 0.47926 | 0.90398 | 15 | 3 | 0.01 | 0.16729 | 0.041 | 0.04 | 0.015 | across_c | t | 2 | 0.062 | 4 | 0.041 | 0.04
design number = 1121-p2022 | 16864.4732 | 0.36493 | 0.71467 | 20 | 6 | 0.01 | 0.091 | 0.041 | 0.04 | 0.02 | across_c | t | 2 | 0.062 | 4 | 0.041 | 0.04
design number = 6405-p2022 | 16864.0331 | 0.59228 | 1.0443 | 12 | 3 | 0.013 | 0.24357 | 0.041 | 0.04 | 0.025 | across_c | t | 2 | 0.059 | 4 | 0.041 | 0.04
design number = 2057-p2022 | 16861.8134 | 0.586 | 0.96507 | 12 | 3 | 0.011 | 0.21814 | 0.041 | 0.04 | 0.02 | across_c | t | 2 | 0.061 | 4 | 0.041 | 0.04
design number = 3465-p2022 | 16857.3458 | 0.36872 | 0.87134 | 22 | 4 | 0.011 | 0.11643 | 0.041 | 0.04 | 0.025 | across_c | t | 2 | 0.061 | 4 | 0.041 | 0.04
design number = 2086-p2022 | 16856.7602 | 0.59202 | 1.0541 | 12 | 4 | 0.011 | 0.24357 | 0.041 | 0.04 | 0.015 | across_c | t | 2 | 0.061 | 4 | 0.041 | 0.04
design number = 3397-p2022 | 16856.3901 | 0.45804 | 0.87846 | 21 | 9 | 0.011 | 0.11643 | 0.041 | 0.04 | 0.015 | across_c | t | 2 | 0.061 | 4 | 0.041 | 0.04
design number = 686-p2022 | 16852.913 | 0.47132 | 1.0461 | 16 | 5 | 0.01 | 0.19271 | 0.041 | 0.04 | 0.02 | across_c | t | 2 | 0.062 | 4 | 0.041 | 0.04
design number = 83-p2022 | 16851.2614 | 0.5284 | 0.83067 | 13 | 2 | 0.01 | 0.16729 | 0.041 | 0.04 | 0.02 | across_c | t | 2 | 0.062 | 4 | 0.041 | 0.04
design number = 847-p2022 | 16848.1076 | 0.50126 | 1.0877 | 17 | 5 | 0.01 | 0.19271 | 0.041 | 0.04 | 0.015 | across_c | t | 2 | 0.062 | 4 | 0.041 | 0.04
design number = 6781-p2022 | 16844.3873 | 0.51034 | 0.96234 | 14 | 3 | 0.013 | 0.19271 | 0.041 | 0.04 | 0.015 | across_c | t | 2 | 0.059 | 4 | 0.041 | 0.04
design number = 1145-p2022 | 16843.8861 | 0.41635 | 0.83251 | 20 | 5 | 0.01 | 0.11643 | 0.041 | 0.04 | 0.02 | across_c | t | 2 | 0.062 | 4 | 0.041 | 0.04
design number = 366-p2022 | 16842.4005 | 0.5131 | 1.0616 | 14 | 6 | 0.01 | 0.21814 | 0.041 | 0.04 | 0.025 | across_c | t | 2 | 0.062 | 4 | 0.041 | 0.04
design number = 4739-p2022 | 16841.1761 | 0.51918 | 1.066 | 14 | 6 | 0.012 | 0.21814 | 0.041 | 0.04 | 0.02 | across_c | t | 2 | 0.06 | 4 | 0.041 | 0.04
design number = 3227-p2022 | 16840.833 | 0.48005 | 1.048 | 19 | 6 | 0.011 | 0.16729 | 0.041 | 0.04 | 0.02 | across_c | t | 2 | 0.061 | 4 | 0.041 | 0.04
design number = 3288-p2022 | 16840.3755 | 0.3956 | 0.83953 | 20 | 8 | 0.011 | 0.11643 | 0.041 | 0.04 | 0.025 | across_c | t | 2 | 0.061 | 4 | 0.041 | 0.04
design number = 1120-p2022 | 16838.2706 | 0.36261 | 0.71875 | 20 | 6 | 0.01 | 0.091 | 0.041 | 0.04 | 0.015 | across_c | t | 2 | 0.062 | 4 | 0.041 | 0.04
design number = 1219-p2022 | 16837.1076 | 0.35406 | 0.72185 | 21 | 3 | 0.01 | 0.091 | 0.041 | 0.04 | 0.015 | across_c | t | 2 | 0.062 | 4 | 0.041 | 0.04
design number = 6814-p2022 | 16834.737 | 0.51805 | 1.0647 | 14 | 5 | 0.013 | 0.21814 | 0.041 | 0.04 | 0.015 | across_c | t | 2 | 0.059 | 4 | 0.041 | 0.04
design number = 1096-p2022 | 16833.477 | 0.58629 | 1.0571 | 19 | 7 | 0.01 | 0.16729 | 0.041 | 0.04 | 0.015 | across_c | t | 2 | 0.062 | 4 | 0.041 | 0.04
design number = 783-p2022 | 16830.464 | 0.41468 | 0.77881 | 17 | 10 | 0.01 | 0.11643 | 0.041 | 0.04 | 0.025 | across_c | t | 2 | 0.062 | 4 | 0.041 | 0.04
design number = 4328-p2022 | 16826.3674 | 0.59095 | 1.0513 | 12 | 4 | 0.012 | 0.24357 | 0.041 | 0.04 | 0.02 | across_c | t | 2 | 0.06 | 4 | 0.041 | 0.04
design number = 112-p2022 | 16825.4791 | 0.53582 | 0.924 | 13 | 3 | 0.01 | 0.19271 | 0.041 | 0.04 | 0.015 | across_c | t | 2 | 0.062 | 4 | 0.041 | 0.04
design number = 657-p2022 | 16824.5957 | 0.45874 | 0.93683 | 16 | 4 | 0.01 | 0.16729 | 0.041 | 0.04 | 0.025 | across_c | t | 2 | 0.062 | 4 | 0.041 | 0.04
design number = 3390-p2022 | 16820.9808 | 0.39093 | 0.8553 | 21 | 6 | 0.011 | 0.11643 | 0.041 | 0.04 | 0.025 | across_c | t | 2 | 0.061 | 4 | 0.041 | 0.04
design number = 7142-p2022 | 16820.6205 | 0.46634 | 1.0506 | 16 | 6 | 0.013 | 0.19271 | 0.041 | 0.04 | 0.02 | across_c | t | 2 | 0.059 | 4 | 0.041 | 0.04
design number = 4483-p2022 | 16820.3248 | 0.53155 | 0.91857 | 13 | 2 | 0.012 | 0.19271 | 0.041 | 0.04 | 0.015 | across_c | t | 2 | 0.06 | 4 | 0.041 | 0.04
design number = 6977-p2022 | 16819.8862 | 0.48576 | 1.0079 | 15 | 5 | 0.013 | 0.19271 | 0.041 | 0.04 | 0.02 | across_c | t | 2 | 0.059 | 4 | 0.041 | 0.04
design number = 6786-p2022 | 16818.0606 | 0.50991 | 0.96207 | 14 | 4 | 0.013 | 0.19271 | 0.041 | 0.04 | 0.025 | across_c | t | 2 | 0.059 | 4 | 0.041 | 0.04
design number = 3309-p2022 | 16817.2272 | 0.4493 | 0.95455 | 20 | 6 | 0.011 | 0.14186 | 0.041 | 0.04 | 0.025 | across_c | t | 2 | 0.061 | 4 | 0.041 | 0.04
design number = 461-p2022 | 16811.6923 | 0.46938 | 0.80061 | 15 | 2 | 0.01 | 0.14186 | 0.041 | 0.04 | 0.02 | across_c | t | 2 | 0.062 | 4 | 0.041 | 0.04
design number = 4488-p2022 | 16811.1772 | 0.53402 | 0.91977 | 13 | 3 | 0.012 | 0.19271 | 0.041 | 0.04 | 0.025 | across_c | t | 2 | 0.06 | 4 | 0.041 | 0.04
design number = 6404-p2022 | 16810.3374 | 0.59039 | 1.0465 | 12 | 3 | 0.013 | 0.24357 | 0.041 | 0.04 | 0.02 | across_c | t | 2 | 0.059 | 4 | 0.041 | 0.04
design number = 4516-p2022 | 16809.6994 | 0.54155 | 1.016 | 13 | 4 | 0.012 | 0.21814 | 0.041 | 0.04 | 0.015 | across_c | t | 2 | 0.06 | 4 | 0.041 | 0.04
design number = 939-p2022 | 16807.8418 | 0.49281 | 0.906 | 18 | 8 | 0.01 | 0.14186 | 0.041 | 0.04 | 0.025 | across_c | t | 2 | 0.062 | 4 | 0.041 | 0.04
design number = 2823-p2022 | 16806.8031 | 0.46655 | 1.0463 | 16 | 6 | 0.011 | 0.19271 | 0.041 | 0.04 | 0.025 | across_c | t | 2 | 0.061 | 4 | 0.041 | 0.04
design number = 1067-p2022 | 16806.4722 | 0.49821 | 0.93097 | 19 | 6 | 0.01 | 0.14186 | 0.041 | 0.04 | 0.02 | across_c | t | 2 | 0.062 | 4 | 0.041 | 0.04
design number = 962-p2022 | 16805.9677 | 0.54414 | 1.0194 | 18 | 7 | 0.01 | 0.16729 | 0.041 | 0.04 | 0.02 | across_c | t | 2 | 0.062 | 4 | 0.041 | 0.04
design number = 1893-p2022 | 16805.3175 | 0.66608 | 1.068 | 11 | 2 | 0.011 | 0.269 | 0.041 | 0.04 | 0.025 | across_c | t | 2 | 0.061 | 4 | 0.041 | 0.04
design number = 3361-p2022 | 16804.603 | 0.35483 | 0.73655 | 21 | 6 | 0.011 | 0.091 | 0.041 | 0.04 | 0.015 | across_c | t | 2 | 0.061 | 4 | 0.041 | 0.04
design number = 8835-p2022 | 16803.4869 | 0.54134 | 1.0063 | 13 | 3 | 0.014 | 0.21814 | 0.041 | 0.04 | 0.025 | across_c | t | 2 | 0.058 | 4 | 0.041 | 0.04
design number = 6945-p2022 | 16801.4588 | 0.47717 | 0.89975 | 15 | 3 | 0.013 | 0.16729 | 0.041 | 0.04 | 0.025 | across_c | t | 2 | 0.059 | 4 | 0.041 | 0.04
design number = 4673-p2022 | 16800.5171 | 0.49378 | 0.86399 | 14 | 2 | 0.012 | 0.16729 | 0.041 | 0.04 | 0.02 | across_c | t | 2 | 0.06 | 4 | 0.041 | 0.04
design number = 1061-p2022 | 16800.2784 | 0.4407 | 0.92226 | 19 | 4 | 0.01 | 0.14186 | 0.041 | 0.04 | 0.02 | across_c | t | 2 | 0.062 | 4 | 0.041 | 0.04
design number = 952-p2022 | 16800.2159 | 0.46407 | 1.0088 | 18 | 4 | 0.01 | 0.16729 | 0.041 | 0.04 | 0.015 | across_c | t | 2 | 0.062 | 4 | 0.041 | 0.04
design number = 2789-p2022 | 16798.3806 | 0.45812 | 0.93975 | 16 | 4 | 0.011 | 0.16729 | 0.041 | 0.04 | 0.02 | across_c | t | 2 | 0.061 | 4 | 0.041 | 0.04
design number = 142-p2022 | 16797.6726 | 0.54116 | 1.016 | 13 | 4 | 0.01 | 0.21814 | 0.041 | 0.04 | 0.015 | across_c | t | 2 | 0.062 | 4 | 0.041 | 0.04
design number = 3362-p2022 | 16796.0903 | 0.35465 | 0.73246 | 21 | 6 | 0.011 | 0.091 | 0.041 | 0.04 | 0.02 | across_c | t | 2 | 0.061 | 4 | 0.041 | 0.04
design number = 3186-p2022 | 16794.1038 | 0.39184 | 0.82403 | 19 | 10 | 0.011 | 0.11643 | 0.041 | 0.04 | 0.025 | across_c | t | 2 | 0.061 | 4 | 0.041 | 0.04
design number = 3337-p2022 | 16787.538 | 0.54767 | 1.0901 | 20 | 7 | 0.011 | 0.16729 | 0.041 | 0.04 | 0.015 | across_c | t | 2 | 0.061 | 4 | 0.041 | 0.04
design number = 3467-p2022 | 16785.9554 | 0.40547 | 0.87841 | 22 | 5 | 0.011 | 0.11643 | 0.041 | 0.04 | 0.02 | across_c | t | 2 | 0.061 | 4 | 0.041 | 0.04
design number = 1064-p2022 | 16784.4898 | 0.47301 | 0.92661 | 19 | 5 | 0.01 | 0.14186 | 0.041 | 0.04 | 0.02 | across_c | t | 2 | 0.062 | 4 | 0.041 | 0.04
design number = 3472-p2022 | 16781.2787 | 0.45792 | 0.89147 | 22 | 7 | 0.011 | 0.11643 | 0.041 | 0.04 | 0.015 | across_c | t | 2 | 0.061 | 4 | 0.041 | 0.04
design number = 4674-p2022 | 16780.0664 | 0.49762 | 0.86254 | 14 | 2 | 0.012 | 0.16729 | 0.041 | 0.04 | 0.025 | across_c | t | 2 | 0.06 | 4 | 0.041 | 0.04
design number = 6408-p2022 | 16780.0233 | 0.59161 | 1.0484 | 12 | 4 | 0.013 | 0.24357 | 0.041 | 0.04 | 0.025 | across_c | t | 2 | 0.059 | 4 | 0.041 | 0.04
design number = 6596-p2022 | 16779.8643 | 0.54707 | 1.0133 | 13 | 4 | 0.013 | 0.21814 | 0.041 | 0.04 | 0.02 | across_c | t | 2 | 0.059 | 4 | 0.041 | 0.04
design number = 525-p2022 | 16771.6227 | 0.48322 | 1.0042 | 15 | 5 | 0.01 | 0.19271 | 0.041 | 0.04 | 0.025 | across_c | t | 2 | 0.062 | 4 | 0.041 | 0.04
design number = 361-p2022 | 16768.0474 | 0.51083 | 1.0647 | 14 | 5 | 0.01 | 0.21814 | 0.041 | 0.04 | 0.015 | across_c | t | 2 | 0.062 | 4 | 0.041 | 0.04
design number = 4998-p2022 | 16765.1517 | 0.45434 | 0.82739 | 16 | 2 | 0.012 | 0.14186 | 0.041 | 0.04 | 0.025 | across_c | t | 2 | 0.06 | 4 | 0.041 | 0.04
design number = 8834-p2022 | 16763.0455 | 0.54004 | 1.0085 | 13 | 3 | 0.014 | 0.21814 | 0.041 | 0.04 | 0.02 | across_c | t | 2 | 0.058 | 4 | 0.041 | 0.04
design number = 3392-p2022 | 16760.7595 | 0.41972 | 0.8639 | 21 | 7 | 0.011 | 0.11643 | 0.041 | 0.04 | 0.02 | across_c | t | 2 | 0.061 | 4 | 0.041 | 0.04
design number = 6818-p2022 | 16760.0202 | 0.5161 | 1.066 | 14 | 6 | 0.013 | 0.21814 | 0.041 | 0.04 | 0.02 | across_c | t | 2 | 0.059 | 4 | 0.041 | 0.04
design number = 854-p2022 | 16758.9507 | 0.54244 | 1.0933 | 17 | 7 | 0.01 | 0.19271 | 0.041 | 0.04 | 0.02 | across_c | t | 2 | 0.062 | 4 | 0.041 | 0.04
design number = 1896-p2022 | 16753.7953 | 0.67197 | 1.0722 | 11 | 3 | 0.011 | 0.269 | 0.041 | 0.04 | 0.025 | across_c | t | 2 | 0.061 | 4 | 0.041 | 0.04
design number = 5030-p2022 | 16753.0313 | 0.45745 | 0.93975 | 16 | 4 | 0.012 | 0.16729 | 0.041 | 0.04 | 0.02 | across_c | t | 2 | 0.06 | 4 | 0.041 | 0.04
design number = 1026-p2022 | 16748.9199 | 0.37503 | 0.70699 | 19 | 10 | 0.01 | 0.091 | 0.041 | 0.04 | 0.025 | across_c | t | 2 | 0.062 | 4 | 0.041 | 0.04
design number = 3290-p2022 | 16747.5123 | 0.42081 | 0.84965 | 20 | 9 | 0.011 | 0.11643 | 0.041 | 0.04 | 0.02 | across_c | t | 2 | 0.061 | 4 | 0.041 | 0.04
design number = 4332-p2022 | 16746.7154 | 0.58816 | 1.0525 | 12 | 5 | 0.012 | 0.24357 | 0.041 | 0.04 | 0.025 | across_c | t | 2 | 0.06 | 4 | 0.041 | 0.04
design number = 3363-p2022 | 16744.9149 | 0.35357 | 0.72808 | 21 | 6 | 0.011 | 0.091 | 0.041 | 0.04 | 0.025 | across_c | t | 2 | 0.061 | 4 | 0.041 | 0.04
design number = 3265-p2022 | 16744.0053 | 0.36405 | 0.73861 | 20 | 10 | 0.011 | 0.091 | 0.041 | 0.04 | 0.015 | across_c | t | 2 | 0.061 | 4 | 0.041 | 0.04
design number = 4997-p2022 | 16742.6128 | 0.45372 | 0.82885 | 16 | 2 | 0.012 | 0.14186 | 0.041 | 0.04 | 0.02 | across_c | t | 2 | 0.06 | 4 | 0.041 | 0.04
design number = 3266-p2022 | 16739.8789 | 0.36396 | 0.7318 | 20 | 10 | 0.011 | 0.091 | 0.041 | 0.04 | 0.02 | across_c | t | 2 | 0.061 | 4 | 0.041 | 0.04
design number = 1057-p2022 | 16738.4107 | 0.4062 | 0.91995 | 19 | 3 | 0.01 | 0.14186 | 0.041 | 0.04 | 0.015 | across_c | t | 2 | 0.062 | 4 | 0.041 | 0.04
design number = 1025-p2022 | 16736.9918 | 0.3731 | 0.71428 | 19 | 10 | 0.01 | 0.091 | 0.041 | 0.04 | 0.02 | across_c | t | 2 | 0.062 | 4 | 0.041 | 0.04
design number = 3302-p2022 | 16735.1534 | 0.39756 | 0.95036 | 20 | 4 | 0.011 | 0.14186 | 0.041 | 0.04 | 0.02 | across_c | t | 2 | 0.061 | 4 | 0.041 | 0.04
design number = 3320-p2022 | 16733.1038 | 0.53646 | 0.97607 | 20 | 10 | 0.011 | 0.14186 | 0.041 | 0.04 | 0.02 | across_c | t | 2 | 0.061 | 4 | 0.041 | 0.04
design number = 3427-p2022 | 16731.3126 | 0.57257 | 1.0106 | 21 | 10 | 0.011 | 0.14186 | 0.041 | 0.04 | 0.015 | across_c | t | 2 | 0.061 | 4 | 0.041 | 0.04
design number = 3433-p2022 | 16730.4195 | 0.34409 | 0.73985 | 22 | 3 | 0.011 | 0.091 | 0.041 | 0.04 | 0.015 | across_c | t | 2 | 0.061 | 4 | 0.041 | 0.04
design number = 5196-p2022 | 16729.0117 | 0.43915 | 0.97377 | 17 | 5 | 0.012 | 0.16729 | 0.041 | 0.04 | 0.025 | across_c | t | 2 | 0.06 | 4 | 0.041 | 0.04
design number = 965-p2022 | 16723.402 | 0.56675 | 1.0238 | 18 | 8 | 0.01 | 0.16729 | 0.041 | 0.04 | 0.02 | across_c | t | 2 | 0.062 | 4 | 0.041 | 0.04
design number = 1119-p2022 | 16720.7522 | 0.36284 | 0.70674 | 20 | 5 | 0.01 | 0.091 | 0.041 | 0.04 | 0.025 | across_c | t | 2 | 0.062 | 4 | 0.041 | 0.04
design number = 1099-p2022 | 16718.0921 | 0.60925 | 1.0622 | 19 | 8 | 0.01 | 0.16729 | 0.041 | 0.04 | 0.015 | across_c | t | 2 | 0.062 | 4 | 0.041 | 0.04
design number = 4672-p2022 | 16715.9671 | 0.4913 | 0.86536 | 14 | 2 | 0.012 | 0.16729 | 0.041 | 0.04 | 0.015 | across_c | t | 2 | 0.06 | 4 | 0.041 | 0.04
design number = 3230-p2022 | 16715.8006 | 0.50889 | 1.0524 | 19 | 7 | 0.011 | 0.16729 | 0.041 | 0.04 | 0.02 | across_c | t | 2 | 0.061 | 4 | 0.041 | 0.04
design number = 3434-p2022 | 16713.4322 | 0.34374 | 0.73781 | 22 | 3 | 0.011 | 0.091 | 0.041 | 0.04 | 0.02 | across_c | t | 2 | 0.061 | 4 | 0.041 | 0.04
design number = 2498-p2022 | 16712.1523 | 0.50913 | 1.066 | 14 | 6 | 0.011 | 0.21814 | 0.041 | 0.04 | 0.02 | across_c | t | 2 | 0.061 | 4 | 0.041 | 0.04
design number = 690-p2022 | 16710.12 | 0.46804 | 1.0463 | 16 | 6 | 0.01 | 0.19271 | 0.041 | 0.04 | 0.025 | across_c | t | 2 | 0.062 | 4 | 0.041 | 0.04
design number = 1024-p2022 | 16707.4094 | 0.3715 | 0.72109 | 19 | 10 | 0.01 | 0.091 | 0.041 | 0.04 | 0.015 | across_c | t | 2 | 0.062 | 4 | 0.041 | 0.04
design number = 2279-p2022 | 16707.1983 | 0.54351 | 1.018 | 13 | 5 | 0.011 | 0.21814 | 0.041 | 0.04 | 0.02 | across_c | t | 2 | 0.061 | 4 | 0.041 | 0.04
design number = 8838-p2022 | 16703.8722 | 0.54168 | 1.0103 | 13 | 4 | 0.014 | 0.21814 | 0.041 | 0.04 | 0.025 | across_c | t | 2 | 0.058 | 4 | 0.041 | 0.04
design number = 2818-p2022 | 16702.5478 | 0.46674 | 1.0495 | 16 | 5 | 0.011 | 0.19271 | 0.041 | 0.04 | 0.015 | across_c | t | 2 | 0.061 | 4 | 0.041 | 0.04
design number = 1892-p2022 | 16701.1208 | 0.66589 | 1.0695 | 11 | 2 | 0.011 | 0.269 | 0.041 | 0.04 | 0.02 | across_c | t | 2 | 0.061 | 4 | 0.041 | 0.04
design number = 1045-p2022 | 16699.0939 | 0.45152 | 0.82807 | 19 | 8 | 0.01 | 0.11643 | 0.041 | 0.04 | 0.015 | across_c | t | 2 | 0.062 | 4 | 0.041 | 0.04
design number = 1118-p2022 | 16697.4044 | 0.36156 | 0.71038 | 20 | 5 | 0.01 | 0.091 | 0.041 | 0.04 | 0.02 | across_c | t | 2 | 0.062 | 4 | 0.041 | 0.04
design number = 4299-p2022 | 16697.2021 | 0.57412 | 0.96288 | 12 | 3 | 0.012 | 0.21814 | 0.041 | 0.04 | 0.025 | across_c | t | 2 | 0.06 | 4 | 0.041 | 0.04
design number = 3267-p2022 | 16696.0281 | 0.363 | 0.72451 | 20 | 10 | 0.011 | 0.091 | 0.041 | 0.04 | 0.025 | across_c | t | 2 | 0.061 | 4 | 0.041 | 0.04
design number = 1895-p2022 | 16693.9577 | 0.66675 | 1.0744 | 11 | 3 | 0.011 | 0.269 | 0.041 | 0.04 | 0.02 | across_c | t | 2 | 0.061 | 4 | 0.041 | 0.04
design number = 3409-p2022 | 16693.673 | 0.43803 | 0.98119 | 21 | 4 | 0.011 | 0.14186 | 0.041 | 0.04 | 0.015 | across_c | t | 2 | 0.061 | 4 | 0.041 | 0.04
design number = 3376-p2022 | 16692.429 | 0.35524 | 0.84417 | 21 | 2 | 0.011 | 0.11643 | 0.041 | 0.04 | 0.015 | across_c | t | 2 | 0.061 | 4 | 0.041 | 0.04
design number = 3462-p2022 | 16689.0116 | 0.34553 | 0.86792 | 22 | 3 | 0.011 | 0.11643 | 0.041 | 0.04 | 0.025 | across_c | t | 2 | 0.061 | 4 | 0.041 | 0.04
design number = 5229-p2022 | 16683.1292 | 0.45211 | 1.0882 | 17 | 7 | 0.012 | 0.19271 | 0.041 | 0.04 | 0.025 | across_c | t | 2 | 0.06 | 4 | 0.041 | 0.04
design number = 936-p2022 | 16677.2543 | 0.47849 | 0.90231 | 18 | 7 | 0.01 | 0.14186 | 0.041 | 0.04 | 0.025 | across_c | t | 2 | 0.062 | 4 | 0.041 | 0.04
design number = 916-p2022 | 16675.67 | 0.44043 | 0.81552 | 18 | 10 | 0.01 | 0.11643 | 0.041 | 0.04 | 0.015 | across_c | t | 2 | 0.062 | 4 | 0.041 | 0.04
design number = 968-p2022 | 16673.8605 | 0.58558 | 1.0282 | 18 | 9 | 0.01 | 0.16729 | 0.041 | 0.04 | 0.02 | across_c | t | 2 | 0.062 | 4 | 0.041 | 0.04
design number = 2595-p2022 | 16672.4813 | 0.46565 | 0.79915 | 15 | 2 | 0.011 | 0.14186 | 0.041 | 0.04 | 0.025 | across_c | t | 2 | 0.061 | 4 | 0.041 | 0.04
design number = 2090-p2022 | 16670.9912 | 0.58871 | 1.0562 | 12 | 5 | 0.011 | 0.24357 | 0.041 | 0.04 | 0.02 | across_c | t | 2 | 0.061 | 4 | 0.041 | 0.04
design number = 2436-p2022 | 16668.8372 | 0.49639 | 0.8665 | 14 | 3 | 0.011 | 0.16729 | 0.041 | 0.04 | 0.025 | across_c | t | 2 | 0.061 | 4 | 0.041 | 0.04
design number = 1117-p2022 | 16667.5939 | 0.35936 | 0.71379 | 20 | 5 | 0.01 | 0.091 | 0.041 | 0.04 | 0.015 | across_c | t | 2 | 0.062 | 4 | 0.041 | 0.04
design number = 927-p2022 | 16661.3152 | 0.40229 | 0.89124 | 18 | 4 | 0.01 | 0.14186 | 0.041 | 0.04 | 0.025 | across_c | t | 2 | 0.062 | 4 | 0.041 | 0.04
design number = 1243-p2022 | 16658.4662 | 0.35497 | 0.84417 | 21 | 2 | 0.01 | 0.11643 | 0.041 | 0.04 | 0.015 | across_c | t | 2 | 0.062 | 4 | 0.041 | 0.04
design number = 3412-p2022 | 16654.864 | 0.47273 | 0.98608 | 21 | 5 | 0.011 | 0.14186 | 0.041 | 0.04 | 0.015 | across_c | t | 2 | 0.061 | 4 | 0.041 | 0.04
design number = 971-p2022 | 16653.3453 | 0.60131 | 1.0326 | 18 | 10 | 0.01 | 0.16729 | 0.041 | 0.04 | 0.02 | across_c | t | 2 | 0.062 | 4 | 0.041 | 0.04
design number = 2245-p2022 | 16651.4885 | 0.52621 | 0.924 | 13 | 3 | 0.011 | 0.19271 | 0.041 | 0.04 | 0.015 | across_c | t | 2 | 0.061 | 4 | 0.041 | 0.04
design number = 3055-p2022 | 16650.4613 | 0.40142 | 0.89178 | 18 | 3 | 0.011 | 0.14186 | 0.041 | 0.04 | 0.015 | across_c | t | 2 | 0.061 | 4 | 0.041 | 0.04
design number = 6403-p2022 | 16649.8107 | 0.58475 | 1.0486 | 12 | 3 | 0.013 | 0.24357 | 0.041 | 0.04 | 0.015 | across_c | t | 2 | 0.059 | 4 | 0.041 | 0.04
design number = 1140-p2022 | 16649.1141 | 0.36532 | 0.82176 | 20 | 3 | 0.01 | 0.11643 | 0.041 | 0.04 | 0.025 | across_c | t | 2 | 0.062 | 4 | 0.041 | 0.04
design number = 3435-p2022 | 16648.0033 | 0.34237 | 0.73562 | 22 | 3 | 0.011 | 0.091 | 0.041 | 0.04 | 0.025 | across_c | t | 2 | 0.061 | 4 | 0.041 | 0.04
design number = 3424-p2022 | 16647.1932 | 0.55983 | 1.0057 | 21 | 9 | 0.011 | 0.14186 | 0.041 | 0.04 | 0.015 | across_c | t | 2 | 0.061 | 4 | 0.041 | 0.04
design number = 6600-p2022 | 16645.1841 | 0.53624 | 1.0144 | 13 | 5 | 0.013 | 0.21814 | 0.041 | 0.04 | 0.025 | across_c | t | 2 | 0.059 | 4 | 0.041 | 0.04
design number = 3340-p2022 | 16644.9858 | 0.57323 | 1.0951 | 20 | 8 | 0.011 | 0.16729 | 0.041 | 0.04 | 0.015 | across_c | t | 2 | 0.061 | 4 | 0.041 | 0.04
design number = 1899-p2022 | 16637.9917 | 0.65893 | 1.0763 | 11 | 4 | 0.011 | 0.269 | 0.041 | 0.04 | 0.025 | across_c | t | 2 | 0.061 | 4 | 0.041 | 0.04
design number = 3317-p2022 | 16637.2769 | 0.52386 | 0.97178 | 20 | 9 | 0.011 | 0.14186 | 0.041 | 0.04 | 0.02 | across_c | t | 2 | 0.061 | 4 | 0.041 | 0.04
design number = 1023-p2022 | 16636.9474 | 0.37252 | 0.70336 | 19 | 9 | 0.01 | 0.091 | 0.041 | 0.04 | 0.025 | across_c | t | 2 | 0.062 | 4 | 0.041 | 0.04
design number = 2464-p2022 | 16633.3693 | 0.50373 | 0.96771 | 14 | 4 | 0.011 | 0.19271 | 0.041 | 0.04 | 0.015 | across_c | t | 2 | 0.061 | 4 | 0.041 | 0.04
design number = 2469-p2022 | 16633.1551 | 0.50347 | 0.96603 | 14 | 5 | 0.011 | 0.19271 | 0.041 | 0.04 | 0.025 | across_c | t | 2 | 0.061 | 4 | 0.041 | 0.04
design number = 1147-p2022 | 16632.9335 | 0.45391 | 0.84088 | 20 | 6 | 0.01 | 0.11643 | 0.041 | 0.04 | 0.015 | across_c | t | 2 | 0.062 | 4 | 0.041 | 0.04
design number = 5224-p2022 | 16631.8501 | 0.47017 | 1.0929 | 17 | 6 | 0.012 | 0.19271 | 0.041 | 0.04 | 0.015 | across_c | t | 2 | 0.06 | 4 | 0.041 | 0.04
design number = 3415-p2022 | 16629.8232 | 0.501 | 0.99098 | 21 | 6 | 0.011 | 0.14186 | 0.041 | 0.04 | 0.015 | across_c | t | 2 | 0.061 | 4 | 0.041 | 0.04
design number = 3269-p2022 | 16627.1708 | 0.3678 | 0.81966 | 20 | 2 | 0.011 | 0.11643 | 0.041 | 0.04 | 0.02 | across_c | t | 2 | 0.061 | 4 | 0.041 | 0.04
design number = 1022-p2022 | 16625.6003 | 0.37062 | 0.70993 | 19 | 9 | 0.01 | 0.091 | 0.041 | 0.04 | 0.02 | across_c | t | 2 | 0.062 | 4 | 0.041 | 0.04
design number = 6944-p2022 | 16625.4185 | 0.47251 | 0.90194 | 15 | 3 | 0.013 | 0.16729 | 0.041 | 0.04 | 0.02 | across_c | t | 2 | 0.059 | 4 | 0.041 | 0.04
design number = 4864-p2022 | 16624.7906 | 0.46599 | 0.90398 | 15 | 3 | 0.012 | 0.16729 | 0.041 | 0.04 | 0.015 | across_c | t | 2 | 0.06 | 4 | 0.041 | 0.04
design number = 1078-p2022 | 16624.2282 | 0.58066 | 0.95518 | 19 | 10 | 0.01 | 0.14186 | 0.041 | 0.04 | 0.015 | across_c | t | 2 | 0.062 | 4 | 0.041 | 0.04
design number = 693-p2022 | 16623.5819 | 0.49847 | 1.0501 | 16 | 7 | 0.01 | 0.19271 | 0.041 | 0.04 | 0.025 | across_c | t | 2 | 0.062 | 4 | 0.041 | 0.04
design number = 3262-p2022 | 16620.2717 | 0.36136 | 0.73365 | 20 | 9 | 0.011 | 0.091 | 0.041 | 0.04 | 0.015 | across_c | t | 2 | 0.061 | 4 | 0.041 | 0.04
design number = 6822-p2022 | 16620.0874 | 0.5121 | 1.0656 | 14 | 7 | 0.013 | 0.21814 | 0.041 | 0.04 | 0.025 | across_c | t | 2 | 0.059 | 4 | 0.041 | 0.04
design number = 4520-p2022 | 16619.7925 | 0.53895 | 1.018 | 13 | 5 | 0.012 | 0.21814 | 0.041 | 0.04 | 0.02 | across_c | t | 2 | 0.06 | 4 | 0.041 | 0.04
design number = 3358-p2022 | 16618.1306 | 0.35089 | 0.73165 | 21 | 5 | 0.011 | 0.091 | 0.041 | 0.04 | 0.015 | across_c | t | 2 | 0.061 | 4 | 0.041 | 0.04
design number = 4996-p2022 | 16617.4744 | 0.44605 | 0.83021 | 16 | 2 | 0.012 | 0.14186 | 0.041 | 0.04 | 0.015 | across_c | t | 2 | 0.06 | 4 | 0.041 | 0.04
design number = 2061-p2022 | 16617.1714 | 0.57137 | 0.96698 | 12 | 4 | 0.011 | 0.21814 | 0.041 | 0.04 | 0.025 | across_c | t | 2 | 0.061 | 4 | 0.041 | 0.04
design number = 3263-p2022 | 16614.7147 | 0.36124 | 0.72752 | 20 | 9 | 0.011 | 0.091 | 0.041 | 0.04 | 0.02 | across_c | t | 2 | 0.061 | 4 | 0.041 | 0.04
design number = 3421-p2022 | 16613.8293 | 0.54382 | 1.0008 | 21 | 8 | 0.011 | 0.14186 | 0.041 | 0.04 | 0.015 | across_c | t | 2 | 0.061 | 4 | 0.041 | 0.04
design number = 5296-p2022 | 16612.3728 | 0.4005 | 0.89178 | 18 | 3 | 0.012 | 0.14186 | 0.041 | 0.04 | 0.015 | across_c | t | 2 | 0.06 | 4 | 0.041 | 0.04
design number = 3233-p2022 | 16610.7104 | 0.5337 | 1.0567 | 19 | 8 | 0.011 | 0.16729 | 0.041 | 0.04 | 0.02 | across_c | t | 2 | 0.061 | 4 | 0.041 | 0.04
design number = 4902-p2022 | 16610.495 | 0.48023 | 1.0081 | 15 | 6 | 0.012 | 0.19271 | 0.041 | 0.04 | 0.025 | across_c | t | 2 | 0.06 | 4 | 0.041 | 0.04
design number = 8833-p2022 | 16610.0021 | 0.53511 | 1.0105 | 13 | 3 | 0.014 | 0.21814 | 0.041 | 0.04 | 0.015 | across_c | t | 2 | 0.058 | 4 | 0.041 | 0.04
design number = 3418-p2022 | 16608.8061 | 0.52441 | 0.99588 | 21 | 7 | 0.011 | 0.14186 | 0.041 | 0.04 | 0.015 | across_c | t | 2 | 0.061 | 4 | 0.041 | 0.04
design number = 6401-p2022 | 16607.4926 | 0.59098 | 1.0417 | 12 | 2 | 0.013 | 0.24357 | 0.041 | 0.04 | 0.02 | across_c | t | 2 | 0.059 | 4 | 0.041 | 0.04
design number = 3359-p2022 | 16607.1793 | 0.35066 | 0.72824 | 21 | 5 | 0.011 | 0.091 | 0.041 | 0.04 | 0.02 | across_c | t | 2 | 0.061 | 4 | 0.041 | 0.04
design number = 117-p2022 | 16604.7599 | 0.52933 | 0.9238 | 13 | 4 | 0.01 | 0.19271 | 0.041 | 0.04 | 0.025 | across_c | t | 2 | 0.062 | 4 | 0.041 | 0.04
design number = 4487-p2022 | 16604.2894 | 0.53023 | 0.92196 | 13 | 3 | 0.012 | 0.19271 | 0.041 | 0.04 | 0.02 | across_c | t | 2 | 0.06 | 4 | 0.041 | 0.04
design number = 4298-p2022 | 16604.0032 | 0.57091 | 0.96507 | 12 | 3 | 0.012 | 0.21814 | 0.041 | 0.04 | 0.02 | across_c | t | 2 | 0.06 | 4 | 0.041 | 0.04
design number = 6402-p2022 | 16599.087 | 0.59099 | 1.0402 | 12 | 2 | 0.013 | 0.24357 | 0.041 | 0.04 | 0.025 | across_c | t | 2 | 0.059 | 4 | 0.041 | 0.04
design number = 6785-p2022 | 16598.7321 | 0.49709 | 0.96499 | 14 | 4 | 0.013 | 0.19271 | 0.041 | 0.04 | 0.02 | across_c | t | 2 | 0.059 | 4 | 0.041 | 0.04
design number = 4296-p2022 | 16598.0092 | 0.57781 | 0.95879 | 12 | 2 | 0.012 | 0.21814 | 0.041 | 0.04 | 0.025 | across_c | t | 2 | 0.06 | 4 | 0.041 | 0.04
design number = 1021-p2022 | 16596.7136 | 0.36904 | 0.71605 | 19 | 9 | 0.01 | 0.091 | 0.041 | 0.04 | 0.015 | across_c | t | 2 | 0.062 | 4 | 0.041 | 0.04
design number = 923-p2022 | 16596.4874 | 0.40012 | 0.88974 | 18 | 3 | 0.01 | 0.14186 | 0.041 | 0.04 | 0.02 | across_c | t | 2 | 0.062 | 4 | 0.041 | 0.04
design number = 7110-p2022 | 16593.179 | 0.45854 | 0.93683 | 16 | 4 | 0.013 | 0.16729 | 0.041 | 0.04 | 0.025 | across_c | t | 2 | 0.059 | 4 | 0.041 | 0.04
design number = 4295-p2022 | 16591.3745 | 0.57534 | 0.96024 | 12 | 2 | 0.012 | 0.21814 | 0.041 | 0.04 | 0.02 | across_c | t | 2 | 0.06 | 4 | 0.041 | 0.04
design number = 82-p2022 | 16589.2282 | 0.5207 | 0.83203 | 13 | 2 | 0.01 | 0.16729 | 0.041 | 0.04 | 0.015 | across_c | t | 2 | 0.062 | 4 | 0.041 | 0.04
design number = 302-p2022 | 16588.9362 | 0.49231 | 0.86868 | 14 | 3 | 0.01 | 0.16729 | 0.041 | 0.04 | 0.02 | across_c | t | 2 | 0.062 | 4 | 0.041 | 0.04
design number = 2250-p2022 | 16587.2822 | 0.52418 | 0.9238 | 13 | 4 | 0.011 | 0.19271 | 0.041 | 0.04 | 0.025 | across_c | t | 2 | 0.061 | 4 | 0.041 | 0.04
design number = 1218-p2022 | 16585.0788 | 0.34994 | 0.71414 | 21 | 2 | 0.01 | 0.091 | 0.041 | 0.04 | 0.025 | across_c | t | 2 | 0.062 | 4 | 0.041 | 0.04
design number = 857-p2022 | 16583.7705 | 0.56932 | 1.0978 | 17 | 8 | 0.01 | 0.19271 | 0.041 | 0.04 | 0.02 | across_c | t | 2 | 0.062 | 4 | 0.041 | 0.04
design number = 8831-p2022 | 16582.4066 | 0.54167 | 1.0037 | 13 | 2 | 0.014 | 0.21814 | 0.041 | 0.04 | 0.02 | across_c | t | 2 | 0.058 | 4 | 0.041 | 0.04
design number = 4710-p2022 | 16576.5351 | 0.50038 | 0.96603 | 14 | 5 | 0.012 | 0.19271 | 0.041 | 0.04 | 0.025 | across_c | t | 2 | 0.06 | 4 | 0.041 | 0.04
design number = 1246-p2022 | 16576.1552 | 0.40118 | 0.84907 | 21 | 3 | 0.01 | 0.11643 | 0.041 | 0.04 | 0.015 | across_c | t | 2 | 0.062 | 4 | 0.041 | 0.04
design number = 909-p2022 | 16575.3001 | 0.39157 | 0.79035 | 18 | 7 | 0.01 | 0.11643 | 0.041 | 0.04 | 0.025 | across_c | t | 2 | 0.062 | 4 | 0.041 | 0.04
design number = 2056-p2022 | 16574.6727 | 0.56991 | 0.96711 | 12 | 3 | 0.011 | 0.21814 | 0.041 | 0.04 | 0.015 | across_c | t | 2 | 0.061 | 4 | 0.041 | 0.04
design number = 933-p2022 | 16571.8145 | 0.46021 | 0.89862 | 18 | 6 | 0.01 | 0.14186 | 0.041 | 0.04 | 0.025 | across_c | t | 2 | 0.062 | 4 | 0.041 | 0.04
design number = 4327-p2022 | 16570.9153 | 0.58198 | 1.0541 | 12 | 4 | 0.012 | 0.24357 | 0.041 | 0.04 | 0.015 | across_c | t | 2 | 0.06 | 4 | 0.041 | 0.04
design number = 3264-p2022 | 16569.1101 | 0.36024 | 0.72095 | 20 | 9 | 0.011 | 0.091 | 0.041 | 0.04 | 0.025 | across_c | t | 2 | 0.061 | 4 | 0.041 | 0.04
design number = 8832-p2022 | 16568.4222 | 0.5414 | 1.0023 | 13 | 2 | 0.014 | 0.21814 | 0.041 | 0.04 | 0.025 | across_c | t | 2 | 0.058 | 4 | 0.041 | 0.04
design number = 1038-p2022 | 16563.3993 | 0.38495 | 0.80592 | 19 | 5 | 0.01 | 0.11643 | 0.041 | 0.04 | 0.025 | across_c | t | 2 | 0.062 | 4 | 0.041 | 0.04
design number = 3314-p2022 | 16561.8353 | 0.50859 | 0.9675 | 20 | 8 | 0.011 | 0.14186 | 0.041 | 0.04 | 0.02 | across_c | t | 2 | 0.061 | 4 | 0.041 | 0.04
design number = 3464-p2022 | 16559.1538 | 0.38455 | 0.87426 | 22 | 4 | 0.011 | 0.11643 | 0.041 | 0.04 | 0.02 | across_c | t | 2 | 0.061 | 4 | 0.041 | 0.04
design number = 7146-p2022 | 16558.9171 | 0.45908 | 1.0501 | 16 | 7 | 0.013 | 0.19271 | 0.041 | 0.04 | 0.025 | across_c | t | 2 | 0.059 | 4 | 0.041 | 0.04
design number = 1217-p2022 | 16558.7543 | 0.34899 | 0.71559 | 21 | 2 | 0.01 | 0.091 | 0.041 | 0.04 | 0.02 | across_c | t | 2 | 0.062 | 4 | 0.041 | 0.04
design number = 6407-p2022 | 16557.5221 | 0.58691 | 1.0513 | 12 | 4 | 0.013 | 0.24357 | 0.041 | 0.04 | 0.02 | across_c | t | 2 | 0.059 | 4 | 0.041 | 0.04
design number = 1891-p2022 | 16555.6786 | 0.66402 | 1.0708 | 11 | 2 | 0.011 | 0.269 | 0.041 | 0.04 | 0.015 | across_c | t | 2 | 0.061 | 4 | 0.041 | 0.04
design number = 3360-p2022 | 16553.1012 | 0.34952 | 0.7246 | 21 | 5 | 0.011 | 0.091 | 0.041 | 0.04 | 0.025 | across_c | t | 2 | 0.061 | 4 | 0.041 | 0.04
design number = 955-p2022 | 16551.8165 | 0.50683 | 1.0139 | 18 | 5 | 0.01 | 0.16729 | 0.041 | 0.04 | 0.015 | across_c | t | 2 | 0.062 | 4 | 0.041 | 0.04
design number = 2217-p2022 | 16550.5979 | 0.51304 | 0.82921 | 13 | 2 | 0.011 | 0.16729 | 0.041 | 0.04 | 0.025 | across_c | t | 2 | 0.061 | 4 | 0.041 | 0.04
design number = 1249-p2022 | 16550.1368 | 0.43976 | 0.85397 | 21 | 4 | 0.01 | 0.11643 | 0.041 | 0.04 | 0.015 | across_c | t | 2 | 0.062 | 4 | 0.041 | 0.04
design number = 5063-p2022 | 16549.32 | 0.4595 | 1.0506 | 16 | 6 | 0.012 | 0.19271 | 0.041 | 0.04 | 0.02 | across_c | t | 2 | 0.06 | 4 | 0.041 | 0.04
design number = 4294-p2022 | 16549.2456 | 0.56903 | 0.96161 | 12 | 2 | 0.012 | 0.21814 | 0.041 | 0.04 | 0.015 | across_c | t | 2 | 0.06 | 4 | 0.041 | 0.04
design number = 6981-p2022 | 16549.1967 | 0.47823 | 1.0081 | 15 | 6 | 0.013 | 0.19271 | 0.041 | 0.04 | 0.025 | across_c | t | 2 | 0.059 | 4 | 0.041 | 0.04
design number = 3213-p2022 | 16548.7789 | 0.4991 | 0.94108 | 19 | 10 | 0.011 | 0.14186 | 0.041 | 0.04 | 0.025 | across_c | t | 2 | 0.061 | 4 | 0.041 | 0.04
design number = 7109-p2022 | 16543.8092 | 0.45408 | 0.93975 | 16 | 4 | 0.013 | 0.16729 | 0.041 | 0.04 | 0.02 | across_c | t | 2 | 0.059 | 4 | 0.041 | 0.04
design number = 1142-p2022 | 16543.3891 | 0.39985 | 0.82823 | 20 | 4 | 0.01 | 0.11643 | 0.041 | 0.04 | 0.02 | across_c | t | 2 | 0.062 | 4 | 0.041 | 0.04
design number = 3093-p2022 | 16542.2895 | 0.44353 | 1.0106 | 18 | 6 | 0.011 | 0.16729 | 0.041 | 0.04 | 0.025 | across_c | t | 2 | 0.061 | 4 | 0.041 | 0.04
design number = 4331-p2022 | 16542.0945 | 0.58097 | 1.0562 | 12 | 5 | 0.012 | 0.24357 | 0.041 | 0.04 | 0.02 | across_c | t | 2 | 0.06 | 4 | 0.041 | 0.04
design number = 2594-p2022 | 16538.3451 | 0.46179 | 0.80061 | 15 | 2 | 0.011 | 0.14186 | 0.041 | 0.04 | 0.02 | across_c | t | 2 | 0.061 | 4 | 0.041 | 0.04
design number = 6400-p2022 | 16537.4898 | 0.58678 | 1.0431 | 12 | 2 | 0.013 | 0.24357 | 0.041 | 0.04 | 0.015 | across_c | t | 2 | 0.059 | 4 | 0.041 | 0.04
design number = 2955-p2022 | 16537.4402 | 0.43357 | 0.97377 | 17 | 5 | 0.011 | 0.16729 | 0.041 | 0.04 | 0.025 | across_c | t | 2 | 0.061 | 4 | 0.041 | 0.04
design number = 3089-p2022 | 16535.6077 | 0.43573 | 1.0105 | 18 | 5 | 0.011 | 0.16729 | 0.041 | 0.04 | 0.02 | across_c | t | 2 | 0.061 | 4 | 0.041 | 0.04
design number = 828-p2022 | 16534.8514 | 0.49208 | 0.98129 | 17 | 7 | 0.01 | 0.16729 | 0.041 | 0.04 | 0.025 | across_c | t | 2 | 0.062 | 4 | 0.041 | 0.04
design number = 3236-p2022 | 16529.0994 | 0.55507 | 1.0611 | 19 | 9 | 0.011 | 0.16729 | 0.041 | 0.04 | 0.02 | across_c | t | 2 | 0.061 | 4 | 0.041 | 0.04
design number = 1116-p2022 | 16527.8786 | 0.3588 | 0.70318 | 20 | 4 | 0.01 | 0.091 | 0.041 | 0.04 | 0.025 | across_c | t | 2 | 0.062 | 4 | 0.041 | 0.04
design number = 837-p2022 | 16527.7647 | 0.54852 | 0.99256 | 17 | 10 | 0.01 | 0.16729 | 0.041 | 0.04 | 0.025 | across_c | t | 2 | 0.062 | 4 | 0.041 | 0.04
design number = 1894-p2022 | 16526.9855 | 0.65505 | 1.0764 | 11 | 3 | 0.011 | 0.269 | 0.041 | 0.04 | 0.015 | across_c | t | 2 | 0.061 | 4 | 0.041 | 0.04
design number = 831-p2022 | 16524.6301 | 0.51432 | 0.98505 | 17 | 8 | 0.01 | 0.16729 | 0.041 | 0.04 | 0.025 | across_c | t | 2 | 0.062 | 4 | 0.041 | 0.04
design number = 3223-p2022 | 16524.4625 | 0.46598 | 1.0471 | 19 | 5 | 0.011 | 0.16729 | 0.041 | 0.04 | 0.015 | across_c | t | 2 | 0.061 | 4 | 0.041 | 0.04
design number = 3394-p2022 | 16519.6935 | 0.45368 | 0.87356 | 21 | 8 | 0.011 | 0.11643 | 0.041 | 0.04 | 0.015 | across_c | t | 2 | 0.061 | 4 | 0.041 | 0.04
design number = 4705-p2022 | 16519.382 | 0.49907 | 0.96771 | 14 | 4 | 0.012 | 0.19271 | 0.041 | 0.04 | 0.015 | across_c | t | 2 | 0.06 | 4 | 0.041 | 0.04
design number = 825-p2022 | 16518.8905 | 0.46936 | 0.97753 | 17 | 6 | 0.01 | 0.16729 | 0.041 | 0.04 | 0.025 | across_c | t | 2 | 0.062 | 4 | 0.041 | 0.04
design number = 3387-p2022 | 16517.7907 | 0.37766 | 0.85182 | 21 | 5 | 0.011 | 0.11643 | 0.041 | 0.04 | 0.025 | across_c | t | 2 | 0.061 | 4 | 0.041 | 0.04
design number = 834-p2022 | 16515.8846 | 0.53308 | 0.98881 | 17 | 9 | 0.01 | 0.16729 | 0.041 | 0.04 | 0.025 | across_c | t | 2 | 0.062 | 4 | 0.041 | 0.04
design number = 1020-p2022 | 16515.6077 | 0.3698 | 0.69974 | 19 | 8 | 0.01 | 0.091 | 0.041 | 0.04 | 0.025 | across_c | t | 2 | 0.062 | 4 | 0.041 | 0.04
design number = 3292-p2022 | 16514.5738 | 0.45077 | 0.86074 | 20 | 10 | 0.011 | 0.11643 | 0.041 | 0.04 | 0.015 | across_c | t | 2 | 0.061 | 4 | 0.041 | 0.04
design number = 944-p2022 | 16514.1548 | 0.54172 | 0.92068 | 18 | 10 | 0.01 | 0.14186 | 0.041 | 0.04 | 0.02 | across_c | t | 2 | 0.062 | 4 | 0.041 | 0.04
design number = 1216-p2022 | 16513.295 | 0.34744 | 0.71696 | 21 | 2 | 0.01 | 0.091 | 0.041 | 0.04 | 0.015 | across_c | t | 2 | 0.062 | 4 | 0.041 | 0.04
design number = 2028-p2022 | 16510.79 | 0.55689 | 0.87734 | 12 | 2 | 0.011 | 0.19271 | 0.041 | 0.04 | 0.025 | across_c | t | 2 | 0.061 | 4 | 0.041 | 0.04
design number = 2628-p2022 | 16509.8529 | 0.4688 | 0.90364 | 15 | 4 | 0.011 | 0.16729 | 0.041 | 0.04 | 0.025 | across_c | t | 2 | 0.061 | 4 | 0.041 | 0.04
design number = 3311-p2022 | 16508.7474 | 0.49013 | 0.96322 | 20 | 7 | 0.011 | 0.14186 | 0.041 | 0.04 | 0.02 | across_c | t | 2 | 0.061 | 4 | 0.041 | 0.04
design number = 2502-p2022 | 16507.217 | 0.50289 | 1.0656 | 14 | 7 | 0.011 | 0.21814 | 0.041 | 0.04 | 0.025 | across_c | t | 2 | 0.061 | 4 | 0.041 | 0.04
design number = 1019-p2022 | 16504.8913 | 0.36793 | 0.70558 | 19 | 8 | 0.01 | 0.091 | 0.041 | 0.04 | 0.02 | across_c | t | 2 | 0.062 | 4 | 0.041 | 0.04
design number = 696-p2022 | 16504.8085 | 0.52395 | 1.0539 | 16 | 8 | 0.01 | 0.19271 | 0.041 | 0.04 | 0.025 | across_c | t | 2 | 0.062 | 4 | 0.041 | 0.04
design number = 1115-p2022 | 16504.6452 | 0.35739 | 0.7061 | 20 | 4 | 0.01 | 0.091 | 0.041 | 0.04 | 0.02 | across_c | t | 2 | 0.062 | 4 | 0.041 | 0.04
design number = 2216-p2022 | 16502.7787 | 0.51156 | 0.83067 | 13 | 2 | 0.011 | 0.16729 | 0.041 | 0.04 | 0.02 | across_c | t | 2 | 0.061 | 4 | 0.041 | 0.04
design number = 2094-p2022 | 16501.0784 | 0.58354 | 1.0566 | 12 | 6 | 0.011 | 0.24357 | 0.041 | 0.04 | 0.025 | across_c | t | 2 | 0.061 | 4 | 0.041 | 0.04
design number = 8830-p2022 | 16499.9343 | 0.53825 | 1.0051 | 13 | 2 | 0.014 | 0.21814 | 0.041 | 0.04 | 0.015 | across_c | t | 2 | 0.058 | 4 | 0.041 | 0.04
design number = 4743-p2022 | 16496.6411 | 0.50352 | 1.0656 | 14 | 7 | 0.012 | 0.21814 | 0.041 | 0.04 | 0.025 | across_c | t | 2 | 0.06 | 4 | 0.041 | 0.04
design number = 8837-p2022 | 16495.1316 | 0.53705 | 1.0133 | 13 | 4 | 0.014 | 0.21814 | 0.041 | 0.04 | 0.02 | across_c | t | 2 | 0.058 | 4 | 0.041 | 0.04
design number = 930-p2022 | 16492.474 | 0.43697 | 0.89493 | 18 | 5 | 0.01 | 0.14186 | 0.041 | 0.04 | 0.025 | across_c | t | 2 | 0.062 | 4 | 0.041 | 0.04
design number = 822-p2022 | 16491.3354 | 0.44264 | 0.97377 | 17 | 5 | 0.01 | 0.16729 | 0.041 | 0.04 | 0.025 | across_c | t | 2 | 0.062 | 4 | 0.041 | 0.04
design number = 5163-p2022 | 16490.0707 | 0.42378 | 0.85938 | 17 | 3 | 0.012 | 0.14186 | 0.041 | 0.04 | 0.025 | across_c | t | 2 | 0.06 | 4 | 0.041 | 0.04
design number = 1040-p2022 | 16486.2768 | 0.4157 | 0.81392 | 19 | 6 | 0.01 | 0.11643 | 0.041 | 0.04 | 0.02 | across_c | t | 2 | 0.062 | 4 | 0.041 | 0.04
design number = 3259-p2022 | 16486.2215 | 0.35844 | 0.72868 | 20 | 8 | 0.011 | 0.091 | 0.041 | 0.04 | 0.015 | across_c | t | 2 | 0.061 | 4 | 0.041 | 0.04
design number = 6595-p2022 | 16486.1819 | 0.53112 | 1.016 | 13 | 4 | 0.013 | 0.21814 | 0.041 | 0.04 | 0.015 | across_c | t | 2 | 0.059 | 4 | 0.041 | 0.04
design number = 3285-p2022 | 16483.5887 | 0.38984 | 0.83598 | 20 | 7 | 0.011 | 0.11643 | 0.041 | 0.04 | 0.025 | across_c | t | 2 | 0.061 | 4 | 0.041 | 0.04
design number = 1075-p2022 | 16483.3013 | 0.57121 | 0.95015 | 19 | 9 | 0.01 | 0.14186 | 0.041 | 0.04 | 0.015 | across_c | t | 2 | 0.062 | 4 | 0.041 | 0.04
design number = 460-p2022 | 16482.179 | 0.46097 | 0.80197 | 15 | 2 | 0.01 | 0.14186 | 0.041 | 0.04 | 0.015 | across_c | t | 2 | 0.062 | 4 | 0.041 | 0.04
design number = 146-p2022 | 16481.8861 | 0.53098 | 1.018 | 13 | 5 | 0.01 | 0.21814 | 0.041 | 0.04 | 0.02 | across_c | t | 2 | 0.062 | 4 | 0.041 | 0.04
design number = 3096-p2022 | 16481.8641 | 0.47036 | 1.0143 | 18 | 7 | 0.011 | 0.16729 | 0.041 | 0.04 | 0.025 | across_c | t | 2 | 0.061 | 4 | 0.041 | 0.04
design number = 3260-p2022 | 16479.0911 | 0.35829 | 0.72324 | 20 | 8 | 0.011 | 0.091 | 0.041 | 0.04 | 0.02 | across_c | t | 2 | 0.061 | 4 | 0.041 | 0.04
design number = 3308-p2022 | 16478.2617 | 0.4678 | 0.95893 | 20 | 6 | 0.011 | 0.14186 | 0.041 | 0.04 | 0.02 | across_c | t | 2 | 0.061 | 4 | 0.041 | 0.04
design number = 1018-p2022 | 16476.7613 | 0.36637 | 0.71102 | 19 | 8 | 0.01 | 0.091 | 0.041 | 0.04 | 0.015 | across_c | t | 2 | 0.062 | 4 | 0.041 | 0.04
design number = 1114-p2022 | 16474.9162 | 0.3552 | 0.70882 | 20 | 4 | 0.01 | 0.091 | 0.041 | 0.04 | 0.015 | across_c | t | 2 | 0.062 | 4 | 0.041 | 0.04
design number = 2988-p2022 | 16474.5563 | 0.46409 | 1.0882 | 17 | 7 | 0.011 | 0.19271 | 0.041 | 0.04 | 0.025 | across_c | t | 2 | 0.061 | 4 | 0.041 | 0.04
design number = 780-p2022 | 16473.8543 | 0.40589 | 0.77505 | 17 | 9 | 0.01 | 0.11643 | 0.041 | 0.04 | 0.025 | across_c | t | 2 | 0.062 | 4 | 0.041 | 0.04
design number = 2435-p2022 | 16471.1608 | 0.4841 | 0.86868 | 14 | 3 | 0.011 | 0.16729 | 0.041 | 0.04 | 0.02 | across_c | t | 2 | 0.061 | 4 | 0.041 | 0.04
design number = 3239-p2022 | 16470.4772 | 0.57352 | 1.0654 | 19 | 10 | 0.011 | 0.16729 | 0.041 | 0.04 | 0.02 | across_c | t | 2 | 0.061 | 4 | 0.041 | 0.04
design number = 2027-p2022 | 16469.4787 | 0.5555 | 0.8788 | 12 | 2 | 0.011 | 0.19271 | 0.041 | 0.04 | 0.02 | across_c | t | 2 | 0.061 | 4 | 0.041 | 0.04
design number = 2922-p2022 | 16468.3268 | 0.42742 | 0.85938 | 17 | 3 | 0.011 | 0.14186 | 0.041 | 0.04 | 0.025 | across_c | t | 2 | 0.061 | 4 | 0.041 | 0.04
design number = 4897-p2022 | 16467.4426 | 0.47618 | 1.0113 | 15 | 5 | 0.012 | 0.19271 | 0.041 | 0.04 | 0.015 | across_c | t | 2 | 0.06 | 4 | 0.041 | 0.04
design number = 911-p2022 | 16465.5384 | 0.41342 | 0.79988 | 18 | 8 | 0.01 | 0.11643 | 0.041 | 0.04 | 0.02 | across_c | t | 2 | 0.062 | 4 | 0.041 | 0.04
design number = 3305-p2022 | 16465.4573 | 0.44076 | 0.95465 | 20 | 5 | 0.011 | 0.14186 | 0.041 | 0.04 | 0.02 | across_c | t | 2 | 0.061 | 4 | 0.041 | 0.04
design number = 3461-p2022 | 16464.4052 | 0.35313 | 0.87011 | 22 | 3 | 0.011 | 0.11643 | 0.041 | 0.04 | 0.02 | across_c | t | 2 | 0.061 | 4 | 0.041 | 0.04
design number = 6599-p2022 | 16462.2265 | 0.53035 | 1.018 | 13 | 5 | 0.013 | 0.21814 | 0.041 | 0.04 | 0.02 | across_c | t | 2 | 0.059 | 4 | 0.041 | 0.04
design number = 8649-p2022 | 16459.2351 | 0.57806 | 1.0484 | 12 | 4 | 0.014 | 0.24357 | 0.041 | 0.04 | 0.025 | across_c | t | 2 | 0.058 | 4 | 0.041 | 0.04
design number = 524-p2022 | 16456.5471 | 0.46991 | 1.0079 | 15 | 5 | 0.01 | 0.19271 | 0.041 | 0.04 | 0.02 | across_c | t | 2 | 0.062 | 4 | 0.041 | 0.04
design number = 2991-p2022 | 16456.3751 | 0.48862 | 1.0919 | 17 | 8 | 0.011 | 0.19271 | 0.041 | 0.04 | 0.025 | across_c | t | 2 | 0.061 | 4 | 0.041 | 0.04
design number = 2283-p2022 | 16453.7356 | 0.5357 | 1.0184 | 13 | 6 | 0.011 | 0.21814 | 0.041 | 0.04 | 0.025 | across_c | t | 2 | 0.061 | 4 | 0.041 | 0.04
design number = 3469-p2022 | 16452.7378 | 0.44827 | 0.88664 | 22 | 6 | 0.011 | 0.11643 | 0.041 | 0.04 | 0.015 | across_c | t | 2 | 0.061 | 4 | 0.041 | 0.04
design number = 3389-p2022 | 16445.6691 | 0.41002 | 0.85968 | 21 | 6 | 0.011 | 0.11643 | 0.041 | 0.04 | 0.02 | across_c | t | 2 | 0.061 | 4 | 0.041 | 0.04
design number = 6789-p2022 | 16443.6852 | 0.49244 | 0.96603 | 14 | 5 | 0.013 | 0.19271 | 0.041 | 0.04 | 0.025 | across_c | t | 2 | 0.059 | 4 | 0.041 | 0.04
design number = 6411-p2022 | 16442.6128 | 0.57748 | 1.0525 | 12 | 5 | 0.013 | 0.24357 | 0.041 | 0.04 | 0.025 | across_c | t | 2 | 0.059 | 4 | 0.041 | 0.04
design number = 3183-p2022 | 16441.6558 | 0.3898 | 0.82041 | 19 | 9 | 0.011 | 0.11643 | 0.041 | 0.04 | 0.025 | across_c | t | 2 | 0.061 | 4 | 0.041 | 0.04
design number = 3210-p2022 | 16434.2755 | 0.48701 | 0.93746 | 19 | 9 | 0.011 | 0.14186 | 0.041 | 0.04 | 0.025 | across_c | t | 2 | 0.061 | 4 | 0.041 | 0.04
design number = 3261-p2022 | 16431.5712 | 0.35725 | 0.7174 | 20 | 8 | 0.011 | 0.091 | 0.041 | 0.04 | 0.025 | across_c | t | 2 | 0.061 | 4 | 0.041 | 0.04
design number = 2822-p2022 | 16431.374 | 0.45978 | 1.0506 | 16 | 6 | 0.011 | 0.19271 | 0.041 | 0.04 | 0.02 | across_c | t | 2 | 0.061 | 4 | 0.041 | 0.04
design number = 1102-p2022 | 16431.3494 | 0.63505 | 1.0672 | 19 | 9 | 0.01 | 0.16729 | 0.041 | 0.04 | 0.015 | across_c | t | 2 | 0.062 | 4 | 0.041 | 0.04
design number = 3099-p2022 | 16429.4131 | 0.49368 | 1.018 | 18 | 8 | 0.011 | 0.16729 | 0.041 | 0.04 | 0.025 | across_c | t | 2 | 0.061 | 4 | 0.041 | 0.04
design number = 4335-p2022 | 16426.3509 | 0.57809 | 1.0566 | 12 | 6 | 0.012 | 0.24357 | 0.041 | 0.04 | 0.025 | across_c | t | 2 | 0.06 | 4 | 0.041 | 0.04
design number = 2060-p2022 | 16426.1625 | 0.5648 | 0.96989 | 12 | 4 | 0.011 | 0.21814 | 0.041 | 0.04 | 0.02 | across_c | t | 2 | 0.061 | 4 | 0.041 | 0.04
design number = 365-p2022 | 16426.0402 | 0.50042 | 1.066 | 14 | 6 | 0.01 | 0.21814 | 0.041 | 0.04 | 0.02 | across_c | t | 2 | 0.062 | 4 | 0.041 | 0.04
design number = 4869-p2022 | 16418.7962 | 0.46419 | 0.90364 | 15 | 4 | 0.012 | 0.16729 | 0.041 | 0.04 | 0.025 | across_c | t | 2 | 0.06 | 4 | 0.041 | 0.04
design number = 4524-p2022 | 16418.596 | 0.53362 | 1.0184 | 13 | 6 | 0.012 | 0.21814 | 0.041 | 0.04 | 0.025 | across_c | t | 2 | 0.06 | 4 | 0.041 | 0.04
design number = 6567-p2022 | 16418.1234 | 0.51884 | 0.91977 | 13 | 3 | 0.013 | 0.19271 | 0.041 | 0.04 | 0.025 | across_c | t | 2 | 0.059 | 4 | 0.041 | 0.04
design number = 8646-p2022 | 16415.5214 | 0.57653 | 1.0443 | 12 | 3 | 0.014 | 0.24357 | 0.041 | 0.04 | 0.025 | across_c | t | 2 | 0.058 | 4 | 0.041 | 0.04
design number = 1105-p2022 | 16414.3871 | 0.64993 | 1.0722 | 19 | 10 | 0.01 | 0.16729 | 0.041 | 0.04 | 0.015 | across_c | t | 2 | 0.062 | 4 | 0.041 | 0.04
design number = 2983-p2022 | 16414.0374 | 0.49197 | 1.0929 | 17 | 6 | 0.011 | 0.19271 | 0.041 | 0.04 | 0.015 | across_c | t | 2 | 0.061 | 4 | 0.041 | 0.04
design number = 685-p2022 | 16402.7996 | 0.48962 | 1.0495 | 16 | 5 | 0.01 | 0.19271 | 0.041 | 0.04 | 0.015 | across_c | t | 2 | 0.062 | 4 | 0.041 | 0.04
design number = 3355-p2022 | 16401.907 | 0.34632 | 0.72675 | 21 | 4 | 0.011 | 0.091 | 0.041 | 0.04 | 0.015 | across_c | t | 2 | 0.061 | 4 | 0.041 | 0.04
design number = 699-p2022 | 16393.7877 | 0.54635 | 1.0577 | 16 | 9 | 0.01 | 0.19271 | 0.041 | 0.04 | 0.025 | across_c | t | 2 | 0.062 | 4 | 0.041 | 0.04
design number = 3195-p2022 | 16392.1314 | 0.38023 | 0.91934 | 19 | 4 | 0.011 | 0.14186 | 0.041 | 0.04 | 0.025 | across_c | t | 2 | 0.061 | 4 | 0.041 | 0.04
design number = 1137-p2022 | 16391.278 | 0.35966 | 0.8182 | 20 | 2 | 0.01 | 0.11643 | 0.041 | 0.04 | 0.025 | across_c | t | 2 | 0.062 | 4 | 0.041 | 0.04
design number = 3102-p2022 | 16391.2402 | 0.51395 | 1.0217 | 18 | 9 | 0.011 | 0.16729 | 0.041 | 0.04 | 0.025 | across_c | t | 2 | 0.061 | 4 | 0.041 | 0.04
design number = 3162-p2022 | 16388.2668 | 0.37375 | 0.79505 | 19 | 2 | 0.011 | 0.11643 | 0.041 | 0.04 | 0.025 | across_c | t | 2 | 0.061 | 4 | 0.041 | 0.04
design number = 3356-p2022 | 16388 | 0.34603 | 0.72403 | 21 | 4 | 0.011 | 0.091 | 0.041 | 0.04 | 0.02 | across_c | t | 2 | 0.061 | 4 | 0.041 | 0.04
design number = 850-p2022 | 16387.0292 | 0.5364 | 1.0929 | 17 | 6 | 0.01 | 0.19271 | 0.041 | 0.04 | 0.015 | across_c | t | 2 | 0.062 | 4 | 0.041 | 0.04
design number = 331-p2022 | 16386.7038 | 0.49074 | 0.96771 | 14 | 4 | 0.01 | 0.19271 | 0.041 | 0.04 | 0.015 | across_c | t | 2 | 0.062 | 4 | 0.041 | 0.04
design number = 1017-p2022 | 16382.8616 | 0.36683 | 0.69612 | 19 | 7 | 0.01 | 0.091 | 0.041 | 0.04 | 0.025 | across_c | t | 2 | 0.062 | 4 | 0.041 | 0.04
design number = 656-p2022 | 16382.4576 | 0.44651 | 0.93975 | 16 | 4 | 0.01 | 0.16729 | 0.041 | 0.04 | 0.02 | across_c | t | 2 | 0.062 | 4 | 0.041 | 0.04
design number = 1060-p2022 | 16381.6608 | 0.45984 | 0.92498 | 19 | 4 | 0.01 | 0.14186 | 0.041 | 0.04 | 0.015 | across_c | t | 2 | 0.062 | 4 | 0.041 | 0.04
design number = 8645-p2022 | 16379.8716 | 0.57527 | 1.0465 | 12 | 3 | 0.014 | 0.24357 | 0.041 | 0.04 | 0.02 | across_c | t | 2 | 0.058 | 4 | 0.041 | 0.04
design number = 782-p2022 | 16375.1971 | 0.40406 | 0.78611 | 17 | 10 | 0.01 | 0.11643 | 0.041 | 0.04 | 0.02 | across_c | t | 2 | 0.062 | 4 | 0.041 | 0.04
design number = 941-p2022 | 16374.7412 | 0.53203 | 0.91626 | 18 | 9 | 0.01 | 0.14186 | 0.041 | 0.04 | 0.02 | across_c | t | 2 | 0.062 | 4 | 0.041 | 0.04
design number = 6976-p2022 | 16372.9863 | 0.47336 | 1.0113 | 15 | 5 | 0.013 | 0.19271 | 0.041 | 0.04 | 0.015 | across_c | t | 2 | 0.059 | 4 | 0.041 | 0.04
design number = 1072-p2022 | 16372.669 | 0.55877 | 0.94511 | 19 | 8 | 0.01 | 0.14186 | 0.041 | 0.04 | 0.015 | across_c | t | 2 | 0.062 | 4 | 0.041 | 0.04
design number = 5228-p2022 | 16370.7082 | 0.46455 | 1.0933 | 17 | 7 | 0.012 | 0.19271 | 0.041 | 0.04 | 0.02 | across_c | t | 2 | 0.06 | 4 | 0.041 | 0.04
design number = 1016-p2022 | 16369.6664 | 0.36531 | 0.70122 | 19 | 7 | 0.01 | 0.091 | 0.041 | 0.04 | 0.02 | across_c | t | 2 | 0.062 | 4 | 0.041 | 0.04
design number = 3105-p2022 | 16368.9702 | 0.53159 | 1.0253 | 18 | 10 | 0.011 | 0.16729 | 0.041 | 0.04 | 0.025 | across_c | t | 2 | 0.061 | 4 | 0.041 | 0.04
design number = 4677-p2022 | 16368.0223 | 0.48699 | 0.8665 | 14 | 3 | 0.012 | 0.16729 | 0.041 | 0.04 | 0.025 | across_c | t | 2 | 0.06 | 4 | 0.041 | 0.04
design number = 5195-p2022 | 16366.7832 | 0.4291 | 0.97742 | 17 | 5 | 0.012 | 0.16729 | 0.041 | 0.04 | 0.02 | across_c | t | 2 | 0.06 | 4 | 0.041 | 0.04
design number = 1866-p2022 | 16361.3612 | 0.63786 | 0.99165 | 11 | 2 | 0.011 | 0.24357 | 0.041 | 0.04 | 0.025 | across_c | t | 2 | 0.061 | 4 | 0.041 | 0.04
design number = 2994-p2022 | 16354.368 | 0.51321 | 1.0957 | 17 | 9 | 0.011 | 0.19271 | 0.041 | 0.04 | 0.025 | across_c | t | 2 | 0.061 | 4 | 0.041 | 0.04
design number = 6564-p2022 | 16349.4802 | 0.52357 | 0.91575 | 13 | 2 | 0.013 | 0.19271 | 0.041 | 0.04 | 0.025 | across_c | t | 2 | 0.059 | 4 | 0.041 | 0.04
design number = 2026-p2022 | 16347.209 | 0.55137 | 0.88016 | 12 | 2 | 0.011 | 0.19271 | 0.041 | 0.04 | 0.015 | across_c | t | 2 | 0.061 | 4 | 0.041 | 0.04
design number = 1139-p2022 | 16345.5658 | 0.37271 | 0.82395 | 20 | 3 | 0.01 | 0.11643 | 0.041 | 0.04 | 0.02 | across_c | t | 2 | 0.062 | 4 | 0.041 | 0.04
design number = 1015-p2022 | 16345.5422 | 0.36346 | 0.70599 | 19 | 7 | 0.01 | 0.091 | 0.041 | 0.04 | 0.015 | across_c | t | 2 | 0.062 | 4 | 0.041 | 0.04
design number = 5329-p2022 | 16343.6631 | 0.43593 | 1.0139 | 18 | 5 | 0.012 | 0.16729 | 0.041 | 0.04 | 0.015 | across_c | t | 2 | 0.06 | 4 | 0.041 | 0.04
design number = 6784-p2022 | 16343.1064 | 0.49031 | 0.96771 | 14 | 4 | 0.013 | 0.19271 | 0.041 | 0.04 | 0.015 | across_c | t | 2 | 0.059 | 4 | 0.041 | 0.04
design number = 958-p2022 | 16343.071 | 0.54177 | 1.019 | 18 | 6 | 0.01 | 0.16729 | 0.041 | 0.04 | 0.015 | across_c | t | 2 | 0.062 | 4 | 0.041 | 0.04
design number = 5029-p2022 | 16342.2435 | 0.44558 | 0.94247 | 16 | 4 | 0.012 | 0.16729 | 0.041 | 0.04 | 0.015 | across_c | t | 2 | 0.06 | 4 | 0.041 | 0.04
design number = 3256-p2022 | 16339.5884 | 0.35525 | 0.72372 | 20 | 7 | 0.011 | 0.091 | 0.041 | 0.04 | 0.015 | across_c | t | 2 | 0.061 | 4 | 0.041 | 0.04
design number = 3207-p2022 | 16335.5239 | 0.47244 | 0.93383 | 19 | 8 | 0.011 | 0.14186 | 0.041 | 0.04 | 0.025 | across_c | t | 2 | 0.061 | 4 | 0.041 | 0.04
design number = 3198-p2022 | 16335.4713 | 0.40073 | 0.92297 | 19 | 5 | 0.011 | 0.14186 | 0.041 | 0.04 | 0.025 | across_c | t | 2 | 0.061 | 4 | 0.041 | 0.04
design number = 6563-p2022 | 16331.7218 | 0.5219 | 0.91721 | 13 | 2 | 0.013 | 0.19271 | 0.041 | 0.04 | 0.02 | across_c | t | 2 | 0.059 | 4 | 0.041 | 0.04
design number = 3257-p2022 | 16330.7033 | 0.35506 | 0.71895 | 20 | 7 | 0.011 | 0.091 | 0.041 | 0.04 | 0.02 | across_c | t | 2 | 0.061 | 4 | 0.041 | 0.04
design number = 8841-p2022 | 16328.6081 | 0.52605 | 1.0144 | 13 | 5 | 0.014 | 0.21814 | 0.041 | 0.04 | 0.025 | across_c | t | 2 | 0.058 | 4 | 0.041 | 0.04
design number = 3357-p2022 | 16327.3063 | 0.3447 | 0.72111 | 21 | 4 | 0.011 | 0.091 | 0.041 | 0.04 | 0.025 | across_c | t | 2 | 0.061 | 4 | 0.041 | 0.04
design number = 2788-p2022 | 16326.7217 | 0.44499 | 0.94247 | 16 | 4 | 0.011 | 0.16729 | 0.041 | 0.04 | 0.015 | across_c | t | 2 | 0.061 | 4 | 0.041 | 0.04
design number = 3226-p2022 | 16326.1967 | 0.50188 | 1.0521 | 19 | 6 | 0.011 | 0.16729 | 0.041 | 0.04 | 0.015 | across_c | t | 2 | 0.061 | 4 | 0.041 | 0.04
design number = 5334-p2022 | 16321.4861 | 0.4064 | 1.0106 | 18 | 6 | 0.012 | 0.16729 | 0.041 | 0.04 | 0.025 | across_c | t | 2 | 0.06 | 4 | 0.041 | 0.04
design number = 6943-p2022 | 16320.2258 | 0.46395 | 0.90398 | 15 | 3 | 0.013 | 0.16729 | 0.041 | 0.04 | 0.015 | across_c | t | 2 | 0.059 | 4 | 0.041 | 0.04
design number = 3185-p2022 | 16319.9268 | 0.41441 | 0.83133 | 19 | 10 | 0.011 | 0.11643 | 0.041 | 0.04 | 0.02 | across_c | t | 2 | 0.061 | 4 | 0.041 | 0.04
design number = 689-p2022 | 16316.9855 | 0.49228 | 1.0506 | 16 | 6 | 0.01 | 0.19271 | 0.041 | 0.04 | 0.02 | across_c | t | 2 | 0.062 | 4 | 0.041 | 0.04
design number = 4140-p2022 | 16313.441 | 0.64858 | 1.0763 | 11 | 4 | 0.012 | 0.269 | 0.041 | 0.04 | 0.025 | across_c | t | 2 | 0.06 | 4 | 0.041 | 0.04
design number = 1042-p2022 | 16312.8553 | 0.44887 | 0.82304 | 19 | 7 | 0.01 | 0.11643 | 0.041 | 0.04 | 0.015 | across_c | t | 2 | 0.062 | 4 | 0.041 | 0.04
design number = 702-p2022 | 16309.2389 | 0.56556 | 1.0616 | 16 | 10 | 0.01 | 0.19271 | 0.041 | 0.04 | 0.025 | across_c | t | 2 | 0.062 | 4 | 0.041 | 0.04
design number = 2656-p2022 | 16304.9314 | 0.46558 | 1.0113 | 15 | 5 | 0.011 | 0.19271 | 0.041 | 0.04 | 0.015 | across_c | t | 2 | 0.061 | 4 | 0.041 | 0.04
design number = 4137-p2022 | 16304.3551 | 0.65394 | 1.0722 | 11 | 3 | 0.012 | 0.269 | 0.041 | 0.04 | 0.025 | across_c | t | 2 | 0.06 | 4 | 0.041 | 0.04
design number = 4134-p2022 | 16303.1018 | 0.64419 | 1.068 | 11 | 2 | 0.012 | 0.269 | 0.041 | 0.04 | 0.025 | across_c | t | 2 | 0.06 | 4 | 0.041 | 0.04
design number = 8648-p2022 | 16302.1076 | 0.57476 | 1.0513 | 12 | 4 | 0.014 | 0.24357 | 0.041 | 0.04 | 0.02 | across_c | t | 2 | 0.058 | 4 | 0.041 | 0.04
design number = 3430-p2022 | 16301.6384 | 0.33527 | 0.73502 | 22 | 2 | 0.011 | 0.091 | 0.041 | 0.04 | 0.015 | across_c | t | 2 | 0.061 | 4 | 0.041 | 0.04
design number = 4486-p2022 | 16301.0925 | 0.52154 | 0.924 | 13 | 3 | 0.012 | 0.19271 | 0.041 | 0.04 | 0.015 | across_c | t | 2 | 0.06 | 4 | 0.041 | 0.04
design number = 6566-p2022 | 16300.7315 | 0.51702 | 0.92196 | 13 | 3 | 0.013 | 0.19271 | 0.041 | 0.04 | 0.02 | across_c | t | 2 | 0.059 | 4 | 0.041 | 0.04
design number = 1069-p2022 | 16299.093 | 0.54262 | 0.94008 | 19 | 7 | 0.01 | 0.14186 | 0.041 | 0.04 | 0.015 | across_c | t | 2 | 0.062 | 4 | 0.041 | 0.04
design number = 4302-p2022 | 16297.9982 | 0.56692 | 0.96698 | 12 | 4 | 0.012 | 0.21814 | 0.041 | 0.04 | 0.025 | across_c | t | 2 | 0.06 | 4 | 0.041 | 0.04
design number = 913-p2022 | 16297.9888 | 0.44159 | 0.81042 | 18 | 9 | 0.01 | 0.11643 | 0.041 | 0.04 | 0.015 | across_c | t | 2 | 0.062 | 4 | 0.041 | 0.04
design number = 1063-p2022 | 16296.8156 | 0.49476 | 0.93002 | 19 | 5 | 0.01 | 0.14186 | 0.041 | 0.04 | 0.015 | across_c | t | 2 | 0.062 | 4 | 0.041 | 0.04
design number = 1113-p2022 | 16292.6231 | 0.3537 | 0.69963 | 20 | 3 | 0.01 | 0.091 | 0.041 | 0.04 | 0.025 | across_c | t | 2 | 0.062 | 4 | 0.041 | 0.04
design number = 6603-p2022 | 16291.0403 | 0.52758 | 1.0184 | 13 | 6 | 0.013 | 0.21814 | 0.041 | 0.04 | 0.025 | across_c | t | 2 | 0.059 | 4 | 0.041 | 0.04
design number = 1869-p2022 | 16287.9434 | 0.64069 | 0.99582 | 11 | 3 | 0.011 | 0.24357 | 0.041 | 0.04 | 0.025 | across_c | t | 2 | 0.061 | 4 | 0.041 | 0.04
design number = 3431-p2022 | 16287.7304 | 0.33499 | 0.73366 | 22 | 2 | 0.011 | 0.091 | 0.041 | 0.04 | 0.02 | across_c | t | 2 | 0.061 | 4 | 0.041 | 0.04
design number = 2215-p2022 | 16286.8724 | 0.5081 | 0.83203 | 13 | 2 | 0.011 | 0.16729 | 0.041 | 0.04 | 0.015 | across_c | t | 2 | 0.061 | 4 | 0.041 | 0.04
design number = 2249-p2022 | 16286.5082 | 0.51804 | 0.92672 | 13 | 4 | 0.011 | 0.19271 | 0.041 | 0.04 | 0.02 | across_c | t | 2 | 0.061 | 4 | 0.041 | 0.04
design number = 7077-p2022 | 16283.5064 | 0.43888 | 0.82739 | 16 | 2 | 0.013 | 0.14186 | 0.041 | 0.04 | 0.025 | across_c | t | 2 | 0.059 | 4 | 0.041 | 0.04
design number = 2593-p2022 | 16283.093 | 0.45463 | 0.80197 | 15 | 2 | 0.011 | 0.14186 | 0.041 | 0.04 | 0.015 | across_c | t | 2 | 0.061 | 4 | 0.041 | 0.04
design number = 4133-p2022 | 16281.3534 | 0.64398 | 1.0695 | 11 | 2 | 0.012 | 0.269 | 0.041 | 0.04 | 0.02 | across_c | t | 2 | 0.06 | 4 | 0.041 | 0.04
design number = 3258-p2022 | 16281.0641 | 0.35398 | 0.71384 | 20 | 7 | 0.011 | 0.091 | 0.041 | 0.04 | 0.025 | across_c | t | 2 | 0.061 | 4 | 0.041 | 0.04
design number = 2661-p2022 | 16279.5286 | 0.46872 | 1.0081 | 15 | 6 | 0.011 | 0.19271 | 0.041 | 0.04 | 0.025 | across_c | t | 2 | 0.061 | 4 | 0.041 | 0.04
design number = 6410-p2022 | 16274.5332 | 0.57157 | 1.0562 | 12 | 5 | 0.013 | 0.24357 | 0.041 | 0.04 | 0.02 | across_c | t | 2 | 0.059 | 4 | 0.041 | 0.04
design number = 2497-p2022 | 16274.194 | 0.49579 | 1.0701 | 14 | 6 | 0.011 | 0.21814 | 0.041 | 0.04 | 0.015 | across_c | t | 2 | 0.061 | 4 | 0.041 | 0.04
design number = 1144-p2022 | 16273.7586 | 0.44379 | 0.83592 | 20 | 5 | 0.01 | 0.11643 | 0.041 | 0.04 | 0.015 | across_c | t | 2 | 0.062 | 4 | 0.041 | 0.04
design number = 1112-p2022 | 16272.4637 | 0.35258 | 0.70181 | 20 | 3 | 0.01 | 0.091 | 0.041 | 0.04 | 0.02 | across_c | t | 2 | 0.062 | 4 | 0.041 | 0.04
design number = 1898-p2022 | 16271.8446 | 0.65264 | 1.0793 | 11 | 4 | 0.011 | 0.269 | 0.041 | 0.04 | 0.02 | across_c | t | 2 | 0.061 | 4 | 0.041 | 0.04
design number = 1066-p2022 | 16270.835 | 0.52173 | 0.93505 | 19 | 6 | 0.01 | 0.14186 | 0.041 | 0.04 | 0.015 | across_c | t | 2 | 0.062 | 4 | 0.041 | 0.04
design number = 273-p2022 | 16269.856 | 0.47546 | 0.77092 | 14 | 2 | 0.01 | 0.14186 | 0.041 | 0.04 | 0.025 | across_c | t | 2 | 0.062 | 4 | 0.041 | 0.04
design number = 1136-p2022 | 16268.0542 | 0.35696 | 0.81966 | 20 | 2 | 0.01 | 0.11643 | 0.041 | 0.04 | 0.02 | across_c | t | 2 | 0.062 | 4 | 0.041 | 0.04
design number = 3384-p2022 | 16266.6313 | 0.35823 | 0.84833 | 21 | 4 | 0.011 | 0.11643 | 0.041 | 0.04 | 0.025 | across_c | t | 2 | 0.061 | 4 | 0.041 | 0.04
design number = 2997-p2022 | 16265.0117 | 0.53398 | 1.0994 | 17 | 10 | 0.011 | 0.19271 | 0.041 | 0.04 | 0.025 | across_c | t | 2 | 0.061 | 4 | 0.041 | 0.04
design number = 789-p2022 | 16263.3246 | 0.4221 | 0.85938 | 17 | 3 | 0.01 | 0.14186 | 0.041 | 0.04 | 0.025 | across_c | t | 2 | 0.062 | 4 | 0.041 | 0.04
design number = 4297-p2022 | 16262.438 | 0.56459 | 0.96711 | 12 | 3 | 0.012 | 0.21814 | 0.041 | 0.04 | 0.015 | across_c | t | 2 | 0.06 | 4 | 0.041 | 0.04
design number = 4491-p2022 | 16260.5879 | 0.51386 | 0.9238 | 13 | 4 | 0.012 | 0.19271 | 0.041 | 0.04 | 0.025 | across_c | t | 2 | 0.06 | 4 | 0.041 | 0.04
design number = 938-p2022 | 16259.7507 | 0.51952 | 0.91184 | 18 | 8 | 0.01 | 0.14186 | 0.041 | 0.04 | 0.02 | across_c | t | 2 | 0.062 | 4 | 0.041 | 0.04
design number = 4738-p2022 | 16258.5186 | 0.49531 | 1.0701 | 14 | 6 | 0.012 | 0.21814 | 0.041 | 0.04 | 0.015 | across_c | t | 2 | 0.06 | 4 | 0.041 | 0.04
design number = 2468-p2022 | 16256.6378 | 0.49253 | 0.96968 | 14 | 5 | 0.011 | 0.19271 | 0.041 | 0.04 | 0.02 | across_c | t | 2 | 0.061 | 4 | 0.041 | 0.04
design number = 2921-p2022 | 16254.1124 | 0.42186 | 0.86157 | 17 | 3 | 0.011 | 0.14186 | 0.041 | 0.04 | 0.02 | across_c | t | 2 | 0.061 | 4 | 0.041 | 0.04
design number = 3204-p2022 | 16253.6601 | 0.45489 | 0.93021 | 19 | 7 | 0.011 | 0.14186 | 0.041 | 0.04 | 0.025 | across_c | t | 2 | 0.061 | 4 | 0.041 | 0.04
design number = 6562-p2022 | 16253.4274 | 0.5163 | 0.91857 | 13 | 2 | 0.013 | 0.19271 | 0.041 | 0.04 | 0.015 | across_c | t | 2 | 0.059 | 4 | 0.041 | 0.04
design number = 4136-p2022 | 16251.1674 | 0.65181 | 1.0744 | 11 | 3 | 0.012 | 0.269 | 0.041 | 0.04 | 0.02 | across_c | t | 2 | 0.06 | 4 | 0.041 | 0.04
design number = 495-p2022 | 16244.0844 | 0.46167 | 0.90364 | 15 | 4 | 0.01 | 0.16729 | 0.041 | 0.04 | 0.025 | across_c | t | 2 | 0.062 | 4 | 0.041 | 0.04
design number = 4709-p2022 | 16242.6306 | 0.49165 | 0.96968 | 14 | 5 | 0.012 | 0.19271 | 0.041 | 0.04 | 0.02 | across_c | t | 2 | 0.06 | 4 | 0.041 | 0.04
design number = 3268-p2022 | 16241.5282 | 0.35638 | 0.82102 | 20 | 2 | 0.011 | 0.11643 | 0.041 | 0.04 | 0.015 | across_c | t | 2 | 0.061 | 4 | 0.041 | 0.04
design number = 8644-p2022 | 16241.1773 | 0.5704 | 1.0486 | 12 | 3 | 0.014 | 0.24357 | 0.041 | 0.04 | 0.015 | across_c | t | 2 | 0.058 | 4 | 0.041 | 0.04
design number = 6406-p2022 | 16239.5134 | 0.57034 | 1.0541 | 12 | 4 | 0.013 | 0.24357 | 0.041 | 0.04 | 0.015 | across_c | t | 2 | 0.059 | 4 | 0.041 | 0.04
design number = 1111-p2022 | 16238.4755 | 0.35081 | 0.70386 | 20 | 3 | 0.01 | 0.091 | 0.041 | 0.04 | 0.015 | across_c | t | 2 | 0.062 | 4 | 0.041 | 0.04
design number = 6753-p2022 | 16237.6682 | 0.48312 | 0.86254 | 14 | 2 | 0.013 | 0.16729 | 0.041 | 0.04 | 0.025 | across_c | t | 2 | 0.059 | 4 | 0.041 | 0.04
design number = 1035-p2022 | 16236.4167 | 0.36986 | 0.8023 | 19 | 4 | 0.01 | 0.11643 | 0.041 | 0.04 | 0.025 | across_c | t | 2 | 0.062 | 4 | 0.041 | 0.04
design number = 1014-p2022 | 16235.7743 | 0.36377 | 0.6925 | 19 | 6 | 0.01 | 0.091 | 0.041 | 0.04 | 0.025 | across_c | t | 2 | 0.062 | 4 | 0.041 | 0.04
design number = 6378-p2022 | 16235.6863 | 0.55825 | 0.96288 | 12 | 3 | 0.013 | 0.21814 | 0.041 | 0.04 | 0.025 | across_c | t | 2 | 0.059 | 4 | 0.041 | 0.04
design number = 1865-p2022 | 16232.6982 | 0.63852 | 0.99311 | 11 | 2 | 0.011 | 0.24357 | 0.041 | 0.04 | 0.02 | across_c | t | 2 | 0.061 | 4 | 0.041 | 0.04
design number = 116-p2022 | 16230.5544 | 0.51867 | 0.92672 | 13 | 4 | 0.01 | 0.19271 | 0.041 | 0.04 | 0.02 | across_c | t | 2 | 0.062 | 4 | 0.041 | 0.04
design number = 3432-p2022 | 16229.3775 | 0.33379 | 0.7322 | 22 | 2 | 0.011 | 0.091 | 0.041 | 0.04 | 0.025 | across_c | t | 2 | 0.061 | 4 | 0.041 | 0.04
design number = 6414-p2022 | 16226.986 | 0.5699 | 1.0566 | 12 | 6 | 0.013 | 0.24357 | 0.041 | 0.04 | 0.025 | across_c | t | 2 | 0.059 | 4 | 0.041 | 0.04
design number = 2089-p2022 | 16226.7841 | 0.57455 | 1.0596 | 12 | 5 | 0.011 | 0.24357 | 0.041 | 0.04 | 0.015 | across_c | t | 2 | 0.061 | 4 | 0.041 | 0.04
design number = 1868-p2022 | 16224.4206 | 0.63338 | 0.998 | 11 | 3 | 0.011 | 0.24357 | 0.041 | 0.04 | 0.02 | across_c | t | 2 | 0.061 | 4 | 0.041 | 0.04
design number = 1013-p2022 | 16223.7279 | 0.36205 | 0.69687 | 19 | 6 | 0.01 | 0.091 | 0.041 | 0.04 | 0.02 | across_c | t | 2 | 0.062 | 4 | 0.041 | 0.04
design number = 3287-p2022 | 16221.7077 | 0.42574 | 0.84537 | 20 | 8 | 0.011 | 0.11643 | 0.041 | 0.04 | 0.02 | across_c | t | 2 | 0.061 | 4 | 0.041 | 0.04
design number = 7076-p2022 | 16220.5627 | 0.43958 | 0.82885 | 16 | 2 | 0.013 | 0.14186 | 0.041 | 0.04 | 0.02 | across_c | t | 2 | 0.059 | 4 | 0.041 | 0.04
design number = 5067-p2022 | 16216.8428 | 0.45066 | 1.0501 | 16 | 7 | 0.012 | 0.19271 | 0.041 | 0.04 | 0.025 | across_c | t | 2 | 0.06 | 4 | 0.041 | 0.04
design number = 6752-p2022 | 16212.0116 | 0.48113 | 0.86399 | 14 | 2 | 0.013 | 0.16729 | 0.041 | 0.04 | 0.02 | across_c | t | 2 | 0.059 | 4 | 0.041 | 0.04
design number = 7108-p2022 | 16208.4989 | 0.44242 | 0.94247 | 16 | 4 | 0.013 | 0.16729 | 0.041 | 0.04 | 0.015 | across_c | t | 2 | 0.059 | 4 | 0.041 | 0.04
design number = 810-p2022 | 16207.5698 | 0.49023 | 0.88569 | 17 | 10 | 0.01 | 0.14186 | 0.041 | 0.04 | 0.025 | across_c | t | 2 | 0.062 | 4 | 0.041 | 0.04
design number = 821-p2022 | 16206.6397 | 0.46003 | 0.97742 | 17 | 5 | 0.01 | 0.16729 | 0.041 | 0.04 | 0.02 | across_c | t | 2 | 0.062 | 4 | 0.041 | 0.04
design number = 1902-p2022 | 16204.7428 | 0.64995 | 1.0805 | 11 | 5 | 0.011 | 0.269 | 0.041 | 0.04 | 0.025 | across_c | t | 2 | 0.061 | 4 | 0.041 | 0.04
design number = 4742-p2022 | 16200.6957 | 0.49355 | 1.0707 | 14 | 7 | 0.012 | 0.21814 | 0.041 | 0.04 | 0.02 | across_c | t | 2 | 0.06 | 4 | 0.041 | 0.04
design number = 1012-p2022 | 16200.1985 | 0.36022 | 0.70096 | 19 | 6 | 0.01 | 0.091 | 0.041 | 0.04 | 0.015 | across_c | t | 2 | 0.062 | 4 | 0.041 | 0.04
design number = 5062-p2022 | 16197.8276 | 0.45387 | 1.0547 | 16 | 6 | 0.012 | 0.19271 | 0.041 | 0.04 | 0.015 | across_c | t | 2 | 0.06 | 4 | 0.041 | 0.04
design number = 3391-p2022 | 16194.1593 | 0.44676 | 0.86866 | 21 | 7 | 0.011 | 0.11643 | 0.041 | 0.04 | 0.015 | across_c | t | 2 | 0.061 | 4 | 0.041 | 0.04
design number = 6980-p2022 | 16193.6298 | 0.46826 | 1.0125 | 15 | 6 | 0.013 | 0.19271 | 0.041 | 0.04 | 0.02 | across_c | t | 2 | 0.059 | 4 | 0.041 | 0.04
design number = 336-p2022 | 16191.93 | 0.48654 | 0.96603 | 14 | 5 | 0.01 | 0.19271 | 0.041 | 0.04 | 0.025 | across_c | t | 2 | 0.062 | 4 | 0.041 | 0.04
design number = 3201-p2022 | 16187.8675 | 0.43377 | 0.92659 | 19 | 6 | 0.011 | 0.14186 | 0.041 | 0.04 | 0.025 | across_c | t | 2 | 0.061 | 4 | 0.041 | 0.04
design number = 961-p2022 | 16184.1276 | 0.57037 | 1.0241 | 18 | 7 | 0.01 | 0.16729 | 0.041 | 0.04 | 0.015 | across_c | t | 2 | 0.062 | 4 | 0.041 | 0.04
design number = 3289-p2022 | 16182.3556 | 0.44812 | 0.85578 | 20 | 9 | 0.011 | 0.11643 | 0.041 | 0.04 | 0.015 | across_c | t | 2 | 0.061 | 4 | 0.041 | 0.04
design number = 906-p2022 | 16181.3423 | 0.38278 | 0.78666 | 18 | 6 | 0.01 | 0.11643 | 0.041 | 0.04 | 0.025 | across_c | t | 2 | 0.062 | 4 | 0.041 | 0.04
design number = 2627-p2022 | 16181.2702 | 0.45978 | 0.90656 | 15 | 4 | 0.011 | 0.16729 | 0.041 | 0.04 | 0.02 | across_c | t | 2 | 0.061 | 4 | 0.041 | 0.04
design number = 301-p2022 | 16179.475 | 0.4812 | 0.87073 | 14 | 3 | 0.01 | 0.16729 | 0.041 | 0.04 | 0.015 | across_c | t | 2 | 0.062 | 4 | 0.041 | 0.04
design number = 8652-p2022 | 16178.2747 | 0.57403 | 1.0525 | 12 | 5 | 0.014 | 0.24357 | 0.041 | 0.04 | 0.025 | across_c | t | 2 | 0.058 | 4 | 0.041 | 0.04
design number = 3092-p2022 | 16178.2584 | 0.46307 | 1.015 | 18 | 6 | 0.011 | 0.16729 | 0.041 | 0.04 | 0.02 | across_c | t | 2 | 0.061 | 4 | 0.041 | 0.04
design number = 3253-p2022 | 16177.1345 | 0.35172 | 0.71875 | 20 | 6 | 0.011 | 0.091 | 0.041 | 0.04 | 0.015 | across_c | t | 2 | 0.061 | 4 | 0.041 | 0.04
design number = 2434-p2022 | 16176.6884 | 0.47835 | 0.87073 | 14 | 3 | 0.011 | 0.16729 | 0.041 | 0.04 | 0.015 | across_c | t | 2 | 0.061 | 4 | 0.041 | 0.04
design number = 8840-p2022 | 16176.4772 | 0.52115 | 1.018 | 13 | 5 | 0.014 | 0.21814 | 0.041 | 0.04 | 0.02 | across_c | t | 2 | 0.058 | 4 | 0.041 | 0.04
design number = 4519-p2022 | 16176.2508 | 0.52624 | 1.0214 | 13 | 5 | 0.012 | 0.21814 | 0.041 | 0.04 | 0.015 | across_c | t | 2 | 0.06 | 4 | 0.041 | 0.04
design number = 3282-p2022 | 16175.6684 | 0.3804 | 0.83242 | 20 | 6 | 0.011 | 0.11643 | 0.041 | 0.04 | 0.025 | across_c | t | 2 | 0.061 | 4 | 0.041 | 0.04
design number = 935-p2022 | 16174.1095 | 0.50355 | 0.90742 | 18 | 7 | 0.01 | 0.14186 | 0.041 | 0.04 | 0.02 | across_c | t | 2 | 0.062 | 4 | 0.041 | 0.04
design number = 6377-p2022 | 16173.7461 | 0.55612 | 0.96507 | 12 | 3 | 0.013 | 0.21814 | 0.041 | 0.04 | 0.02 | across_c | t | 2 | 0.059 | 4 | 0.041 | 0.04
design number = 4139-p2022 | 16173.5146 | 0.64054 | 1.0793 | 11 | 4 | 0.012 | 0.269 | 0.041 | 0.04 | 0.02 | across_c | t | 2 | 0.06 | 4 | 0.041 | 0.04
design number = 3463-p2022 | 16173.4251 | 0.40152 | 0.87698 | 22 | 4 | 0.011 | 0.11643 | 0.041 | 0.04 | 0.015 | across_c | t | 2 | 0.061 | 4 | 0.041 | 0.04
design number = 5034-p2022 | 16170.7475 | 0.44101 | 0.94066 | 16 | 5 | 0.012 | 0.16729 | 0.041 | 0.04 | 0.025 | across_c | t | 2 | 0.06 | 4 | 0.041 | 0.04
design number = 3386-p2022 | 16170.4928 | 0.39547 | 0.85546 | 21 | 5 | 0.011 | 0.11643 | 0.041 | 0.04 | 0.02 | across_c | t | 2 | 0.061 | 4 | 0.041 | 0.04
design number = 2064-p2022 | 16169.2202 | 0.55821 | 0.97107 | 12 | 5 | 0.011 | 0.21814 | 0.041 | 0.04 | 0.025 | across_c | t | 2 | 0.061 | 4 | 0.041 | 0.04
design number = 4676-p2022 | 16166.5402 | 0.48143 | 0.86868 | 14 | 3 | 0.012 | 0.16729 | 0.041 | 0.04 | 0.02 | across_c | t | 2 | 0.06 | 4 | 0.041 | 0.04
design number = 3254-p2022 | 16166.2551 | 0.35148 | 0.71467 | 20 | 6 | 0.011 | 0.091 | 0.041 | 0.04 | 0.02 | across_c | t | 2 | 0.061 | 4 | 0.041 | 0.04
design number = 2987-p2022 | 16164.2696 | 0.48432 | 1.0933 | 17 | 7 | 0.011 | 0.19271 | 0.041 | 0.04 | 0.02 | across_c | t | 2 | 0.061 | 4 | 0.041 | 0.04
design number = 4132-p2022 | 16164.2064 | 0.64125 | 1.0708 | 11 | 2 | 0.012 | 0.269 | 0.041 | 0.04 | 0.015 | across_c | t | 2 | 0.06 | 4 | 0.041 | 0.04
design number = 6751-p2022 | 16159.4291 | 0.47494 | 0.86536 | 14 | 2 | 0.013 | 0.16729 | 0.041 | 0.04 | 0.015 | across_c | t | 2 | 0.059 | 4 | 0.041 | 0.04
design number = 2031-p2022 | 16158.9213 | 0.54982 | 0.88143 | 12 | 3 | 0.011 | 0.19271 | 0.041 | 0.04 | 0.025 | across_c | t | 2 | 0.061 | 4 | 0.041 | 0.04
design number = 1037-p2022 | 16157.9001 | 0.4053 | 0.80957 | 19 | 5 | 0.01 | 0.11643 | 0.041 | 0.04 | 0.02 | across_c | t | 2 | 0.062 | 4 | 0.041 | 0.04
design number = 3229-p2022 | 16153.3309 | 0.53241 | 1.0571 | 19 | 7 | 0.011 | 0.16729 | 0.041 | 0.04 | 0.015 | across_c | t | 2 | 0.061 | 4 | 0.041 | 0.04
design number = 1864-p2022 | 16148.9979 | 0.63522 | 0.99447 | 11 | 2 | 0.011 | 0.24357 | 0.041 | 0.04 | 0.015 | across_c | t | 2 | 0.061 | 4 | 0.041 | 0.04
design number = 824-p2022 | 16145.1895 | 0.49127 | 0.98191 | 17 | 6 | 0.01 | 0.16729 | 0.041 | 0.04 | 0.02 | across_c | t | 2 | 0.062 | 4 | 0.041 | 0.04
design number = 3466-p2022 | 16143.897 | 0.43386 | 0.88181 | 22 | 5 | 0.011 | 0.11643 | 0.041 | 0.04 | 0.015 | across_c | t | 2 | 0.061 | 4 | 0.041 | 0.04
design number = 150-p2022 | 16143.8037 | 0.52009 | 1.0184 | 13 | 6 | 0.01 | 0.21814 | 0.041 | 0.04 | 0.025 | across_c | t | 2 | 0.062 | 4 | 0.041 | 0.04
design number = 8836-p2022 | 16142.8799 | 0.52006 | 1.016 | 13 | 4 | 0.014 | 0.21814 | 0.041 | 0.04 | 0.015 | across_c | t | 2 | 0.058 | 4 | 0.041 | 0.04
design number = 3352-p2022 | 16136.5043 | 0.34072 | 0.72185 | 21 | 3 | 0.011 | 0.091 | 0.041 | 0.04 | 0.015 | across_c | t | 2 | 0.061 | 4 | 0.041 | 0.04
design number = 7075-p2022 | 16135.6758 | 0.43728 | 0.83021 | 16 | 2 | 0.013 | 0.14186 | 0.041 | 0.04 | 0.015 | across_c | t | 2 | 0.059 | 4 | 0.041 | 0.04
design number = 926-p2022 | 16133.9129 | 0.42477 | 0.89416 | 18 | 4 | 0.01 | 0.14186 | 0.041 | 0.04 | 0.02 | across_c | t | 2 | 0.062 | 4 | 0.041 | 0.04
design number = 3161-p2022 | 16132.608 | 0.36888 | 0.79651 | 19 | 2 | 0.011 | 0.11643 | 0.041 | 0.04 | 0.02 | across_c | t | 2 | 0.061 | 4 | 0.041 | 0.04
design number = 2501-p2022 | 16132.1756 | 0.49146 | 1.0707 | 14 | 7 | 0.011 | 0.21814 | 0.041 | 0.04 | 0.02 | across_c | t | 2 | 0.061 | 4 | 0.041 | 0.04
design number = 2278-p2022 | 16129.9413 | 0.51965 | 1.0214 | 13 | 5 | 0.011 | 0.21814 | 0.041 | 0.04 | 0.015 | across_c | t | 2 | 0.061 | 4 | 0.041 | 0.04
design number = 4330-p2022 | 16128.1546 | 0.56954 | 1.0596 | 12 | 5 | 0.012 | 0.24357 | 0.041 | 0.04 | 0.015 | across_c | t | 2 | 0.06 | 4 | 0.041 | 0.04
design number = 87-p2022 | 16128.0722 | 0.49995 | 0.83324 | 13 | 3 | 0.01 | 0.16729 | 0.041 | 0.04 | 0.025 | across_c | t | 2 | 0.062 | 4 | 0.041 | 0.04
design number = 3301-p2022 | 16124.6375 | 0.42342 | 0.95309 | 20 | 4 | 0.011 | 0.14186 | 0.041 | 0.04 | 0.015 | across_c | t | 2 | 0.061 | 4 | 0.041 | 0.04
design number = 853-p2022 | 16124.076 | 0.57011 | 1.098 | 17 | 7 | 0.01 | 0.19271 | 0.041 | 0.04 | 0.015 | across_c | t | 2 | 0.062 | 4 | 0.041 | 0.04
design number = 932-p2022 | 16123.153 | 0.48325 | 0.903 | 18 | 6 | 0.01 | 0.14186 | 0.041 | 0.04 | 0.02 | across_c | t | 2 | 0.062 | 4 | 0.041 | 0.04
design number = 4135-p2022 | 16121.0113 | 0.64514 | 1.0764 | 11 | 3 | 0.012 | 0.269 | 0.041 | 0.04 | 0.015 | across_c | t | 2 | 0.06 | 4 | 0.041 | 0.04
design number = 4868-p2022 | 16120.4033 | 0.45774 | 0.90656 | 15 | 4 | 0.012 | 0.16729 | 0.041 | 0.04 | 0.02 | across_c | t | 2 | 0.06 | 4 | 0.041 | 0.04
design number = 3353-p2022 | 16119.0933 | 0.34035 | 0.71981 | 21 | 3 | 0.011 | 0.091 | 0.041 | 0.04 | 0.02 | across_c | t | 2 | 0.061 | 4 | 0.041 | 0.04
design number = 8844-p2022 | 16114.9235 | 0.51916 | 1.0184 | 13 | 6 | 0.014 | 0.21814 | 0.041 | 0.04 | 0.025 | across_c | t | 2 | 0.058 | 4 | 0.041 | 0.04
design number = 4301-p2022 | 16114.7581 | 0.55409 | 0.96989 | 12 | 4 | 0.012 | 0.21814 | 0.041 | 0.04 | 0.02 | across_c | t | 2 | 0.06 | 4 | 0.041 | 0.04
design number = 3255-p2022 | 16114.2289 | 0.35035 | 0.71029 | 20 | 6 | 0.011 | 0.091 | 0.041 | 0.04 | 0.025 | across_c | t | 2 | 0.061 | 4 | 0.041 | 0.04
design number = 777-p2022 | 16113.5711 | 0.39702 | 0.7713 | 17 | 8 | 0.01 | 0.11643 | 0.041 | 0.04 | 0.025 | across_c | t | 2 | 0.062 | 4 | 0.041 | 0.04
design number = 3460-p2022 | 16112.7381 | 0.36784 | 0.87215 | 22 | 3 | 0.011 | 0.11643 | 0.041 | 0.04 | 0.015 | across_c | t | 2 | 0.061 | 4 | 0.041 | 0.04
design number = 3180-p2022 | 16111.8919 | 0.3857 | 0.81679 | 19 | 8 | 0.011 | 0.11643 | 0.041 | 0.04 | 0.025 | across_c | t | 2 | 0.061 | 4 | 0.041 | 0.04
design number = 929-p2022 | 16110.9269 | 0.45749 | 0.89858 | 18 | 5 | 0.01 | 0.14186 | 0.041 | 0.04 | 0.02 | across_c | t | 2 | 0.062 | 4 | 0.041 | 0.04
design number = 4835-p2022 | 16110.8576 | 0.45012 | 0.80061 | 15 | 2 | 0.012 | 0.14186 | 0.041 | 0.04 | 0.02 | across_c | t | 2 | 0.06 | 4 | 0.041 | 0.04
design number = 817-p2022 | 16110.0946 | 0.44724 | 0.97566 | 17 | 4 | 0.01 | 0.16729 | 0.041 | 0.04 | 0.015 | across_c | t | 2 | 0.062 | 4 | 0.041 | 0.04
design number = 692-p2022 | 16109.8052 | 0.5245 | 1.0552 | 16 | 7 | 0.01 | 0.19271 | 0.041 | 0.04 | 0.02 | across_c | t | 2 | 0.062 | 4 | 0.041 | 0.04
design number = 6788-p2022 | 16109.1056 | 0.48667 | 0.96968 | 14 | 5 | 0.013 | 0.19271 | 0.041 | 0.04 | 0.02 | across_c | t | 2 | 0.059 | 4 | 0.041 | 0.04
design number = 5162-p2022 | 16103.6892 | 0.41796 | 0.86157 | 17 | 3 | 0.012 | 0.14186 | 0.041 | 0.04 | 0.02 | across_c | t | 2 | 0.06 | 4 | 0.041 | 0.04
design number = 3319-p2022 | 16101.5993 | 0.56162 | 0.98288 | 20 | 10 | 0.011 | 0.14186 | 0.041 | 0.04 | 0.015 | across_c | t | 2 | 0.061 | 4 | 0.041 | 0.04
design number = 4490-p2022 | 16101.5988 | 0.50883 | 0.92672 | 13 | 4 | 0.012 | 0.19271 | 0.041 | 0.04 | 0.02 | across_c | t | 2 | 0.06 | 4 | 0.041 | 0.04
design number = 6817-p2022 | 16101.2368 | 0.49145 | 1.0701 | 14 | 6 | 0.013 | 0.21814 | 0.041 | 0.04 | 0.015 | across_c | t | 2 | 0.059 | 4 | 0.041 | 0.04
design number = 7113-p2022 | 16100.106 | 0.43946 | 0.94066 | 16 | 5 | 0.013 | 0.16729 | 0.041 | 0.04 | 0.025 | across_c | t | 2 | 0.059 | 4 | 0.041 | 0.04
design number = 3194-p2022 | 16099.1393 | 0.38349 | 0.92226 | 19 | 4 | 0.011 | 0.14186 | 0.041 | 0.04 | 0.02 | across_c | t | 2 | 0.061 | 4 | 0.041 | 0.04
design number = 6821-p2022 | 16097.049 | 0.49039 | 1.0707 | 14 | 7 | 0.013 | 0.21814 | 0.041 | 0.04 | 0.02 | across_c | t | 2 | 0.059 | 4 | 0.041 | 0.04
design number = 4836-p2022 | 16093.1884 | 0.45009 | 0.79915 | 15 | 2 | 0.012 | 0.14186 | 0.041 | 0.04 | 0.025 | across_c | t | 2 | 0.06 | 4 | 0.041 | 0.04
design number = 8642-p2022 | 16092.4129 | 0.57295 | 1.0417 | 12 | 2 | 0.014 | 0.24357 | 0.041 | 0.04 | 0.02 | across_c | t | 2 | 0.058 | 4 | 0.041 | 0.04
design number = 6948-p2022 | 16087.6339 | 0.45094 | 0.90364 | 15 | 4 | 0.013 | 0.16729 | 0.041 | 0.04 | 0.025 | across_c | t | 2 | 0.059 | 4 | 0.041 | 0.04
design number = 3381-p2022 | 16084.9557 | 0.34231 | 0.84484 | 21 | 3 | 0.011 | 0.11643 | 0.041 | 0.04 | 0.025 | across_c | t | 2 | 0.061 | 4 | 0.041 | 0.04
design number = 4334-p2022 | 16084.9372 | 0.56882 | 1.061 | 12 | 6 | 0.012 | 0.24357 | 0.041 | 0.04 | 0.02 | across_c | t | 2 | 0.06 | 4 | 0.041 | 0.04
design number = 4746-p2022 | 16083.2286 | 0.48997 | 1.0695 | 14 | 8 | 0.012 | 0.21814 | 0.041 | 0.04 | 0.025 | across_c | t | 2 | 0.06 | 4 | 0.041 | 0.04
design number = 922-p2022 | 16079.245 | 0.39203 | 0.89178 | 18 | 3 | 0.01 | 0.14186 | 0.041 | 0.04 | 0.015 | across_c | t | 2 | 0.062 | 4 | 0.041 | 0.04
design number = 3157-p2022 | 16078.7566 | 0.36126 | 0.72109 | 19 | 10 | 0.011 | 0.091 | 0.041 | 0.04 | 0.015 | across_c | t | 2 | 0.061 | 4 | 0.041 | 0.04
design number = 3158-p2022 | 16073.513 | 0.36114 | 0.71428 | 19 | 10 | 0.011 | 0.091 | 0.041 | 0.04 | 0.02 | across_c | t | 2 | 0.061 | 4 | 0.041 | 0.04
design number = 528-p2022 | 16071.9923 | 0.45893 | 1.0081 | 15 | 6 | 0.01 | 0.19271 | 0.041 | 0.04 | 0.025 | across_c | t | 2 | 0.062 | 4 | 0.041 | 0.04
design number = 272-p2022 | 16071.7615 | 0.46986 | 0.77238 | 14 | 2 | 0.01 | 0.14186 | 0.041 | 0.04 | 0.02 | across_c | t | 2 | 0.062 | 4 | 0.041 | 0.04
design number = 964-p2022 | 16071.3049 | 0.59389 | 1.0292 | 18 | 8 | 0.01 | 0.16729 | 0.041 | 0.04 | 0.015 | across_c | t | 2 | 0.062 | 4 | 0.041 | 0.04
design number = 1011-p2022 | 16070.2734 | 0.36007 | 0.68887 | 19 | 5 | 0.01 | 0.091 | 0.041 | 0.04 | 0.025 | across_c | t | 2 | 0.062 | 4 | 0.041 | 0.04
design number = 4523-p2022 | 16067.8781 | 0.52314 | 1.0228 | 13 | 6 | 0.012 | 0.21814 | 0.041 | 0.04 | 0.02 | across_c | t | 2 | 0.06 | 4 | 0.041 | 0.04
design number = 3304-p2022 | 16062.8279 | 0.45895 | 0.95805 | 20 | 5 | 0.011 | 0.14186 | 0.041 | 0.04 | 0.015 | across_c | t | 2 | 0.061 | 4 | 0.041 | 0.04
design number = 8643-p2022 | 16062.5258 | 0.57216 | 1.0402 | 12 | 2 | 0.014 | 0.24357 | 0.041 | 0.04 | 0.025 | across_c | t | 2 | 0.058 | 4 | 0.041 | 0.04
design number = 3095-p2022 | 16058.7018 | 0.49204 | 1.0194 | 18 | 7 | 0.011 | 0.16729 | 0.041 | 0.04 | 0.02 | across_c | t | 2 | 0.061 | 4 | 0.041 | 0.04
design number = 1010-p2022 | 16057.1323 | 0.35868 | 0.69252 | 19 | 5 | 0.01 | 0.091 | 0.041 | 0.04 | 0.02 | across_c | t | 2 | 0.062 | 4 | 0.041 | 0.04
design number = 890-p2022 | 16056.924 | 0.37047 | 0.69676 | 18 | 10 | 0.01 | 0.091 | 0.041 | 0.04 | 0.02 | across_c | t | 2 | 0.062 | 4 | 0.041 | 0.04
design number = 3354-p2022 | 16054.5334 | 0.33894 | 0.71762 | 21 | 3 | 0.011 | 0.091 | 0.041 | 0.04 | 0.025 | across_c | t | 2 | 0.061 | 4 | 0.041 | 0.04
design number = 6375-p2022 | 16054.5032 | 0.55995 | 0.95879 | 12 | 2 | 0.013 | 0.21814 | 0.041 | 0.04 | 0.025 | across_c | t | 2 | 0.059 | 4 | 0.041 | 0.04
design number = 891-p2022 | 16054.1559 | 0.37263 | 0.68946 | 18 | 10 | 0.01 | 0.091 | 0.041 | 0.04 | 0.025 | across_c | t | 2 | 0.062 | 4 | 0.041 | 0.04
design number = 3316-p2022 | 16052.6304 | 0.54795 | 0.97791 | 20 | 9 | 0.011 | 0.14186 | 0.041 | 0.04 | 0.015 | across_c | t | 2 | 0.061 | 4 | 0.041 | 0.04
design number = 6374-p2022 | 16052.4134 | 0.55922 | 0.96024 | 12 | 2 | 0.013 | 0.21814 | 0.041 | 0.04 | 0.02 | across_c | t | 2 | 0.059 | 4 | 0.041 | 0.04
design number = 807-p2022 | 16050.0466 | 0.48145 | 0.88193 | 17 | 9 | 0.01 | 0.14186 | 0.041 | 0.04 | 0.025 | across_c | t | 2 | 0.062 | 4 | 0.041 | 0.04
design number = 369-p2022 | 16046.6065 | 0.48886 | 1.0656 | 14 | 7 | 0.01 | 0.21814 | 0.041 | 0.04 | 0.025 | across_c | t | 2 | 0.062 | 4 | 0.041 | 0.04
design number = 1135-p2022 | 16043.1916 | 0.35203 | 0.82102 | 20 | 2 | 0.01 | 0.11643 | 0.041 | 0.04 | 0.015 | across_c | t | 2 | 0.062 | 4 | 0.041 | 0.04
design number = 827-p2022 | 16041.6653 | 0.51982 | 0.9864 | 17 | 7 | 0.01 | 0.16729 | 0.041 | 0.04 | 0.02 | across_c | t | 2 | 0.062 | 4 | 0.041 | 0.04
design number = 2059-p2022 | 16040.4948 | 0.55469 | 0.97262 | 12 | 4 | 0.011 | 0.21814 | 0.041 | 0.04 | 0.015 | across_c | t | 2 | 0.061 | 4 | 0.041 | 0.04
design number = 6756-p2022 | 16039.9973 | 0.47602 | 0.8665 | 14 | 3 | 0.013 | 0.16729 | 0.041 | 0.04 | 0.025 | across_c | t | 2 | 0.059 | 4 | 0.041 | 0.04
design number = 2093-p2022 | 16039.9917 | 0.56334 | 1.061 | 12 | 6 | 0.011 | 0.24357 | 0.041 | 0.04 | 0.02 | across_c | t | 2 | 0.061 | 4 | 0.041 | 0.04
design number = 1897-p2022 | 16037.8836 | 0.64325 | 1.082 | 11 | 4 | 0.011 | 0.269 | 0.041 | 0.04 | 0.015 | across_c | t | 2 | 0.061 | 4 | 0.041 | 0.04
design number = 7141-p2022 | 16037.2366 | 0.44601 | 1.0547 | 16 | 6 | 0.013 | 0.19271 | 0.041 | 0.04 | 0.015 | across_c | t | 2 | 0.059 | 4 | 0.041 | 0.04
design number = 1009-p2022 | 16036.4108 | 0.35658 | 0.69592 | 19 | 5 | 0.01 | 0.091 | 0.041 | 0.04 | 0.015 | across_c | t | 2 | 0.062 | 4 | 0.041 | 0.04
design number = 8641-p2022 | 16033.8158 | 0.57022 | 1.0431 | 12 | 2 | 0.014 | 0.24357 | 0.041 | 0.04 | 0.015 | across_c | t | 2 | 0.058 | 4 | 0.041 | 0.04
design number = 5232-p2022 | 16033.094 | 0.45501 | 1.0919 | 17 | 8 | 0.012 | 0.19271 | 0.041 | 0.04 | 0.025 | across_c | t | 2 | 0.06 | 4 | 0.041 | 0.04
design number = 1901-p2022 | 16031.9445 | 0.63921 | 1.0842 | 11 | 5 | 0.011 | 0.269 | 0.041 | 0.04 | 0.02 | across_c | t | 2 | 0.061 | 4 | 0.041 | 0.04
design number = 2826-p2022 | 16030.639 | 0.44893 | 1.0501 | 16 | 7 | 0.011 | 0.19271 | 0.041 | 0.04 | 0.025 | across_c | t | 2 | 0.061 | 4 | 0.041 | 0.04
design number = 3159-p2022 | 16028.8548 | 0.36014 | 0.70699 | 19 | 10 | 0.011 | 0.091 | 0.041 | 0.04 | 0.025 | across_c | t | 2 | 0.061 | 4 | 0.041 | 0.04
design number = 3212-p2022 | 16027.4817 | 0.52434 | 0.94837 | 19 | 10 | 0.011 | 0.14186 | 0.041 | 0.04 | 0.02 | across_c | t | 2 | 0.061 | 4 | 0.041 | 0.04
design number = 145-p2022 | 16027.2553 | 0.51634 | 1.0214 | 13 | 5 | 0.01 | 0.21814 | 0.041 | 0.04 | 0.015 | across_c | t | 2 | 0.062 | 4 | 0.041 | 0.04
design number = 6598-p2022 | 16023.7136 | 0.52024 | 1.0214 | 13 | 5 | 0.013 | 0.21814 | 0.041 | 0.04 | 0.015 | across_c | t | 2 | 0.059 | 4 | 0.041 | 0.04
design number = 2793-p2022 | 16019.7685 | 0.4367 | 0.94066 | 16 | 5 | 0.011 | 0.16729 | 0.041 | 0.04 | 0.025 | across_c | t | 2 | 0.061 | 4 | 0.041 | 0.04
design number = 3307-p2022 | 16019.7191 | 0.48803 | 0.96302 | 20 | 6 | 0.011 | 0.14186 | 0.041 | 0.04 | 0.015 | across_c | t | 2 | 0.061 | 4 | 0.041 | 0.04
design number = 6825-p2022 | 16019.1795 | 0.48802 | 1.0695 | 14 | 8 | 0.013 | 0.21814 | 0.041 | 0.04 | 0.025 | across_c | t | 2 | 0.059 | 4 | 0.041 | 0.04
design number = 889-p2022 | 16017.0729 | 0.36956 | 0.70356 | 18 | 10 | 0.01 | 0.091 | 0.041 | 0.04 | 0.015 | across_c | t | 2 | 0.062 | 4 | 0.041 | 0.04
design number = 1867-p2022 | 16015.4242 | 0.6224 | 1 | 11 | 3 | 0.011 | 0.24357 | 0.041 | 0.04 | 0.015 | across_c | t | 2 | 0.061 | 4 | 0.041 | 0.04
design number = 3232-p2022 | 16013.1795 | 0.5584 | 1.0622 | 19 | 8 | 0.011 | 0.16729 | 0.041 | 0.04 | 0.015 | across_c | t | 2 | 0.061 | 4 | 0.041 | 0.04
design number = 3310-p2022 | 16008.4157 | 0.51187 | 0.96798 | 20 | 7 | 0.011 | 0.14186 | 0.041 | 0.04 | 0.015 | across_c | t | 2 | 0.061 | 4 | 0.041 | 0.04
design number = 6381-p2022 | 16006.4213 | 0.5557 | 0.96698 | 12 | 4 | 0.013 | 0.21814 | 0.041 | 0.04 | 0.025 | across_c | t | 2 | 0.059 | 4 | 0.041 | 0.04
design number = 4901-p2022 | 16005.2839 | 0.46046 | 1.0125 | 15 | 6 | 0.012 | 0.19271 | 0.041 | 0.04 | 0.02 | across_c | t | 2 | 0.06 | 4 | 0.041 | 0.04
design number = 3313-p2022 | 16004.3997 | 0.53178 | 0.97295 | 20 | 8 | 0.011 | 0.14186 | 0.041 | 0.04 | 0.015 | across_c | t | 2 | 0.061 | 4 | 0.041 | 0.04
design number = 2660-p2022 | 16004.2577 | 0.45699 | 1.0125 | 15 | 6 | 0.011 | 0.19271 | 0.041 | 0.04 | 0.02 | across_c | t | 2 | 0.061 | 4 | 0.041 | 0.04
design number = 2990-p2022 | 16000.1689 | 0.5136 | 1.0978 | 17 | 8 | 0.011 | 0.19271 | 0.041 | 0.04 | 0.02 | across_c | t | 2 | 0.061 | 4 | 0.041 | 0.04
design number = 779-p2022 | 15996.2 | 0.40384 | 0.78162 | 17 | 9 | 0.01 | 0.11643 | 0.041 | 0.04 | 0.02 | across_c | t | 2 | 0.062 | 4 | 0.041 | 0.04
design number = 3051-p2022 | 15994.0742 | 0.38208 | 0.80142 | 18 | 10 | 0.011 | 0.11643 | 0.041 | 0.04 | 0.025 | across_c | t | 2 | 0.061 | 4 | 0.041 | 0.04
design number = 3250-p2022 | 15993.9192 | 0.34774 | 0.71379 | 20 | 5 | 0.011 | 0.091 | 0.041 | 0.04 | 0.015 | across_c | t | 2 | 0.061 | 4 | 0.041 | 0.04
design number = 4338-p2022 | 15991.7245 | 0.56623 | 1.0607 | 12 | 7 | 0.012 | 0.24357 | 0.041 | 0.04 | 0.025 | across_c | t | 2 | 0.06 | 4 | 0.041 | 0.04
design number = 4305-p2022 | 15988.0535 | 0.54974 | 0.97107 | 12 | 5 | 0.012 | 0.21814 | 0.041 | 0.04 | 0.025 | across_c | t | 2 | 0.06 | 4 | 0.041 | 0.04
design number = 6565-p2022 | 15987.7305 | 0.51054 | 0.924 | 13 | 3 | 0.013 | 0.19271 | 0.041 | 0.04 | 0.015 | across_c | t | 2 | 0.059 | 4 | 0.041 | 0.04
design number = 2282-p2022 | 15985.5438 | 0.51499 | 1.0228 | 13 | 6 | 0.011 | 0.21814 | 0.041 | 0.04 | 0.02 | across_c | t | 2 | 0.061 | 4 | 0.041 | 0.04
design number = 1032-p2022 | 15981.7127 | 0.36268 | 0.79867 | 19 | 3 | 0.01 | 0.11643 | 0.041 | 0.04 | 0.025 | across_c | t | 2 | 0.062 | 4 | 0.041 | 0.04
design number = 3088-p2022 | 15981.5814 | 0.45239 | 1.0139 | 18 | 5 | 0.011 | 0.16729 | 0.041 | 0.04 | 0.015 | across_c | t | 2 | 0.061 | 4 | 0.041 | 0.04
design number = 8651-p2022 | 15981.414 | 0.56128 | 1.0562 | 12 | 5 | 0.014 | 0.24357 | 0.041 | 0.04 | 0.02 | across_c | t | 2 | 0.058 | 4 | 0.041 | 0.04
design number = 3251-p2022 | 15980.7116 | 0.34745 | 0.71038 | 20 | 5 | 0.011 | 0.091 | 0.041 | 0.04 | 0.02 | across_c | t | 2 | 0.061 | 4 | 0.041 | 0.04
design number = 6373-p2022 | 15980.356 | 0.55416 | 0.96161 | 12 | 2 | 0.013 | 0.21814 | 0.041 | 0.04 | 0.015 | across_c | t | 2 | 0.059 | 4 | 0.041 | 0.04
design number = 3383-p2022 | 15978.3203 | 0.37378 | 0.85125 | 21 | 4 | 0.011 | 0.11643 | 0.041 | 0.04 | 0.02 | across_c | t | 2 | 0.061 | 4 | 0.041 | 0.04
design number = 5066-p2022 | 15974.8314 | 0.44964 | 1.0552 | 16 | 7 | 0.012 | 0.19271 | 0.041 | 0.04 | 0.02 | across_c | t | 2 | 0.06 | 4 | 0.041 | 0.04
design number = 6376-p2022 | 15974.6102 | 0.55045 | 0.96711 | 12 | 3 | 0.013 | 0.21814 | 0.041 | 0.04 | 0.015 | across_c | t | 2 | 0.059 | 4 | 0.041 | 0.04
design number = 6570-p2022 | 15973.2853 | 0.51105 | 0.9238 | 13 | 4 | 0.013 | 0.19271 | 0.041 | 0.04 | 0.025 | across_c | t | 2 | 0.059 | 4 | 0.041 | 0.04
design number = 8808-p2022 | 15971.1471 | 0.50471 | 0.91977 | 13 | 3 | 0.014 | 0.19271 | 0.041 | 0.04 | 0.025 | across_c | t | 2 | 0.058 | 4 | 0.041 | 0.04
design number = 6602-p2022 | 15970.9805 | 0.51908 | 1.0228 | 13 | 6 | 0.013 | 0.21814 | 0.041 | 0.04 | 0.02 | across_c | t | 2 | 0.059 | 4 | 0.041 | 0.04
design number = 6409-p2022 | 15970.5753 | 0.5609 | 1.0596 | 12 | 5 | 0.013 | 0.24357 | 0.041 | 0.04 | 0.015 | across_c | t | 2 | 0.059 | 4 | 0.041 | 0.04
design number = 8655-p2022 | 15969.4766 | 0.56086 | 1.0566 | 12 | 6 | 0.014 | 0.24357 | 0.041 | 0.04 | 0.025 | across_c | t | 2 | 0.058 | 4 | 0.041 | 0.04
design number = 1110-p2022 | 15966.2988 | 0.34674 | 0.69607 | 20 | 2 | 0.01 | 0.091 | 0.041 | 0.04 | 0.025 | across_c | t | 2 | 0.062 | 4 | 0.041 | 0.04
design number = 830-p2022 | 15964.7826 | 0.54307 | 0.99088 | 17 | 8 | 0.01 | 0.16729 | 0.041 | 0.04 | 0.02 | across_c | t | 2 | 0.062 | 4 | 0.041 | 0.04
design number = 1141-p2022 | 15964.6628 | 0.42682 | 0.83095 | 20 | 4 | 0.01 | 0.11643 | 0.041 | 0.04 | 0.015 | across_c | t | 2 | 0.062 | 4 | 0.041 | 0.04
design number = 6984-p2022 | 15964.1788 | 0.46163 | 1.012 | 15 | 7 | 0.013 | 0.19271 | 0.041 | 0.04 | 0.025 | across_c | t | 2 | 0.059 | 4 | 0.041 | 0.04
design number = 2030-p2022 | 15959.4835 | 0.54398 | 0.88362 | 12 | 3 | 0.011 | 0.19271 | 0.041 | 0.04 | 0.02 | across_c | t | 2 | 0.061 | 4 | 0.041 | 0.04
design number = 3098-p2022 | 15957.8602 | 0.51708 | 1.0238 | 18 | 8 | 0.011 | 0.16729 | 0.041 | 0.04 | 0.02 | across_c | t | 2 | 0.061 | 4 | 0.041 | 0.04
design number = 3154-p2022 | 15957.4575 | 0.35853 | 0.71605 | 19 | 9 | 0.011 | 0.091 | 0.041 | 0.04 | 0.015 | across_c | t | 2 | 0.061 | 4 | 0.041 | 0.04
design number = 1138-p2022 | 15956.687 | 0.38969 | 0.82599 | 20 | 3 | 0.01 | 0.11643 | 0.041 | 0.04 | 0.015 | across_c | t | 2 | 0.062 | 4 | 0.041 | 0.04
design number = 8647-p2022 | 15956.5391 | 0.56616 | 1.0541 | 12 | 4 | 0.014 | 0.24357 | 0.041 | 0.04 | 0.015 | across_c | t | 2 | 0.058 | 4 | 0.041 | 0.04
design number = 2406-p2022 | 15956.2584 | 0.46324 | 0.77092 | 14 | 2 | 0.011 | 0.14186 | 0.041 | 0.04 | 0.025 | across_c | t | 2 | 0.061 | 4 | 0.041 | 0.04
design number = 1905-p2022 | 15955.35 | 0.63435 | 1.0847 | 11 | 6 | 0.011 | 0.269 | 0.041 | 0.04 | 0.025 | across_c | t | 2 | 0.061 | 4 | 0.041 | 0.04
design number = 6413-p2022 | 15952.1231 | 0.56242 | 1.061 | 12 | 6 | 0.013 | 0.24357 | 0.041 | 0.04 | 0.02 | across_c | t | 2 | 0.059 | 4 | 0.041 | 0.04
design number = 2821-p2022 | 15951.9406 | 0.47967 | 1.0547 | 16 | 6 | 0.011 | 0.19271 | 0.041 | 0.04 | 0.015 | across_c | t | 2 | 0.061 | 4 | 0.041 | 0.04
design number = 6947-p2022 | 15951.7794 | 0.4516 | 0.90656 | 15 | 4 | 0.013 | 0.16729 | 0.041 | 0.04 | 0.02 | across_c | t | 2 | 0.059 | 4 | 0.041 | 0.04
design number = 908-p2022 | 15951.6345 | 0.41807 | 0.79546 | 18 | 7 | 0.01 | 0.11643 | 0.041 | 0.04 | 0.02 | across_c | t | 2 | 0.062 | 4 | 0.041 | 0.04
design number = 3155-p2022 | 15950.8621 | 0.35838 | 0.70993 | 19 | 9 | 0.011 | 0.091 | 0.041 | 0.04 | 0.02 | across_c | t | 2 | 0.061 | 4 | 0.041 | 0.04
design number = 1109-p2022 | 15947.8705 | 0.34574 | 0.69753 | 20 | 2 | 0.01 | 0.091 | 0.041 | 0.04 | 0.02 | across_c | t | 2 | 0.062 | 4 | 0.041 | 0.04
design number = 887-p2022 | 15947.4631 | 0.36795 | 0.69234 | 18 | 9 | 0.01 | 0.091 | 0.041 | 0.04 | 0.02 | across_c | t | 2 | 0.062 | 4 | 0.041 | 0.04
design number = 4713-p2022 | 15946.2419 | 0.48292 | 0.97 | 14 | 6 | 0.012 | 0.19271 | 0.041 | 0.04 | 0.025 | across_c | t | 2 | 0.06 | 4 | 0.041 | 0.04
design number = 3209-p2022 | 15945.9975 | 0.51111 | 0.94402 | 19 | 9 | 0.011 | 0.14186 | 0.041 | 0.04 | 0.02 | across_c | t | 2 | 0.061 | 4 | 0.041 | 0.04
design number = 1039-p2022 | 15945.9759 | 0.44278 | 0.818 | 19 | 6 | 0.01 | 0.11643 | 0.041 | 0.04 | 0.015 | across_c | t | 2 | 0.062 | 4 | 0.041 | 0.04
design number = 2505-p2022 | 15945.2943 | 0.48577 | 1.0695 | 14 | 8 | 0.011 | 0.21814 | 0.041 | 0.04 | 0.025 | across_c | t | 2 | 0.061 | 4 | 0.041 | 0.04
design number = 888-p2022 | 15944.3383 | 0.37008 | 0.68577 | 18 | 9 | 0.01 | 0.091 | 0.041 | 0.04 | 0.025 | across_c | t | 2 | 0.062 | 4 | 0.041 | 0.04
design number = 2097-p2022 | 15940.0426 | 0.55983 | 1.0607 | 12 | 7 | 0.011 | 0.24357 | 0.041 | 0.04 | 0.025 | across_c | t | 2 | 0.061 | 4 | 0.041 | 0.04
design number = 1029-p2022 | 15934.1541 | 0.36161 | 0.79505 | 19 | 2 | 0.01 | 0.11643 | 0.041 | 0.04 | 0.025 | across_c | t | 2 | 0.062 | 4 | 0.041 | 0.04
design number = 531-p2022 | 15934.0569 | 0.4798 | 1.012 | 15 | 7 | 0.01 | 0.19271 | 0.041 | 0.04 | 0.025 | across_c | t | 2 | 0.062 | 4 | 0.041 | 0.04
design number = 788-p2022 | 15927.2324 | 0.41083 | 0.86157 | 17 | 3 | 0.01 | 0.14186 | 0.041 | 0.04 | 0.02 | across_c | t | 2 | 0.062 | 4 | 0.041 | 0.04
design number = 695-p2022 | 15926.8523 | 0.55217 | 1.0598 | 16 | 8 | 0.01 | 0.19271 | 0.041 | 0.04 | 0.02 | across_c | t | 2 | 0.062 | 4 | 0.041 | 0.04
design number = 4457-p2022 | 15926.2168 | 0.49369 | 0.83067 | 13 | 2 | 0.012 | 0.16729 | 0.041 | 0.04 | 0.02 | across_c | t | 2 | 0.06 | 4 | 0.041 | 0.04
design number = 3252-p2022 | 15925.9296 | 0.34626 | 0.70674 | 20 | 5 | 0.011 | 0.091 | 0.041 | 0.04 | 0.025 | across_c | t | 2 | 0.061 | 4 | 0.041 | 0.04
design number = 4143-p2022 | 15923.0555 | 0.63865 | 1.0805 | 11 | 5 | 0.012 | 0.269 | 0.041 | 0.04 | 0.025 | across_c | t | 2 | 0.06 | 4 | 0.041 | 0.04
design number = 910-p2022 | 15922.7502 | 0.44091 | 0.80532 | 18 | 8 | 0.01 | 0.11643 | 0.041 | 0.04 | 0.015 | across_c | t | 2 | 0.062 | 4 | 0.041 | 0.04
design number = 4834-p2022 | 15921.5681 | 0.44459 | 0.80197 | 15 | 2 | 0.012 | 0.14186 | 0.041 | 0.04 | 0.015 | across_c | t | 2 | 0.06 | 4 | 0.041 | 0.04
design number = 8807-p2022 | 15921.2118 | 0.50313 | 0.92196 | 13 | 3 | 0.014 | 0.19271 | 0.041 | 0.04 | 0.02 | across_c | t | 2 | 0.058 | 4 | 0.041 | 0.04
design number = 4458-p2022 | 15921.1235 | 0.49604 | 0.82921 | 13 | 2 | 0.012 | 0.16729 | 0.041 | 0.04 | 0.025 | across_c | t | 2 | 0.06 | 4 | 0.041 | 0.04
design number = 6219-p2022 | 15919.5375 | 0.63851 | 1.0763 | 11 | 4 | 0.013 | 0.269 | 0.041 | 0.04 | 0.025 | across_c | t | 2 | 0.059 | 4 | 0.041 | 0.04
design number = 2920-p2022 | 15918.8141 | 0.41102 | 0.86361 | 17 | 3 | 0.011 | 0.14186 | 0.041 | 0.04 | 0.015 | across_c | t | 2 | 0.061 | 4 | 0.041 | 0.04
design number = 1108-p2022 | 15913.2201 | 0.34408 | 0.69889 | 20 | 2 | 0.01 | 0.091 | 0.041 | 0.04 | 0.015 | across_c | t | 2 | 0.062 | 4 | 0.041 | 0.04
design number = 833-p2022 | 15909.8977 | 0.56287 | 0.99537 | 17 | 9 | 0.01 | 0.16729 | 0.041 | 0.04 | 0.02 | across_c | t | 2 | 0.062 | 4 | 0.041 | 0.04
design number = 886-p2022 | 15908.765 | 0.36706 | 0.69846 | 18 | 9 | 0.01 | 0.091 | 0.041 | 0.04 | 0.015 | across_c | t | 2 | 0.062 | 4 | 0.041 | 0.04
design number = 3284-p2022 | 15908.1885 | 0.41859 | 0.84108 | 20 | 7 | 0.011 | 0.11643 | 0.041 | 0.04 | 0.02 | across_c | t | 2 | 0.061 | 4 | 0.041 | 0.04
design number = 804-p2022 | 15905.1901 | 0.47028 | 0.87817 | 17 | 8 | 0.01 | 0.14186 | 0.041 | 0.04 | 0.025 | across_c | t | 2 | 0.062 | 4 | 0.041 | 0.04
design number = 3235-p2022 | 15904.818 | 0.5806 | 1.0672 | 19 | 9 | 0.011 | 0.16729 | 0.041 | 0.04 | 0.015 | across_c | t | 2 | 0.061 | 4 | 0.041 | 0.04
design number = 3156-p2022 | 15904.5457 | 0.35734 | 0.70336 | 19 | 9 | 0.011 | 0.091 | 0.041 | 0.04 | 0.025 | across_c | t | 2 | 0.061 | 4 | 0.041 | 0.04
design number = 4268-p2022 | 15903.5839 | 0.53641 | 0.8788 | 12 | 2 | 0.012 | 0.19271 | 0.041 | 0.04 | 0.02 | across_c | t | 2 | 0.06 | 4 | 0.041 | 0.04
design number = 1872-p2022 | 15901.679 | 0.6255 | 0.99998 | 11 | 4 | 0.011 | 0.24357 | 0.041 | 0.04 | 0.025 | across_c | t | 2 | 0.061 | 4 | 0.041 | 0.04
design number = 943-p2022 | 15898.8418 | 0.56882 | 0.92748 | 18 | 10 | 0.01 | 0.14186 | 0.041 | 0.04 | 0.015 | across_c | t | 2 | 0.062 | 4 | 0.041 | 0.04
design number = 523-p2022 | 15897.9061 | 0.47707 | 1.0113 | 15 | 5 | 0.01 | 0.19271 | 0.041 | 0.04 | 0.015 | across_c | t | 2 | 0.062 | 4 | 0.041 | 0.04
design number = 3380-p2022 | 15891.3426 | 0.34247 | 0.84703 | 21 | 3 | 0.011 | 0.11643 | 0.041 | 0.04 | 0.02 | across_c | t | 2 | 0.061 | 4 | 0.041 | 0.04
design number = 836-p2022 | 15890.9229 | 0.57894 | 0.99986 | 17 | 10 | 0.01 | 0.16729 | 0.041 | 0.04 | 0.02 | across_c | t | 2 | 0.062 | 4 | 0.041 | 0.04
design number = 4269-p2022 | 15888.5684 | 0.54005 | 0.87734 | 12 | 2 | 0.012 | 0.19271 | 0.041 | 0.04 | 0.025 | across_c | t | 2 | 0.06 | 4 | 0.041 | 0.04
design number = 6417-p2022 | 15887.7052 | 0.56105 | 1.0607 | 12 | 7 | 0.013 | 0.24357 | 0.041 | 0.04 | 0.025 | across_c | t | 2 | 0.059 | 4 | 0.041 | 0.04
design number = 3388-p2022 | 15886.9944 | 0.43647 | 0.86376 | 21 | 6 | 0.011 | 0.11643 | 0.041 | 0.04 | 0.015 | across_c | t | 2 | 0.061 | 4 | 0.041 | 0.04
design number = 4107-p2022 | 15886.39 | 0.61605 | 0.99165 | 11 | 2 | 0.012 | 0.24357 | 0.041 | 0.04 | 0.025 | across_c | t | 2 | 0.06 | 4 | 0.041 | 0.04
design number = 3206-p2022 | 15885.3691 | 0.4952 | 0.93967 | 19 | 8 | 0.011 | 0.14186 | 0.041 | 0.04 | 0.02 | across_c | t | 2 | 0.061 | 4 | 0.041 | 0.04
design number = 2253-p2022 | 15883.3519 | 0.5068 | 0.92783 | 13 | 5 | 0.011 | 0.19271 | 0.041 | 0.04 | 0.025 | across_c | t | 2 | 0.061 | 4 | 0.041 | 0.04
design number = 666-p2022 | 15879.9818 | 0.47648 | 0.94831 | 16 | 7 | 0.01 | 0.16729 | 0.041 | 0.04 | 0.025 | across_c | t | 2 | 0.062 | 4 | 0.041 | 0.04
design number = 1008-p2022 | 15879.3748 | 0.356 | 0.68525 | 19 | 4 | 0.01 | 0.091 | 0.041 | 0.04 | 0.025 | across_c | t | 2 | 0.062 | 4 | 0.041 | 0.04
design number = 3279-p2022 | 15879.189 | 0.36686 | 0.82887 | 20 | 5 | 0.011 | 0.11643 | 0.041 | 0.04 | 0.025 | across_c | t | 2 | 0.061 | 4 | 0.041 | 0.04
design number = 3101-p2022 | 15879.1208 | 0.53874 | 1.0282 | 18 | 9 | 0.011 | 0.16729 | 0.041 | 0.04 | 0.02 | across_c | t | 2 | 0.061 | 4 | 0.041 | 0.04
design number = 4675-p2022 | 15876.2127 | 0.46661 | 0.87073 | 14 | 3 | 0.012 | 0.16729 | 0.041 | 0.04 | 0.015 | across_c | t | 2 | 0.06 | 4 | 0.041 | 0.04
design number = 663-p2022 | 15875.2629 | 0.44874 | 0.94448 | 16 | 6 | 0.01 | 0.16729 | 0.041 | 0.04 | 0.025 | across_c | t | 2 | 0.062 | 4 | 0.041 | 0.04
design number = 1034-p2022 | 15868.8731 | 0.38824 | 0.80521 | 19 | 4 | 0.01 | 0.11643 | 0.041 | 0.04 | 0.02 | across_c | t | 2 | 0.062 | 4 | 0.041 | 0.04
design number = 6216-p2022 | 15868.864 | 0.63647 | 1.0722 | 11 | 3 | 0.013 | 0.269 | 0.041 | 0.04 | 0.025 | across_c | t | 2 | 0.059 | 4 | 0.041 | 0.04
design number = 1007-p2022 | 15867.402 | 0.35444 | 0.68817 | 19 | 4 | 0.01 | 0.091 | 0.041 | 0.04 | 0.02 | across_c | t | 2 | 0.062 | 4 | 0.041 | 0.04
design number = 6792-p2022 | 15867.3137 | 0.48002 | 0.97 | 14 | 6 | 0.013 | 0.19271 | 0.041 | 0.04 | 0.025 | across_c | t | 2 | 0.059 | 4 | 0.041 | 0.04
design number = 5001-p2022 | 15864.7579 | 0.4245 | 0.83122 | 16 | 3 | 0.012 | 0.14186 | 0.041 | 0.04 | 0.025 | across_c | t | 2 | 0.06 | 4 | 0.041 | 0.04
design number = 6755-p2022 | 15861.4657 | 0.47192 | 0.86868 | 14 | 3 | 0.013 | 0.16729 | 0.041 | 0.04 | 0.02 | across_c | t | 2 | 0.059 | 4 | 0.041 | 0.04
design number = 7145-p2022 | 15861.3915 | 0.44181 | 1.0552 | 16 | 7 | 0.013 | 0.19271 | 0.041 | 0.04 | 0.02 | across_c | t | 2 | 0.059 | 4 | 0.041 | 0.04
design number = 5227-p2022 | 15859.7149 | 0.4843 | 1.098 | 17 | 7 | 0.012 | 0.19271 | 0.041 | 0.04 | 0.015 | across_c | t | 2 | 0.06 | 4 | 0.041 | 0.04
design number = 3286-p2022 | 15859.5144 | 0.44339 | 0.85081 | 20 | 8 | 0.011 | 0.11643 | 0.041 | 0.04 | 0.015 | across_c | t | 2 | 0.061 | 4 | 0.041 | 0.04
design number = 4272-p2022 | 15858.3808 | 0.53489 | 0.88143 | 12 | 3 | 0.012 | 0.19271 | 0.041 | 0.04 | 0.025 | across_c | t | 2 | 0.06 | 4 | 0.041 | 0.04
design number = 6218-p2022 | 15858.2942 | 0.63049 | 1.0793 | 11 | 4 | 0.013 | 0.269 | 0.041 | 0.04 | 0.02 | across_c | t | 2 | 0.059 | 4 | 0.041 | 0.04
design number = 2248-p2022 | 15857.7652 | 0.50639 | 0.92944 | 13 | 4 | 0.011 | 0.19271 | 0.041 | 0.04 | 0.015 | across_c | t | 2 | 0.061 | 4 | 0.041 | 0.04
design number = 335-p2022 | 15856.4477 | 0.47486 | 0.96968 | 14 | 5 | 0.01 | 0.19271 | 0.041 | 0.04 | 0.02 | across_c | t | 2 | 0.062 | 4 | 0.041 | 0.04
design number = 2760-p2022 | 15855.5798 | 0.42969 | 0.83122 | 16 | 3 | 0.011 | 0.14186 | 0.041 | 0.04 | 0.025 | across_c | t | 2 | 0.061 | 4 | 0.041 | 0.04
design number = 6606-p2022 | 15853.6573 | 0.51574 | 1.0224 | 13 | 7 | 0.013 | 0.21814 | 0.041 | 0.04 | 0.025 | across_c | t | 2 | 0.059 | 4 | 0.041 | 0.04
design number = 3182-p2022 | 15851.5255 | 0.41942 | 0.82697 | 19 | 9 | 0.011 | 0.11643 | 0.041 | 0.04 | 0.02 | across_c | t | 2 | 0.061 | 4 | 0.041 | 0.04
design number = 3027-p2022 | 15851.3601 | 0.37497 | 0.7719 | 18 | 2 | 0.011 | 0.11643 | 0.041 | 0.04 | 0.025 | across_c | t | 2 | 0.061 | 4 | 0.041 | 0.04
design number = 2220-p2022 | 15851.0441 | 0.49753 | 0.83324 | 13 | 3 | 0.011 | 0.16729 | 0.041 | 0.04 | 0.025 | across_c | t | 2 | 0.061 | 4 | 0.041 | 0.04
design number = 3078-p2022 | 15850.9893 | 0.48485 | 0.91338 | 18 | 10 | 0.011 | 0.14186 | 0.041 | 0.04 | 0.025 | across_c | t | 2 | 0.061 | 4 | 0.041 | 0.04
design number = 669-p2022 | 15849.1089 | 0.49861 | 0.95213 | 16 | 8 | 0.01 | 0.16729 | 0.041 | 0.04 | 0.025 | across_c | t | 2 | 0.062 | 4 | 0.041 | 0.04
design number = 4300-p2022 | 15848.9633 | 0.54495 | 0.97262 | 12 | 4 | 0.012 | 0.21814 | 0.041 | 0.04 | 0.015 | across_c | t | 2 | 0.06 | 4 | 0.041 | 0.04
design number = 3203-p2022 | 15848.1821 | 0.47605 | 0.93532 | 19 | 7 | 0.011 | 0.14186 | 0.041 | 0.04 | 0.02 | across_c | t | 2 | 0.061 | 4 | 0.041 | 0.04
design number = 5337-p2022 | 15847.8386 | 0.43293 | 1.0143 | 18 | 7 | 0.012 | 0.16729 | 0.041 | 0.04 | 0.025 | across_c | t | 2 | 0.06 | 4 | 0.041 | 0.04
design number = 675-p2022 | 15847.5371 | 0.53267 | 0.95978 | 16 | 10 | 0.01 | 0.16729 | 0.041 | 0.04 | 0.025 | across_c | t | 2 | 0.062 | 4 | 0.041 | 0.04
design number = 1006-p2022 | 15847.0326 | 0.35237 | 0.69089 | 19 | 4 | 0.01 | 0.091 | 0.041 | 0.04 | 0.015 | across_c | t | 2 | 0.062 | 4 | 0.041 | 0.04
design number = 2439-p2022 | 15846.7026 | 0.46994 | 0.87046 | 14 | 4 | 0.011 | 0.16729 | 0.041 | 0.04 | 0.025 | across_c | t | 2 | 0.061 | 4 | 0.041 | 0.04
design number = 5235-p2022 | 15844.659 | 0.47221 | 1.0957 | 17 | 9 | 0.012 | 0.19271 | 0.041 | 0.04 | 0.025 | across_c | t | 2 | 0.06 | 4 | 0.041 | 0.04
design number = 3197-p2022 | 15844.5859 | 0.42519 | 0.92661 | 19 | 5 | 0.011 | 0.14186 | 0.041 | 0.04 | 0.02 | across_c | t | 2 | 0.061 | 4 | 0.041 | 0.04
design number = 4110-p2022 | 15844.3013 | 0.62324 | 0.99582 | 11 | 3 | 0.012 | 0.24357 | 0.041 | 0.04 | 0.025 | across_c | t | 2 | 0.06 | 4 | 0.041 | 0.04
design number = 4106-p2022 | 15844.2469 | 0.61574 | 0.99311 | 11 | 2 | 0.012 | 0.24357 | 0.041 | 0.04 | 0.02 | across_c | t | 2 | 0.06 | 4 | 0.041 | 0.04
design number = 672-p2022 | 15842.5193 | 0.51689 | 0.95596 | 16 | 9 | 0.01 | 0.16729 | 0.041 | 0.04 | 0.025 | across_c | t | 2 | 0.062 | 4 | 0.041 | 0.04
design number = 8805-p2022 | 15841.4296 | 0.50766 | 0.91575 | 13 | 2 | 0.014 | 0.19271 | 0.041 | 0.04 | 0.025 | across_c | t | 2 | 0.058 | 4 | 0.041 | 0.04
design number = 6222-p2022 | 15839.7288 | 0.62732 | 1.0805 | 11 | 5 | 0.013 | 0.269 | 0.041 | 0.04 | 0.025 | across_c | t | 2 | 0.059 | 4 | 0.041 | 0.04
design number = 271-p2022 | 15839.3053 | 0.45726 | 0.77374 | 14 | 2 | 0.01 | 0.14186 | 0.041 | 0.04 | 0.015 | across_c | t | 2 | 0.062 | 4 | 0.041 | 0.04
design number = 8839-p2022 | 15839.1545 | 0.51217 | 1.0214 | 13 | 5 | 0.014 | 0.21814 | 0.041 | 0.04 | 0.015 | across_c | t | 2 | 0.058 | 4 | 0.041 | 0.04
design number = 86-p2022 | 15838.8879 | 0.49412 | 0.83543 | 13 | 3 | 0.01 | 0.16729 | 0.041 | 0.04 | 0.02 | across_c | t | 2 | 0.062 | 4 | 0.041 | 0.04
design number = 8804-p2022 | 15838.7091 | 0.50721 | 0.91721 | 13 | 2 | 0.014 | 0.19271 | 0.041 | 0.04 | 0.02 | across_c | t | 2 | 0.058 | 4 | 0.041 | 0.04
design number = 6215-p2022 | 15836.3313 | 0.63517 | 1.0744 | 11 | 3 | 0.013 | 0.269 | 0.041 | 0.04 | 0.02 | across_c | t | 2 | 0.059 | 4 | 0.041 | 0.04
design number = 3200-p2022 | 15835.7131 | 0.45299 | 0.93097 | 19 | 6 | 0.011 | 0.14186 | 0.041 | 0.04 | 0.02 | across_c | t | 2 | 0.061 | 4 | 0.041 | 0.04
design number = 967-p2022 | 15831.7352 | 0.61899 | 1.0343 | 18 | 9 | 0.01 | 0.16729 | 0.041 | 0.04 | 0.015 | across_c | t | 2 | 0.062 | 4 | 0.041 | 0.04
design number = 5161-p2022 | 15831.7327 | 0.4109 | 0.86361 | 17 | 3 | 0.012 | 0.14186 | 0.041 | 0.04 | 0.015 | across_c | t | 2 | 0.06 | 4 | 0.041 | 0.04
design number = 494-p2022 | 15829.9739 | 0.44994 | 0.90656 | 15 | 4 | 0.01 | 0.16729 | 0.041 | 0.04 | 0.02 | across_c | t | 2 | 0.062 | 4 | 0.041 | 0.04
design number = 884-p2022 | 15828.8816 | 0.36521 | 0.68792 | 18 | 8 | 0.01 | 0.091 | 0.041 | 0.04 | 0.02 | across_c | t | 2 | 0.062 | 4 | 0.041 | 0.04
design number = 903-p2022 | 15827.3525 | 0.37441 | 0.78297 | 18 | 5 | 0.01 | 0.11643 | 0.041 | 0.04 | 0.025 | across_c | t | 2 | 0.062 | 4 | 0.041 | 0.04
design number = 2063-p2022 | 15826.6858 | 0.54883 | 0.97472 | 12 | 5 | 0.011 | 0.21814 | 0.041 | 0.04 | 0.02 | across_c | t | 2 | 0.061 | 4 | 0.041 | 0.04
design number = 3151-p2022 | 15826.085 | 0.35558 | 0.71102 | 19 | 8 | 0.011 | 0.091 | 0.041 | 0.04 | 0.015 | across_c | t | 2 | 0.061 | 4 | 0.041 | 0.04
design number = 885-p2022 | 15825.3678 | 0.36732 | 0.68208 | 18 | 8 | 0.01 | 0.091 | 0.041 | 0.04 | 0.025 | across_c | t | 2 | 0.062 | 4 | 0.041 | 0.04
design number = 4456-p2022 | 15825.0206 | 0.49055 | 0.83203 | 13 | 2 | 0.012 | 0.16729 | 0.041 | 0.04 | 0.015 | across_c | t | 2 | 0.06 | 4 | 0.041 | 0.04
design number = 3104-p2022 | 15821.9433 | 0.55753 | 1.0326 | 18 | 10 | 0.011 | 0.16729 | 0.041 | 0.04 | 0.02 | across_c | t | 2 | 0.061 | 4 | 0.041 | 0.04
design number = 2829-p2022 | 15818.9234 | 0.47109 | 1.0539 | 16 | 8 | 0.011 | 0.19271 | 0.041 | 0.04 | 0.025 | across_c | t | 2 | 0.061 | 4 | 0.041 | 0.04
design number = 781-p2022 | 15818.8389 | 0.43006 | 0.79291 | 17 | 10 | 0.01 | 0.11643 | 0.041 | 0.04 | 0.015 | across_c | t | 2 | 0.062 | 4 | 0.041 | 0.04
design number = 3152-p2022 | 15818.0028 | 0.3554 | 0.70558 | 19 | 8 | 0.011 | 0.091 | 0.041 | 0.04 | 0.02 | across_c | t | 2 | 0.061 | 4 | 0.041 | 0.04
design number = 5033-p2022 | 15817.9683 | 0.4312 | 0.9443 | 16 | 5 | 0.012 | 0.16729 | 0.041 | 0.04 | 0.02 | across_c | t | 2 | 0.06 | 4 | 0.041 | 0.04
design number = 8843-p2022 | 15813.1481 | 0.5128 | 1.0228 | 13 | 6 | 0.014 | 0.21814 | 0.041 | 0.04 | 0.02 | across_c | t | 2 | 0.058 | 4 | 0.041 | 0.04
design number = 4494-p2022 | 15811.0845 | 0.50225 | 0.92783 | 13 | 5 | 0.012 | 0.19271 | 0.041 | 0.04 | 0.025 | across_c | t | 2 | 0.06 | 4 | 0.041 | 0.04
design number = 6380-p2022 | 15810.6923 | 0.54996 | 0.96989 | 12 | 4 | 0.013 | 0.21814 | 0.041 | 0.04 | 0.02 | across_c | t | 2 | 0.059 | 4 | 0.041 | 0.04
design number = 970-p2022 | 15809.8684 | 0.63453 | 1.0394 | 18 | 10 | 0.01 | 0.16729 | 0.041 | 0.04 | 0.015 | across_c | t | 2 | 0.062 | 4 | 0.041 | 0.04
design number = 4267-p2022 | 15809.3153 | 0.53323 | 0.88016 | 12 | 2 | 0.012 | 0.19271 | 0.041 | 0.04 | 0.015 | across_c | t | 2 | 0.06 | 4 | 0.041 | 0.04
design number = 5340-p2022 | 15807.8954 | 0.45658 | 1.018 | 18 | 8 | 0.012 | 0.16729 | 0.041 | 0.04 | 0.025 | across_c | t | 2 | 0.06 | 4 | 0.041 | 0.04
design number = 2286-p2022 | 15803.4686 | 0.50913 | 1.0224 | 13 | 7 | 0.011 | 0.21814 | 0.041 | 0.04 | 0.025 | across_c | t | 2 | 0.061 | 4 | 0.041 | 0.04
design number = 7112-p2022 | 15802.5269 | 0.43097 | 0.9443 | 16 | 5 | 0.013 | 0.16729 | 0.041 | 0.04 | 0.02 | across_c | t | 2 | 0.059 | 4 | 0.041 | 0.04
design number = 621-p2022 | 15795.144 | 0.41538 | 0.7562 | 16 | 10 | 0.01 | 0.11643 | 0.041 | 0.04 | 0.025 | across_c | t | 2 | 0.062 | 4 | 0.041 | 0.04
design number = 698-p2022 | 15794.8335 | 0.57514 | 1.0643 | 16 | 9 | 0.01 | 0.19271 | 0.041 | 0.04 | 0.02 | across_c | t | 2 | 0.062 | 4 | 0.041 | 0.04
design number = 534-p2022 | 15794.8266 | 0.5055 | 1.0159 | 15 | 8 | 0.01 | 0.19271 | 0.041 | 0.04 | 0.025 | across_c | t | 2 | 0.062 | 4 | 0.041 | 0.04
design number = 6212-p2022 | 15793.8226 | 0.62382 | 1.0695 | 11 | 2 | 0.013 | 0.269 | 0.041 | 0.04 | 0.02 | across_c | t | 2 | 0.059 | 4 | 0.041 | 0.04
design number = 792-p2022 | 15793.5088 | 0.40668 | 0.86314 | 17 | 4 | 0.01 | 0.14186 | 0.041 | 0.04 | 0.025 | across_c | t | 2 | 0.062 | 4 | 0.041 | 0.04
design number = 660-p2022 | 15793.3001 | 0.43307 | 0.94066 | 16 | 5 | 0.01 | 0.16729 | 0.041 | 0.04 | 0.025 | across_c | t | 2 | 0.062 | 4 | 0.041 | 0.04
design number = 8619-p2022 | 15793.1316 | 0.54303 | 0.96288 | 12 | 3 | 0.014 | 0.21814 | 0.041 | 0.04 | 0.025 | across_c | t | 2 | 0.058 | 4 | 0.041 | 0.04
design number = 3177-p2022 | 15792.8718 | 0.37914 | 0.81316 | 19 | 7 | 0.011 | 0.11643 | 0.041 | 0.04 | 0.025 | across_c | t | 2 | 0.061 | 4 | 0.041 | 0.04
design number = 2405-p2022 | 15792.7357 | 0.46077 | 0.77238 | 14 | 2 | 0.011 | 0.14186 | 0.041 | 0.04 | 0.02 | across_c | t | 2 | 0.061 | 4 | 0.041 | 0.04
design number = 883-p2022 | 15791.4468 | 0.36435 | 0.69336 | 18 | 8 | 0.01 | 0.091 | 0.041 | 0.04 | 0.015 | across_c | t | 2 | 0.062 | 4 | 0.041 | 0.04
design number = 4527-p2022 | 15789.8293 | 0.50869 | 1.0224 | 13 | 7 | 0.012 | 0.21814 | 0.041 | 0.04 | 0.025 | across_c | t | 2 | 0.06 | 4 | 0.041 | 0.04
design number = 820-p2022 | 15789.2182 | 0.48123 | 0.98083 | 17 | 5 | 0.01 | 0.16729 | 0.041 | 0.04 | 0.015 | across_c | t | 2 | 0.062 | 4 | 0.041 | 0.04
design number = 4113-p2022 | 15785.8817 | 0.61469 | 0.99998 | 11 | 4 | 0.012 | 0.24357 | 0.041 | 0.04 | 0.025 | across_c | t | 2 | 0.06 | 4 | 0.041 | 0.04
design number = 4708-p2022 | 15785.8683 | 0.47827 | 0.97309 | 14 | 5 | 0.012 | 0.19271 | 0.041 | 0.04 | 0.015 | across_c | t | 2 | 0.06 | 4 | 0.041 | 0.04
design number = 2954-p2022 | 15785.5943 | 0.4213 | 0.97742 | 17 | 5 | 0.011 | 0.16729 | 0.041 | 0.04 | 0.02 | across_c | t | 2 | 0.061 | 4 | 0.041 | 0.04
design number = 3184-p2022 | 15784.4983 | 0.44121 | 0.83813 | 19 | 10 | 0.011 | 0.11643 | 0.041 | 0.04 | 0.015 | across_c | t | 2 | 0.061 | 4 | 0.041 | 0.04
design number = 3281-p2022 | 15784.4935 | 0.39988 | 0.8368 | 20 | 6 | 0.011 | 0.11643 | 0.041 | 0.04 | 0.02 | across_c | t | 2 | 0.061 | 4 | 0.041 | 0.04
design number = 3247-p2022 | 15781.4906 | 0.34312 | 0.70882 | 20 | 4 | 0.011 | 0.091 | 0.041 | 0.04 | 0.015 | across_c | t | 2 | 0.061 | 4 | 0.041 | 0.04
design number = 4109-p2022 | 15778.9211 | 0.62067 | 0.998 | 11 | 3 | 0.012 | 0.24357 | 0.041 | 0.04 | 0.02 | across_c | t | 2 | 0.06 | 4 | 0.041 | 0.04
design number = 801-p2022 | 15774.5816 | 0.45621 | 0.87441 | 17 | 7 | 0.01 | 0.14186 | 0.041 | 0.04 | 0.025 | across_c | t | 2 | 0.062 | 4 | 0.041 | 0.04
design number = 940-p2022 | 15774.0474 | 0.55864 | 0.92238 | 18 | 9 | 0.01 | 0.14186 | 0.041 | 0.04 | 0.015 | across_c | t | 2 | 0.062 | 4 | 0.041 | 0.04
design number = 8654-p2022 | 15773.863 | 0.55399 | 1.061 | 12 | 6 | 0.014 | 0.24357 | 0.041 | 0.04 | 0.02 | across_c | t | 2 | 0.058 | 4 | 0.041 | 0.04
design number = 6213-p2022 | 15773.8062 | 0.62303 | 1.068 | 11 | 2 | 0.013 | 0.269 | 0.041 | 0.04 | 0.025 | across_c | t | 2 | 0.059 | 4 | 0.041 | 0.04
design number = 6569-p2022 | 15772.7425 | 0.49844 | 0.92672 | 13 | 4 | 0.013 | 0.19271 | 0.041 | 0.04 | 0.02 | across_c | t | 2 | 0.059 | 4 | 0.041 | 0.04
design number = 5343-p2022 | 15772.2049 | 0.47762 | 1.0217 | 18 | 9 | 0.012 | 0.16729 | 0.041 | 0.04 | 0.025 | across_c | t | 2 | 0.06 | 4 | 0.041 | 0.04
design number = 5301-p2022 | 15770.6657 | 0.38021 | 0.89124 | 18 | 4 | 0.012 | 0.14186 | 0.041 | 0.04 | 0.025 | across_c | t | 2 | 0.06 | 4 | 0.041 | 0.04
design number = 3153-p2022 | 15769.8759 | 0.35432 | 0.69974 | 19 | 8 | 0.011 | 0.091 | 0.041 | 0.04 | 0.025 | across_c | t | 2 | 0.061 | 4 | 0.041 | 0.04
design number = 4142-p2022 | 15769.2626 | 0.63248 | 1.0842 | 11 | 5 | 0.012 | 0.269 | 0.041 | 0.04 | 0.02 | across_c | t | 2 | 0.06 | 4 | 0.041 | 0.04
design number = 627-p2022 | 15766.121 | 0.42378 | 0.83122 | 16 | 3 | 0.01 | 0.14186 | 0.041 | 0.04 | 0.025 | across_c | t | 2 | 0.062 | 4 | 0.041 | 0.04
design number = 3248-p2022 | 15765.4688 | 0.34277 | 0.7061 | 20 | 4 | 0.011 | 0.091 | 0.041 | 0.04 | 0.02 | across_c | t | 2 | 0.061 | 4 | 0.041 | 0.04
design number = 5238-p2022 | 15760.336 | 0.49475 | 1.0994 | 17 | 10 | 0.012 | 0.19271 | 0.041 | 0.04 | 0.025 | across_c | t | 2 | 0.06 | 4 | 0.041 | 0.04
design number = 3160-p2022 | 15759.9984 | 0.35765 | 0.79787 | 19 | 2 | 0.011 | 0.11643 | 0.041 | 0.04 | 0.015 | across_c | t | 2 | 0.061 | 4 | 0.041 | 0.04
design number = 4741-p2022 | 15756.6741 | 0.48002 | 1.0754 | 14 | 7 | 0.012 | 0.21814 | 0.041 | 0.04 | 0.015 | across_c | t | 2 | 0.06 | 4 | 0.041 | 0.04
design number = 774-p2022 | 15755.4843 | 0.38819 | 0.76754 | 17 | 7 | 0.01 | 0.11643 | 0.041 | 0.04 | 0.025 | across_c | t | 2 | 0.062 | 4 | 0.041 | 0.04
design number = 1871-p2022 | 15752.4578 | 0.61963 | 1.0029 | 11 | 4 | 0.011 | 0.24357 | 0.041 | 0.04 | 0.02 | across_c | t | 2 | 0.061 | 4 | 0.041 | 0.04
design number = 8618-p2022 | 15751.4537 | 0.5416 | 0.96507 | 12 | 3 | 0.014 | 0.21814 | 0.041 | 0.04 | 0.02 | across_c | t | 2 | 0.058 | 4 | 0.041 | 0.04
design number = 1839-p2022 | 15750.5603 | 0.60709 | 0.91529 | 11 | 2 | 0.011 | 0.21814 | 0.041 | 0.04 | 0.025 | across_c | t | 2 | 0.061 | 4 | 0.041 | 0.04
design number = 4146-p2022 | 15750.3266 | 0.6303 | 1.0847 | 11 | 6 | 0.012 | 0.269 | 0.041 | 0.04 | 0.025 | across_c | t | 2 | 0.06 | 4 | 0.041 | 0.04
design number = 3075-p2022 | 15747.2139 | 0.47234 | 0.90969 | 18 | 9 | 0.011 | 0.14186 | 0.041 | 0.04 | 0.025 | across_c | t | 2 | 0.061 | 4 | 0.041 | 0.04
design number = 8803-p2022 | 15745.6158 | 0.50281 | 0.91857 | 13 | 2 | 0.014 | 0.19271 | 0.041 | 0.04 | 0.015 | across_c | t | 2 | 0.058 | 4 | 0.041 | 0.04
design number = 5346-p2022 | 15745.4154 | 0.49632 | 1.0253 | 18 | 10 | 0.012 | 0.16729 | 0.041 | 0.04 | 0.025 | across_c | t | 2 | 0.06 | 4 | 0.041 | 0.04
design number = 4680-p2022 | 15740.6341 | 0.46263 | 0.87046 | 14 | 4 | 0.012 | 0.16729 | 0.041 | 0.04 | 0.025 | across_c | t | 2 | 0.06 | 4 | 0.041 | 0.04
design number = 364-p2022 | 15737.5673 | 0.51115 | 1.0701 | 14 | 6 | 0.01 | 0.21814 | 0.041 | 0.04 | 0.015 | across_c | t | 2 | 0.062 | 4 | 0.041 | 0.04
design number = 8622-p2022 | 15736.0977 | 0.54326 | 0.96698 | 12 | 4 | 0.014 | 0.21814 | 0.041 | 0.04 | 0.025 | across_c | t | 2 | 0.058 | 4 | 0.041 | 0.04
design number = 8658-p2022 | 15735.0063 | 0.55376 | 1.0607 | 12 | 7 | 0.014 | 0.24357 | 0.041 | 0.04 | 0.025 | across_c | t | 2 | 0.058 | 4 | 0.041 | 0.04
design number = 4905-p2022 | 15732.1606 | 0.45123 | 1.012 | 15 | 7 | 0.012 | 0.19271 | 0.041 | 0.04 | 0.025 | across_c | t | 2 | 0.06 | 4 | 0.041 | 0.04
design number = 4489-p2022 | 15731.3362 | 0.50038 | 0.92944 | 13 | 4 | 0.012 | 0.19271 | 0.041 | 0.04 | 0.015 | across_c | t | 2 | 0.06 | 4 | 0.041 | 0.04
design number = 4138-p2022 | 15730.4126 | 0.63092 | 1.082 | 11 | 4 | 0.012 | 0.269 | 0.041 | 0.04 | 0.015 | across_c | t | 2 | 0.06 | 4 | 0.041 | 0.04
design number = 688-p2022 | 15728.7614 | 0.51882 | 1.0547 | 16 | 6 | 0.01 | 0.19271 | 0.041 | 0.04 | 0.015 | across_c | t | 2 | 0.062 | 4 | 0.041 | 0.04
design number = 8847-p2022 | 15725.6628 | 0.51057 | 1.0224 | 13 | 7 | 0.014 | 0.21814 | 0.041 | 0.04 | 0.025 | across_c | t | 2 | 0.058 | 4 | 0.041 | 0.04
design number = 4745-p2022 | 15724.9795 | 0.47906 | 1.0754 | 14 | 8 | 0.012 | 0.21814 | 0.041 | 0.04 | 0.02 | across_c | t | 2 | 0.06 | 4 | 0.041 | 0.04
design number = 4304-p2022 | 15724.368 | 0.54285 | 0.97472 | 12 | 5 | 0.012 | 0.21814 | 0.041 | 0.04 | 0.02 | across_c | t | 2 | 0.06 | 4 | 0.041 | 0.04
design number = 2626-p2022 | 15722.9724 | 0.4469 | 0.90928 | 15 | 4 | 0.011 | 0.16729 | 0.041 | 0.04 | 0.015 | across_c | t | 2 | 0.061 | 4 | 0.041 | 0.04
design number = 5199-p2022 | 15722.7936 | 0.412 | 0.97753 | 17 | 6 | 0.012 | 0.16729 | 0.041 | 0.04 | 0.025 | across_c | t | 2 | 0.06 | 4 | 0.041 | 0.04
design number = 1838-p2022 | 15722.0464 | 0.606 | 0.91675 | 11 | 2 | 0.011 | 0.21814 | 0.041 | 0.04 | 0.02 | across_c | t | 2 | 0.061 | 4 | 0.041 | 0.04
design number = 925-p2022 | 15721.8544 | 0.44402 | 0.89688 | 18 | 4 | 0.01 | 0.14186 | 0.041 | 0.04 | 0.015 | across_c | t | 2 | 0.062 | 4 | 0.041 | 0.04
design number = 149-p2022 | 15721.3656 | 0.50648 | 1.0228 | 13 | 6 | 0.01 | 0.21814 | 0.041 | 0.04 | 0.02 | across_c | t | 2 | 0.062 | 4 | 0.041 | 0.04
design number = 6824-p2022 | 15721.0079 | 0.47894 | 1.0754 | 14 | 8 | 0.013 | 0.21814 | 0.041 | 0.04 | 0.02 | across_c | t | 2 | 0.059 | 4 | 0.041 | 0.04
design number = 6211-p2022 | 15720.9092 | 0.62148 | 1.0708 | 11 | 2 | 0.013 | 0.269 | 0.041 | 0.04 | 0.015 | across_c | t | 2 | 0.059 | 4 | 0.041 | 0.04
design number = 6214-p2022 | 15716.2113 | 0.63035 | 1.0764 | 11 | 3 | 0.013 | 0.269 | 0.041 | 0.04 | 0.015 | across_c | t | 2 | 0.059 | 4 | 0.041 | 0.04
design number = 1842-p2022 | 15715.1787 | 0.60312 | 0.91945 | 11 | 3 | 0.011 | 0.21814 | 0.041 | 0.04 | 0.025 | across_c | t | 2 | 0.061 | 4 | 0.041 | 0.04
design number = 1031-p2022 | 15712.526 | 0.36038 | 0.80086 | 19 | 3 | 0.01 | 0.11643 | 0.041 | 0.04 | 0.02 | across_c | t | 2 | 0.062 | 4 | 0.041 | 0.04
design number = 4867-p2022 | 15710.8755 | 0.44647 | 0.90928 | 15 | 4 | 0.012 | 0.16729 | 0.041 | 0.04 | 0.015 | across_c | t | 2 | 0.06 | 4 | 0.041 | 0.04
design number = 2832-p2022 | 15707.3731 | 0.49511 | 1.0577 | 16 | 9 | 0.011 | 0.19271 | 0.041 | 0.04 | 0.025 | across_c | t | 2 | 0.061 | 4 | 0.041 | 0.04
design number = 2759-p2022 | 15706.4831 | 0.42333 | 0.8334 | 16 | 3 | 0.011 | 0.14186 | 0.041 | 0.04 | 0.02 | across_c | t | 2 | 0.061 | 4 | 0.041 | 0.04
design number = 6820-p2022 | 15706.1683 | 0.47848 | 1.0754 | 14 | 7 | 0.013 | 0.21814 | 0.041 | 0.04 | 0.015 | across_c | t | 2 | 0.059 | 4 | 0.041 | 0.04
design number = 5333-p2022 | 15706.1392 | 0.42626 | 1.015 | 18 | 6 | 0.012 | 0.16729 | 0.041 | 0.04 | 0.02 | across_c | t | 2 | 0.06 | 4 | 0.041 | 0.04
design number = 8650-p2022 | 15705.5766 | 0.55159 | 1.0596 | 12 | 5 | 0.014 | 0.24357 | 0.041 | 0.04 | 0.015 | across_c | t | 2 | 0.058 | 4 | 0.041 | 0.04
design number = 3249-p2022 | 15704.9888 | 0.34137 | 0.70318 | 20 | 4 | 0.011 | 0.091 | 0.041 | 0.04 | 0.025 | across_c | t | 2 | 0.061 | 4 | 0.041 | 0.04
design number = 3349-p2022 | 15703.9397 | 0.33159 | 0.71696 | 21 | 2 | 0.011 | 0.091 | 0.041 | 0.04 | 0.015 | across_c | t | 2 | 0.061 | 4 | 0.041 | 0.04
design number = 2472-p2022 | 15703.8057 | 0.47029 | 0.97 | 14 | 6 | 0.011 | 0.19271 | 0.041 | 0.04 | 0.025 | across_c | t | 2 | 0.061 | 4 | 0.041 | 0.04
design number = 537-p2022 | 15703.6746 | 0.52745 | 1.0198 | 15 | 9 | 0.01 | 0.19271 | 0.041 | 0.04 | 0.025 | across_c | t | 2 | 0.062 | 4 | 0.041 | 0.04
design number = 1900-p2022 | 15702.6212 | 0.62293 | 1.0876 | 11 | 5 | 0.011 | 0.269 | 0.041 | 0.04 | 0.015 | across_c | t | 2 | 0.061 | 4 | 0.041 | 0.04
design number = 6384-p2022 | 15701.3894 | 0.53988 | 0.97107 | 12 | 5 | 0.013 | 0.21814 | 0.041 | 0.04 | 0.025 | across_c | t | 2 | 0.059 | 4 | 0.041 | 0.04
design number = 3060-p2022 | 15700.5963 | 0.37852 | 0.89124 | 18 | 4 | 0.011 | 0.14186 | 0.041 | 0.04 | 0.025 | across_c | t | 2 | 0.061 | 4 | 0.041 | 0.04
design number = 4900-p2022 | 15699.5936 | 0.44829 | 1.0166 | 15 | 6 | 0.012 | 0.19271 | 0.041 | 0.04 | 0.015 | across_c | t | 2 | 0.06 | 4 | 0.041 | 0.04
design number = 2029-p2022 | 15697.7822 | 0.52947 | 0.88566 | 12 | 3 | 0.011 | 0.19271 | 0.041 | 0.04 | 0.015 | across_c | t | 2 | 0.061 | 4 | 0.041 | 0.04
design number = 882-p2022 | 15695.2534 | 0.3643 | 0.67839 | 18 | 7 | 0.01 | 0.091 | 0.041 | 0.04 | 0.025 | across_c | t | 2 | 0.062 | 4 | 0.041 | 0.04
design number = 881-p2022 | 15693.5337 | 0.36261 | 0.6835 | 18 | 7 | 0.01 | 0.091 | 0.041 | 0.04 | 0.02 | across_c | t | 2 | 0.062 | 4 | 0.041 | 0.04
design number = 4105-p2022 | 15693.2788 | 0.61359 | 0.99447 | 11 | 2 | 0.012 | 0.24357 | 0.041 | 0.04 | 0.015 | across_c | t | 2 | 0.06 | 4 | 0.041 | 0.04
design number = 3350-p2022 | 15691.3326 | 0.33132 | 0.71559 | 21 | 2 | 0.011 | 0.091 | 0.041 | 0.04 | 0.02 | across_c | t | 2 | 0.061 | 4 | 0.041 | 0.04
design number = 115-p2022 | 15688.6191 | 0.49578 | 0.92944 | 13 | 4 | 0.01 | 0.19271 | 0.041 | 0.04 | 0.015 | across_c | t | 2 | 0.062 | 4 | 0.041 | 0.04
design number = 2467-p2022 | 15686.7837 | 0.46978 | 0.97309 | 14 | 5 | 0.011 | 0.19271 | 0.041 | 0.04 | 0.015 | across_c | t | 2 | 0.061 | 4 | 0.041 | 0.04
design number = 8811-p2022 | 15685.0003 | 0.50123 | 0.9238 | 13 | 4 | 0.014 | 0.19271 | 0.041 | 0.04 | 0.025 | across_c | t | 2 | 0.058 | 4 | 0.041 | 0.04
design number = 372-p2022 | 15683.1556 | 0.49931 | 1.0695 | 14 | 8 | 0.01 | 0.21814 | 0.041 | 0.04 | 0.025 | across_c | t | 2 | 0.062 | 4 | 0.041 | 0.04
design number = 3148-p2022 | 15682.428 | 0.35235 | 0.70599 | 19 | 7 | 0.011 | 0.091 | 0.041 | 0.04 | 0.015 | across_c | t | 2 | 0.061 | 4 | 0.041 | 0.04
design number = 3048-p2022 | 15680.0872 | 0.37932 | 0.79773 | 18 | 9 | 0.011 | 0.11643 | 0.041 | 0.04 | 0.025 | across_c | t | 2 | 0.061 | 4 | 0.041 | 0.04
design number = 937-p2022 | 15677.9058 | 0.54547 | 0.91728 | 18 | 8 | 0.01 | 0.14186 | 0.041 | 0.04 | 0.015 | across_c | t | 2 | 0.062 | 4 | 0.041 | 0.04
design number = 5268-p2022 | 15677.4 | 0.3698 | 0.7719 | 18 | 2 | 0.012 | 0.11643 | 0.041 | 0.04 | 0.025 | across_c | t | 2 | 0.06 | 4 | 0.041 | 0.04
design number = 3091-p2022 | 15675.4002 | 0.485 | 1.019 | 18 | 6 | 0.011 | 0.16729 | 0.041 | 0.04 | 0.015 | across_c | t | 2 | 0.061 | 4 | 0.041 | 0.04
design number = 1904-p2022 | 15674.0586 | 0.6218 | 1.089 | 11 | 6 | 0.011 | 0.269 | 0.041 | 0.04 | 0.02 | across_c | t | 2 | 0.061 | 4 | 0.041 | 0.04
design number = 5070-p2022 | 15673.94 | 0.44115 | 1.0539 | 16 | 8 | 0.012 | 0.19271 | 0.041 | 0.04 | 0.025 | across_c | t | 2 | 0.06 | 4 | 0.041 | 0.04
design number = 6787-p2022 | 15673.4507 | 0.47466 | 0.97309 | 14 | 5 | 0.013 | 0.19271 | 0.041 | 0.04 | 0.015 | across_c | t | 2 | 0.059 | 4 | 0.041 | 0.04
design number = 3149-p2022 | 15672.6876 | 0.35213 | 0.70122 | 19 | 7 | 0.011 | 0.091 | 0.041 | 0.04 | 0.02 | across_c | t | 2 | 0.061 | 4 | 0.041 | 0.04
design number = 1028-p2022 | 15670.941 | 0.35563 | 0.79651 | 19 | 2 | 0.01 | 0.11643 | 0.041 | 0.04 | 0.02 | across_c | t | 2 | 0.062 | 4 | 0.041 | 0.04
design number = 3276-p2022 | 15664.8065 | 0.34692 | 0.82531 | 20 | 4 | 0.011 | 0.11643 | 0.041 | 0.04 | 0.025 | across_c | t | 2 | 0.061 | 4 | 0.041 | 0.04
design number = 3063-p2022 | 15663.9126 | 0.38569 | 0.89493 | 18 | 5 | 0.011 | 0.14186 | 0.041 | 0.04 | 0.025 | across_c | t | 2 | 0.061 | 4 | 0.041 | 0.04
design number = 880-p2022 | 15663.1655 | 0.36139 | 0.68826 | 18 | 7 | 0.01 | 0.091 | 0.041 | 0.04 | 0.015 | across_c | t | 2 | 0.062 | 4 | 0.041 | 0.04
design number = 2219-p2022 | 15662.4678 | 0.48551 | 0.83543 | 13 | 3 | 0.011 | 0.16729 | 0.041 | 0.04 | 0.02 | across_c | t | 2 | 0.061 | 4 | 0.041 | 0.04
design number = 8806-p2022 | 15660.0866 | 0.4987 | 0.924 | 13 | 3 | 0.014 | 0.19271 | 0.041 | 0.04 | 0.015 | across_c | t | 2 | 0.058 | 4 | 0.041 | 0.04
design number = 6828-p2022 | 15659.5179 | 0.47706 | 1.0735 | 14 | 9 | 0.013 | 0.21814 | 0.041 | 0.04 | 0.025 | across_c | t | 2 | 0.059 | 4 | 0.041 | 0.04
design number = 2964-p2022 | 15659.0969 | 0.46752 | 0.98505 | 17 | 8 | 0.011 | 0.16729 | 0.041 | 0.04 | 0.025 | across_c | t | 2 | 0.061 | 4 | 0.041 | 0.04
design number = 798-p2022 | 15658.5289 | 0.43857 | 0.87066 | 17 | 6 | 0.01 | 0.14186 | 0.041 | 0.04 | 0.025 | across_c | t | 2 | 0.062 | 4 | 0.041 | 0.04
design number = 3072-p2022 | 15658.3154 | 0.45737 | 0.906 | 18 | 8 | 0.011 | 0.14186 | 0.041 | 0.04 | 0.025 | across_c | t | 2 | 0.061 | 4 | 0.041 | 0.04
design number = 2034-p2022 | 15653.0204 | 0.52796 | 0.88553 | 12 | 4 | 0.011 | 0.19271 | 0.041 | 0.04 | 0.025 | across_c | t | 2 | 0.061 | 4 | 0.041 | 0.04
design number = 4271-p2022 | 15649.2768 | 0.53192 | 0.88362 | 12 | 3 | 0.012 | 0.19271 | 0.041 | 0.04 | 0.02 | across_c | t | 2 | 0.06 | 4 | 0.041 | 0.04
design number = 1005-p2022 | 15648.1228 | 0.35081 | 0.68163 | 19 | 3 | 0.01 | 0.091 | 0.041 | 0.04 | 0.025 | across_c | t | 2 | 0.062 | 4 | 0.041 | 0.04
design number = 4108-p2022 | 15644.4867 | 0.61168 | 1 | 11 | 3 | 0.012 | 0.24357 | 0.041 | 0.04 | 0.015 | across_c | t | 2 | 0.06 | 4 | 0.041 | 0.04
design number = 2961-p2022 | 15644.3217 | 0.44651 | 0.98129 | 17 | 7 | 0.011 | 0.16729 | 0.041 | 0.04 | 0.025 | across_c | t | 2 | 0.061 | 4 | 0.041 | 0.04
design number = 1875-p2022 | 15642.7539 | 0.61531 | 1.0041 | 11 | 5 | 0.011 | 0.24357 | 0.041 | 0.04 | 0.025 | across_c | t | 2 | 0.061 | 4 | 0.041 | 0.04
design number = 809-p2022 | 15638.6183 | 0.52092 | 0.89298 | 17 | 10 | 0.01 | 0.14186 | 0.041 | 0.04 | 0.02 | across_c | t | 2 | 0.062 | 4 | 0.041 | 0.04
design number = 1004-p2022 | 15637.0203 | 0.3496 | 0.68382 | 19 | 3 | 0.01 | 0.091 | 0.041 | 0.04 | 0.02 | across_c | t | 2 | 0.062 | 4 | 0.041 | 0.04
design number = 3351-p2022 | 15635.1229 | 0.33013 | 0.71414 | 21 | 2 | 0.011 | 0.091 | 0.041 | 0.04 | 0.025 | across_c | t | 2 | 0.061 | 4 | 0.041 | 0.04
design number = 928-p2022 | 15632.2278 | 0.47942 | 0.90198 | 18 | 5 | 0.01 | 0.14186 | 0.041 | 0.04 | 0.015 | across_c | t | 2 | 0.062 | 4 | 0.041 | 0.04
design number = 2967-p2022 | 15630.9193 | 0.48958 | 0.98881 | 17 | 9 | 0.011 | 0.16729 | 0.041 | 0.04 | 0.025 | across_c | t | 2 | 0.061 | 4 | 0.041 | 0.04
design number = 4749-p2022 | 15629.1397 | 0.47614 | 1.0735 | 14 | 9 | 0.012 | 0.21814 | 0.041 | 0.04 | 0.025 | across_c | t | 2 | 0.06 | 4 | 0.041 | 0.04
design number = 3238-p2022 | 15628.9777 | 0.60601 | 1.0722 | 19 | 10 | 0.011 | 0.16729 | 0.041 | 0.04 | 0.015 | across_c | t | 2 | 0.061 | 4 | 0.041 | 0.04
design number = 306-p2022 | 15628.2229 | 0.46498 | 0.87046 | 14 | 4 | 0.01 | 0.16729 | 0.041 | 0.04 | 0.025 | across_c | t | 2 | 0.062 | 4 | 0.041 | 0.04
design number = 1837-p2022 | 15626.1506 | 0.6023 | 0.91811 | 11 | 2 | 0.011 | 0.21814 | 0.041 | 0.04 | 0.015 | across_c | t | 2 | 0.061 | 4 | 0.041 | 0.04
design number = 6217-p2022 | 15623.8089 | 0.61877 | 1.082 | 11 | 4 | 0.013 | 0.269 | 0.041 | 0.04 | 0.015 | across_c | t | 2 | 0.059 | 4 | 0.041 | 0.04
design number = 7149-p2022 | 15623.2117 | 0.43579 | 1.0539 | 16 | 8 | 0.013 | 0.19271 | 0.041 | 0.04 | 0.025 | across_c | t | 2 | 0.059 | 4 | 0.041 | 0.04
design number = 540-p2022 | 15622.9768 | 0.54688 | 1.0237 | 15 | 10 | 0.01 | 0.19271 | 0.041 | 0.04 | 0.025 | across_c | t | 2 | 0.062 | 4 | 0.041 | 0.04
design number = 3150-p2022 | 15622.5579 | 0.35101 | 0.69612 | 19 | 7 | 0.011 | 0.091 | 0.041 | 0.04 | 0.025 | across_c | t | 2 | 0.061 | 4 | 0.041 | 0.04
design number = 6573-p2022 | 15622.1749 | 0.49368 | 0.92783 | 13 | 5 | 0.013 | 0.19271 | 0.041 | 0.04 | 0.025 | across_c | t | 2 | 0.059 | 4 | 0.041 | 0.04
design number = 2986-p2022 | 15620.5926 | 0.50947 | 1.098 | 17 | 7 | 0.011 | 0.19271 | 0.041 | 0.04 | 0.015 | across_c | t | 2 | 0.061 | 4 | 0.041 | 0.04
design number = 2664-p2022 | 15619.6618 | 0.44601 | 1.012 | 15 | 7 | 0.011 | 0.19271 | 0.041 | 0.04 | 0.025 | across_c | t | 2 | 0.061 | 4 | 0.041 | 0.04
design number = 934-p2022 | 15616.821 | 0.52859 | 0.91218 | 18 | 7 | 0.01 | 0.14186 | 0.041 | 0.04 | 0.015 | across_c | t | 2 | 0.062 | 4 | 0.041 | 0.04
design number = 2970-p2022 | 15615.5082 | 0.50753 | 0.99256 | 17 | 10 | 0.011 | 0.16729 | 0.041 | 0.04 | 0.025 | across_c | t | 2 | 0.061 | 4 | 0.041 | 0.04
design number = 2958-p2022 | 15615.3273 | 0.42277 | 0.97753 | 17 | 6 | 0.011 | 0.16729 | 0.041 | 0.04 | 0.025 | across_c | t | 2 | 0.061 | 4 | 0.041 | 0.04
design number = 527-p2022 | 15614.7092 | 0.47385 | 1.0125 | 15 | 6 | 0.01 | 0.19271 | 0.041 | 0.04 | 0.02 | across_c | t | 2 | 0.062 | 4 | 0.041 | 0.04
design number = 1003-p2022 | 15613.9363 | 0.34765 | 0.68586 | 19 | 3 | 0.01 | 0.091 | 0.041 | 0.04 | 0.015 | across_c | t | 2 | 0.062 | 4 | 0.041 | 0.04
design number = 1036-p2022 | 15613.9213 | 0.43181 | 0.81297 | 19 | 5 | 0.01 | 0.11643 | 0.041 | 0.04 | 0.015 | across_c | t | 2 | 0.062 | 4 | 0.041 | 0.04
design number = 7080-p2022 | 15613.6621 | 0.41801 | 0.83122 | 16 | 3 | 0.013 | 0.14186 | 0.041 | 0.04 | 0.025 | across_c | t | 2 | 0.059 | 4 | 0.041 | 0.04
design number = 2092-p2022 | 15611.9056 | 0.5483 | 1.0651 | 12 | 6 | 0.011 | 0.24357 | 0.041 | 0.04 | 0.015 | across_c | t | 2 | 0.061 | 4 | 0.041 | 0.04
design number = 1841-p2022 | 15608.4802 | 0.59548 | 0.92164 | 11 | 3 | 0.011 | 0.21814 | 0.041 | 0.04 | 0.02 | across_c | t | 2 | 0.061 | 4 | 0.041 | 0.04
design number = 2835-p2022 | 15607.6096 | 0.51644 | 1.0616 | 16 | 10 | 0.011 | 0.19271 | 0.041 | 0.04 | 0.025 | across_c | t | 2 | 0.061 | 4 | 0.041 | 0.04
design number = 2067-p2022 | 15606.8599 | 0.54183 | 0.97517 | 12 | 6 | 0.011 | 0.21814 | 0.041 | 0.04 | 0.025 | across_c | t | 2 | 0.061 | 4 | 0.041 | 0.04
design number = 5231-p2022 | 15606.2739 | 0.47112 | 1.0978 | 17 | 8 | 0.012 | 0.19271 | 0.041 | 0.04 | 0.02 | across_c | t | 2 | 0.06 | 4 | 0.041 | 0.04
design number = 905-p2022 | 15606.1174 | 0.41149 | 0.79104 | 18 | 6 | 0.01 | 0.11643 | 0.041 | 0.04 | 0.02 | across_c | t | 2 | 0.062 | 4 | 0.041 | 0.04
design number = 3385-p2022 | 15606.0612 | 0.42167 | 0.85887 | 21 | 5 | 0.011 | 0.11643 | 0.041 | 0.04 | 0.015 | across_c | t | 2 | 0.061 | 4 | 0.041 | 0.04
design number = 6915-p2022 | 15604.5779 | 0.4358 | 0.79915 | 15 | 2 | 0.013 | 0.14186 | 0.041 | 0.04 | 0.025 | across_c | t | 2 | 0.059 | 4 | 0.041 | 0.04
design number = 3026-p2022 | 15601.3721 | 0.3703 | 0.77336 | 18 | 2 | 0.011 | 0.11643 | 0.041 | 0.04 | 0.02 | across_c | t | 2 | 0.061 | 4 | 0.041 | 0.04
design number = 8617-p2022 | 15601.1435 | 0.53643 | 0.96711 | 12 | 3 | 0.014 | 0.21814 | 0.041 | 0.04 | 0.015 | across_c | t | 2 | 0.058 | 4 | 0.041 | 0.04
design number = 931-p2022 | 15598.7118 | 0.50702 | 0.90708 | 18 | 6 | 0.01 | 0.14186 | 0.041 | 0.04 | 0.015 | across_c | t | 2 | 0.062 | 4 | 0.041 | 0.04
design number = 823-p2022 | 15596.7567 | 0.51789 | 0.98599 | 17 | 6 | 0.01 | 0.16729 | 0.041 | 0.04 | 0.015 | across_c | t | 2 | 0.062 | 4 | 0.041 | 0.04
design number = 655-p2022 | 15593.2365 | 0.43509 | 0.94247 | 16 | 4 | 0.01 | 0.16729 | 0.041 | 0.04 | 0.015 | across_c | t | 2 | 0.062 | 4 | 0.041 | 0.04
design number = 3382-p2022 | 15592.9238 | 0.39073 | 0.85397 | 21 | 4 | 0.011 | 0.11643 | 0.041 | 0.04 | 0.015 | across_c | t | 2 | 0.061 | 4 | 0.041 | 0.04
design number = 3069-p2022 | 15585.3185 | 0.43949 | 0.90231 | 18 | 7 | 0.011 | 0.14186 | 0.041 | 0.04 | 0.025 | across_c | t | 2 | 0.061 | 4 | 0.041 | 0.04
design number = 2096-p2022 | 15582.9185 | 0.54728 | 1.0658 | 12 | 7 | 0.011 | 0.24357 | 0.041 | 0.04 | 0.02 | across_c | t | 2 | 0.061 | 4 | 0.041 | 0.04
design number = 5194-p2022 | 15579.9497 | 0.42006 | 0.98083 | 17 | 5 | 0.012 | 0.16729 | 0.041 | 0.04 | 0.015 | across_c | t | 2 | 0.06 | 4 | 0.041 | 0.04
design number = 4872-p2022 | 15579.8377 | 0.44269 | 0.90754 | 15 | 5 | 0.012 | 0.16729 | 0.041 | 0.04 | 0.025 | across_c | t | 2 | 0.06 | 4 | 0.041 | 0.04
design number = 2001-p2022 | 15573.8603 | 0.51408 | 0.79589 | 12 | 2 | 0.011 | 0.16729 | 0.041 | 0.04 | 0.025 | across_c | t | 2 | 0.061 | 4 | 0.041 | 0.04
design number = 6946-p2022 | 15571.2006 | 0.44223 | 0.90928 | 15 | 4 | 0.013 | 0.16729 | 0.041 | 0.04 | 0.015 | across_c | t | 2 | 0.059 | 4 | 0.041 | 0.04
design number = 8460-p2022 | 15568.0907 | 0.62441 | 1.0763 | 11 | 4 | 0.014 | 0.269 | 0.041 | 0.04 | 0.025 | across_c | t | 2 | 0.058 | 4 | 0.041 | 0.04
design number = 6754-p2022 | 15565.83 | 0.46355 | 0.87073 | 14 | 3 | 0.013 | 0.16729 | 0.041 | 0.04 | 0.015 | across_c | t | 2 | 0.059 | 4 | 0.041 | 0.04
design number = 659-p2022 | 15564.1092 | 0.43956 | 0.9443 | 16 | 5 | 0.01 | 0.16729 | 0.041 | 0.04 | 0.02 | across_c | t | 2 | 0.062 | 4 | 0.041 | 0.04
design number = 4337-p2022 | 15562.3856 | 0.54656 | 1.0658 | 12 | 7 | 0.012 | 0.24357 | 0.041 | 0.04 | 0.02 | across_c | t | 2 | 0.06 | 4 | 0.041 | 0.04
design number = 8463-p2022 | 15561.5423 | 0.61734 | 1.0805 | 11 | 5 | 0.014 | 0.269 | 0.041 | 0.04 | 0.025 | across_c | t | 2 | 0.058 | 4 | 0.041 | 0.04
design number = 907-p2022 | 15558.9148 | 0.43766 | 0.80022 | 18 | 7 | 0.01 | 0.11643 | 0.041 | 0.04 | 0.015 | across_c | t | 2 | 0.062 | 4 | 0.041 | 0.04
design number = 6416-p2022 | 15558.7433 | 0.5509 | 1.0658 | 12 | 7 | 0.013 | 0.24357 | 0.041 | 0.04 | 0.02 | across_c | t | 2 | 0.059 | 4 | 0.041 | 0.04
design number = 2825-p2022 | 15557.8507 | 0.46762 | 1.0552 | 16 | 7 | 0.011 | 0.19271 | 0.041 | 0.04 | 0.02 | across_c | t | 2 | 0.061 | 4 | 0.041 | 0.04
design number = 7144-p2022 | 15556.1412 | 0.45154 | 1.06 | 16 | 7 | 0.013 | 0.19271 | 0.041 | 0.04 | 0.015 | across_c | t | 2 | 0.059 | 4 | 0.041 | 0.04
design number = 8615-p2022 | 15555.1318 | 0.54253 | 0.96024 | 12 | 2 | 0.014 | 0.21814 | 0.041 | 0.04 | 0.02 | across_c | t | 2 | 0.058 | 4 | 0.041 | 0.04
design number = 795-p2022 | 15553.6031 | 0.41653 | 0.8669 | 17 | 5 | 0.01 | 0.14186 | 0.041 | 0.04 | 0.025 | across_c | t | 2 | 0.062 | 4 | 0.041 | 0.04
design number = 3283-p2022 | 15552.4936 | 0.43594 | 0.84585 | 20 | 7 | 0.011 | 0.11643 | 0.041 | 0.04 | 0.015 | across_c | t | 2 | 0.061 | 4 | 0.041 | 0.04
design number = 4145-p2022 | 15550.3416 | 0.61824 | 1.089 | 11 | 6 | 0.012 | 0.269 | 0.041 | 0.04 | 0.02 | across_c | t | 2 | 0.06 | 4 | 0.041 | 0.04
design number = 878-p2022 | 15550.305 | 0.3593 | 0.67908 | 18 | 6 | 0.01 | 0.091 | 0.041 | 0.04 | 0.02 | across_c | t | 2 | 0.062 | 4 | 0.041 | 0.04
design number = 879-p2022 | 15549.48 | 0.36123 | 0.6747 | 18 | 6 | 0.01 | 0.091 | 0.041 | 0.04 | 0.025 | across_c | t | 2 | 0.062 | 4 | 0.041 | 0.04
design number = 3379-p2022 | 15549.2341 | 0.35681 | 0.84907 | 21 | 3 | 0.011 | 0.11643 | 0.041 | 0.04 | 0.015 | across_c | t | 2 | 0.061 | 4 | 0.041 | 0.04
design number = 4308-p2022 | 15547.6802 | 0.53845 | 0.97517 | 12 | 6 | 0.012 | 0.21814 | 0.041 | 0.04 | 0.025 | across_c | t | 2 | 0.06 | 4 | 0.041 | 0.04
design number = 120-p2022 | 15546.7597 | 0.4913 | 0.92783 | 13 | 5 | 0.01 | 0.19271 | 0.041 | 0.04 | 0.025 | across_c | t | 2 | 0.062 | 4 | 0.041 | 0.04
design number = 4461-p2022 | 15546.7399 | 0.4872 | 0.83324 | 13 | 3 | 0.012 | 0.16729 | 0.041 | 0.04 | 0.025 | across_c | t | 2 | 0.06 | 4 | 0.041 | 0.04
design number = 3278-p2022 | 15546.0094 | 0.38445 | 0.83251 | 20 | 5 | 0.011 | 0.11643 | 0.041 | 0.04 | 0.02 | across_c | t | 2 | 0.061 | 4 | 0.041 | 0.04
design number = 3179-p2022 | 15545.9337 | 0.41428 | 0.82262 | 19 | 8 | 0.011 | 0.11643 | 0.041 | 0.04 | 0.02 | across_c | t | 2 | 0.061 | 4 | 0.041 | 0.04
design number = 6914-p2022 | 15542.6539 | 0.4347 | 0.80061 | 15 | 2 | 0.013 | 0.14186 | 0.041 | 0.04 | 0.02 | across_c | t | 2 | 0.059 | 4 | 0.041 | 0.04
design number = 6420-p2022 | 15539.3929 | 0.55021 | 1.0648 | 12 | 8 | 0.013 | 0.24357 | 0.041 | 0.04 | 0.025 | across_c | t | 2 | 0.059 | 4 | 0.041 | 0.04
design number = 8616-p2022 | 15538.6225 | 0.54222 | 0.95879 | 12 | 2 | 0.014 | 0.21814 | 0.041 | 0.04 | 0.025 | across_c | t | 2 | 0.058 | 4 | 0.041 | 0.04
design number = 2404-p2022 | 15538.468 | 0.45409 | 0.77374 | 14 | 2 | 0.011 | 0.14186 | 0.041 | 0.04 | 0.015 | across_c | t | 2 | 0.061 | 4 | 0.041 | 0.04
design number = 4333-p2022 | 15538.3843 | 0.54572 | 1.0651 | 12 | 6 | 0.012 | 0.24357 | 0.041 | 0.04 | 0.015 | across_c | t | 2 | 0.06 | 4 | 0.041 | 0.04
design number = 2281-p2022 | 15537.0629 | 0.50055 | 1.0269 | 13 | 6 | 0.011 | 0.21814 | 0.041 | 0.04 | 0.015 | across_c | t | 2 | 0.061 | 4 | 0.041 | 0.04
design number = 6379-p2022 | 15534.2835 | 0.53413 | 0.97262 | 12 | 4 | 0.013 | 0.21814 | 0.041 | 0.04 | 0.015 | across_c | t | 2 | 0.059 | 4 | 0.041 | 0.04
design number = 8457-p2022 | 15534.1952 | 0.61842 | 1.0722 | 11 | 3 | 0.014 | 0.269 | 0.041 | 0.04 | 0.025 | across_c | t | 2 | 0.058 | 4 | 0.041 | 0.04
design number = 6979-p2022 | 15531.8864 | 0.44351 | 1.0166 | 15 | 6 | 0.013 | 0.19271 | 0.041 | 0.04 | 0.015 | across_c | t | 2 | 0.059 | 4 | 0.041 | 0.04
design number = 8621-p2022 | 15531.5392 | 0.53921 | 0.96989 | 12 | 4 | 0.014 | 0.21814 | 0.041 | 0.04 | 0.02 | across_c | t | 2 | 0.058 | 4 | 0.041 | 0.04
design number = 4341-p2022 | 15528.5329 | 0.54537 | 1.0648 | 12 | 8 | 0.012 | 0.24357 | 0.041 | 0.04 | 0.025 | across_c | t | 2 | 0.06 | 4 | 0.041 | 0.04
design number = 900-p2022 | 15527.4179 | 0.36681 | 0.77928 | 18 | 4 | 0.01 | 0.11643 | 0.041 | 0.04 | 0.025 | across_c | t | 2 | 0.062 | 4 | 0.041 | 0.04
design number = 3066-p2022 | 15527.2998 | 0.41812 | 0.89862 | 18 | 6 | 0.011 | 0.14186 | 0.041 | 0.04 | 0.025 | across_c | t | 2 | 0.061 | 4 | 0.041 | 0.04
design number = 375-p2022 | 15526.7971 | 0.5237 | 1.0735 | 14 | 9 | 0.01 | 0.21814 | 0.041 | 0.04 | 0.025 | across_c | t | 2 | 0.062 | 4 | 0.041 | 0.04
design number = 2252-p2022 | 15526.1244 | 0.49615 | 0.93148 | 13 | 5 | 0.011 | 0.19271 | 0.041 | 0.04 | 0.02 | across_c | t | 2 | 0.061 | 4 | 0.041 | 0.04
design number = 6568-p2022 | 15525.4864 | 0.49063 | 0.92944 | 13 | 4 | 0.013 | 0.19271 | 0.041 | 0.04 | 0.015 | across_c | t | 2 | 0.059 | 4 | 0.041 | 0.04
design number = 6791-p2022 | 15524.456 | 0.47035 | 0.97437 | 14 | 6 | 0.013 | 0.19271 | 0.041 | 0.04 | 0.02 | across_c | t | 2 | 0.059 | 4 | 0.041 | 0.04
design number = 6383-p2022 | 15523.6125 | 0.53377 | 0.97472 | 12 | 5 | 0.013 | 0.21814 | 0.041 | 0.04 | 0.02 | across_c | t | 2 | 0.059 | 4 | 0.041 | 0.04
design number = 2438-p2022 | 15523.4454 | 0.46148 | 0.87337 | 14 | 4 | 0.011 | 0.16729 | 0.041 | 0.04 | 0.02 | across_c | t | 2 | 0.061 | 4 | 0.041 | 0.04
design number = 3145-p2022 | 15523.3268 | 0.34878 | 0.70096 | 19 | 6 | 0.011 | 0.091 | 0.041 | 0.04 | 0.015 | across_c | t | 2 | 0.061 | 4 | 0.041 | 0.04
design number = 2000-p2022 | 15522.749 | 0.5124 | 0.79735 | 12 | 2 | 0.011 | 0.16729 | 0.041 | 0.04 | 0.02 | across_c | t | 2 | 0.061 | 4 | 0.041 | 0.04
design number = 4522-p2022 | 15521.9627 | 0.50006 | 1.0269 | 13 | 6 | 0.012 | 0.21814 | 0.041 | 0.04 | 0.015 | across_c | t | 2 | 0.06 | 4 | 0.041 | 0.04
design number = 877-p2022 | 15521.1469 | 0.35811 | 0.68316 | 18 | 6 | 0.01 | 0.091 | 0.041 | 0.04 | 0.015 | across_c | t | 2 | 0.062 | 4 | 0.041 | 0.04
design number = 4149-p2022 | 15520.6713 | 0.61635 | 1.0888 | 11 | 7 | 0.012 | 0.269 | 0.041 | 0.04 | 0.025 | across_c | t | 2 | 0.06 | 4 | 0.041 | 0.04
design number = 3244-p2022 | 15519.9864 | 0.33743 | 0.70386 | 20 | 3 | 0.011 | 0.091 | 0.041 | 0.04 | 0.015 | across_c | t | 2 | 0.061 | 4 | 0.041 | 0.04
design number = 4141-p2022 | 15518.8079 | 0.61875 | 1.0876 | 11 | 5 | 0.012 | 0.269 | 0.041 | 0.04 | 0.015 | across_c | t | 2 | 0.06 | 4 | 0.041 | 0.04
design number = 5267-p2022 | 15517.2841 | 0.36657 | 0.77336 | 18 | 2 | 0.012 | 0.11643 | 0.041 | 0.04 | 0.02 | across_c | t | 2 | 0.06 | 4 | 0.041 | 0.04
design number = 3193-p2022 | 15515.8921 | 0.40772 | 0.92498 | 19 | 4 | 0.011 | 0.14186 | 0.041 | 0.04 | 0.015 | across_c | t | 2 | 0.061 | 4 | 0.041 | 0.04
design number = 2100-p2022 | 15515.881 | 0.54493 | 1.0648 | 12 | 8 | 0.011 | 0.24357 | 0.041 | 0.04 | 0.025 | across_c | t | 2 | 0.061 | 4 | 0.041 | 0.04
design number = 806-p2022 | 15513.9367 | 0.5108 | 0.88849 | 17 | 9 | 0.01 | 0.14186 | 0.041 | 0.04 | 0.02 | across_c | t | 2 | 0.062 | 4 | 0.041 | 0.04
design number = 3146-p2022 | 15511.7016 | 0.34852 | 0.69687 | 19 | 6 | 0.011 | 0.091 | 0.041 | 0.04 | 0.02 | across_c | t | 2 | 0.061 | 4 | 0.041 | 0.04
design number = 3094-p2022 | 15511.115 | 0.5157 | 1.0241 | 18 | 7 | 0.011 | 0.16729 | 0.041 | 0.04 | 0.015 | across_c | t | 2 | 0.061 | 4 | 0.041 | 0.04
design number = 4904-p2022 | 15509.0174 | 0.44285 | 1.0171 | 15 | 7 | 0.012 | 0.19271 | 0.041 | 0.04 | 0.02 | across_c | t | 2 | 0.06 | 4 | 0.041 | 0.04
design number = 6412-p2022 | 15507.5128 | 0.54909 | 1.0651 | 12 | 6 | 0.013 | 0.24357 | 0.041 | 0.04 | 0.015 | across_c | t | 2 | 0.059 | 4 | 0.041 | 0.04
design number = 8459-p2022 | 15505.2348 | 0.6205 | 1.0793 | 11 | 4 | 0.014 | 0.269 | 0.041 | 0.04 | 0.02 | across_c | t | 2 | 0.058 | 4 | 0.041 | 0.04
design number = 776-p2022 | 15505.1733 | 0.40923 | 0.77713 | 17 | 8 | 0.01 | 0.11643 | 0.041 | 0.04 | 0.02 | across_c | t | 2 | 0.062 | 4 | 0.041 | 0.04
design number = 5336-p2022 | 15504.451 | 0.45185 | 1.0194 | 18 | 7 | 0.012 | 0.16729 | 0.041 | 0.04 | 0.02 | across_c | t | 2 | 0.06 | 4 | 0.041 | 0.04
design number = 3245-p2022 | 15500.7522 | 0.33702 | 0.70181 | 20 | 3 | 0.011 | 0.091 | 0.041 | 0.04 | 0.02 | across_c | t | 2 | 0.061 | 4 | 0.041 | 0.04
design number = 6913-p2022 | 15499.3821 | 0.43296 | 0.80197 | 15 | 2 | 0.013 | 0.14186 | 0.041 | 0.04 | 0.015 | across_c | t | 2 | 0.059 | 4 | 0.041 | 0.04
design number = 662-p2022 | 15497.5685 | 0.47445 | 0.94886 | 16 | 6 | 0.01 | 0.16729 | 0.041 | 0.04 | 0.02 | across_c | t | 2 | 0.062 | 4 | 0.041 | 0.04
design number = 1870-p2022 | 15497.1861 | 0.60959 | 1.0056 | 11 | 4 | 0.011 | 0.24357 | 0.041 | 0.04 | 0.015 | across_c | t | 2 | 0.061 | 4 | 0.041 | 0.04
design number = 648-p2022 | 15496.9962 | 0.47687 | 0.85799 | 16 | 10 | 0.01 | 0.14186 | 0.041 | 0.04 | 0.025 | across_c | t | 2 | 0.062 | 4 | 0.041 | 0.04
design number = 6225-p2022 | 15496.4404 | 0.62154 | 1.0847 | 11 | 6 | 0.013 | 0.269 | 0.041 | 0.04 | 0.025 | across_c | t | 2 | 0.059 | 4 | 0.041 | 0.04
design number = 6951-p2022 | 15495.9928 | 0.4401 | 0.90754 | 15 | 5 | 0.013 | 0.16729 | 0.041 | 0.04 | 0.025 | across_c | t | 2 | 0.059 | 4 | 0.041 | 0.04
design number = 8810-p2022 | 15493.9207 | 0.49571 | 0.92672 | 13 | 4 | 0.014 | 0.19271 | 0.041 | 0.04 | 0.02 | across_c | t | 2 | 0.058 | 4 | 0.041 | 0.04
design number = 691-p2022 | 15493.6351 | 0.55194 | 1.06 | 16 | 7 | 0.01 | 0.19271 | 0.041 | 0.04 | 0.015 | across_c | t | 2 | 0.062 | 4 | 0.041 | 0.04
design number = 3174-p2022 | 15491.5502 | 0.36938 | 0.80954 | 19 | 6 | 0.011 | 0.11643 | 0.041 | 0.04 | 0.025 | across_c | t | 2 | 0.061 | 4 | 0.041 | 0.04
design number = 6221-p2022 | 15489.272 | 0.62125 | 1.0842 | 11 | 5 | 0.013 | 0.269 | 0.041 | 0.04 | 0.02 | across_c | t | 2 | 0.059 | 4 | 0.041 | 0.04
design number = 4493-p2022 | 15485.7427 | 0.49411 | 0.93148 | 13 | 5 | 0.012 | 0.19271 | 0.041 | 0.04 | 0.02 | across_c | t | 2 | 0.06 | 4 | 0.041 | 0.04
design number = 8614-p2022 | 15483.2139 | 0.539 | 0.96161 | 12 | 2 | 0.014 | 0.21814 | 0.041 | 0.04 | 0.015 | across_c | t | 2 | 0.058 | 4 | 0.041 | 0.04
design number = 4526-p2022 | 15482.0592 | 0.49877 | 1.0275 | 13 | 7 | 0.012 | 0.21814 | 0.041 | 0.04 | 0.02 | across_c | t | 2 | 0.06 | 4 | 0.041 | 0.04
design number = 2500-p2022 | 15477.5389 | 0.49808 | 1.0754 | 14 | 7 | 0.011 | 0.21814 | 0.041 | 0.04 | 0.015 | across_c | t | 2 | 0.061 | 4 | 0.041 | 0.04
design number = 57-p2022 | 15472.8709 | 0.47591 | 0.74268 | 13 | 2 | 0.01 | 0.14186 | 0.041 | 0.04 | 0.025 | across_c | t | 2 | 0.062 | 4 | 0.041 | 0.04
design number = 5000-p2022 | 15472.2826 | 0.4193 | 0.8334 | 16 | 3 | 0.012 | 0.14186 | 0.041 | 0.04 | 0.02 | across_c | t | 2 | 0.06 | 4 | 0.041 | 0.04
design number = 3181-p2022 | 15469.0358 | 0.43811 | 0.8331 | 19 | 9 | 0.011 | 0.11643 | 0.041 | 0.04 | 0.015 | across_c | t | 2 | 0.061 | 4 | 0.041 | 0.04
design number = 2631-p2022 | 15468.2273 | 0.43962 | 0.90754 | 15 | 5 | 0.011 | 0.16729 | 0.041 | 0.04 | 0.025 | across_c | t | 2 | 0.061 | 4 | 0.041 | 0.04
design number = 894-p2022 | 15468.0079 | 0.36486 | 0.7719 | 18 | 2 | 0.01 | 0.11643 | 0.041 | 0.04 | 0.025 | across_c | t | 2 | 0.062 | 4 | 0.041 | 0.04
design number = 3273-p2022 | 15465.9103 | 0.33936 | 0.82176 | 20 | 3 | 0.011 | 0.11643 | 0.041 | 0.04 | 0.025 | across_c | t | 2 | 0.061 | 4 | 0.041 | 0.04
design number = 787-p2022 | 15464.273 | 0.39792 | 0.86361 | 17 | 3 | 0.01 | 0.14186 | 0.041 | 0.04 | 0.015 | across_c | t | 2 | 0.062 | 4 | 0.041 | 0.04
design number = 618-p2022 | 15462.5789 | 0.4064 | 0.75238 | 16 | 9 | 0.01 | 0.11643 | 0.041 | 0.04 | 0.025 | across_c | t | 2 | 0.062 | 4 | 0.041 | 0.04
design number = 778-p2022 | 15460.1995 | 0.43078 | 0.78775 | 17 | 9 | 0.01 | 0.11643 | 0.041 | 0.04 | 0.015 | across_c | t | 2 | 0.062 | 4 | 0.041 | 0.04
design number = 3147-p2022 | 15459.3168 | 0.34734 | 0.6925 | 19 | 6 | 0.011 | 0.091 | 0.041 | 0.04 | 0.025 | across_c | t | 2 | 0.061 | 4 | 0.041 | 0.04
design number = 5300-p2022 | 15453.8829 | 0.37257 | 0.89416 | 18 | 4 | 0.012 | 0.14186 | 0.041 | 0.04 | 0.02 | across_c | t | 2 | 0.06 | 4 | 0.041 | 0.04
design number = 2659-p2022 | 15451.3447 | 0.46612 | 1.0166 | 15 | 6 | 0.011 | 0.19271 | 0.041 | 0.04 | 0.015 | across_c | t | 2 | 0.061 | 4 | 0.041 | 0.04
design number = 3211-p2022 | 15450.8906 | 0.54939 | 0.95518 | 19 | 10 | 0.011 | 0.14186 | 0.041 | 0.04 | 0.015 | across_c | t | 2 | 0.061 | 4 | 0.041 | 0.04
design number = 1874-p2022 | 15448.8892 | 0.6031 | 1.0078 | 11 | 5 | 0.011 | 0.24357 | 0.041 | 0.04 | 0.02 | across_c | t | 2 | 0.061 | 4 | 0.041 | 0.04
design number = 826-p2022 | 15447.4836 | 0.54712 | 0.99116 | 17 | 7 | 0.01 | 0.16729 | 0.041 | 0.04 | 0.015 | across_c | t | 2 | 0.062 | 4 | 0.041 | 0.04
design number = 4679-p2022 | 15446.9482 | 0.45808 | 0.87337 | 14 | 4 | 0.012 | 0.16729 | 0.041 | 0.04 | 0.02 | across_c | t | 2 | 0.06 | 4 | 0.041 | 0.04
design number = 4647-p2022 | 15445.6587 | 0.4459 | 0.77092 | 14 | 2 | 0.012 | 0.14186 | 0.041 | 0.04 | 0.025 | across_c | t | 2 | 0.06 | 4 | 0.041 | 0.04
design number = 85-p2022 | 15441.0389 | 0.48355 | 0.83747 | 13 | 3 | 0.01 | 0.16729 | 0.041 | 0.04 | 0.015 | across_c | t | 2 | 0.062 | 4 | 0.041 | 0.04
design number = 3246-p2022 | 15436.7699 | 0.33554 | 0.69963 | 20 | 3 | 0.011 | 0.091 | 0.041 | 0.04 | 0.025 | across_c | t | 2 | 0.061 | 4 | 0.041 | 0.04
design number = 7148-p2022 | 15436.2984 | 0.44398 | 1.0598 | 16 | 8 | 0.013 | 0.19271 | 0.041 | 0.04 | 0.02 | across_c | t | 2 | 0.059 | 4 | 0.041 | 0.04
design number = 4646-p2022 | 15434.8875 | 0.44559 | 0.77238 | 14 | 2 | 0.012 | 0.14186 | 0.041 | 0.04 | 0.02 | across_c | t | 2 | 0.06 | 4 | 0.041 | 0.04
design number = 8456-p2022 | 15433.6886 | 0.61902 | 1.0744 | 11 | 3 | 0.014 | 0.269 | 0.041 | 0.04 | 0.02 | across_c | t | 2 | 0.058 | 4 | 0.041 | 0.04
design number = 3059-p2022 | 15432.3005 | 0.37261 | 0.89416 | 18 | 4 | 0.011 | 0.14186 | 0.041 | 0.04 | 0.02 | across_c | t | 2 | 0.061 | 4 | 0.041 | 0.04
design number = 6192-p2022 | 15431.8895 | 0.60443 | 0.99998 | 11 | 4 | 0.013 | 0.24357 | 0.041 | 0.04 | 0.025 | across_c | t | 2 | 0.059 | 4 | 0.041 | 0.04
design number = 3196-p2022 | 15428.8028 | 0.44409 | 0.93002 | 19 | 5 | 0.011 | 0.14186 | 0.041 | 0.04 | 0.015 | across_c | t | 2 | 0.061 | 4 | 0.041 | 0.04
design number = 2218-p2022 | 15428.2698 | 0.47825 | 0.83747 | 13 | 3 | 0.011 | 0.16729 | 0.041 | 0.04 | 0.015 | across_c | t | 2 | 0.061 | 4 | 0.041 | 0.04
design number = 4112-p2022 | 15427.2539 | 0.60683 | 1.0029 | 11 | 4 | 0.012 | 0.24357 | 0.041 | 0.04 | 0.02 | across_c | t | 2 | 0.06 | 4 | 0.041 | 0.04
design number = 6983-p2022 | 15426.9799 | 0.44051 | 1.0171 | 15 | 7 | 0.013 | 0.19271 | 0.041 | 0.04 | 0.02 | across_c | t | 2 | 0.059 | 4 | 0.041 | 0.04
design number = 530-p2022 | 15425.5411 | 0.50522 | 1.0171 | 15 | 7 | 0.01 | 0.19271 | 0.041 | 0.04 | 0.02 | across_c | t | 2 | 0.062 | 4 | 0.041 | 0.04
design number = 6351-p2022 | 15424.5743 | 0.52025 | 0.88143 | 12 | 3 | 0.013 | 0.19271 | 0.041 | 0.04 | 0.025 | across_c | t | 2 | 0.059 | 4 | 0.041 | 0.04
design number = 626-p2022 | 15424.5306 | 0.41339 | 0.8334 | 16 | 3 | 0.01 | 0.14186 | 0.041 | 0.04 | 0.02 | across_c | t | 2 | 0.062 | 4 | 0.041 | 0.04
design number = 2033-p2022 | 15422.327 | 0.52119 | 0.88845 | 12 | 4 | 0.011 | 0.19271 | 0.041 | 0.04 | 0.02 | across_c | t | 2 | 0.061 | 4 | 0.041 | 0.04
design number = 7079-p2022 | 15421.3332 | 0.41263 | 0.8334 | 16 | 3 | 0.013 | 0.14186 | 0.041 | 0.04 | 0.02 | across_c | t | 2 | 0.059 | 4 | 0.041 | 0.04
design number = 8657-p2022 | 15420.919 | 0.54534 | 1.0658 | 12 | 7 | 0.014 | 0.24357 | 0.041 | 0.04 | 0.02 | across_c | t | 2 | 0.058 | 4 | 0.041 | 0.04
design number = 2285-p2022 | 15420.5997 | 0.49679 | 1.0275 | 13 | 7 | 0.011 | 0.21814 | 0.041 | 0.04 | 0.02 | across_c | t | 2 | 0.061 | 4 | 0.041 | 0.04
design number = 5339-p2022 | 15418.9185 | 0.47721 | 1.0238 | 18 | 8 | 0.012 | 0.16729 | 0.041 | 0.04 | 0.02 | across_c | t | 2 | 0.06 | 4 | 0.041 | 0.04
design number = 8661-p2022 | 15418.2816 | 0.54524 | 1.0648 | 12 | 8 | 0.014 | 0.24357 | 0.041 | 0.04 | 0.025 | across_c | t | 2 | 0.058 | 4 | 0.041 | 0.04
design number = 803-p2022 | 15416.6632 | 0.49721 | 0.88401 | 17 | 8 | 0.01 | 0.14186 | 0.041 | 0.04 | 0.02 | across_c | t | 2 | 0.062 | 4 | 0.041 | 0.04
design number = 4712-p2022 | 15415.331 | 0.46165 | 0.97437 | 14 | 6 | 0.012 | 0.19271 | 0.041 | 0.04 | 0.02 | across_c | t | 2 | 0.06 | 4 | 0.041 | 0.04
design number = 6387-p2022 | 15415.2487 | 0.53118 | 0.97517 | 12 | 6 | 0.013 | 0.21814 | 0.041 | 0.04 | 0.025 | across_c | t | 2 | 0.059 | 4 | 0.041 | 0.04
design number = 6189-p2022 | 15413.4538 | 0.60629 | 0.99582 | 11 | 3 | 0.013 | 0.24357 | 0.041 | 0.04 | 0.025 | across_c | t | 2 | 0.059 | 4 | 0.041 | 0.04
design number = 6759-p2022 | 15409.4692 | 0.4529 | 0.87046 | 14 | 4 | 0.013 | 0.16729 | 0.041 | 0.04 | 0.025 | across_c | t | 2 | 0.059 | 4 | 0.041 | 0.04
design number = 3050-p2022 | 15407.8567 | 0.41138 | 0.80872 | 18 | 10 | 0.011 | 0.11643 | 0.041 | 0.04 | 0.02 | across_c | t | 2 | 0.061 | 4 | 0.041 | 0.04
design number = 771-p2022 | 15407.4802 | 0.37962 | 0.76378 | 17 | 6 | 0.01 | 0.11643 | 0.041 | 0.04 | 0.025 | across_c | t | 2 | 0.062 | 4 | 0.041 | 0.04
design number = 1027-p2022 | 15400.0938 | 0.34949 | 0.79787 | 19 | 2 | 0.01 | 0.11643 | 0.041 | 0.04 | 0.015 | across_c | t | 2 | 0.062 | 4 | 0.041 | 0.04
design number = 5065-p2022 | 15399.6712 | 0.47191 | 1.06 | 16 | 7 | 0.012 | 0.19271 | 0.041 | 0.04 | 0.015 | across_c | t | 2 | 0.06 | 4 | 0.041 | 0.04
design number = 368-p2022 | 15398.875 | 0.49834 | 1.0707 | 14 | 7 | 0.01 | 0.21814 | 0.041 | 0.04 | 0.02 | across_c | t | 2 | 0.062 | 4 | 0.041 | 0.04
design number = 378-p2022 | 15398.3224 | 0.54536 | 1.0775 | 14 | 10 | 0.01 | 0.21814 | 0.041 | 0.04 | 0.025 | across_c | t | 2 | 0.062 | 4 | 0.041 | 0.04
design number = 8625-p2022 | 15395.5039 | 0.52936 | 0.97107 | 12 | 5 | 0.014 | 0.21814 | 0.041 | 0.04 | 0.025 | across_c | t | 2 | 0.058 | 4 | 0.041 | 0.04
design number = 701-p2022 | 15393.2863 | 0.60551 | 1.0689 | 16 | 10 | 0.01 | 0.19271 | 0.041 | 0.04 | 0.02 | across_c | t | 2 | 0.062 | 4 | 0.041 | 0.04
design number = 2471-p2022 | 15393.2856 | 0.46099 | 0.97437 | 14 | 6 | 0.011 | 0.19271 | 0.041 | 0.04 | 0.02 | across_c | t | 2 | 0.061 | 4 | 0.041 | 0.04
design number = 2504-p2022 | 15389.7529 | 0.48887 | 1.0754 | 14 | 8 | 0.011 | 0.21814 | 0.041 | 0.04 | 0.02 | across_c | t | 2 | 0.061 | 4 | 0.041 | 0.04
design number = 153-p2022 | 15389.0768 | 0.49578 | 1.0224 | 13 | 7 | 0.01 | 0.21814 | 0.041 | 0.04 | 0.025 | across_c | t | 2 | 0.062 | 4 | 0.041 | 0.04
design number = 8846-p2022 | 15389.008 | 0.50104 | 1.0275 | 13 | 7 | 0.014 | 0.21814 | 0.041 | 0.04 | 0.02 | across_c | t | 2 | 0.058 | 4 | 0.041 | 0.04
design number = 3208-p2022 | 15387.7692 | 0.53552 | 0.95015 | 19 | 9 | 0.011 | 0.14186 | 0.041 | 0.04 | 0.015 | across_c | t | 2 | 0.061 | 4 | 0.041 | 0.04
design number = 876-p2022 | 15387.3998 | 0.35746 | 0.67101 | 18 | 5 | 0.01 | 0.091 | 0.041 | 0.04 | 0.025 | across_c | t | 2 | 0.062 | 4 | 0.041 | 0.04
design number = 665-p2022 | 15385.7872 | 0.50288 | 0.95341 | 16 | 7 | 0.01 | 0.16729 | 0.041 | 0.04 | 0.02 | across_c | t | 2 | 0.062 | 4 | 0.041 | 0.04
design number = 4530-p2022 | 15384.6541 | 0.49564 | 1.0264 | 13 | 8 | 0.012 | 0.21814 | 0.041 | 0.04 | 0.025 | across_c | t | 2 | 0.06 | 4 | 0.041 | 0.04
design number = 875-p2022 | 15384.6093 | 0.35594 | 0.67466 | 18 | 5 | 0.01 | 0.091 | 0.041 | 0.04 | 0.02 | across_c | t | 2 | 0.062 | 4 | 0.041 | 0.04
design number = 6605-p2022 | 15383.6642 | 0.4956 | 1.0275 | 13 | 7 | 0.013 | 0.21814 | 0.041 | 0.04 | 0.02 | across_c | t | 2 | 0.059 | 4 | 0.041 | 0.04
design number = 4116-p2022 | 15381.659 | 0.60504 | 1.0041 | 11 | 5 | 0.012 | 0.24357 | 0.041 | 0.04 | 0.025 | across_c | t | 2 | 0.06 | 4 | 0.041 | 0.04
design number = 6185-p2022 | 15380.6685 | 0.59612 | 0.99311 | 11 | 2 | 0.013 | 0.24357 | 0.041 | 0.04 | 0.02 | across_c | t | 2 | 0.059 | 4 | 0.041 | 0.04
design number = 3022-p2022 | 15380.5408 | 0.35866 | 0.70356 | 18 | 10 | 0.011 | 0.091 | 0.041 | 0.04 | 0.015 | across_c | t | 2 | 0.061 | 4 | 0.041 | 0.04
design number = 6186-p2022 | 15378.1689 | 0.59573 | 0.99165 | 11 | 2 | 0.013 | 0.24357 | 0.041 | 0.04 | 0.025 | across_c | t | 2 | 0.059 | 4 | 0.041 | 0.04
design number = 3097-p2022 | 15377.9843 | 0.54194 | 1.0292 | 18 | 8 | 0.011 | 0.16729 | 0.041 | 0.04 | 0.015 | across_c | t | 2 | 0.061 | 4 | 0.041 | 0.04
design number = 6537-p2022 | 15376.8064 | 0.48216 | 0.82921 | 13 | 2 | 0.013 | 0.16729 | 0.041 | 0.04 | 0.025 | across_c | t | 2 | 0.059 | 4 | 0.041 | 0.04
design number = 3023-p2022 | 15374.3042 | 0.35852 | 0.69676 | 18 | 10 | 0.011 | 0.091 | 0.041 | 0.04 | 0.02 | across_c | t | 2 | 0.061 | 4 | 0.041 | 0.04
design number = 6601-p2022 | 15374.1242 | 0.4953 | 1.0269 | 13 | 6 | 0.013 | 0.21814 | 0.041 | 0.04 | 0.015 | across_c | t | 2 | 0.059 | 4 | 0.041 | 0.04
design number = 8842-p2022 | 15372.0615 | 0.50008 | 1.0269 | 13 | 6 | 0.014 | 0.21814 | 0.041 | 0.04 | 0.015 | across_c | t | 2 | 0.058 | 4 | 0.041 | 0.04
design number = 6188-p2022 | 15371.0763 | 0.60463 | 0.998 | 11 | 3 | 0.013 | 0.24357 | 0.041 | 0.04 | 0.02 | across_c | t | 2 | 0.059 | 4 | 0.041 | 0.04
design number = 3199-p2022 | 15367.3891 | 0.47395 | 0.93505 | 19 | 6 | 0.011 | 0.14186 | 0.041 | 0.04 | 0.015 | across_c | t | 2 | 0.061 | 4 | 0.041 | 0.04
design number = 6536-p2022 | 15366.7723 | 0.47939 | 0.83067 | 13 | 2 | 0.013 | 0.16729 | 0.041 | 0.04 | 0.02 | across_c | t | 2 | 0.059 | 4 | 0.041 | 0.04
design number = 1908-p2022 | 15364.4075 | 0.61624 | 1.0888 | 11 | 7 | 0.011 | 0.269 | 0.041 | 0.04 | 0.025 | across_c | t | 2 | 0.061 | 4 | 0.041 | 0.04
design number = 1999-p2022 | 15363.3974 | 0.50814 | 0.79871 | 12 | 2 | 0.011 | 0.16729 | 0.041 | 0.04 | 0.015 | across_c | t | 2 | 0.061 | 4 | 0.041 | 0.04
design number = 2758-p2022 | 15362.9611 | 0.41193 | 0.83545 | 16 | 3 | 0.011 | 0.14186 | 0.041 | 0.04 | 0.015 | across_c | t | 2 | 0.061 | 4 | 0.041 | 0.04
design number = 874-p2022 | 15361.1998 | 0.35442 | 0.67806 | 18 | 5 | 0.01 | 0.091 | 0.041 | 0.04 | 0.015 | across_c | t | 2 | 0.062 | 4 | 0.041 | 0.04
design number = 4270-p2022 | 15360.3449 | 0.52356 | 0.88566 | 12 | 3 | 0.012 | 0.19271 | 0.041 | 0.04 | 0.015 | across_c | t | 2 | 0.06 | 4 | 0.041 | 0.04
design number = 3275-p2022 | 15360.2508 | 0.36257 | 0.82823 | 20 | 4 | 0.011 | 0.11643 | 0.041 | 0.04 | 0.02 | across_c | t | 2 | 0.061 | 4 | 0.041 | 0.04
design number = 8653-p2022 | 15359.4315 | 0.54239 | 1.0651 | 12 | 6 | 0.014 | 0.24357 | 0.041 | 0.04 | 0.015 | across_c | t | 2 | 0.058 | 4 | 0.041 | 0.04
design number = 334-p2022 | 15358.8368 | 0.46246 | 0.97309 | 14 | 5 | 0.01 | 0.19271 | 0.041 | 0.04 | 0.015 | across_c | t | 2 | 0.062 | 4 | 0.041 | 0.04
design number = 645-p2022 | 15358.813 | 0.46689 | 0.85417 | 16 | 9 | 0.01 | 0.14186 | 0.041 | 0.04 | 0.025 | across_c | t | 2 | 0.062 | 4 | 0.041 | 0.04
design number = 2828-p2022 | 15356.8832 | 0.49529 | 1.0598 | 16 | 8 | 0.011 | 0.19271 | 0.041 | 0.04 | 0.02 | across_c | t | 2 | 0.061 | 4 | 0.041 | 0.04
design number = 2953-p2022 | 15356.1934 | 0.43517 | 0.98083 | 17 | 5 | 0.011 | 0.16729 | 0.041 | 0.04 | 0.015 | across_c | t | 2 | 0.061 | 4 | 0.041 | 0.04
design number = 2957-p2022 | 15356.1107 | 0.43931 | 0.98191 | 17 | 6 | 0.011 | 0.16729 | 0.041 | 0.04 | 0.02 | across_c | t | 2 | 0.061 | 4 | 0.041 | 0.04
design number = 6348-p2022 | 15355.8509 | 0.52413 | 0.87734 | 12 | 2 | 0.013 | 0.19271 | 0.041 | 0.04 | 0.025 | across_c | t | 2 | 0.059 | 4 | 0.041 | 0.04
design number = 3045-p2022 | 15354.5933 | 0.37483 | 0.79404 | 18 | 8 | 0.011 | 0.11643 | 0.041 | 0.04 | 0.025 | across_c | t | 2 | 0.061 | 4 | 0.041 | 0.04
design number = 4460-p2022 | 15353.4284 | 0.48191 | 0.83543 | 13 | 3 | 0.012 | 0.16729 | 0.041 | 0.04 | 0.02 | across_c | t | 2 | 0.06 | 4 | 0.041 | 0.04
design number = 620-p2022 | 15352.1675 | 0.40312 | 0.7635 | 16 | 10 | 0.01 | 0.11643 | 0.041 | 0.04 | 0.02 | across_c | t | 2 | 0.062 | 4 | 0.041 | 0.04
design number = 3205-p2022 | 15349.8485 | 0.51876 | 0.94511 | 19 | 8 | 0.011 | 0.14186 | 0.041 | 0.04 | 0.015 | across_c | t | 2 | 0.061 | 4 | 0.041 | 0.04
design number = 6350-p2022 | 15346.593 | 0.51762 | 0.88362 | 12 | 3 | 0.013 | 0.19271 | 0.041 | 0.04 | 0.02 | across_c | t | 2 | 0.059 | 4 | 0.041 | 0.04
design number = 6347-p2022 | 15346.5333 | 0.52266 | 0.8788 | 12 | 2 | 0.013 | 0.19271 | 0.041 | 0.04 | 0.02 | across_c | t | 2 | 0.059 | 4 | 0.041 | 0.04
design number = 4080-p2022 | 15346.1761 | 0.58429 | 0.91529 | 11 | 2 | 0.012 | 0.21814 | 0.041 | 0.04 | 0.025 | across_c | t | 2 | 0.06 | 4 | 0.041 | 0.04
design number = 829-p2022 | 15345.8902 | 0.57087 | 0.99633 | 17 | 8 | 0.01 | 0.16729 | 0.041 | 0.04 | 0.015 | across_c | t | 2 | 0.062 | 4 | 0.041 | 0.04
design number = 5342-p2022 | 15345.5254 | 0.49963 | 1.0282 | 18 | 9 | 0.012 | 0.16729 | 0.041 | 0.04 | 0.02 | across_c | t | 2 | 0.06 | 4 | 0.041 | 0.04
design number = 7111-p2022 | 15344.917 | 0.41823 | 0.94771 | 16 | 5 | 0.013 | 0.16729 | 0.041 | 0.04 | 0.015 | across_c | t | 2 | 0.059 | 4 | 0.041 | 0.04
design number = 6572-p2022 | 15344.2057 | 0.48807 | 0.93148 | 13 | 5 | 0.013 | 0.19271 | 0.041 | 0.04 | 0.02 | across_c | t | 2 | 0.059 | 4 | 0.041 | 0.04
design number = 3142-p2022 | 15343.9528 | 0.34475 | 0.69592 | 19 | 5 | 0.011 | 0.091 | 0.041 | 0.04 | 0.015 | across_c | t | 2 | 0.061 | 4 | 0.041 | 0.04
design number = 6228-p2022 | 15342.9105 | 0.61173 | 1.0888 | 11 | 7 | 0.013 | 0.269 | 0.041 | 0.04 | 0.025 | across_c | t | 2 | 0.059 | 4 | 0.041 | 0.04
design number = 3202-p2022 | 15341.5988 | 0.49851 | 0.94008 | 19 | 7 | 0.011 | 0.14186 | 0.041 | 0.04 | 0.015 | across_c | t | 2 | 0.061 | 4 | 0.041 | 0.04
design number = 800-p2022 | 15339.9162 | 0.48041 | 0.87952 | 17 | 7 | 0.01 | 0.14186 | 0.041 | 0.04 | 0.02 | across_c | t | 2 | 0.062 | 4 | 0.041 | 0.04
design number = 3077-p2022 | 15339.0095 | 0.51043 | 0.92068 | 18 | 10 | 0.011 | 0.14186 | 0.041 | 0.04 | 0.02 | across_c | t | 2 | 0.061 | 4 | 0.041 | 0.04
design number = 8850-p2022 | 15338.8529 | 0.49941 | 1.0264 | 13 | 8 | 0.014 | 0.21814 | 0.041 | 0.04 | 0.025 | across_c | t | 2 | 0.058 | 4 | 0.041 | 0.04
design number = 4275-p2022 | 15338.7954 | 0.51736 | 0.88553 | 12 | 4 | 0.012 | 0.19271 | 0.041 | 0.04 | 0.025 | across_c | t | 2 | 0.06 | 4 | 0.041 | 0.04
design number = 1033-p2022 | 15336.2769 | 0.41384 | 0.80794 | 19 | 4 | 0.01 | 0.11643 | 0.041 | 0.04 | 0.015 | across_c | t | 2 | 0.062 | 4 | 0.041 | 0.04
design number = 1878-p2022 | 15334.8937 | 0.59784 | 1.0083 | 11 | 6 | 0.011 | 0.24357 | 0.041 | 0.04 | 0.025 | across_c | t | 2 | 0.061 | 4 | 0.041 | 0.04
design number = 8814-p2022 | 15333.3748 | 0.48456 | 0.92783 | 13 | 5 | 0.014 | 0.19271 | 0.041 | 0.04 | 0.025 | across_c | t | 2 | 0.058 | 4 | 0.041 | 0.04
design number = 6224-p2022 | 15331.1073 | 0.61353 | 1.089 | 11 | 6 | 0.013 | 0.269 | 0.041 | 0.04 | 0.02 | across_c | t | 2 | 0.059 | 4 | 0.041 | 0.04
design number = 7116-p2022 | 15331.0207 | 0.41793 | 0.94448 | 16 | 6 | 0.013 | 0.16729 | 0.041 | 0.04 | 0.025 | across_c | t | 2 | 0.059 | 4 | 0.041 | 0.04
design number = 3143-p2022 | 15330.1272 | 0.34444 | 0.69252 | 19 | 5 | 0.011 | 0.091 | 0.041 | 0.04 | 0.02 | across_c | t | 2 | 0.061 | 4 | 0.041 | 0.04
design number = 3024-p2022 | 15329.4558 | 0.35747 | 0.68946 | 18 | 10 | 0.011 | 0.091 | 0.041 | 0.04 | 0.025 | across_c | t | 2 | 0.061 | 4 | 0.041 | 0.04
design number = 8458-p2022 | 15329.1253 | 0.60812 | 1.082 | 11 | 4 | 0.014 | 0.269 | 0.041 | 0.04 | 0.015 | across_c | t | 2 | 0.058 | 4 | 0.041 | 0.04
design number = 8455-p2022 | 15329.0766 | 0.61482 | 1.0764 | 11 | 3 | 0.014 | 0.269 | 0.041 | 0.04 | 0.015 | across_c | t | 2 | 0.058 | 4 | 0.041 | 0.04
design number = 1030-p2022 | 15326.6153 | 0.37716 | 0.80291 | 19 | 3 | 0.01 | 0.11643 | 0.041 | 0.04 | 0.015 | across_c | t | 2 | 0.062 | 4 | 0.041 | 0.04
design number = 2792-p2022 | 15326.0294 | 0.41959 | 0.9443 | 16 | 5 | 0.011 | 0.16729 | 0.041 | 0.04 | 0.02 | across_c | t | 2 | 0.061 | 4 | 0.041 | 0.04
design number = 6795-p2022 | 15325.9598 | 0.46433 | 0.97396 | 14 | 7 | 0.013 | 0.19271 | 0.041 | 0.04 | 0.025 | across_c | t | 2 | 0.059 | 4 | 0.041 | 0.04
design number = 756-p2022 | 15324.9035 | 0.37038 | 0.67194 | 17 | 10 | 0.01 | 0.091 | 0.041 | 0.04 | 0.025 | across_c | t | 2 | 0.062 | 4 | 0.041 | 0.04
design number = 6191-p2022 | 15324.6779 | 0.59673 | 1.0029 | 11 | 4 | 0.013 | 0.24357 | 0.041 | 0.04 | 0.02 | across_c | t | 2 | 0.059 | 4 | 0.041 | 0.04
design number = 755-p2022 | 15324.2082 | 0.36887 | 0.67923 | 17 | 10 | 0.01 | 0.091 | 0.041 | 0.04 | 0.02 | across_c | t | 2 | 0.062 | 4 | 0.041 | 0.04
design number = 1002-p2022 | 15323.198 | 0.34371 | 0.67801 | 19 | 2 | 0.01 | 0.091 | 0.041 | 0.04 | 0.025 | across_c | t | 2 | 0.062 | 4 | 0.041 | 0.04
design number = 6609-p2022 | 15321.1467 | 0.49359 | 1.0264 | 13 | 8 | 0.013 | 0.21814 | 0.041 | 0.04 | 0.025 | across_c | t | 2 | 0.059 | 4 | 0.041 | 0.04
design number = 2598-p2022 | 15314.3787 | 0.42831 | 0.80305 | 15 | 3 | 0.011 | 0.14186 | 0.041 | 0.04 | 0.025 | across_c | t | 2 | 0.061 | 4 | 0.041 | 0.04
design number = 1001-p2022 | 15312.5366 | 0.34262 | 0.67946 | 19 | 2 | 0.01 | 0.091 | 0.041 | 0.04 | 0.02 | across_c | t | 2 | 0.062 | 4 | 0.041 | 0.04
design number = 2960-p2022 | 15310.6828 | 0.4669 | 0.9864 | 17 | 7 | 0.011 | 0.16729 | 0.041 | 0.04 | 0.02 | across_c | t | 2 | 0.061 | 4 | 0.041 | 0.04
design number = 3272-p2022 | 15308.8885 | 0.33591 | 0.82395 | 20 | 3 | 0.011 | 0.11643 | 0.041 | 0.04 | 0.02 | across_c | t | 2 | 0.061 | 4 | 0.041 | 0.04
design number = 668-p2022 | 15308.42 | 0.5264 | 0.95797 | 16 | 8 | 0.01 | 0.16729 | 0.041 | 0.04 | 0.02 | across_c | t | 2 | 0.062 | 4 | 0.041 | 0.04
design number = 6535-p2022 | 15306.5098 | 0.47448 | 0.83203 | 13 | 2 | 0.013 | 0.16729 | 0.041 | 0.04 | 0.015 | across_c | t | 2 | 0.059 | 4 | 0.041 | 0.04
design number = 4303-p2022 | 15301.9622 | 0.53063 | 0.97812 | 12 | 5 | 0.012 | 0.21814 | 0.041 | 0.04 | 0.015 | across_c | t | 2 | 0.06 | 4 | 0.041 | 0.04
design number = 2062-p2022 | 15297.803 | 0.526 | 0.97812 | 12 | 5 | 0.011 | 0.21814 | 0.041 | 0.04 | 0.015 | across_c | t | 2 | 0.061 | 4 | 0.041 | 0.04
design number = 8453-p2022 | 15296.7902 | 0.60419 | 1.0695 | 11 | 2 | 0.014 | 0.269 | 0.041 | 0.04 | 0.02 | across_c | t | 2 | 0.058 | 4 | 0.041 | 0.04
design number = 6346-p2022 | 15296.4129 | 0.51593 | 0.88016 | 12 | 2 | 0.013 | 0.19271 | 0.041 | 0.04 | 0.015 | across_c | t | 2 | 0.059 | 4 | 0.041 | 0.04
design number = 6758-p2022 | 15295.0536 | 0.44953 | 0.87337 | 14 | 4 | 0.013 | 0.16729 | 0.041 | 0.04 | 0.02 | across_c | t | 2 | 0.059 | 4 | 0.041 | 0.04
design number = 1000-p2022 | 15287.5874 | 0.34079 | 0.68083 | 19 | 2 | 0.01 | 0.091 | 0.041 | 0.04 | 0.015 | across_c | t | 2 | 0.062 | 4 | 0.041 | 0.04
design number = 5345-p2022 | 15286.8447 | 0.51947 | 1.0326 | 18 | 10 | 0.012 | 0.16729 | 0.041 | 0.04 | 0.02 | across_c | t | 2 | 0.06 | 4 | 0.041 | 0.04
design number = 902-p2022 | 15286.7761 | 0.4004 | 0.78662 | 18 | 5 | 0.01 | 0.11643 | 0.041 | 0.04 | 0.02 | across_c | t | 2 | 0.062 | 4 | 0.041 | 0.04
design number = 56-p2022 | 15285.4289 | 0.47053 | 0.74414 | 13 | 2 | 0.01 | 0.14186 | 0.041 | 0.04 | 0.02 | across_c | t | 2 | 0.062 | 4 | 0.041 | 0.04
design number = 754-p2022 | 15284.5755 | 0.36791 | 0.68604 | 17 | 10 | 0.01 | 0.091 | 0.041 | 0.04 | 0.015 | across_c | t | 2 | 0.062 | 4 | 0.041 | 0.04
design number = 6827-p2022 | 15284.2553 | 0.46651 | 1.0801 | 14 | 9 | 0.013 | 0.21814 | 0.041 | 0.04 | 0.02 | across_c | t | 2 | 0.059 | 4 | 0.041 | 0.04
design number = 797-p2022 | 15281.9662 | 0.45984 | 0.87503 | 17 | 6 | 0.01 | 0.14186 | 0.041 | 0.04 | 0.02 | across_c | t | 2 | 0.062 | 4 | 0.041 | 0.04
design number = 897-p2022 | 15281.5467 | 0.36046 | 0.77559 | 18 | 3 | 0.01 | 0.11643 | 0.041 | 0.04 | 0.025 | across_c | t | 2 | 0.062 | 4 | 0.041 | 0.04
design number = 501-p2022 | 15281.3366 | 0.43379 | 0.91143 | 15 | 6 | 0.01 | 0.16729 | 0.041 | 0.04 | 0.025 | across_c | t | 2 | 0.062 | 4 | 0.041 | 0.04
design number = 2892-p2022 | 15278.6769 | 0.37644 | 0.74875 | 17 | 2 | 0.011 | 0.11643 | 0.041 | 0.04 | 0.025 | across_c | t | 2 | 0.061 | 4 | 0.041 | 0.04
design number = 4079-p2022 | 15275.6189 | 0.58429 | 0.91675 | 11 | 2 | 0.012 | 0.21814 | 0.041 | 0.04 | 0.02 | across_c | t | 2 | 0.06 | 4 | 0.041 | 0.04
design number = 3144-p2022 | 15275.1411 | 0.3432 | 0.68887 | 19 | 5 | 0.011 | 0.091 | 0.041 | 0.04 | 0.025 | across_c | t | 2 | 0.061 | 4 | 0.041 | 0.04
design number = 3100-p2022 | 15274.8501 | 0.56446 | 1.0343 | 18 | 9 | 0.011 | 0.16729 | 0.041 | 0.04 | 0.015 | across_c | t | 2 | 0.061 | 4 | 0.041 | 0.04
design number = 6184-p2022 | 15274.7756 | 0.59361 | 0.99447 | 11 | 2 | 0.013 | 0.24357 | 0.041 | 0.04 | 0.015 | across_c | t | 2 | 0.059 | 4 | 0.041 | 0.04
design number = 4999-p2022 | 15271.2563 | 0.4116 | 0.83545 | 16 | 3 | 0.012 | 0.14186 | 0.041 | 0.04 | 0.015 | across_c | t | 2 | 0.06 | 4 | 0.041 | 0.04
design number = 3280-p2022 | 15269.0467 | 0.42495 | 0.84088 | 20 | 6 | 0.011 | 0.11643 | 0.041 | 0.04 | 0.015 | across_c | t | 2 | 0.061 | 4 | 0.041 | 0.04
design number = 6831-p2022 | 15268.7474 | 0.46516 | 1.0775 | 14 | 10 | 0.013 | 0.21814 | 0.041 | 0.04 | 0.025 | across_c | t | 2 | 0.059 | 4 | 0.041 | 0.04
design number = 3074-p2022 | 15267.329 | 0.49673 | 0.91626 | 18 | 9 | 0.011 | 0.14186 | 0.041 | 0.04 | 0.02 | across_c | t | 2 | 0.061 | 4 | 0.041 | 0.04
design number = 2289-p2022 | 15263.3161 | 0.49173 | 1.0264 | 13 | 8 | 0.011 | 0.21814 | 0.041 | 0.04 | 0.025 | across_c | t | 2 | 0.061 | 4 | 0.041 | 0.04
design number = 4083-p2022 | 15263.0088 | 0.5883 | 0.91945 | 11 | 3 | 0.012 | 0.21814 | 0.041 | 0.04 | 0.025 | across_c | t | 2 | 0.06 | 4 | 0.041 | 0.04
design number = 3019-p2022 | 15262.1244 | 0.3559 | 0.69846 | 18 | 9 | 0.011 | 0.091 | 0.041 | 0.04 | 0.015 | across_c | t | 2 | 0.061 | 4 | 0.041 | 0.04
design number = 339-p2022 | 15261.0231 | 0.45703 | 0.97 | 14 | 6 | 0.01 | 0.19271 | 0.041 | 0.04 | 0.025 | across_c | t | 2 | 0.062 | 4 | 0.041 | 0.04
design number = 8452-p2022 | 15257.7564 | 0.60264 | 1.0708 | 11 | 2 | 0.014 | 0.269 | 0.041 | 0.04 | 0.015 | across_c | t | 2 | 0.058 | 4 | 0.041 | 0.04
design number = 8454-p2022 | 15255.9443 | 0.60257 | 1.068 | 11 | 2 | 0.014 | 0.269 | 0.041 | 0.04 | 0.025 | across_c | t | 2 | 0.058 | 4 | 0.041 | 0.04
design number = 3020-p2022 | 15254.6181 | 0.35573 | 0.69234 | 18 | 9 | 0.011 | 0.091 | 0.041 | 0.04 | 0.02 | across_c | t | 2 | 0.061 | 4 | 0.041 | 0.04
design number = 3176-p2022 | 15252.2821 | 0.4066 | 0.81827 | 19 | 7 | 0.011 | 0.11643 | 0.041 | 0.04 | 0.02 | across_c | t | 2 | 0.061 | 4 | 0.041 | 0.04
design number = 533-p2022 | 15251.3822 | 0.53289 | 1.0218 | 15 | 8 | 0.01 | 0.19271 | 0.041 | 0.04 | 0.02 | across_c | t | 2 | 0.062 | 4 | 0.041 | 0.04
design number = 671-p2022 | 15251.2963 | 0.54655 | 0.96252 | 16 | 9 | 0.01 | 0.16729 | 0.041 | 0.04 | 0.02 | across_c | t | 2 | 0.062 | 4 | 0.041 | 0.04
design number = 1845-p2022 | 15250.0033 | 0.5878 | 0.92362 | 11 | 4 | 0.011 | 0.21814 | 0.041 | 0.04 | 0.025 | across_c | t | 2 | 0.061 | 4 | 0.041 | 0.04
design number = 6220-p2022 | 15248.6521 | 0.6116 | 1.0876 | 11 | 5 | 0.013 | 0.269 | 0.041 | 0.04 | 0.015 | across_c | t | 2 | 0.059 | 4 | 0.041 | 0.04
design number = 493-p2022 | 15248.4746 | 0.42741 | 0.90928 | 15 | 4 | 0.01 | 0.16729 | 0.041 | 0.04 | 0.015 | across_c | t | 2 | 0.062 | 4 | 0.041 | 0.04
design number = 8624-p2022 | 15245.9018 | 0.52422 | 0.97472 | 12 | 5 | 0.014 | 0.21814 | 0.041 | 0.04 | 0.02 | across_c | t | 2 | 0.058 | 4 | 0.041 | 0.04
design number = 6540-p2022 | 15245.4098 | 0.47499 | 0.83324 | 13 | 3 | 0.013 | 0.16729 | 0.041 | 0.04 | 0.025 | across_c | t | 2 | 0.059 | 4 | 0.041 | 0.04
design number = 6987-p2022 | 15242.1932 | 0.43523 | 1.0159 | 15 | 8 | 0.013 | 0.19271 | 0.041 | 0.04 | 0.025 | across_c | t | 2 | 0.059 | 4 | 0.041 | 0.04
design number = 4908-p2022 | 15241.9117 | 0.43523 | 1.0159 | 15 | 8 | 0.012 | 0.19271 | 0.041 | 0.04 | 0.025 | across_c | t | 2 | 0.06 | 4 | 0.041 | 0.04
design number = 794-p2022 | 15241.0838 | 0.43522 | 0.87055 | 17 | 5 | 0.01 | 0.14186 | 0.041 | 0.04 | 0.02 | across_c | t | 2 | 0.062 | 4 | 0.041 | 0.04
design number = 4871-p2022 | 15238.7782 | 0.4331 | 0.91118 | 15 | 5 | 0.012 | 0.16729 | 0.041 | 0.04 | 0.02 | across_c | t | 2 | 0.06 | 4 | 0.041 | 0.04
design number = 3025-p2022 | 15237.6199 | 0.35942 | 0.77472 | 18 | 2 | 0.011 | 0.11643 | 0.041 | 0.04 | 0.015 | across_c | t | 2 | 0.061 | 4 | 0.041 | 0.04
design number = 305-p2022 | 15234.7672 | 0.45343 | 0.87337 | 14 | 4 | 0.01 | 0.16729 | 0.041 | 0.04 | 0.02 | across_c | t | 2 | 0.062 | 4 | 0.041 | 0.04
design number = 642-p2022 | 15234.4498 | 0.45402 | 0.85034 | 16 | 8 | 0.01 | 0.14186 | 0.041 | 0.04 | 0.025 | across_c | t | 2 | 0.062 | 4 | 0.041 | 0.04
design number = 6187-p2022 | 15234.3449 | 0.59925 | 1 | 11 | 3 | 0.013 | 0.24357 | 0.041 | 0.04 | 0.015 | across_c | t | 2 | 0.059 | 4 | 0.041 | 0.04
design number = 8466-p2022 | 15233.0295 | 0.61097 | 1.0847 | 11 | 6 | 0.014 | 0.269 | 0.041 | 0.04 | 0.025 | across_c | t | 2 | 0.058 | 4 | 0.041 | 0.04
design number = 3171-p2022 | 15232.3986 | 0.35518 | 0.80592 | 19 | 5 | 0.011 | 0.11643 | 0.041 | 0.04 | 0.025 | across_c | t | 2 | 0.061 | 4 | 0.041 | 0.04
design number = 5037-p2022 | 15232.3746 | 0.41516 | 0.94448 | 16 | 6 | 0.012 | 0.16729 | 0.041 | 0.04 | 0.025 | across_c | t | 2 | 0.06 | 4 | 0.041 | 0.04
design number = 674-p2022 | 15230.6704 | 0.56312 | 0.96708 | 16 | 10 | 0.01 | 0.16729 | 0.041 | 0.04 | 0.02 | across_c | t | 2 | 0.062 | 4 | 0.041 | 0.04
design number = 7152-p2022 | 15229.6543 | 0.43442 | 1.0577 | 16 | 9 | 0.013 | 0.19271 | 0.041 | 0.04 | 0.025 | across_c | t | 2 | 0.059 | 4 | 0.041 | 0.04
design number = 2508-p2022 | 15228.903 | 0.47695 | 1.0735 | 14 | 9 | 0.011 | 0.21814 | 0.041 | 0.04 | 0.025 | across_c | t | 2 | 0.061 | 4 | 0.041 | 0.04
design number = 4497-p2022 | 15224.6648 | 0.48617 | 0.93186 | 13 | 6 | 0.012 | 0.19271 | 0.041 | 0.04 | 0.025 | across_c | t | 2 | 0.06 | 4 | 0.041 | 0.04
design number = 465-p2022 | 15223.6388 | 0.4251 | 0.80305 | 15 | 3 | 0.01 | 0.14186 | 0.041 | 0.04 | 0.025 | across_c | t | 2 | 0.062 | 4 | 0.041 | 0.04
design number = 2963-p2022 | 15221.3824 | 0.493 | 0.99088 | 17 | 8 | 0.011 | 0.16729 | 0.041 | 0.04 | 0.02 | across_c | t | 2 | 0.061 | 4 | 0.041 | 0.04
design number = 2831-p2022 | 15219.8064 | 0.52014 | 1.0643 | 16 | 9 | 0.011 | 0.19271 | 0.041 | 0.04 | 0.02 | across_c | t | 2 | 0.061 | 4 | 0.041 | 0.04
design number = 4307-p2022 | 15218.2757 | 0.52834 | 0.97954 | 12 | 6 | 0.012 | 0.21814 | 0.041 | 0.04 | 0.02 | across_c | t | 2 | 0.06 | 4 | 0.041 | 0.04
design number = 904-p2022 | 15217.9776 | 0.43081 | 0.79512 | 18 | 6 | 0.01 | 0.11643 | 0.041 | 0.04 | 0.015 | across_c | t | 2 | 0.062 | 4 | 0.041 | 0.04
design number = 752-p2022 | 15217.6776 | 0.3663 | 0.67474 | 17 | 9 | 0.01 | 0.091 | 0.041 | 0.04 | 0.02 | across_c | t | 2 | 0.062 | 4 | 0.041 | 0.04
design number = 753-p2022 | 15217.6626 | 0.36779 | 0.66818 | 17 | 9 | 0.01 | 0.091 | 0.041 | 0.04 | 0.025 | across_c | t | 2 | 0.062 | 4 | 0.041 | 0.04
design number = 4839-p2022 | 15216.1916 | 0.42483 | 0.80305 | 15 | 3 | 0.012 | 0.14186 | 0.041 | 0.04 | 0.025 | across_c | t | 2 | 0.06 | 4 | 0.041 | 0.04
design number = 6823-p2022 | 15215.9186 | 0.4652 | 1.0808 | 14 | 8 | 0.013 | 0.21814 | 0.041 | 0.04 | 0.015 | across_c | t | 2 | 0.059 | 4 | 0.041 | 0.04
design number = 3071-p2022 | 15215.3851 | 0.48037 | 0.91184 | 18 | 8 | 0.011 | 0.14186 | 0.041 | 0.04 | 0.02 | across_c | t | 2 | 0.061 | 4 | 0.041 | 0.04
design number = 5073-p2022 | 15213.2761 | 0.45456 | 1.0577 | 16 | 9 | 0.012 | 0.19271 | 0.041 | 0.04 | 0.025 | across_c | t | 2 | 0.06 | 4 | 0.041 | 0.04
design number = 791-p2022 | 15211.4157 | 0.40456 | 0.86606 | 17 | 4 | 0.01 | 0.14186 | 0.041 | 0.04 | 0.02 | across_c | t | 2 | 0.062 | 4 | 0.041 | 0.04
design number = 893-p2022 | 15210.6246 | 0.35879 | 0.77336 | 18 | 2 | 0.01 | 0.11643 | 0.041 | 0.04 | 0.02 | across_c | t | 2 | 0.062 | 4 | 0.041 | 0.04
design number = 4111-p2022 | 15210.1679 | 0.5983 | 1.0056 | 11 | 4 | 0.012 | 0.24357 | 0.041 | 0.04 | 0.015 | across_c | t | 2 | 0.06 | 4 | 0.041 | 0.04
design number = 4115-p2022 | 15209.9581 | 0.59829 | 1.0078 | 11 | 5 | 0.012 | 0.24357 | 0.041 | 0.04 | 0.02 | across_c | t | 2 | 0.06 | 4 | 0.041 | 0.04
design number = 3021-p2022 | 15208.213 | 0.35464 | 0.68577 | 18 | 9 | 0.011 | 0.091 | 0.041 | 0.04 | 0.025 | across_c | t | 2 | 0.061 | 4 | 0.041 | 0.04
design number = 5266-p2022 | 15208.0064 | 0.3606 | 0.77472 | 18 | 2 | 0.012 | 0.11643 | 0.041 | 0.04 | 0.015 | across_c | t | 2 | 0.06 | 4 | 0.041 | 0.04
design number = 8809-p2022 | 15207.931 | 0.48059 | 0.92944 | 13 | 4 | 0.014 | 0.19271 | 0.041 | 0.04 | 0.015 | across_c | t | 2 | 0.058 | 4 | 0.041 | 0.04
design number = 8620-p2022 | 15203.6117 | 0.52276 | 0.97262 | 12 | 4 | 0.014 | 0.21814 | 0.041 | 0.04 | 0.015 | across_c | t | 2 | 0.058 | 4 | 0.041 | 0.04
design number = 873-p2022 | 15199.058 | 0.35337 | 0.66732 | 18 | 4 | 0.01 | 0.091 | 0.041 | 0.04 | 0.025 | across_c | t | 2 | 0.062 | 4 | 0.041 | 0.04
design number = 119-p2022 | 15198.8983 | 0.48031 | 0.93148 | 13 | 5 | 0.01 | 0.19271 | 0.041 | 0.04 | 0.02 | across_c | t | 2 | 0.062 | 4 | 0.041 | 0.04
design number = 872-p2022 | 15198.5773 | 0.35163 | 0.67024 | 18 | 4 | 0.01 | 0.091 | 0.041 | 0.04 | 0.02 | across_c | t | 2 | 0.062 | 4 | 0.041 | 0.04
design number = 8628-p2022 | 15197.8529 | 0.52256 | 0.97517 | 12 | 6 | 0.014 | 0.21814 | 0.041 | 0.04 | 0.025 | across_c | t | 2 | 0.058 | 4 | 0.041 | 0.04
design number = 8462-p2022 | 15194.6687 | 0.60943 | 1.0842 | 11 | 5 | 0.014 | 0.269 | 0.041 | 0.04 | 0.02 | across_c | t | 2 | 0.058 | 4 | 0.041 | 0.04
design number = 3062-p2022 | 15193.5271 | 0.40948 | 0.89858 | 18 | 5 | 0.011 | 0.14186 | 0.041 | 0.04 | 0.02 | across_c | t | 2 | 0.061 | 4 | 0.041 | 0.04
design number = 1840-p2022 | 15193.5266 | 0.58562 | 0.92369 | 11 | 3 | 0.011 | 0.21814 | 0.041 | 0.04 | 0.015 | across_c | t | 2 | 0.061 | 4 | 0.041 | 0.04
design number = 6950-p2022 | 15193.0387 | 0.43175 | 0.91118 | 15 | 5 | 0.013 | 0.16729 | 0.041 | 0.04 | 0.02 | across_c | t | 2 | 0.059 | 4 | 0.041 | 0.04
design number = 504-p2022 | 15192.945 | 0.45887 | 0.91532 | 15 | 7 | 0.01 | 0.16729 | 0.041 | 0.04 | 0.025 | across_c | t | 2 | 0.062 | 4 | 0.041 | 0.04
design number = 4645-p2022 | 15190.1691 | 0.44275 | 0.77374 | 14 | 2 | 0.012 | 0.14186 | 0.041 | 0.04 | 0.015 | across_c | t | 2 | 0.06 | 4 | 0.041 | 0.04
design number = 4716-p2022 | 15186.3717 | 0.45479 | 0.97396 | 14 | 7 | 0.012 | 0.19271 | 0.041 | 0.04 | 0.025 | across_c | t | 2 | 0.06 | 4 | 0.041 | 0.04
design number = 3068-p2022 | 15185.6963 | 0.46083 | 0.90742 | 18 | 7 | 0.011 | 0.14186 | 0.041 | 0.04 | 0.02 | across_c | t | 2 | 0.061 | 4 | 0.041 | 0.04
design number = 4340-p2022 | 15184.0761 | 0.53328 | 1.0706 | 12 | 8 | 0.012 | 0.24357 | 0.041 | 0.04 | 0.02 | across_c | t | 2 | 0.06 | 4 | 0.041 | 0.04
design number = 4144-p2022 | 15183.4406 | 0.60234 | 1.0931 | 11 | 6 | 0.012 | 0.269 | 0.041 | 0.04 | 0.015 | across_c | t | 2 | 0.06 | 4 | 0.041 | 0.04
design number = 4082-p2022 | 15181.6777 | 0.58517 | 0.92164 | 11 | 3 | 0.012 | 0.21814 | 0.041 | 0.04 | 0.02 | across_c | t | 2 | 0.06 | 4 | 0.041 | 0.04
design number = 899-p2022 | 15180.7801 | 0.37548 | 0.7822 | 18 | 4 | 0.01 | 0.11643 | 0.041 | 0.04 | 0.02 | across_c | t | 2 | 0.062 | 4 | 0.041 | 0.04
design number = 4344-p2022 | 15180.1879 | 0.53314 | 1.0689 | 12 | 9 | 0.012 | 0.24357 | 0.041 | 0.04 | 0.025 | across_c | t | 2 | 0.06 | 4 | 0.041 | 0.04
design number = 3065-p2022 | 15179.5236 | 0.43746 | 0.903 | 18 | 6 | 0.011 | 0.14186 | 0.041 | 0.04 | 0.02 | across_c | t | 2 | 0.061 | 4 | 0.041 | 0.04
design number = 751-p2022 | 15179.0995 | 0.36537 | 0.68087 | 17 | 9 | 0.01 | 0.091 | 0.041 | 0.04 | 0.015 | across_c | t | 2 | 0.062 | 4 | 0.041 | 0.04
design number = 4274-p2022 | 15178.0888 | 0.51194 | 0.88845 | 12 | 4 | 0.012 | 0.19271 | 0.041 | 0.04 | 0.02 | across_c | t | 2 | 0.06 | 4 | 0.041 | 0.04
design number = 342-p2022 | 15177.6926 | 0.45986 | 0.97396 | 14 | 7 | 0.01 | 0.19271 | 0.041 | 0.04 | 0.025 | across_c | t | 2 | 0.062 | 4 | 0.041 | 0.04
design number = 2066-p2022 | 15177.5465 | 0.52187 | 0.97954 | 12 | 6 | 0.011 | 0.21814 | 0.041 | 0.04 | 0.02 | across_c | t | 2 | 0.061 | 4 | 0.041 | 0.04
design number = 5069-p2022 | 15176.8103 | 0.46043 | 1.0598 | 16 | 8 | 0.012 | 0.19271 | 0.041 | 0.04 | 0.02 | across_c | t | 2 | 0.06 | 4 | 0.041 | 0.04
design number = 871-p2022 | 15176.3862 | 0.35016 | 0.67296 | 18 | 4 | 0.01 | 0.091 | 0.041 | 0.04 | 0.015 | across_c | t | 2 | 0.062 | 4 | 0.041 | 0.04
design number = 2190-p2022 | 15172.0228 | 0.46136 | 0.74268 | 13 | 2 | 0.011 | 0.14186 | 0.041 | 0.04 | 0.025 | across_c | t | 2 | 0.061 | 4 | 0.041 | 0.04
design number = 8813-p2022 | 15171.7386 | 0.47945 | 0.93148 | 13 | 5 | 0.014 | 0.19271 | 0.041 | 0.04 | 0.02 | across_c | t | 2 | 0.058 | 4 | 0.041 | 0.04
design number = 773-p2022 | 15168.5212 | 0.40529 | 0.77265 | 17 | 7 | 0.01 | 0.11643 | 0.041 | 0.04 | 0.02 | across_c | t | 2 | 0.062 | 4 | 0.041 | 0.04
design number = 2916-p2022 | 15167.23 | 0.37425 | 0.77881 | 17 | 10 | 0.011 | 0.11643 | 0.041 | 0.04 | 0.025 | across_c | t | 2 | 0.061 | 4 | 0.041 | 0.04
design number = 4119-p2022 | 15165.8776 | 0.59401 | 1.0083 | 11 | 6 | 0.012 | 0.24357 | 0.041 | 0.04 | 0.025 | across_c | t | 2 | 0.06 | 4 | 0.041 | 0.04
design number = 3178-p2022 | 15165.4922 | 0.43285 | 0.82807 | 19 | 8 | 0.011 | 0.11643 | 0.041 | 0.04 | 0.015 | across_c | t | 2 | 0.061 | 4 | 0.041 | 0.04
design number = 3924-p2022 | 15164.9492 | 0.65199 | 1.0228 | 10 | 4 | 0.012 | 0.269 | 0.041 | 0.04 | 0.025 | across_c | t | 2 | 0.06 | 4 | 0.041 | 0.04
design number = 5332-p2022 | 15151.3422 | 0.44268 | 1.019 | 18 | 6 | 0.012 | 0.16729 | 0.041 | 0.04 | 0.015 | across_c | t | 2 | 0.06 | 4 | 0.041 | 0.04
design number = 507-p2022 | 15149.7251 | 0.48089 | 0.91921 | 15 | 8 | 0.01 | 0.16729 | 0.041 | 0.04 | 0.025 | across_c | t | 2 | 0.062 | 4 | 0.041 | 0.04
design number = 2966-p2022 | 15149.7093 | 0.51504 | 0.99537 | 17 | 9 | 0.011 | 0.16729 | 0.041 | 0.04 | 0.02 | across_c | t | 2 | 0.061 | 4 | 0.041 | 0.04
design number = 2667-p2022 | 15142.7059 | 0.45233 | 1.0159 | 15 | 8 | 0.011 | 0.19271 | 0.041 | 0.04 | 0.025 | across_c | t | 2 | 0.061 | 4 | 0.041 | 0.04
design number = 6382-p2022 | 15141.2426 | 0.5236 | 0.97812 | 12 | 5 | 0.013 | 0.21814 | 0.041 | 0.04 | 0.015 | across_c | t | 2 | 0.059 | 4 | 0.041 | 0.04
design number = 2597-p2022 | 15139.9541 | 0.42282 | 0.80523 | 15 | 3 | 0.011 | 0.14186 | 0.041 | 0.04 | 0.02 | across_c | t | 2 | 0.061 | 4 | 0.041 | 0.04
design number = 513-p2022 | 15139.4452 | 0.5155 | 0.927 | 15 | 10 | 0.01 | 0.16729 | 0.041 | 0.04 | 0.025 | across_c | t | 2 | 0.062 | 4 | 0.041 | 0.04
design number = 658-p2022 | 15136.8703 | 0.46476 | 0.94771 | 16 | 5 | 0.01 | 0.16729 | 0.041 | 0.04 | 0.015 | across_c | t | 2 | 0.062 | 4 | 0.041 | 0.04
design number = 3139-p2022 | 15135.9683 | 0.34008 | 0.69089 | 19 | 4 | 0.011 | 0.091 | 0.041 | 0.04 | 0.015 | across_c | t | 2 | 0.061 | 4 | 0.041 | 0.04
design number = 371-p2022 | 15134.8451 | 0.5263 | 1.0754 | 14 | 8 | 0.01 | 0.21814 | 0.041 | 0.04 | 0.02 | across_c | t | 2 | 0.062 | 4 | 0.041 | 0.04
design number = 3016-p2022 | 15133.9132 | 0.35291 | 0.69336 | 18 | 8 | 0.011 | 0.091 | 0.041 | 0.04 | 0.015 | across_c | t | 2 | 0.061 | 4 | 0.041 | 0.04
design number = 6423-p2022 | 15133.0287 | 0.53148 | 1.0689 | 12 | 9 | 0.013 | 0.24357 | 0.041 | 0.04 | 0.025 | across_c | t | 2 | 0.059 | 4 | 0.041 | 0.04
design number = 615-p2022 | 15132.4478 | 0.39773 | 0.74855 | 16 | 8 | 0.01 | 0.11643 | 0.041 | 0.04 | 0.025 | across_c | t | 2 | 0.062 | 4 | 0.041 | 0.04
design number = 2223-p2022 | 15130.6109 | 0.47141 | 0.83727 | 13 | 4 | 0.011 | 0.16729 | 0.041 | 0.04 | 0.025 | across_c | t | 2 | 0.061 | 4 | 0.041 | 0.04
design number = 6576-p2022 | 15130.0575 | 0.48232 | 0.93186 | 13 | 6 | 0.013 | 0.19271 | 0.041 | 0.04 | 0.025 | across_c | t | 2 | 0.059 | 4 | 0.041 | 0.04
design number = 536-p2022 | 15129.5322 | 0.55614 | 1.0264 | 15 | 9 | 0.01 | 0.19271 | 0.041 | 0.04 | 0.02 | across_c | t | 2 | 0.062 | 4 | 0.041 | 0.04
design number = 148-p2022 | 15125.4951 | 0.4932 | 1.0269 | 13 | 6 | 0.01 | 0.21814 | 0.041 | 0.04 | 0.015 | across_c | t | 2 | 0.062 | 4 | 0.041 | 0.04
design number = 4336-p2022 | 15125.1992 | 0.53121 | 1.0706 | 12 | 7 | 0.012 | 0.24357 | 0.041 | 0.04 | 0.015 | across_c | t | 2 | 0.06 | 4 | 0.041 | 0.04
design number = 3017-p2022 | 15125.0102 | 0.3527 | 0.68792 | 18 | 8 | 0.011 | 0.091 | 0.041 | 0.04 | 0.02 | across_c | t | 2 | 0.061 | 4 | 0.041 | 0.04
design number = 510-p2022 | 15123.536 | 0.49995 | 0.92311 | 15 | 9 | 0.01 | 0.16729 | 0.041 | 0.04 | 0.025 | across_c | t | 2 | 0.062 | 4 | 0.041 | 0.04
design number = 6419-p2022 | 15121.0824 | 0.53106 | 1.0706 | 12 | 8 | 0.013 | 0.24357 | 0.041 | 0.04 | 0.02 | across_c | t | 2 | 0.059 | 4 | 0.041 | 0.04
design number = 498-p2022 | 15120.6556 | 0.42807 | 0.90754 | 15 | 5 | 0.01 | 0.16729 | 0.041 | 0.04 | 0.025 | across_c | t | 2 | 0.062 | 4 | 0.041 | 0.04
design number = 5076-p2022 | 15120.2591 | 0.47648 | 1.0616 | 16 | 10 | 0.012 | 0.19271 | 0.041 | 0.04 | 0.025 | across_c | t | 2 | 0.06 | 4 | 0.041 | 0.04
design number = 3140-p2022 | 15119.492 | 0.33971 | 0.68817 | 19 | 4 | 0.011 | 0.091 | 0.041 | 0.04 | 0.02 | across_c | t | 2 | 0.061 | 4 | 0.041 | 0.04
design number = 6231-p2022 | 15118.7974 | 0.59977 | 1.093 | 11 | 8 | 0.013 | 0.269 | 0.041 | 0.04 | 0.025 | across_c | t | 2 | 0.059 | 4 | 0.041 | 0.04
design number = 4078-p2022 | 15118.2175 | 0.58272 | 0.91811 | 11 | 2 | 0.012 | 0.21814 | 0.041 | 0.04 | 0.015 | across_c | t | 2 | 0.06 | 4 | 0.041 | 0.04
design number = 4086-p2022 | 15113.3488 | 0.57597 | 0.92362 | 11 | 4 | 0.012 | 0.21814 | 0.041 | 0.04 | 0.025 | across_c | t | 2 | 0.06 | 4 | 0.041 | 0.04
design number = 3047-p2022 | 15113.2841 | 0.40777 | 0.8043 | 18 | 9 | 0.011 | 0.11643 | 0.041 | 0.04 | 0.02 | across_c | t | 2 | 0.061 | 4 | 0.041 | 0.04
design number = 639-p2022 | 15110.8282 | 0.43739 | 0.84652 | 16 | 7 | 0.01 | 0.14186 | 0.041 | 0.04 | 0.025 | across_c | t | 2 | 0.062 | 4 | 0.041 | 0.04
design number = 8469-p2022 | 15108.7592 | 0.60599 | 1.0888 | 11 | 7 | 0.014 | 0.269 | 0.041 | 0.04 | 0.025 | across_c | t | 2 | 0.058 | 4 | 0.041 | 0.04
design number = 6386-p2022 | 15108.3407 | 0.52323 | 0.97954 | 12 | 6 | 0.013 | 0.21814 | 0.041 | 0.04 | 0.02 | across_c | t | 2 | 0.059 | 4 | 0.041 | 0.04
design number = 6227-p2022 | 15107.7768 | 0.59995 | 1.0939 | 11 | 7 | 0.013 | 0.269 | 0.041 | 0.04 | 0.02 | across_c | t | 2 | 0.059 | 4 | 0.041 | 0.04
design number = 775-p2022 | 15107.5567 | 0.42953 | 0.78258 | 17 | 8 | 0.01 | 0.11643 | 0.041 | 0.04 | 0.015 | across_c | t | 2 | 0.062 | 4 | 0.041 | 0.04
design number = 4748-p2022 | 15105.5404 | 0.47939 | 1.0801 | 14 | 9 | 0.012 | 0.21814 | 0.041 | 0.04 | 0.02 | across_c | t | 2 | 0.06 | 4 | 0.041 | 0.04
design number = 5166-p2022 | 15105.389 | 0.39205 | 0.86314 | 17 | 4 | 0.012 | 0.14186 | 0.041 | 0.04 | 0.025 | across_c | t | 2 | 0.06 | 4 | 0.041 | 0.04
design number = 2663-p2022 | 15104.7697 | 0.45544 | 1.0171 | 15 | 7 | 0.011 | 0.19271 | 0.041 | 0.04 | 0.02 | across_c | t | 2 | 0.061 | 4 | 0.041 | 0.04
design number = 749-p2022 | 15102.3135 | 0.36352 | 0.67026 | 17 | 8 | 0.01 | 0.091 | 0.041 | 0.04 | 0.02 | across_c | t | 2 | 0.062 | 4 | 0.041 | 0.04
design number = 750-p2022 | 15101.5175 | 0.36498 | 0.66442 | 17 | 8 | 0.01 | 0.091 | 0.041 | 0.04 | 0.025 | across_c | t | 2 | 0.062 | 4 | 0.041 | 0.04
design number = 2099-p2022 | 15100.5219 | 0.53034 | 1.0706 | 12 | 8 | 0.011 | 0.24357 | 0.041 | 0.04 | 0.02 | across_c | t | 2 | 0.061 | 4 | 0.041 | 0.04
design number = 1812-p2022 | 15099.8071 | 0.56982 | 0.83893 | 11 | 2 | 0.011 | 0.19271 | 0.041 | 0.04 | 0.025 | across_c | t | 2 | 0.061 | 4 | 0.041 | 0.04
design number = 1873-p2022 | 15093.8859 | 0.58774 | 1.0112 | 11 | 5 | 0.011 | 0.24357 | 0.041 | 0.04 | 0.015 | across_c | t | 2 | 0.061 | 4 | 0.041 | 0.04
design number = 2834-p2022 | 15091.2059 | 0.54249 | 1.0689 | 16 | 10 | 0.011 | 0.19271 | 0.041 | 0.04 | 0.02 | across_c | t | 2 | 0.061 | 4 | 0.041 | 0.04
design number = 2969-p2022 | 15090.3918 | 0.53453 | 0.99986 | 17 | 10 | 0.011 | 0.16729 | 0.041 | 0.04 | 0.02 | across_c | t | 2 | 0.061 | 4 | 0.041 | 0.04
design number = 6195-p2022 | 15087.3185 | 0.59346 | 1.0041 | 11 | 5 | 0.013 | 0.24357 | 0.041 | 0.04 | 0.025 | across_c | t | 2 | 0.059 | 4 | 0.041 | 0.04
design number = 2095-p2022 | 15087.0294 | 0.52987 | 1.0706 | 12 | 7 | 0.011 | 0.24357 | 0.041 | 0.04 | 0.015 | across_c | t | 2 | 0.061 | 4 | 0.041 | 0.04
design number = 1907-p2022 | 15084.6176 | 0.60502 | 1.0939 | 11 | 7 | 0.011 | 0.269 | 0.041 | 0.04 | 0.02 | across_c | t | 2 | 0.061 | 4 | 0.041 | 0.04
design number = 8465-p2022 | 15084.2117 | 0.605 | 1.089 | 11 | 6 | 0.014 | 0.269 | 0.041 | 0.04 | 0.02 | across_c | t | 2 | 0.058 | 4 | 0.041 | 0.04
design number = 3241-p2022 | 15083.6206 | 0.32795 | 0.69889 | 20 | 2 | 0.011 | 0.091 | 0.041 | 0.04 | 0.015 | across_c | t | 2 | 0.061 | 4 | 0.041 | 0.04
design number = 630-p2022 | 15083.2368 | 0.40394 | 0.83504 | 16 | 4 | 0.01 | 0.14186 | 0.041 | 0.04 | 0.025 | across_c | t | 2 | 0.062 | 4 | 0.041 | 0.04
design number = 1844-p2022 | 15082.5383 | 0.58135 | 0.92654 | 11 | 4 | 0.011 | 0.21814 | 0.041 | 0.04 | 0.02 | across_c | t | 2 | 0.061 | 4 | 0.041 | 0.04
design number = 2437-p2022 | 15081.2194 | 0.44886 | 0.8761 | 14 | 4 | 0.011 | 0.16729 | 0.041 | 0.04 | 0.015 | across_c | t | 2 | 0.061 | 4 | 0.041 | 0.04
design number = 768-p2022 | 15080.2845 | 0.37156 | 0.76002 | 17 | 5 | 0.01 | 0.11643 | 0.041 | 0.04 | 0.025 | across_c | t | 2 | 0.062 | 4 | 0.041 | 0.04
design number = 4744-p2022 | 15077.6765 | 0.4887 | 1.0808 | 14 | 8 | 0.012 | 0.21814 | 0.041 | 0.04 | 0.015 | across_c | t | 2 | 0.06 | 4 | 0.041 | 0.04
design number = 4459-p2022 | 15077.3918 | 0.46738 | 0.83747 | 13 | 3 | 0.012 | 0.16729 | 0.041 | 0.04 | 0.015 | across_c | t | 2 | 0.06 | 4 | 0.041 | 0.04
design number = 3018-p2022 | 15076.9058 | 0.35158 | 0.68208 | 18 | 8 | 0.011 | 0.091 | 0.041 | 0.04 | 0.025 | across_c | t | 2 | 0.061 | 4 | 0.041 | 0.04
design number = 3918-p2022 | 15074.3526 | 0.64658 | 1.0143 | 10 | 2 | 0.012 | 0.269 | 0.041 | 0.04 | 0.025 | across_c | t | 2 | 0.06 | 4 | 0.041 | 0.04
design number = 3242-p2022 | 15071.0716 | 0.32767 | 0.69753 | 20 | 2 | 0.011 | 0.091 | 0.041 | 0.04 | 0.02 | across_c | t | 2 | 0.061 | 4 | 0.041 | 0.04
design number = 2103-p2022 | 15070.6414 | 0.52929 | 1.0689 | 12 | 9 | 0.011 | 0.24357 | 0.041 | 0.04 | 0.025 | across_c | t | 2 | 0.061 | 4 | 0.041 | 0.04
design number = 1911-p2022 | 15067.313 | 0.60433 | 1.093 | 11 | 8 | 0.011 | 0.269 | 0.041 | 0.04 | 0.025 | across_c | t | 2 | 0.061 | 4 | 0.041 | 0.04
design number = 8433-p2022 | 15067.1601 | 0.59267 | 0.99998 | 11 | 4 | 0.014 | 0.24357 | 0.041 | 0.04 | 0.025 | across_c | t | 2 | 0.058 | 4 | 0.041 | 0.04
design number = 748-p2022 | 15064.8912 | 0.36262 | 0.6757 | 17 | 8 | 0.01 | 0.091 | 0.041 | 0.04 | 0.015 | across_c | t | 2 | 0.062 | 4 | 0.041 | 0.04
design number = 3917-p2022 | 15062.7102 | 0.64631 | 1.0158 | 10 | 2 | 0.012 | 0.269 | 0.041 | 0.04 | 0.02 | across_c | t | 2 | 0.06 | 4 | 0.041 | 0.04
design number = 1903-p2022 | 15062.2942 | 0.60412 | 1.0931 | 11 | 6 | 0.011 | 0.269 | 0.041 | 0.04 | 0.015 | across_c | t | 2 | 0.061 | 4 | 0.041 | 0.04
design number = 1811-p2022 | 15062.2395 | 0.5684 | 0.84039 | 11 | 2 | 0.011 | 0.19271 | 0.041 | 0.04 | 0.02 | across_c | t | 2 | 0.061 | 4 | 0.041 | 0.04
design number = 4752-p2022 | 15062.0908 | 0.46895 | 1.0775 | 14 | 10 | 0.012 | 0.21814 | 0.041 | 0.04 | 0.025 | across_c | t | 2 | 0.06 | 4 | 0.041 | 0.04
design number = 3921-p2022 | 15061.6522 | 0.65812 | 1.0186 | 10 | 3 | 0.012 | 0.269 | 0.041 | 0.04 | 0.025 | across_c | t | 2 | 0.06 | 4 | 0.041 | 0.04
design number = 3141-p2022 | 15059.8227 | 0.33824 | 0.68525 | 19 | 4 | 0.011 | 0.091 | 0.041 | 0.04 | 0.025 | across_c | t | 2 | 0.061 | 4 | 0.041 | 0.04
design number = 2256-p2022 | 15059.4059 | 0.4759 | 0.93186 | 13 | 6 | 0.011 | 0.19271 | 0.041 | 0.04 | 0.025 | across_c | t | 2 | 0.061 | 4 | 0.041 | 0.04
design number = 2037-p2022 | 15058.2289 | 0.51122 | 0.88962 | 12 | 5 | 0.011 | 0.19271 | 0.041 | 0.04 | 0.025 | across_c | t | 2 | 0.061 | 4 | 0.041 | 0.04
design number = 5133-p2022 | 15058.1966 | 0.37101 | 0.74875 | 17 | 2 | 0.012 | 0.11643 | 0.041 | 0.04 | 0.025 | across_c | t | 2 | 0.06 | 4 | 0.041 | 0.04
design number = 3042-p2022 | 15058.1899 | 0.36772 | 0.79035 | 18 | 7 | 0.011 | 0.11643 | 0.041 | 0.04 | 0.025 | across_c | t | 2 | 0.061 | 4 | 0.041 | 0.04
design number = 6354-p2022 | 15057.8095 | 0.51325 | 0.88553 | 12 | 4 | 0.013 | 0.19271 | 0.041 | 0.04 | 0.025 | across_c | t | 2 | 0.059 | 4 | 0.041 | 0.04
design number = 55-p2022 | 15057.7973 | 0.45788 | 0.7455 | 13 | 2 | 0.01 | 0.14186 | 0.041 | 0.04 | 0.015 | across_c | t | 2 | 0.062 | 4 | 0.041 | 0.04
design number = 6982-p2022 | 15057.2725 | 0.4381 | 1.0219 | 15 | 7 | 0.013 | 0.19271 | 0.041 | 0.04 | 0.015 | across_c | t | 2 | 0.059 | 4 | 0.041 | 0.04
design number = 808-p2022 | 15056.5975 | 0.54876 | 0.89979 | 17 | 10 | 0.01 | 0.14186 | 0.041 | 0.04 | 0.015 | across_c | t | 2 | 0.062 | 4 | 0.041 | 0.04
design number = 345-p2022 | 15056.4859 | 0.48488 | 0.97792 | 14 | 8 | 0.01 | 0.19271 | 0.041 | 0.04 | 0.025 | across_c | t | 2 | 0.062 | 4 | 0.041 | 0.04
design number = 6349-p2022 | 15053.565 | 0.51167 | 0.88566 | 12 | 3 | 0.013 | 0.19271 | 0.041 | 0.04 | 0.015 | across_c | t | 2 | 0.059 | 4 | 0.041 | 0.04
design number = 6539-p2022 | 15050.7078 | 0.47165 | 0.83543 | 13 | 3 | 0.013 | 0.16729 | 0.041 | 0.04 | 0.02 | across_c | t | 2 | 0.059 | 4 | 0.041 | 0.04
design number = 4492-p2022 | 15050.1987 | 0.48095 | 0.93488 | 13 | 5 | 0.012 | 0.19271 | 0.041 | 0.04 | 0.015 | across_c | t | 2 | 0.06 | 4 | 0.041 | 0.04
design number = 526-p2022 | 15049.6073 | 0.49924 | 1.0166 | 15 | 6 | 0.01 | 0.19271 | 0.041 | 0.04 | 0.015 | across_c | t | 2 | 0.062 | 4 | 0.041 | 0.04
design number = 5319-p2022 | 15048.4042 | 0.45679 | 0.91338 | 18 | 10 | 0.012 | 0.14186 | 0.041 | 0.04 | 0.025 | across_c | t | 2 | 0.06 | 4 | 0.041 | 0.04
design number = 4711-p2022 | 15046.1778 | 0.45059 | 0.97846 | 14 | 6 | 0.012 | 0.19271 | 0.041 | 0.04 | 0.015 | across_c | t | 2 | 0.06 | 4 | 0.041 | 0.04
design number = 5032-p2022 | 15045.4638 | 0.41295 | 0.94771 | 16 | 5 | 0.012 | 0.16729 | 0.041 | 0.04 | 0.015 | across_c | t | 2 | 0.06 | 4 | 0.041 | 0.04
design number = 3103-p2022 | 15044.7772 | 0.58906 | 1.0394 | 18 | 10 | 0.011 | 0.16729 | 0.041 | 0.04 | 0.015 | across_c | t | 2 | 0.061 | 4 | 0.041 | 0.04
design number = 5198-p2022 | 15044.2055 | 0.41137 | 0.98191 | 17 | 6 | 0.012 | 0.16729 | 0.041 | 0.04 | 0.02 | across_c | t | 2 | 0.06 | 4 | 0.041 | 0.04
design number = 4678-p2022 | 15042.4666 | 0.44738 | 0.8761 | 14 | 4 | 0.012 | 0.16729 | 0.041 | 0.04 | 0.015 | across_c | t | 2 | 0.06 | 4 | 0.041 | 0.04
design number = 2475-p2022 | 15041.9766 | 0.45047 | 0.97396 | 14 | 7 | 0.011 | 0.19271 | 0.041 | 0.04 | 0.025 | across_c | t | 2 | 0.061 | 4 | 0.041 | 0.04
design number = 3920-p2022 | 15039.7612 | 0.65716 | 1.0208 | 10 | 3 | 0.012 | 0.269 | 0.041 | 0.04 | 0.02 | across_c | t | 2 | 0.06 | 4 | 0.041 | 0.04
design number = 2891-p2022 | 15036.1386 | 0.37196 | 0.75021 | 17 | 2 | 0.011 | 0.11643 | 0.041 | 0.04 | 0.02 | across_c | t | 2 | 0.061 | 4 | 0.041 | 0.04
design number = 6415-p2022 | 15032.5066 | 0.52795 | 1.0706 | 12 | 7 | 0.013 | 0.24357 | 0.041 | 0.04 | 0.015 | across_c | t | 2 | 0.059 | 4 | 0.041 | 0.04
design number = 896-p2022 | 15031.3186 | 0.35509 | 0.77778 | 18 | 3 | 0.01 | 0.11643 | 0.041 | 0.04 | 0.02 | across_c | t | 2 | 0.062 | 4 | 0.041 | 0.04
design number = 5208-p2022 | 15028.8479 | 0.45244 | 0.98881 | 17 | 9 | 0.012 | 0.16729 | 0.041 | 0.04 | 0.025 | across_c | t | 2 | 0.06 | 4 | 0.041 | 0.04
design number = 4525-p2022 | 15027.4745 | 0.48413 | 1.0323 | 13 | 7 | 0.012 | 0.21814 | 0.041 | 0.04 | 0.015 | across_c | t | 2 | 0.06 | 4 | 0.041 | 0.04
design number = 4081-p2022 | 15027.1502 | 0.574 | 0.92369 | 11 | 3 | 0.012 | 0.21814 | 0.041 | 0.04 | 0.015 | across_c | t | 2 | 0.06 | 4 | 0.041 | 0.04
design number = 6223-p2022 | 15026.3387 | 0.59672 | 1.0931 | 11 | 6 | 0.013 | 0.269 | 0.041 | 0.04 | 0.015 | across_c | t | 2 | 0.059 | 4 | 0.041 | 0.04
design number = 2670-p2022 | 15025.0084 | 0.47577 | 1.0198 | 15 | 9 | 0.011 | 0.19271 | 0.041 | 0.04 | 0.025 | across_c | t | 2 | 0.061 | 4 | 0.041 | 0.04
design number = 3923-p2022 | 15024.847 | 0.64519 | 1.0257 | 10 | 4 | 0.012 | 0.269 | 0.041 | 0.04 | 0.02 | across_c | t | 2 | 0.06 | 4 | 0.041 | 0.04
design number = 2799-p2022 | 15024.6552 | 0.42633 | 0.94831 | 16 | 7 | 0.011 | 0.16729 | 0.041 | 0.04 | 0.025 | across_c | t | 2 | 0.061 | 4 | 0.041 | 0.04
design number = 3168-p2022 | 15023.7016 | 0.34143 | 0.8023 | 19 | 4 | 0.011 | 0.11643 | 0.041 | 0.04 | 0.025 | across_c | t | 2 | 0.061 | 4 | 0.041 | 0.04
design number = 2070-p2022 | 15021.4357 | 0.5165 | 0.97926 | 12 | 7 | 0.011 | 0.21814 | 0.041 | 0.04 | 0.025 | across_c | t | 2 | 0.061 | 4 | 0.041 | 0.04
design number = 4529-p2022 | 15018.1617 | 0.48383 | 1.0323 | 13 | 8 | 0.012 | 0.21814 | 0.041 | 0.04 | 0.02 | across_c | t | 2 | 0.06 | 4 | 0.041 | 0.04
design number = 3277-p2022 | 15018.1605 | 0.40926 | 0.83592 | 20 | 5 | 0.011 | 0.11643 | 0.041 | 0.04 | 0.015 | across_c | t | 2 | 0.061 | 4 | 0.041 | 0.04
design number = 694-p2022 | 15017.2358 | 0.58999 | 1.0652 | 16 | 8 | 0.01 | 0.19271 | 0.041 | 0.04 | 0.015 | across_c | t | 2 | 0.062 | 4 | 0.041 | 0.04
design number = 3243-p2022 | 15016.8394 | 0.32649 | 0.69607 | 20 | 2 | 0.011 | 0.091 | 0.041 | 0.04 | 0.025 | across_c | t | 2 | 0.061 | 4 | 0.041 | 0.04
design number = 2943-p2022 | 15016.5063 | 0.46179 | 0.88569 | 17 | 10 | 0.011 | 0.14186 | 0.041 | 0.04 | 0.025 | across_c | t | 2 | 0.061 | 4 | 0.041 | 0.04
design number = 2802-p2022 | 15015.3604 | 0.4515 | 0.95213 | 16 | 8 | 0.011 | 0.16729 | 0.041 | 0.04 | 0.025 | across_c | t | 2 | 0.061 | 4 | 0.041 | 0.04
design number = 5335-p2022 | 15014.0603 | 0.47326 | 1.0241 | 18 | 7 | 0.012 | 0.16729 | 0.041 | 0.04 | 0.015 | across_c | t | 2 | 0.06 | 4 | 0.041 | 0.04
design number = 3049-p2022 | 15013.5535 | 0.43092 | 0.81552 | 18 | 10 | 0.011 | 0.11643 | 0.041 | 0.04 | 0.015 | across_c | t | 2 | 0.061 | 4 | 0.041 | 0.04
design number = 5205-p2022 | 15012.1873 | 0.43272 | 0.98505 | 17 | 8 | 0.012 | 0.16729 | 0.041 | 0.04 | 0.025 | across_c | t | 2 | 0.06 | 4 | 0.041 | 0.04
design number = 6390-p2022 | 15012.1591 | 0.52058 | 0.97926 | 12 | 7 | 0.013 | 0.21814 | 0.041 | 0.04 | 0.025 | across_c | t | 2 | 0.059 | 4 | 0.041 | 0.04
design number = 6608-p2022 | 15011.3904 | 0.48361 | 1.0323 | 13 | 8 | 0.013 | 0.21814 | 0.041 | 0.04 | 0.02 | across_c | t | 2 | 0.059 | 4 | 0.041 | 0.04
design number = 5211-p2022 | 15010.3506 | 0.47217 | 0.99256 | 17 | 10 | 0.012 | 0.16729 | 0.041 | 0.04 | 0.025 | across_c | t | 2 | 0.06 | 4 | 0.041 | 0.04
design number = 8664-p2022 | 15010.0634 | 0.52716 | 1.0689 | 12 | 9 | 0.014 | 0.24357 | 0.041 | 0.04 | 0.025 | across_c | t | 2 | 0.058 | 4 | 0.041 | 0.04
design number = 2032-p2022 | 15009.5721 | 0.51018 | 0.89117 | 12 | 4 | 0.011 | 0.19271 | 0.041 | 0.04 | 0.015 | across_c | t | 2 | 0.061 | 4 | 0.041 | 0.04
design number = 3919-p2022 | 15003.6358 | 0.64679 | 1.0228 | 10 | 3 | 0.012 | 0.269 | 0.041 | 0.04 | 0.015 | across_c | t | 2 | 0.06 | 4 | 0.041 | 0.04
design number = 2189-p2022 | 15002.6121 | 0.45992 | 0.74414 | 13 | 2 | 0.011 | 0.14186 | 0.041 | 0.04 | 0.02 | across_c | t | 2 | 0.061 | 4 | 0.041 | 0.04
design number = 8430-p2022 | 15002.1415 | 0.59011 | 0.99582 | 11 | 3 | 0.014 | 0.24357 | 0.041 | 0.04 | 0.025 | across_c | t | 2 | 0.058 | 4 | 0.041 | 0.04
design number = 4242-p2022 | 15001.5417 | 0.49519 | 0.79589 | 12 | 2 | 0.012 | 0.16729 | 0.041 | 0.04 | 0.025 | across_c | t | 2 | 0.06 | 4 | 0.041 | 0.04
design number = 8432-p2022 | 15001.1165 | 0.58653 | 1.0029 | 11 | 4 | 0.014 | 0.24357 | 0.041 | 0.04 | 0.02 | across_c | t | 2 | 0.058 | 4 | 0.041 | 0.04
design number = 8592-p2022 | 15000.928 | 0.50597 | 0.88143 | 12 | 3 | 0.014 | 0.19271 | 0.041 | 0.04 | 0.025 | across_c | t | 2 | 0.058 | 4 | 0.041 | 0.04
design number = 8436-p2022 | 15000.4485 | 0.58295 | 1.0041 | 11 | 5 | 0.014 | 0.24357 | 0.041 | 0.04 | 0.025 | across_c | t | 2 | 0.058 | 4 | 0.041 | 0.04
design number = 2251-p2022 | 14997.0082 | 0.47393 | 0.93488 | 13 | 5 | 0.011 | 0.19271 | 0.041 | 0.04 | 0.015 | across_c | t | 2 | 0.061 | 4 | 0.041 | 0.04
design number = 3013-p2022 | 14993.759 | 0.34964 | 0.68826 | 18 | 7 | 0.011 | 0.091 | 0.041 | 0.04 | 0.015 | across_c | t | 2 | 0.061 | 4 | 0.041 | 0.04
design number = 3274-p2022 | 14992.7239 | 0.37928 | 0.83095 | 20 | 4 | 0.011 | 0.11643 | 0.041 | 0.04 | 0.015 | across_c | t | 2 | 0.061 | 4 | 0.041 | 0.04
design number = 4152-p2022 | 14992.378 | 0.60132 | 1.093 | 11 | 8 | 0.012 | 0.269 | 0.041 | 0.04 | 0.025 | across_c | t | 2 | 0.06 | 4 | 0.041 | 0.04
design number = 5299-p2022 | 14991.8583 | 0.36327 | 0.89688 | 18 | 4 | 0.012 | 0.14186 | 0.041 | 0.04 | 0.015 | across_c | t | 2 | 0.06 | 4 | 0.041 | 0.04
design number = 4311-p2022 | 14990.0446 | 0.51542 | 0.97926 | 12 | 7 | 0.012 | 0.21814 | 0.041 | 0.04 | 0.025 | across_c | t | 2 | 0.06 | 4 | 0.041 | 0.04
design number = 497-p2022 | 14988.5704 | 0.42415 | 0.91118 | 15 | 5 | 0.01 | 0.16729 | 0.041 | 0.04 | 0.02 | across_c | t | 2 | 0.062 | 4 | 0.041 | 0.04
design number = 4148-p2022 | 14986.8579 | 0.6011 | 1.0939 | 11 | 7 | 0.012 | 0.269 | 0.041 | 0.04 | 0.02 | across_c | t | 2 | 0.06 | 4 | 0.041 | 0.04
design number = 8660-p2022 | 14985.7079 | 0.52631 | 1.0706 | 12 | 8 | 0.014 | 0.24357 | 0.041 | 0.04 | 0.02 | across_c | t | 2 | 0.058 | 4 | 0.041 | 0.04
design number = 3014-p2022 | 14983.2981 | 0.3494 | 0.6835 | 18 | 7 | 0.011 | 0.091 | 0.041 | 0.04 | 0.02 | across_c | t | 2 | 0.061 | 4 | 0.041 | 0.04
design number = 2824-p2022 | 14982.4582 | 0.49109 | 1.06 | 16 | 7 | 0.011 | 0.19271 | 0.041 | 0.04 | 0.015 | across_c | t | 2 | 0.061 | 4 | 0.041 | 0.04
design number = 7078-p2022 | 14980.05 | 0.40596 | 0.83545 | 16 | 3 | 0.013 | 0.14186 | 0.041 | 0.04 | 0.015 | across_c | t | 2 | 0.059 | 4 | 0.041 | 0.04
design number = 2805-p2022 | 14979.7982 | 0.47252 | 0.95596 | 16 | 9 | 0.011 | 0.16729 | 0.041 | 0.04 | 0.025 | across_c | t | 2 | 0.061 | 4 | 0.041 | 0.04
design number = 4241-p2022 | 14979.2565 | 0.49446 | 0.79735 | 12 | 2 | 0.012 | 0.16729 | 0.041 | 0.04 | 0.02 | across_c | t | 2 | 0.06 | 4 | 0.041 | 0.04
design number = 6604-p2022 | 14978.0155 | 0.48254 | 1.0323 | 13 | 7 | 0.013 | 0.21814 | 0.041 | 0.04 | 0.015 | across_c | t | 2 | 0.059 | 4 | 0.041 | 0.04
design number = 5202-p2022 | 14976.9093 | 0.41172 | 0.98129 | 17 | 7 | 0.012 | 0.16729 | 0.041 | 0.04 | 0.025 | across_c | t | 2 | 0.06 | 4 | 0.041 | 0.04
design number = 8461-p2022 | 14976.5507 | 0.60069 | 1.0876 | 11 | 5 | 0.014 | 0.269 | 0.041 | 0.04 | 0.015 | across_c | t | 2 | 0.058 | 4 | 0.041 | 0.04
design number = 3173-p2022 | 14976.5424 | 0.39563 | 0.81392 | 19 | 6 | 0.011 | 0.11643 | 0.041 | 0.04 | 0.02 | across_c | t | 2 | 0.061 | 4 | 0.041 | 0.04
design number = 746-p2022 | 14976.1997 | 0.36049 | 0.66577 | 17 | 7 | 0.01 | 0.091 | 0.041 | 0.04 | 0.02 | across_c | t | 2 | 0.062 | 4 | 0.041 | 0.04
design number = 832-p2022 | 14976.0344 | 0.60021 | 1.0015 | 17 | 9 | 0.01 | 0.16729 | 0.041 | 0.04 | 0.015 | across_c | t | 2 | 0.062 | 4 | 0.041 | 0.04
design number = 8429-p2022 | 14975.1839 | 0.58905 | 0.998 | 11 | 3 | 0.014 | 0.24357 | 0.041 | 0.04 | 0.02 | across_c | t | 2 | 0.058 | 4 | 0.041 | 0.04
design number = 747-p2022 | 14974.5325 | 0.36191 | 0.66066 | 17 | 7 | 0.01 | 0.091 | 0.041 | 0.04 | 0.025 | across_c | t | 2 | 0.062 | 4 | 0.041 | 0.04
design number = 4278-p2022 | 14974.3412 | 0.50507 | 0.88962 | 12 | 5 | 0.012 | 0.19271 | 0.041 | 0.04 | 0.025 | across_c | t | 2 | 0.06 | 4 | 0.041 | 0.04
design number = 870-p2022 | 14972.6202 | 0.34811 | 0.66363 | 18 | 3 | 0.01 | 0.091 | 0.041 | 0.04 | 0.025 | across_c | t | 2 | 0.062 | 4 | 0.041 | 0.04
design number = 3916-p2022 | 14972.4477 | 0.64316 | 1.0172 | 10 | 2 | 0.012 | 0.269 | 0.041 | 0.04 | 0.015 | across_c | t | 2 | 0.06 | 4 | 0.041 | 0.04
design number = 374-p2022 | 14972.1994 | 0.55186 | 1.0801 | 14 | 9 | 0.01 | 0.21814 | 0.041 | 0.04 | 0.02 | across_c | t | 2 | 0.062 | 4 | 0.041 | 0.04
design number = 625-p2022 | 14972.0974 | 0.40083 | 0.83545 | 16 | 3 | 0.01 | 0.14186 | 0.041 | 0.04 | 0.015 | across_c | t | 2 | 0.062 | 4 | 0.041 | 0.04
design number = 348-p2022 | 14971.991 | 0.50687 | 0.98188 | 14 | 9 | 0.01 | 0.19271 | 0.041 | 0.04 | 0.025 | across_c | t | 2 | 0.062 | 4 | 0.041 | 0.04
design number = 869-p2022 | 14970.6286 | 0.34677 | 0.66582 | 18 | 3 | 0.01 | 0.091 | 0.041 | 0.04 | 0.02 | across_c | t | 2 | 0.062 | 4 | 0.041 | 0.04
design number = 5304-p2022 | 14970.4483 | 0.36091 | 0.89493 | 18 | 5 | 0.012 | 0.14186 | 0.041 | 0.04 | 0.025 | across_c | t | 2 | 0.06 | 4 | 0.041 | 0.04
design number = 5316-p2022 | 14969.1972 | 0.44261 | 0.90969 | 18 | 9 | 0.012 | 0.14186 | 0.041 | 0.04 | 0.025 | across_c | t | 2 | 0.06 | 4 | 0.041 | 0.04
design number = 6612-p2022 | 14969.1742 | 0.48225 | 1.0305 | 13 | 9 | 0.013 | 0.21814 | 0.041 | 0.04 | 0.025 | across_c | t | 2 | 0.059 | 4 | 0.041 | 0.04
design number = 8817-p2022 | 14968.5041 | 0.47612 | 0.93186 | 13 | 6 | 0.014 | 0.19271 | 0.041 | 0.04 | 0.025 | across_c | t | 2 | 0.058 | 4 | 0.041 | 0.04
design number = 2004-p2022 | 14963.6369 | 0.49958 | 0.79999 | 12 | 3 | 0.011 | 0.16729 | 0.041 | 0.04 | 0.025 | across_c | t | 2 | 0.061 | 4 | 0.041 | 0.04
design number = 6986-p2022 | 14963.1682 | 0.43191 | 1.0218 | 15 | 8 | 0.013 | 0.19271 | 0.041 | 0.04 | 0.02 | across_c | t | 2 | 0.059 | 4 | 0.041 | 0.04
design number = 2808-p2022 | 14962.222 | 0.49053 | 0.95978 | 16 | 10 | 0.011 | 0.16729 | 0.041 | 0.04 | 0.025 | across_c | t | 2 | 0.061 | 4 | 0.041 | 0.04
design number = 8623-p2022 | 14960.5309 | 0.5144 | 0.97812 | 12 | 5 | 0.014 | 0.21814 | 0.041 | 0.04 | 0.015 | across_c | t | 2 | 0.058 | 4 | 0.041 | 0.04
design number = 6918-p2022 | 14959.6643 | 0.41768 | 0.80305 | 15 | 3 | 0.013 | 0.14186 | 0.041 | 0.04 | 0.025 | across_c | t | 2 | 0.059 | 4 | 0.041 | 0.04
design number = 8472-p2022 | 14959.0888 | 0.59474 | 1.093 | 11 | 8 | 0.014 | 0.269 | 0.041 | 0.04 | 0.025 | across_c | t | 2 | 0.058 | 4 | 0.041 | 0.04
design number = 4464-p2022 | 14957.1353 | 0.46365 | 0.83727 | 13 | 4 | 0.012 | 0.16729 | 0.041 | 0.04 | 0.025 | across_c | t | 2 | 0.06 | 4 | 0.041 | 0.04
design number = 90-p2022 | 14956.4885 | 0.4687 | 0.83727 | 13 | 4 | 0.01 | 0.16729 | 0.041 | 0.04 | 0.025 | across_c | t | 2 | 0.062 | 4 | 0.041 | 0.04
design number = 759-p2022 | 14956.1229 | 0.3685 | 0.74875 | 17 | 2 | 0.01 | 0.11643 | 0.041 | 0.04 | 0.025 | across_c | t | 2 | 0.062 | 4 | 0.041 | 0.04
design number = 636-p2022 | 14954.1938 | 0.42133 | 0.84269 | 16 | 6 | 0.01 | 0.14186 | 0.041 | 0.04 | 0.025 | across_c | t | 2 | 0.062 | 4 | 0.041 | 0.04
design number = 868-p2022 | 14952.9087 | 0.345 | 0.66786 | 18 | 3 | 0.01 | 0.091 | 0.041 | 0.04 | 0.015 | across_c | t | 2 | 0.062 | 4 | 0.041 | 0.04
design number = 1810-p2022 | 14951.462 | 0.56422 | 0.84175 | 11 | 2 | 0.011 | 0.19271 | 0.041 | 0.04 | 0.015 | across_c | t | 2 | 0.061 | 4 | 0.041 | 0.04
design number = 3271-p2022 | 14950.8389 | 0.34541 | 0.82599 | 20 | 3 | 0.011 | 0.11643 | 0.041 | 0.04 | 0.015 | across_c | t | 2 | 0.061 | 4 | 0.041 | 0.04
design number = 661-p2022 | 14950.8262 | 0.50049 | 0.95294 | 16 | 6 | 0.01 | 0.16729 | 0.041 | 0.04 | 0.015 | across_c | t | 2 | 0.062 | 4 | 0.041 | 0.04
design number = 4683-p2022 | 14948.6908 | 0.4444 | 0.87442 | 14 | 5 | 0.012 | 0.16729 | 0.041 | 0.04 | 0.025 | across_c | t | 2 | 0.06 | 4 | 0.041 | 0.04
design number = 8627-p2022 | 14947.367 | 0.51603 | 0.97954 | 12 | 6 | 0.014 | 0.21814 | 0.041 | 0.04 | 0.02 | across_c | t | 2 | 0.058 | 4 | 0.041 | 0.04
design number = 6790-p2022 | 14947.1231 | 0.44763 | 0.97846 | 14 | 6 | 0.013 | 0.19271 | 0.041 | 0.04 | 0.015 | across_c | t | 2 | 0.059 | 4 | 0.041 | 0.04
design number = 8591-p2022 | 14946.9601 | 0.50414 | 0.88362 | 12 | 3 | 0.014 | 0.19271 | 0.041 | 0.04 | 0.02 | across_c | t | 2 | 0.058 | 4 | 0.041 | 0.04
design number = 805-p2022 | 14946.9136 | 0.53804 | 0.89462 | 17 | 9 | 0.01 | 0.14186 | 0.041 | 0.04 | 0.015 | across_c | t | 2 | 0.062 | 4 | 0.041 | 0.04
design number = 6194-p2022 | 14946.8215 | 0.58794 | 1.0078 | 11 | 5 | 0.013 | 0.24357 | 0.041 | 0.04 | 0.02 | across_c | t | 2 | 0.059 | 4 | 0.041 | 0.04
design number = 4533-p2022 | 14946.5248 | 0.48152 | 1.0305 | 13 | 9 | 0.012 | 0.21814 | 0.041 | 0.04 | 0.025 | across_c | t | 2 | 0.06 | 4 | 0.041 | 0.04
design number = 745-p2022 | 14940.0622 | 0.35962 | 0.67053 | 17 | 7 | 0.01 | 0.091 | 0.041 | 0.04 | 0.015 | across_c | t | 2 | 0.062 | 4 | 0.041 | 0.04
design number = 2956-p2022 | 14939.9811 | 0.46054 | 0.98599 | 17 | 6 | 0.011 | 0.16729 | 0.041 | 0.04 | 0.015 | across_c | t | 2 | 0.061 | 4 | 0.041 | 0.04
design number = 1815-p2022 | 14939.0429 | 0.55941 | 0.84309 | 11 | 3 | 0.011 | 0.19271 | 0.041 | 0.04 | 0.025 | across_c | t | 2 | 0.061 | 4 | 0.041 | 0.04
design number = 4114-p2022 | 14935.7854 | 0.58307 | 1.0112 | 11 | 5 | 0.012 | 0.24357 | 0.041 | 0.04 | 0.015 | across_c | t | 2 | 0.06 | 4 | 0.041 | 0.04
design number = 4118-p2022 | 14935.0051 | 0.58225 | 1.0127 | 11 | 6 | 0.012 | 0.24357 | 0.041 | 0.04 | 0.02 | across_c | t | 2 | 0.06 | 4 | 0.041 | 0.04
design number = 3015-p2022 | 14933.3144 | 0.34823 | 0.67839 | 18 | 7 | 0.011 | 0.091 | 0.041 | 0.04 | 0.025 | across_c | t | 2 | 0.061 | 4 | 0.041 | 0.04
design number = 8468-p2022 | 14930.639 | 0.5944 | 1.0939 | 11 | 7 | 0.014 | 0.269 | 0.041 | 0.04 | 0.02 | across_c | t | 2 | 0.058 | 4 | 0.041 | 0.04
design number = 2673-p2022 | 14929.3232 | 0.49693 | 1.0237 | 15 | 10 | 0.011 | 0.19271 | 0.041 | 0.04 | 0.025 | across_c | t | 2 | 0.061 | 4 | 0.041 | 0.04
design number = 459-p2022 | 14927.6678 | 0.40913 | 0.73359 | 15 | 10 | 0.01 | 0.11643 | 0.041 | 0.04 | 0.025 | across_c | t | 2 | 0.062 | 4 | 0.041 | 0.04
design number = 1848-p2022 | 14926.5314 | 0.57402 | 0.92778 | 11 | 5 | 0.011 | 0.21814 | 0.041 | 0.04 | 0.025 | across_c | t | 2 | 0.061 | 4 | 0.041 | 0.04
design number = 647-p2022 | 14924.0869 | 0.50753 | 0.86529 | 16 | 10 | 0.01 | 0.14186 | 0.041 | 0.04 | 0.02 | across_c | t | 2 | 0.062 | 4 | 0.041 | 0.04
design number = 6198-p2022 | 14924.0265 | 0.58704 | 1.0083 | 11 | 6 | 0.013 | 0.24357 | 0.041 | 0.04 | 0.025 | across_c | t | 2 | 0.059 | 4 | 0.041 | 0.04
design number = 835-p2022 | 14922.7679 | 0.61632 | 1.0067 | 17 | 10 | 0.01 | 0.16729 | 0.041 | 0.04 | 0.015 | across_c | t | 2 | 0.062 | 4 | 0.041 | 0.04
design number = 6571-p2022 | 14921.755 | 0.4765 | 0.93488 | 13 | 5 | 0.013 | 0.19271 | 0.041 | 0.04 | 0.015 | across_c | t | 2 | 0.059 | 4 | 0.041 | 0.04
design number = 2791-p2022 | 14920.9047 | 0.42092 | 0.94771 | 16 | 5 | 0.011 | 0.16729 | 0.041 | 0.04 | 0.015 | across_c | t | 2 | 0.061 | 4 | 0.041 | 0.04
design number = 5132-p2022 | 14916.6719 | 0.36753 | 0.75021 | 17 | 2 | 0.012 | 0.11643 | 0.041 | 0.04 | 0.02 | across_c | t | 2 | 0.06 | 4 | 0.041 | 0.04
design number = 901-p2022 | 14914.7918 | 0.41896 | 0.79002 | 18 | 5 | 0.01 | 0.11643 | 0.041 | 0.04 | 0.015 | across_c | t | 2 | 0.062 | 4 | 0.041 | 0.04
design number = 2940-p2022 | 14912.284 | 0.44953 | 0.88193 | 17 | 9 | 0.011 | 0.14186 | 0.041 | 0.04 | 0.025 | across_c | t | 2 | 0.061 | 4 | 0.041 | 0.04
design number = 6725-p2022 | 14910.9731 | 0.43046 | 0.77238 | 14 | 2 | 0.013 | 0.14186 | 0.041 | 0.04 | 0.02 | across_c | t | 2 | 0.059 | 4 | 0.041 | 0.04
design number = 8849-p2022 | 14908.0005 | 0.48028 | 1.0323 | 13 | 8 | 0.014 | 0.21814 | 0.041 | 0.04 | 0.02 | across_c | t | 2 | 0.058 | 4 | 0.041 | 0.04
design number = 8426-p2022 | 14904.6859 | 0.57739 | 0.99311 | 11 | 2 | 0.014 | 0.24357 | 0.041 | 0.04 | 0.02 | across_c | t | 2 | 0.058 | 4 | 0.041 | 0.04
design number = 3170-p2022 | 14900.6535 | 0.37272 | 0.80957 | 19 | 5 | 0.011 | 0.11643 | 0.041 | 0.04 | 0.02 | across_c | t | 2 | 0.061 | 4 | 0.041 | 0.04
design number = 5313-p2022 | 14900.4261 | 0.42618 | 0.906 | 18 | 8 | 0.012 | 0.14186 | 0.041 | 0.04 | 0.025 | across_c | t | 2 | 0.06 | 4 | 0.041 | 0.04
design number = 4838-p2022 | 14899.9998 | 0.41672 | 0.80523 | 15 | 3 | 0.012 | 0.14186 | 0.041 | 0.04 | 0.02 | across_c | t | 2 | 0.06 | 4 | 0.041 | 0.04
design number = 8778-p2022 | 14897.0702 | 0.46778 | 0.82921 | 13 | 2 | 0.014 | 0.16729 | 0.041 | 0.04 | 0.025 | across_c | t | 2 | 0.058 | 4 | 0.041 | 0.04
design number = 351-p2022 | 14896.5055 | 0.52644 | 0.98584 | 14 | 10 | 0.01 | 0.19271 | 0.041 | 0.04 | 0.025 | across_c | t | 2 | 0.062 | 4 | 0.041 | 0.04
design number = 8781-p2022 | 14896.3312 | 0.46176 | 0.83324 | 13 | 3 | 0.014 | 0.16729 | 0.041 | 0.04 | 0.025 | across_c | t | 2 | 0.058 | 4 | 0.041 | 0.04
design number = 5338-p2022 | 14894.053 | 0.50003 | 1.0292 | 18 | 8 | 0.012 | 0.16729 | 0.041 | 0.04 | 0.015 | across_c | t | 2 | 0.06 | 4 | 0.041 | 0.04
design number = 6190-p2022 | 14890.7665 | 0.58573 | 1.0056 | 11 | 4 | 0.013 | 0.24357 | 0.041 | 0.04 | 0.015 | across_c | t | 2 | 0.059 | 4 | 0.041 | 0.04
design number = 464-p2022 | 14889.2981 | 0.41573 | 0.80523 | 15 | 3 | 0.01 | 0.14186 | 0.041 | 0.04 | 0.02 | across_c | t | 2 | 0.062 | 4 | 0.041 | 0.04
design number = 6726-p2022 | 14888.987 | 0.43308 | 0.77092 | 14 | 2 | 0.013 | 0.14186 | 0.041 | 0.04 | 0.025 | across_c | t | 2 | 0.059 | 4 | 0.041 | 0.04
design number = 2796-p2022 | 14887.8501 | 0.40955 | 0.94448 | 16 | 6 | 0.011 | 0.16729 | 0.041 | 0.04 | 0.025 | across_c | t | 2 | 0.061 | 4 | 0.041 | 0.04
design number = 4903-p2022 | 14886.4697 | 0.45871 | 1.0219 | 15 | 7 | 0.012 | 0.19271 | 0.041 | 0.04 | 0.015 | across_c | t | 2 | 0.06 | 4 | 0.041 | 0.04
design number = 2470-p2022 | 14885.4601 | 0.45139 | 0.97846 | 14 | 6 | 0.011 | 0.19271 | 0.041 | 0.04 | 0.015 | across_c | t | 2 | 0.061 | 4 | 0.041 | 0.04
design number = 8853-p2022 | 14885.0215 | 0.47954 | 1.0305 | 13 | 9 | 0.014 | 0.21814 | 0.041 | 0.04 | 0.025 | across_c | t | 2 | 0.058 | 4 | 0.041 | 0.04
design number = 6757-p2022 | 14884.2249 | 0.44201 | 0.8761 | 14 | 4 | 0.013 | 0.16729 | 0.041 | 0.04 | 0.015 | across_c | t | 2 | 0.059 | 4 | 0.041 | 0.04
design number = 4122-p2022 | 14882.8788 | 0.57952 | 1.0125 | 11 | 7 | 0.012 | 0.24357 | 0.041 | 0.04 | 0.025 | across_c | t | 2 | 0.06 | 4 | 0.041 | 0.04
design number = 8777-p2022 | 14882.1659 | 0.46637 | 0.83067 | 13 | 2 | 0.014 | 0.16729 | 0.041 | 0.04 | 0.02 | across_c | t | 2 | 0.058 | 4 | 0.041 | 0.04
design number = 338-p2022 | 14881.5136 | 0.4534 | 0.97437 | 14 | 6 | 0.01 | 0.19271 | 0.041 | 0.04 | 0.02 | across_c | t | 2 | 0.062 | 4 | 0.041 | 0.04
design number = 8427-p2022 | 14881.2823 | 0.57624 | 0.99165 | 11 | 2 | 0.014 | 0.24357 | 0.041 | 0.04 | 0.025 | across_c | t | 2 | 0.058 | 4 | 0.041 | 0.04
design number = 4715-p2022 | 14881.0717 | 0.44565 | 0.97906 | 14 | 7 | 0.012 | 0.19271 | 0.041 | 0.04 | 0.02 | across_c | t | 2 | 0.06 | 4 | 0.041 | 0.04
design number = 3175-p2022 | 14880.1275 | 0.42478 | 0.82304 | 19 | 7 | 0.011 | 0.11643 | 0.041 | 0.04 | 0.015 | across_c | t | 2 | 0.061 | 4 | 0.041 | 0.04
design number = 3136-p2022 | 14878.9587 | 0.3343 | 0.68586 | 19 | 3 | 0.011 | 0.091 | 0.041 | 0.04 | 0.015 | across_c | t | 2 | 0.061 | 4 | 0.041 | 0.04
design number = 8631-p2022 | 14877.8472 | 0.51449 | 0.97926 | 12 | 7 | 0.014 | 0.21814 | 0.041 | 0.04 | 0.025 | across_c | t | 2 | 0.058 | 4 | 0.041 | 0.04
design number = 4273-p2022 | 14874.9476 | 0.50269 | 0.89117 | 12 | 4 | 0.012 | 0.19271 | 0.041 | 0.04 | 0.015 | across_c | t | 2 | 0.06 | 4 | 0.041 | 0.04
design number = 2913-p2022 | 14874.9335 | 0.36805 | 0.77505 | 17 | 9 | 0.011 | 0.11643 | 0.041 | 0.04 | 0.025 | across_c | t | 2 | 0.061 | 4 | 0.041 | 0.04
design number = 8656-p2022 | 14874.8673 | 0.52242 | 1.0706 | 12 | 7 | 0.014 | 0.24357 | 0.041 | 0.04 | 0.015 | across_c | t | 2 | 0.058 | 4 | 0.041 | 0.04
design number = 2442-p2022 | 14874.6448 | 0.44256 | 0.87442 | 14 | 5 | 0.011 | 0.16729 | 0.041 | 0.04 | 0.025 | across_c | t | 2 | 0.061 | 4 | 0.041 | 0.04
design number = 4240-p2022 | 14874.3058 | 0.49099 | 0.79871 | 12 | 2 | 0.012 | 0.16729 | 0.041 | 0.04 | 0.015 | across_c | t | 2 | 0.06 | 4 | 0.041 | 0.04
design number = 3058-p2022 | 14872.3277 | 0.39205 | 0.89688 | 18 | 4 | 0.011 | 0.14186 | 0.041 | 0.04 | 0.015 | across_c | t | 2 | 0.061 | 4 | 0.041 | 0.04
design number = 790-p2022 | 14870.3123 | 0.42195 | 0.86878 | 17 | 4 | 0.01 | 0.14186 | 0.041 | 0.04 | 0.015 | across_c | t | 2 | 0.062 | 4 | 0.041 | 0.04
design number = 8588-p2022 | 14868.2089 | 0.50748 | 0.8788 | 12 | 2 | 0.014 | 0.19271 | 0.041 | 0.04 | 0.02 | across_c | t | 2 | 0.058 | 4 | 0.041 | 0.04
design number = 6159-p2022 | 14867.4847 | 0.56481 | 0.91529 | 11 | 2 | 0.013 | 0.21814 | 0.041 | 0.04 | 0.025 | across_c | t | 2 | 0.059 | 4 | 0.041 | 0.04
design number = 8589-p2022 | 14866.4255 | 0.50797 | 0.87734 | 12 | 2 | 0.014 | 0.19271 | 0.041 | 0.04 | 0.025 | across_c | t | 2 | 0.058 | 4 | 0.041 | 0.04
design number = 892-p2022 | 14866.1278 | 0.35066 | 0.77472 | 18 | 2 | 0.01 | 0.11643 | 0.041 | 0.04 | 0.015 | across_c | t | 2 | 0.062 | 4 | 0.041 | 0.04
design number = 6353-p2022 | 14864.5028 | 0.50136 | 0.88845 | 12 | 4 | 0.013 | 0.19271 | 0.041 | 0.04 | 0.02 | across_c | t | 2 | 0.059 | 4 | 0.041 | 0.04
design number = 802-p2022 | 14862.7221 | 0.5244 | 0.88945 | 17 | 8 | 0.01 | 0.14186 | 0.041 | 0.04 | 0.015 | across_c | t | 2 | 0.062 | 4 | 0.041 | 0.04
design number = 5292-p2022 | 14862.2933 | 0.36897 | 0.80142 | 18 | 10 | 0.012 | 0.11643 | 0.041 | 0.04 | 0.025 | across_c | t | 2 | 0.06 | 4 | 0.041 | 0.04
design number = 697-p2022 | 14860.9776 | 0.61346 | 1.0704 | 16 | 9 | 0.01 | 0.19271 | 0.041 | 0.04 | 0.015 | across_c | t | 2 | 0.062 | 4 | 0.041 | 0.04
design number = 2925-p2022 | 14859.945 | 0.38368 | 0.86314 | 17 | 4 | 0.011 | 0.14186 | 0.041 | 0.04 | 0.025 | across_c | t | 2 | 0.061 | 4 | 0.041 | 0.04
design number = 3137-p2022 | 14859.6156 | 0.33387 | 0.68382 | 19 | 3 | 0.011 | 0.091 | 0.041 | 0.04 | 0.02 | across_c | t | 2 | 0.061 | 4 | 0.041 | 0.04
design number = 156-p2022 | 14859.5441 | 0.48049 | 1.0264 | 13 | 8 | 0.01 | 0.21814 | 0.041 | 0.04 | 0.025 | across_c | t | 2 | 0.062 | 4 | 0.041 | 0.04
design number = 6794-p2022 | 14856.784 | 0.44492 | 0.97906 | 14 | 7 | 0.013 | 0.19271 | 0.041 | 0.04 | 0.02 | across_c | t | 2 | 0.059 | 4 | 0.041 | 0.04
design number = 8428-p2022 | 14856.5668 | 0.58439 | 1 | 11 | 3 | 0.014 | 0.24357 | 0.041 | 0.04 | 0.015 | across_c | t | 2 | 0.058 | 4 | 0.041 | 0.04
design number = 6762-p2022 | 14852.0724 | 0.44077 | 0.87442 | 14 | 5 | 0.013 | 0.16729 | 0.041 | 0.04 | 0.025 | across_c | t | 2 | 0.059 | 4 | 0.041 | 0.04
design number = 2284-p2022 | 14850.7196 | 0.4802 | 1.0323 | 13 | 7 | 0.011 | 0.21814 | 0.041 | 0.04 | 0.015 | across_c | t | 2 | 0.061 | 4 | 0.041 | 0.04
design number = 2928-p2022 | 14849.1649 | 0.38209 | 0.8669 | 17 | 5 | 0.011 | 0.14186 | 0.041 | 0.04 | 0.025 | across_c | t | 2 | 0.061 | 4 | 0.041 | 0.04
design number = 6158-p2022 | 14849.1477 | 0.56489 | 0.91675 | 11 | 2 | 0.013 | 0.21814 | 0.041 | 0.04 | 0.02 | across_c | t | 2 | 0.059 | 4 | 0.041 | 0.04
design number = 770-p2022 | 14848.8957 | 0.39802 | 0.76816 | 17 | 6 | 0.01 | 0.11643 | 0.041 | 0.04 | 0.02 | across_c | t | 2 | 0.062 | 4 | 0.041 | 0.04
design number = 8845-p2022 | 14844.6652 | 0.47824 | 1.0323 | 13 | 7 | 0.014 | 0.21814 | 0.041 | 0.04 | 0.015 | across_c | t | 2 | 0.058 | 4 | 0.041 | 0.04
design number = 6162-p2022 | 14841.9335 | 0.57207 | 0.91945 | 11 | 3 | 0.013 | 0.21814 | 0.041 | 0.04 | 0.025 | across_c | t | 2 | 0.059 | 4 | 0.041 | 0.04
design number = 5310-p2022 | 14841.041 | 0.40715 | 0.90231 | 18 | 7 | 0.012 | 0.14186 | 0.041 | 0.04 | 0.025 | across_c | t | 2 | 0.06 | 4 | 0.041 | 0.04
design number = 2630-p2022 | 14840.6838 | 0.42058 | 0.91118 | 15 | 5 | 0.011 | 0.16729 | 0.041 | 0.04 | 0.02 | across_c | t | 2 | 0.061 | 4 | 0.041 | 0.04
design number = 6724-p2022 | 14840.3515 | 0.42842 | 0.77374 | 14 | 2 | 0.013 | 0.14186 | 0.041 | 0.04 | 0.015 | across_c | t | 2 | 0.059 | 4 | 0.041 | 0.04
design number = 3010-p2022 | 14838.5911 | 0.34603 | 0.68316 | 18 | 6 | 0.011 | 0.091 | 0.041 | 0.04 | 0.015 | across_c | t | 2 | 0.061 | 4 | 0.041 | 0.04
design number = 8425-p2022 | 14836.7199 | 0.57535 | 0.99447 | 11 | 2 | 0.014 | 0.24357 | 0.041 | 0.04 | 0.015 | across_c | t | 2 | 0.058 | 4 | 0.041 | 0.04
design number = 743-p2022 | 14836.6118 | 0.35713 | 0.66128 | 17 | 6 | 0.01 | 0.091 | 0.041 | 0.04 | 0.02 | across_c | t | 2 | 0.062 | 4 | 0.041 | 0.04
design number = 7147-p2022 | 14834.2502 | 0.46551 | 1.0652 | 16 | 8 | 0.013 | 0.19271 | 0.041 | 0.04 | 0.015 | across_c | t | 2 | 0.059 | 4 | 0.041 | 0.04
design number = 3165-p2022 | 14833.5244 | 0.33663 | 0.79867 | 19 | 3 | 0.011 | 0.11643 | 0.041 | 0.04 | 0.025 | across_c | t | 2 | 0.061 | 4 | 0.041 | 0.04
design number = 793-p2022 | 14833.2052 | 0.45546 | 0.87395 | 17 | 5 | 0.01 | 0.14186 | 0.041 | 0.04 | 0.015 | across_c | t | 2 | 0.062 | 4 | 0.041 | 0.04
design number = 6426-p2022 | 14832.4112 | 0.52093 | 1.073 | 12 | 10 | 0.013 | 0.24357 | 0.041 | 0.04 | 0.025 | across_c | t | 2 | 0.059 | 4 | 0.041 | 0.04
design number = 152-p2022 | 14832.3591 | 0.482 | 1.0275 | 13 | 7 | 0.01 | 0.21814 | 0.041 | 0.04 | 0.02 | across_c | t | 2 | 0.062 | 4 | 0.041 | 0.04
design number = 529-p2022 | 14831.4184 | 0.53235 | 1.0219 | 15 | 7 | 0.01 | 0.19271 | 0.041 | 0.04 | 0.015 | across_c | t | 2 | 0.062 | 4 | 0.041 | 0.04
design number = 744-p2022 | 14830.8288 | 0.35883 | 0.65691 | 17 | 6 | 0.01 | 0.091 | 0.041 | 0.04 | 0.025 | across_c | t | 2 | 0.062 | 4 | 0.041 | 0.04
design number = 3044-p2022 | 14827.5712 | 0.40214 | 0.79988 | 18 | 8 | 0.011 | 0.11643 | 0.041 | 0.04 | 0.02 | across_c | t | 2 | 0.061 | 4 | 0.041 | 0.04
design number = 3011-p2022 | 14826.3589 | 0.34574 | 0.67908 | 18 | 6 | 0.011 | 0.091 | 0.041 | 0.04 | 0.02 | across_c | t | 2 | 0.061 | 4 | 0.041 | 0.04
design number = 8464-p2022 | 14823.2291 | 0.59012 | 1.0931 | 11 | 6 | 0.014 | 0.269 | 0.041 | 0.04 | 0.015 | across_c | t | 2 | 0.058 | 4 | 0.041 | 0.04
design number = 2511-p2022 | 14823.0175 | 0.49069 | 1.0775 | 14 | 10 | 0.011 | 0.21814 | 0.041 | 0.04 | 0.025 | across_c | t | 2 | 0.061 | 4 | 0.041 | 0.04
design number = 1843-p2022 | 14821.9531 | 0.56884 | 0.92926 | 11 | 4 | 0.011 | 0.21814 | 0.041 | 0.04 | 0.015 | across_c | t | 2 | 0.061 | 4 | 0.041 | 0.04
design number = 6003-p2022 | 14820.7977 | 0.64023 | 1.0228 | 10 | 4 | 0.013 | 0.269 | 0.041 | 0.04 | 0.025 | across_c | t | 2 | 0.059 | 4 | 0.041 | 0.04
design number = 799-p2022 | 14818.569 | 0.50636 | 0.88429 | 17 | 7 | 0.01 | 0.14186 | 0.041 | 0.04 | 0.015 | across_c | t | 2 | 0.062 | 4 | 0.041 | 0.04
design number = 2937-p2022 | 14816.8133 | 0.43505 | 0.87817 | 17 | 8 | 0.011 | 0.14186 | 0.041 | 0.04 | 0.025 | across_c | t | 2 | 0.061 | 4 | 0.041 | 0.04
design number = 4347-p2022 | 14816.3686 | 0.52036 | 1.073 | 12 | 10 | 0.012 | 0.24357 | 0.041 | 0.04 | 0.025 | across_c | t | 2 | 0.06 | 4 | 0.041 | 0.04
design number = 2222-p2022 | 14814.3138 | 0.46356 | 0.84019 | 13 | 4 | 0.011 | 0.16729 | 0.041 | 0.04 | 0.02 | across_c | t | 2 | 0.061 | 4 | 0.041 | 0.04
design number = 5165-p2022 | 14814.1842 | 0.38212 | 0.86606 | 17 | 4 | 0.012 | 0.14186 | 0.041 | 0.04 | 0.02 | across_c | t | 2 | 0.06 | 4 | 0.041 | 0.04
design number = 1877-p2022 | 14813.1931 | 0.58268 | 1.0127 | 11 | 6 | 0.011 | 0.24357 | 0.041 | 0.04 | 0.02 | across_c | t | 2 | 0.061 | 4 | 0.041 | 0.04
design number = 644-p2022 | 14812.1328 | 0.49675 | 0.86073 | 16 | 9 | 0.01 | 0.14186 | 0.041 | 0.04 | 0.02 | across_c | t | 2 | 0.062 | 4 | 0.041 | 0.04
design number = 796-p2022 | 14807.7621 | 0.48393 | 0.87912 | 17 | 6 | 0.01 | 0.14186 | 0.041 | 0.04 | 0.015 | across_c | t | 2 | 0.062 | 4 | 0.041 | 0.04
design number = 664-p2022 | 14807.0917 | 0.52993 | 0.95818 | 16 | 7 | 0.01 | 0.16729 | 0.041 | 0.04 | 0.015 | across_c | t | 2 | 0.062 | 4 | 0.041 | 0.04
design number = 8776-p2022 | 14807.0293 | 0.46065 | 0.83203 | 13 | 2 | 0.014 | 0.16729 | 0.041 | 0.04 | 0.015 | across_c | t | 2 | 0.058 | 4 | 0.041 | 0.04
design number = 6990-p2022 | 14806.4493 | 0.42365 | 1.0198 | 15 | 9 | 0.013 | 0.19271 | 0.041 | 0.04 | 0.025 | across_c | t | 2 | 0.059 | 4 | 0.041 | 0.04
design number = 742-p2022 | 14801.9301 | 0.35629 | 0.66537 | 17 | 6 | 0.01 | 0.091 | 0.041 | 0.04 | 0.015 | across_c | t | 2 | 0.062 | 4 | 0.041 | 0.04
design number = 6575-p2022 | 14801.4251 | 0.473 | 0.93623 | 13 | 6 | 0.013 | 0.19271 | 0.041 | 0.04 | 0.02 | across_c | t | 2 | 0.059 | 4 | 0.041 | 0.04
design number = 500-p2022 | 14801.1814 | 0.4569 | 0.91581 | 15 | 6 | 0.01 | 0.16729 | 0.041 | 0.04 | 0.02 | across_c | t | 2 | 0.062 | 4 | 0.041 | 0.04
design number = 612-p2022 | 14799.7446 | 0.38879 | 0.74473 | 16 | 7 | 0.01 | 0.11643 | 0.041 | 0.04 | 0.025 | across_c | t | 2 | 0.062 | 4 | 0.041 | 0.04
design number = 3138-p2022 | 14796.8558 | 0.33234 | 0.68163 | 19 | 3 | 0.011 | 0.091 | 0.041 | 0.04 | 0.025 | across_c | t | 2 | 0.061 | 4 | 0.041 | 0.04
design number = 3039-p2022 | 14795.974 | 0.35729 | 0.78666 | 18 | 6 | 0.011 | 0.11643 | 0.041 | 0.04 | 0.025 | across_c | t | 2 | 0.061 | 4 | 0.041 | 0.04
design number = 1814-p2022 | 14795.6631 | 0.55258 | 0.84528 | 11 | 3 | 0.011 | 0.19271 | 0.041 | 0.04 | 0.02 | across_c | t | 2 | 0.061 | 4 | 0.041 | 0.04
design number = 5341-p2022 | 14795.1538 | 0.52348 | 1.0343 | 18 | 9 | 0.012 | 0.16729 | 0.041 | 0.04 | 0.015 | across_c | t | 2 | 0.06 | 4 | 0.041 | 0.04
design number = 6422-p2022 | 14793.4872 | 0.51956 | 1.0755 | 12 | 9 | 0.013 | 0.24357 | 0.041 | 0.04 | 0.02 | across_c | t | 2 | 0.059 | 4 | 0.041 | 0.04
design number = 6165-p2022 | 14793.3135 | 0.56585 | 0.92362 | 11 | 4 | 0.013 | 0.21814 | 0.041 | 0.04 | 0.025 | across_c | t | 2 | 0.059 | 4 | 0.041 | 0.04
design number = 2288-p2022 | 14791.2718 | 0.47745 | 1.0323 | 13 | 8 | 0.011 | 0.21814 | 0.041 | 0.04 | 0.02 | across_c | t | 2 | 0.061 | 4 | 0.041 | 0.04
design number = 8587-p2022 | 14790.8008 | 0.50274 | 0.88016 | 12 | 2 | 0.014 | 0.19271 | 0.041 | 0.04 | 0.015 | across_c | t | 2 | 0.058 | 4 | 0.041 | 0.04
design number = 2959-p2022 | 14789.1281 | 0.49215 | 0.99116 | 17 | 7 | 0.011 | 0.16729 | 0.041 | 0.04 | 0.015 | across_c | t | 2 | 0.061 | 4 | 0.041 | 0.04
design number = 765-p2022 | 14788.6094 | 0.36437 | 0.75627 | 17 | 4 | 0.01 | 0.11643 | 0.041 | 0.04 | 0.025 | across_c | t | 2 | 0.062 | 4 | 0.041 | 0.04
design number = 4343-p2022 | 14787.8046 | 0.51936 | 1.0755 | 12 | 9 | 0.012 | 0.24357 | 0.041 | 0.04 | 0.02 | across_c | t | 2 | 0.06 | 4 | 0.041 | 0.04
design number = 6161-p2022 | 14787.519 | 0.56998 | 0.92164 | 11 | 3 | 0.013 | 0.21814 | 0.041 | 0.04 | 0.02 | across_c | t | 2 | 0.059 | 4 | 0.041 | 0.04
design number = 5307-p2022 | 14786.9838 | 0.38509 | 0.89862 | 18 | 6 | 0.012 | 0.14186 | 0.041 | 0.04 | 0.025 | across_c | t | 2 | 0.06 | 4 | 0.041 | 0.04
design number = 5072-p2022 | 14785.5613 | 0.47751 | 1.0643 | 16 | 9 | 0.012 | 0.19271 | 0.041 | 0.04 | 0.02 | across_c | t | 2 | 0.06 | 4 | 0.041 | 0.04
design number = 633-p2022 | 14785.3112 | 0.40172 | 0.83887 | 16 | 5 | 0.01 | 0.14186 | 0.041 | 0.04 | 0.025 | across_c | t | 2 | 0.062 | 4 | 0.041 | 0.04
design number = 4085-p2022 | 14784.4632 | 0.56986 | 0.92654 | 11 | 4 | 0.012 | 0.21814 | 0.041 | 0.04 | 0.02 | across_c | t | 2 | 0.06 | 4 | 0.041 | 0.04
design number = 2003-p2022 | 14783.6236 | 0.488 | 0.80218 | 12 | 3 | 0.011 | 0.16729 | 0.041 | 0.04 | 0.02 | across_c | t | 2 | 0.061 | 4 | 0.041 | 0.04
design number = 3061-p2022 | 14783.4388 | 0.42846 | 0.90198 | 18 | 5 | 0.011 | 0.14186 | 0.041 | 0.04 | 0.015 | across_c | t | 2 | 0.061 | 4 | 0.041 | 0.04
design number = 8431-p2022 | 14781.0132 | 0.57495 | 1.0056 | 11 | 4 | 0.014 | 0.24357 | 0.041 | 0.04 | 0.015 | across_c | t | 2 | 0.058 | 4 | 0.041 | 0.04
design number = 2827-p2022 | 14780.7334 | 0.52114 | 1.0652 | 16 | 8 | 0.011 | 0.19271 | 0.041 | 0.04 | 0.015 | across_c | t | 2 | 0.061 | 4 | 0.041 | 0.04
design number = 2596-p2022 | 14778.7326 | 0.41265 | 0.80728 | 15 | 3 | 0.011 | 0.14186 | 0.041 | 0.04 | 0.015 | across_c | t | 2 | 0.061 | 4 | 0.041 | 0.04
design number = 3076-p2022 | 14777.5187 | 0.5357 | 0.92748 | 18 | 10 | 0.011 | 0.14186 | 0.041 | 0.04 | 0.015 | across_c | t | 2 | 0.061 | 4 | 0.041 | 0.04
design number = 8595-p2022 | 14775.809 | 0.50276 | 0.88553 | 12 | 4 | 0.014 | 0.19271 | 0.041 | 0.04 | 0.025 | across_c | t | 2 | 0.058 | 4 | 0.041 | 0.04
design number = 6954-p2022 | 14775.5775 | 0.41993 | 0.91143 | 15 | 6 | 0.013 | 0.16729 | 0.041 | 0.04 | 0.025 | across_c | t | 2 | 0.059 | 4 | 0.041 | 0.04
design number = 3012-p2022 | 14774.2595 | 0.34453 | 0.6747 | 18 | 6 | 0.011 | 0.091 | 0.041 | 0.04 | 0.025 | across_c | t | 2 | 0.061 | 4 | 0.041 | 0.04
design number = 6917-p2022 | 14773.0767 | 0.41246 | 0.80523 | 15 | 3 | 0.013 | 0.14186 | 0.041 | 0.04 | 0.02 | across_c | t | 2 | 0.059 | 4 | 0.041 | 0.04
design number = 539-p2022 | 14773.0598 | 0.5865 | 1.031 | 15 | 10 | 0.01 | 0.19271 | 0.041 | 0.04 | 0.02 | across_c | t | 2 | 0.062 | 4 | 0.041 | 0.04
design number = 772-p2022 | 14769.3952 | 0.42557 | 0.77741 | 17 | 7 | 0.01 | 0.11643 | 0.041 | 0.04 | 0.015 | across_c | t | 2 | 0.062 | 4 | 0.041 | 0.04
design number = 6538-p2022 | 14766.191 | 0.46348 | 0.83747 | 13 | 3 | 0.013 | 0.16729 | 0.041 | 0.04 | 0.015 | across_c | t | 2 | 0.059 | 4 | 0.041 | 0.04
design number = 3927-p2022 | 14764.7023 | 0.64514 | 1.027 | 10 | 5 | 0.012 | 0.269 | 0.041 | 0.04 | 0.025 | across_c | t | 2 | 0.06 | 4 | 0.041 | 0.04
design number = 6830-p2022 | 14761.812 | 0.47102 | 1.0847 | 14 | 10 | 0.013 | 0.21814 | 0.041 | 0.04 | 0.02 | across_c | t | 2 | 0.059 | 4 | 0.041 | 0.04
design number = 367-p2022 | 14759.4971 | 0.52356 | 1.0754 | 14 | 7 | 0.01 | 0.21814 | 0.041 | 0.04 | 0.015 | across_c | t | 2 | 0.062 | 4 | 0.041 | 0.04
design number = 619-p2022 | 14758.9265 | 0.41401 | 0.7703 | 16 | 10 | 0.01 | 0.11643 | 0.041 | 0.04 | 0.015 | across_c | t | 2 | 0.062 | 4 | 0.041 | 0.04
design number = 8667-p2022 | 14758.0262 | 0.51831 | 1.073 | 12 | 10 | 0.014 | 0.24357 | 0.041 | 0.04 | 0.025 | across_c | t | 2 | 0.058 | 4 | 0.041 | 0.04
design number = 6949-p2022 | 14757.1106 | 0.41945 | 0.91459 | 15 | 5 | 0.013 | 0.16729 | 0.041 | 0.04 | 0.015 | across_c | t | 2 | 0.059 | 4 | 0.041 | 0.04
design number = 700-p2022 | 14754.0137 | 0.63283 | 1.0757 | 16 | 10 | 0.01 | 0.19271 | 0.041 | 0.04 | 0.015 | across_c | t | 2 | 0.062 | 4 | 0.041 | 0.04
design number = 4496-p2022 | 14752.9684 | 0.46621 | 0.93623 | 13 | 6 | 0.012 | 0.19271 | 0.041 | 0.04 | 0.02 | across_c | t | 2 | 0.06 | 4 | 0.041 | 0.04
design number = 2188-p2022 | 14751.4739 | 0.45372 | 0.7455 | 13 | 2 | 0.011 | 0.14186 | 0.041 | 0.04 | 0.015 | across_c | t | 2 | 0.061 | 4 | 0.041 | 0.04
design number = 6197-p2022 | 14749.5736 | 0.57669 | 1.0127 | 11 | 6 | 0.013 | 0.24357 | 0.041 | 0.04 | 0.02 | across_c | t | 2 | 0.059 | 4 | 0.041 | 0.04
design number = 4155-p2022 | 14748.3521 | 0.59153 | 1.0972 | 11 | 9 | 0.012 | 0.269 | 0.041 | 0.04 | 0.025 | across_c | t | 2 | 0.06 | 4 | 0.041 | 0.04
design number = 8812-p2022 | 14748.1982 | 0.47015 | 0.93488 | 13 | 5 | 0.014 | 0.19271 | 0.041 | 0.04 | 0.015 | across_c | t | 2 | 0.058 | 4 | 0.041 | 0.04
design number = 1914-p2022 | 14746.9894 | 0.59148 | 1.0972 | 11 | 9 | 0.011 | 0.269 | 0.041 | 0.04 | 0.025 | across_c | t | 2 | 0.061 | 4 | 0.041 | 0.04
design number = 8475-p2022 | 14746.7642 | 0.58501 | 1.0972 | 11 | 9 | 0.014 | 0.269 | 0.041 | 0.04 | 0.025 | across_c | t | 2 | 0.058 | 4 | 0.041 | 0.04
design number = 486-p2022 | 14746.5827 | 0.46287 | 0.8303 | 15 | 10 | 0.01 | 0.14186 | 0.041 | 0.04 | 0.025 | across_c | t | 2 | 0.062 | 4 | 0.041 | 0.04
design number = 2795-p2022 | 14746.5811 | 0.41899 | 0.94886 | 16 | 6 | 0.011 | 0.16729 | 0.041 | 0.04 | 0.02 | across_c | t | 2 | 0.061 | 4 | 0.041 | 0.04
design number = 8780-p2022 | 14744.2506 | 0.4605 | 0.83543 | 13 | 3 | 0.014 | 0.16729 | 0.041 | 0.04 | 0.02 | across_c | t | 2 | 0.058 | 4 | 0.041 | 0.04
design number = 7151-p2022 | 14743.5761 | 0.45228 | 1.0643 | 16 | 9 | 0.013 | 0.19271 | 0.041 | 0.04 | 0.02 | across_c | t | 2 | 0.059 | 4 | 0.041 | 0.04
design number = 2409-p2022 | 14743.2335 | 0.42562 | 0.77488 | 14 | 3 | 0.011 | 0.14186 | 0.041 | 0.04 | 0.025 | across_c | t | 2 | 0.061 | 4 | 0.041 | 0.04
design number = 2065-p2022 | 14743.1106 | 0.50693 | 0.98363 | 12 | 6 | 0.011 | 0.21814 | 0.041 | 0.04 | 0.015 | across_c | t | 2 | 0.061 | 4 | 0.041 | 0.04
design number = 617-p2022 | 14742.9018 | 0.39659 | 0.75894 | 16 | 9 | 0.01 | 0.11643 | 0.041 | 0.04 | 0.02 | across_c | t | 2 | 0.062 | 4 | 0.041 | 0.04
design number = 1881-p2022 | 14740.9374 | 0.57984 | 1.0125 | 11 | 7 | 0.011 | 0.24357 | 0.041 | 0.04 | 0.025 | across_c | t | 2 | 0.061 | 4 | 0.041 | 0.04
design number = 8590-p2022 | 14739.6089 | 0.49898 | 0.88566 | 12 | 3 | 0.014 | 0.19271 | 0.041 | 0.04 | 0.015 | across_c | t | 2 | 0.058 | 4 | 0.041 | 0.04
design number = 118-p2022 | 14738.6821 | 0.46576 | 0.93488 | 13 | 5 | 0.01 | 0.19271 | 0.041 | 0.04 | 0.015 | across_c | t | 2 | 0.062 | 4 | 0.041 | 0.04
design number = 159-p2022 | 14738.1719 | 0.49995 | 1.0305 | 13 | 9 | 0.01 | 0.21814 | 0.041 | 0.04 | 0.025 | across_c | t | 2 | 0.062 | 4 | 0.041 | 0.04
design number = 5263-p2022 | 14734.8608 | 0.34344 | 0.70356 | 18 | 10 | 0.012 | 0.091 | 0.041 | 0.04 | 0.015 | across_c | t | 2 | 0.06 | 4 | 0.041 | 0.04
design number = 2255-p2022 | 14734.4247 | 0.46563 | 0.93623 | 13 | 6 | 0.011 | 0.19271 | 0.041 | 0.04 | 0.02 | across_c | t | 2 | 0.061 | 4 | 0.041 | 0.04
design number = 3167-p2022 | 14734.3105 | 0.35049 | 0.80521 | 19 | 4 | 0.011 | 0.11643 | 0.041 | 0.04 | 0.02 | across_c | t | 2 | 0.061 | 4 | 0.041 | 0.04
design number = 1910-p2022 | 14733.1282 | 0.59092 | 1.0988 | 11 | 8 | 0.011 | 0.269 | 0.041 | 0.04 | 0.02 | across_c | t | 2 | 0.061 | 4 | 0.041 | 0.04
design number = 6000-p2022 | 14732.8114 | 0.63724 | 1.0186 | 10 | 3 | 0.013 | 0.269 | 0.041 | 0.04 | 0.025 | across_c | t | 2 | 0.059 | 4 | 0.041 | 0.04
design number = 6002-p2022 | 14732.7289 | 0.6334 | 1.0257 | 10 | 4 | 0.013 | 0.269 | 0.041 | 0.04 | 0.02 | across_c | t | 2 | 0.059 | 4 | 0.041 | 0.04
design number = 5201-p2022 | 14730.2505 | 0.42788 | 0.9864 | 17 | 7 | 0.012 | 0.16729 | 0.041 | 0.04 | 0.02 | across_c | t | 2 | 0.06 | 4 | 0.041 | 0.04
design number = 2934-p2022 | 14729.0791 | 0.41797 | 0.87441 | 17 | 7 | 0.011 | 0.14186 | 0.041 | 0.04 | 0.025 | across_c | t | 2 | 0.061 | 4 | 0.041 | 0.04
design number = 6201-p2022 | 14728.0316 | 0.57496 | 1.0125 | 11 | 7 | 0.013 | 0.24357 | 0.041 | 0.04 | 0.025 | across_c | t | 2 | 0.059 | 4 | 0.041 | 0.04
design number = 6357-p2022 | 14726.5022 | 0.49671 | 0.88962 | 12 | 5 | 0.013 | 0.19271 | 0.041 | 0.04 | 0.025 | across_c | t | 2 | 0.059 | 4 | 0.041 | 0.04
design number = 4463-p2022 | 14723.9856 | 0.45874 | 0.84019 | 13 | 4 | 0.012 | 0.16729 | 0.041 | 0.04 | 0.02 | across_c | t | 2 | 0.06 | 4 | 0.041 | 0.04
design number = 7115-p2022 | 14723.1499 | 0.40238 | 0.94886 | 16 | 6 | 0.013 | 0.16729 | 0.041 | 0.04 | 0.02 | across_c | t | 2 | 0.059 | 4 | 0.041 | 0.04
design number = 3073-p2022 | 14722.9747 | 0.52133 | 0.92238 | 18 | 9 | 0.011 | 0.14186 | 0.041 | 0.04 | 0.015 | across_c | t | 2 | 0.061 | 4 | 0.041 | 0.04
design number = 2036-p2022 | 14722.2514 | 0.50094 | 0.89327 | 12 | 5 | 0.011 | 0.19271 | 0.041 | 0.04 | 0.02 | across_c | t | 2 | 0.061 | 4 | 0.041 | 0.04
design number = 4151-p2022 | 14720.1899 | 0.5904 | 1.0988 | 11 | 8 | 0.012 | 0.269 | 0.041 | 0.04 | 0.02 | across_c | t | 2 | 0.06 | 4 | 0.041 | 0.04
design number = 641-p2022 | 14719.5608 | 0.48329 | 0.85618 | 16 | 8 | 0.01 | 0.14186 | 0.041 | 0.04 | 0.02 | across_c | t | 2 | 0.062 | 4 | 0.041 | 0.04
design number = 7155-p2022 | 14719.5005 | 0.44362 | 1.0616 | 16 | 10 | 0.013 | 0.19271 | 0.041 | 0.04 | 0.025 | across_c | t | 2 | 0.059 | 4 | 0.041 | 0.04
design number = 3064-p2022 | 14719.3012 | 0.45855 | 0.90708 | 18 | 6 | 0.011 | 0.14186 | 0.041 | 0.04 | 0.015 | across_c | t | 2 | 0.061 | 4 | 0.041 | 0.04
design number = 3930-p2022 | 14718.479 | 0.6345 | 1.0313 | 10 | 6 | 0.012 | 0.269 | 0.041 | 0.04 | 0.025 | across_c | t | 2 | 0.06 | 4 | 0.041 | 0.04
design number = 3046-p2022 | 14718.0834 | 0.4273 | 0.81042 | 18 | 9 | 0.011 | 0.11643 | 0.041 | 0.04 | 0.015 | across_c | t | 2 | 0.061 | 4 | 0.041 | 0.04
design number = 5344-p2022 | 14716.8374 | 0.54407 | 1.0394 | 18 | 10 | 0.012 | 0.16729 | 0.041 | 0.04 | 0.015 | across_c | t | 2 | 0.06 | 4 | 0.041 | 0.04
design number = 4907-p2022 | 14716.6664 | 0.44786 | 1.0218 | 15 | 8 | 0.012 | 0.19271 | 0.041 | 0.04 | 0.02 | across_c | t | 2 | 0.06 | 4 | 0.041 | 0.04
design number = 6006-p2022 | 14713.8883 | 0.63165 | 1.027 | 10 | 5 | 0.013 | 0.269 | 0.041 | 0.04 | 0.025 | across_c | t | 2 | 0.059 | 4 | 0.041 | 0.04
design number = 2503-p2022 | 14712.9866 | 0.51286 | 1.0808 | 14 | 8 | 0.011 | 0.21814 | 0.041 | 0.04 | 0.015 | across_c | t | 2 | 0.061 | 4 | 0.041 | 0.04
design number = 8663-p2022 | 14711.9557 | 0.5167 | 1.0755 | 12 | 9 | 0.014 | 0.24357 | 0.041 | 0.04 | 0.02 | across_c | t | 2 | 0.058 | 4 | 0.041 | 0.04
design number = 6157-p2022 | 14711.6115 | 0.56272 | 0.91811 | 11 | 2 | 0.013 | 0.21814 | 0.041 | 0.04 | 0.015 | across_c | t | 2 | 0.059 | 4 | 0.041 | 0.04
design number = 4306-p2022 | 14711.5581 | 0.50584 | 0.98363 | 12 | 6 | 0.012 | 0.21814 | 0.041 | 0.04 | 0.015 | across_c | t | 2 | 0.06 | 4 | 0.041 | 0.04
design number = 4875-p2022 | 14709.2222 | 0.41809 | 0.91143 | 15 | 6 | 0.012 | 0.16729 | 0.041 | 0.04 | 0.025 | across_c | t | 2 | 0.06 | 4 | 0.041 | 0.04
design number = 758-p2022 | 14706.9359 | 0.36236 | 0.75021 | 17 | 2 | 0.01 | 0.11643 | 0.041 | 0.04 | 0.02 | across_c | t | 2 | 0.062 | 4 | 0.041 | 0.04
design number = 8471-p2022 | 14700.7279 | 0.58319 | 1.0988 | 11 | 8 | 0.014 | 0.269 | 0.041 | 0.04 | 0.02 | across_c | t | 2 | 0.058 | 4 | 0.041 | 0.04
design number = 3926-p2022 | 14695.9875 | 0.63896 | 1.0307 | 10 | 5 | 0.012 | 0.269 | 0.041 | 0.04 | 0.02 | across_c | t | 2 | 0.06 | 4 | 0.041 | 0.04
design number = 1847-p2022 | 14695.8561 | 0.56212 | 0.93143 | 11 | 5 | 0.011 | 0.21814 | 0.041 | 0.04 | 0.02 | across_c | t | 2 | 0.061 | 4 | 0.041 | 0.04
design number = 6798-p2022 | 14692.7794 | 0.44001 | 0.97792 | 14 | 8 | 0.013 | 0.19271 | 0.041 | 0.04 | 0.025 | across_c | t | 2 | 0.059 | 4 | 0.041 | 0.04
design number = 3070-p2022 | 14692.1624 | 0.50412 | 0.91728 | 18 | 8 | 0.011 | 0.14186 | 0.041 | 0.04 | 0.015 | across_c | t | 2 | 0.061 | 4 | 0.041 | 0.04
design number = 5204-p2022 | 14692.1188 | 0.45299 | 0.99088 | 17 | 8 | 0.012 | 0.16729 | 0.041 | 0.04 | 0.02 | across_c | t | 2 | 0.06 | 4 | 0.041 | 0.04
design number = 4837-p2022 | 14691.8956 | 0.41031 | 0.80728 | 15 | 3 | 0.012 | 0.14186 | 0.041 | 0.04 | 0.015 | across_c | t | 2 | 0.06 | 4 | 0.041 | 0.04
design number = 304-p2022 | 14691.8796 | 0.43181 | 0.8761 | 14 | 4 | 0.01 | 0.16729 | 0.041 | 0.04 | 0.015 | across_c | t | 2 | 0.062 | 4 | 0.041 | 0.04
design number = 4339-p2022 | 14691.3102 | 0.51597 | 1.0761 | 12 | 8 | 0.012 | 0.24357 | 0.041 | 0.04 | 0.015 | across_c | t | 2 | 0.06 | 4 | 0.041 | 0.04
design number = 3891-p2022 | 14691.0858 | 0.61827 | 0.94307 | 10 | 2 | 0.012 | 0.24357 | 0.041 | 0.04 | 0.025 | across_c | t | 2 | 0.06 | 4 | 0.041 | 0.04
design number = 4310-p2022 | 14690.4429 | 0.50512 | 0.98437 | 12 | 7 | 0.012 | 0.21814 | 0.041 | 0.04 | 0.02 | across_c | t | 2 | 0.06 | 4 | 0.041 | 0.04
design number = 3067-p2022 | 14689.4726 | 0.48345 | 0.91218 | 18 | 7 | 0.011 | 0.14186 | 0.041 | 0.04 | 0.015 | across_c | t | 2 | 0.061 | 4 | 0.041 | 0.04
design number = 4089-p2022 | 14687.4985 | 0.56612 | 0.92778 | 11 | 5 | 0.012 | 0.21814 | 0.041 | 0.04 | 0.025 | across_c | t | 2 | 0.06 | 4 | 0.041 | 0.04
design number = 5264-p2022 | 14686.8386 | 0.34214 | 0.69676 | 18 | 10 | 0.012 | 0.091 | 0.041 | 0.04 | 0.02 | across_c | t | 2 | 0.06 | 4 | 0.041 | 0.04
design number = 6193-p2022 | 14685.5561 | 0.57766 | 1.0112 | 11 | 5 | 0.013 | 0.24357 | 0.041 | 0.04 | 0.015 | across_c | t | 2 | 0.059 | 4 | 0.041 | 0.04
design number = 503-p2022 | 14684.6468 | 0.48523 | 0.92043 | 15 | 7 | 0.01 | 0.16729 | 0.041 | 0.04 | 0.02 | across_c | t | 2 | 0.062 | 4 | 0.041 | 0.04
design number = 341-p2022 | 14680.6973 | 0.48475 | 0.97906 | 14 | 7 | 0.01 | 0.19271 | 0.041 | 0.04 | 0.02 | across_c | t | 2 | 0.062 | 4 | 0.041 | 0.04
design number = 2666-p2022 | 14680.073 | 0.47574 | 1.0218 | 15 | 8 | 0.011 | 0.19271 | 0.041 | 0.04 | 0.02 | across_c | t | 2 | 0.061 | 4 | 0.041 | 0.04
design number = 740-p2022 | 14679.4289 | 0.35335 | 0.6568 | 17 | 5 | 0.01 | 0.091 | 0.041 | 0.04 | 0.02 | across_c | t | 2 | 0.062 | 4 | 0.041 | 0.04
design number = 5075-p2022 | 14678.2591 | 0.49993 | 1.0689 | 16 | 10 | 0.012 | 0.19271 | 0.041 | 0.04 | 0.02 | across_c | t | 2 | 0.06 | 4 | 0.041 | 0.04
design number = 8816-p2022 | 14678.1192 | 0.46834 | 0.93623 | 13 | 6 | 0.014 | 0.19271 | 0.041 | 0.04 | 0.02 | across_c | t | 2 | 0.058 | 4 | 0.041 | 0.04
design number = 2890-p2022 | 14676.8223 | 0.36162 | 0.75157 | 17 | 2 | 0.011 | 0.11643 | 0.041 | 0.04 | 0.015 | across_c | t | 2 | 0.061 | 4 | 0.041 | 0.04
design number = 5303-p2022 | 14676.6373 | 0.36799 | 0.89858 | 18 | 5 | 0.012 | 0.14186 | 0.041 | 0.04 | 0.02 | across_c | t | 2 | 0.06 | 4 | 0.041 | 0.04
design number = 1906-p2022 | 14675.8017 | 0.58862 | 1.0987 | 11 | 7 | 0.011 | 0.269 | 0.041 | 0.04 | 0.015 | across_c | t | 2 | 0.061 | 4 | 0.041 | 0.04
design number = 8439-p2022 | 14674.3584 | 0.57722 | 1.0083 | 11 | 6 | 0.014 | 0.24357 | 0.041 | 0.04 | 0.025 | across_c | t | 2 | 0.058 | 4 | 0.041 | 0.04
design number = 4245-p2022 | 14673.4908 | 0.48815 | 0.79999 | 12 | 3 | 0.012 | 0.16729 | 0.041 | 0.04 | 0.025 | across_c | t | 2 | 0.06 | 4 | 0.041 | 0.04
design number = 2798-p2022 | 14673.352 | 0.44985 | 0.95341 | 16 | 7 | 0.011 | 0.16729 | 0.041 | 0.04 | 0.02 | across_c | t | 2 | 0.061 | 4 | 0.041 | 0.04
design number = 741-p2022 | 14672.7834 | 0.35501 | 0.65315 | 17 | 5 | 0.01 | 0.091 | 0.041 | 0.04 | 0.025 | across_c | t | 2 | 0.062 | 4 | 0.041 | 0.04
design number = 6418-p2022 | 14672.0895 | 0.51529 | 1.0761 | 12 | 8 | 0.013 | 0.24357 | 0.041 | 0.04 | 0.015 | across_c | t | 2 | 0.059 | 4 | 0.041 | 0.04
design number = 3164-p2022 | 14670.3534 | 0.33292 | 0.80086 | 19 | 3 | 0.011 | 0.11643 | 0.041 | 0.04 | 0.02 | across_c | t | 2 | 0.061 | 4 | 0.041 | 0.04
design number = 898-p2022 | 14668.4464 | 0.40004 | 0.78492 | 18 | 4 | 0.01 | 0.11643 | 0.041 | 0.04 | 0.015 | across_c | t | 2 | 0.062 | 4 | 0.041 | 0.04
design number = 895-p2022 | 14668.2731 | 0.36378 | 0.77982 | 18 | 3 | 0.01 | 0.11643 | 0.041 | 0.04 | 0.015 | across_c | t | 2 | 0.062 | 4 | 0.041 | 0.04
design number = 638-p2022 | 14667.9082 | 0.46537 | 0.85162 | 16 | 7 | 0.01 | 0.14186 | 0.041 | 0.04 | 0.02 | across_c | t | 2 | 0.062 | 4 | 0.041 | 0.04
design number = 3897-p2022 | 14665.9017 | 0.61827 | 0.95153 | 10 | 4 | 0.012 | 0.24357 | 0.041 | 0.04 | 0.025 | across_c | t | 2 | 0.06 | 4 | 0.041 | 0.04
design number = 8435-p2022 | 14665.7522 | 0.57688 | 1.0078 | 11 | 5 | 0.014 | 0.24357 | 0.041 | 0.04 | 0.02 | across_c | t | 2 | 0.058 | 4 | 0.041 | 0.04
design number = 3890-p2022 | 14665.1101 | 0.61772 | 0.94453 | 10 | 2 | 0.012 | 0.24357 | 0.041 | 0.04 | 0.02 | across_c | t | 2 | 0.06 | 4 | 0.041 | 0.04
design number = 2962-p2022 | 14664.77 | 0.51878 | 0.99633 | 17 | 8 | 0.011 | 0.16729 | 0.041 | 0.04 | 0.015 | across_c | t | 2 | 0.061 | 4 | 0.041 | 0.04
design number = 3007-p2022 | 14663.7054 | 0.34195 | 0.67806 | 18 | 5 | 0.011 | 0.091 | 0.041 | 0.04 | 0.015 | across_c | t | 2 | 0.061 | 4 | 0.041 | 0.04
design number = 6826-p2022 | 14659.7979 | 0.48125 | 1.0862 | 14 | 9 | 0.013 | 0.21814 | 0.041 | 0.04 | 0.015 | across_c | t | 2 | 0.059 | 4 | 0.041 | 0.04
design number = 2292-p2022 | 14659.0306 | 0.47319 | 1.0305 | 13 | 9 | 0.011 | 0.21814 | 0.041 | 0.04 | 0.025 | across_c | t | 2 | 0.061 | 4 | 0.041 | 0.04
design number = 4277-p2022 | 14658.2671 | 0.49764 | 0.89327 | 12 | 5 | 0.012 | 0.19271 | 0.041 | 0.04 | 0.02 | across_c | t | 2 | 0.06 | 4 | 0.041 | 0.04
design number = 3894-p2022 | 14656.3492 | 0.62746 | 0.9473 | 10 | 3 | 0.012 | 0.24357 | 0.041 | 0.04 | 0.025 | across_c | t | 2 | 0.06 | 4 | 0.041 | 0.04
design number = 6164-p2022 | 14654.4289 | 0.55848 | 0.92654 | 11 | 4 | 0.013 | 0.21814 | 0.041 | 0.04 | 0.02 | across_c | t | 2 | 0.059 | 4 | 0.041 | 0.04
design number = 2887-p2022 | 14652.2211 | 0.35619 | 0.68604 | 17 | 10 | 0.011 | 0.091 | 0.041 | 0.04 | 0.015 | across_c | t | 2 | 0.061 | 4 | 0.041 | 0.04
design number = 2069-p2022 | 14651.9259 | 0.50379 | 0.98437 | 12 | 7 | 0.011 | 0.21814 | 0.041 | 0.04 | 0.02 | across_c | t | 2 | 0.061 | 4 | 0.041 | 0.04
design number = 4719-p2022 | 14650.6419 | 0.43875 | 0.97792 | 14 | 8 | 0.012 | 0.19271 | 0.041 | 0.04 | 0.025 | across_c | t | 2 | 0.06 | 4 | 0.041 | 0.04
design number = 6543-p2022 | 14650.0896 | 0.45413 | 0.83727 | 13 | 4 | 0.013 | 0.16729 | 0.041 | 0.04 | 0.025 | across_c | t | 2 | 0.059 | 4 | 0.041 | 0.04
design number = 867-p2022 | 14649.7091 | 0.34084 | 0.65994 | 18 | 2 | 0.01 | 0.091 | 0.041 | 0.04 | 0.025 | across_c | t | 2 | 0.062 | 4 | 0.041 | 0.04
design number = 3008-p2022 | 14649.4057 | 0.34161 | 0.67466 | 18 | 5 | 0.011 | 0.091 | 0.041 | 0.04 | 0.02 | across_c | t | 2 | 0.061 | 4 | 0.041 | 0.04
design number = 123-p2022 | 14648.5882 | 0.46292 | 0.93186 | 13 | 6 | 0.01 | 0.19271 | 0.041 | 0.04 | 0.025 | across_c | t | 2 | 0.062 | 4 | 0.041 | 0.04
design number = 2507-p2022 | 14648.1905 | 0.49744 | 1.0801 | 14 | 9 | 0.011 | 0.21814 | 0.041 | 0.04 | 0.02 | across_c | t | 2 | 0.061 | 4 | 0.041 | 0.04
design number = 866-p2022 | 14646.7294 | 0.33963 | 0.6614 | 18 | 2 | 0.01 | 0.091 | 0.041 | 0.04 | 0.02 | across_c | t | 2 | 0.062 | 4 | 0.041 | 0.04
design number = 739-p2022 | 14646.4436 | 0.35255 | 0.6602 | 17 | 5 | 0.01 | 0.091 | 0.041 | 0.04 | 0.015 | across_c | t | 2 | 0.062 | 4 | 0.041 | 0.04
design number = 2931-p2022 | 14645.3903 | 0.39782 | 0.87066 | 17 | 6 | 0.011 | 0.14186 | 0.041 | 0.04 | 0.025 | across_c | t | 2 | 0.061 | 4 | 0.041 | 0.04
design number = 2888-p2022 | 14645.1289 | 0.35602 | 0.67923 | 17 | 10 | 0.011 | 0.091 | 0.041 | 0.04 | 0.02 | across_c | t | 2 | 0.061 | 4 | 0.041 | 0.04
design number = 276-p2022 | 14643.0097 | 0.4268 | 0.77488 | 14 | 3 | 0.01 | 0.14186 | 0.041 | 0.04 | 0.025 | across_c | t | 2 | 0.062 | 4 | 0.041 | 0.04
design number = 6234-p2022 | 14642.9053 | 0.5873 | 1.0972 | 11 | 9 | 0.013 | 0.269 | 0.041 | 0.04 | 0.025 | across_c | t | 2 | 0.059 | 4 | 0.041 | 0.04
design number = 4053-p2022 | 14642.54 | 0.54831 | 0.83893 | 11 | 2 | 0.012 | 0.19271 | 0.041 | 0.04 | 0.025 | across_c | t | 2 | 0.06 | 4 | 0.041 | 0.04
design number = 4431-p2022 | 14639.3392 | 0.44516 | 0.74268 | 13 | 2 | 0.012 | 0.14186 | 0.041 | 0.04 | 0.025 | across_c | t | 2 | 0.06 | 4 | 0.041 | 0.04
design number = 3893-p2022 | 14633.5819 | 0.62492 | 0.94949 | 10 | 3 | 0.012 | 0.24357 | 0.041 | 0.04 | 0.02 | across_c | t | 2 | 0.06 | 4 | 0.041 | 0.04
design number = 6579-p2022 | 14632.7468 | 0.46761 | 0.93589 | 13 | 7 | 0.013 | 0.19271 | 0.041 | 0.04 | 0.025 | across_c | t | 2 | 0.059 | 4 | 0.041 | 0.04
design number = 4147-p2022 | 14631.9403 | 0.58686 | 1.0987 | 11 | 7 | 0.012 | 0.269 | 0.041 | 0.04 | 0.015 | across_c | t | 2 | 0.06 | 4 | 0.041 | 0.04
design number = 865-p2022 | 14631.9093 | 0.3376 | 0.66276 | 18 | 2 | 0.01 | 0.091 | 0.041 | 0.04 | 0.015 | across_c | t | 2 | 0.062 | 4 | 0.041 | 0.04
design number = 6160-p2022 | 14630.0414 | 0.56391 | 0.92369 | 11 | 3 | 0.013 | 0.21814 | 0.041 | 0.04 | 0.015 | across_c | t | 2 | 0.059 | 4 | 0.041 | 0.04
design number = 5207-p2022 | 14629.8741 | 0.47583 | 0.99537 | 17 | 9 | 0.012 | 0.16729 | 0.041 | 0.04 | 0.02 | across_c | t | 2 | 0.06 | 4 | 0.041 | 0.04
design number = 635-p2022 | 14629.5664 | 0.44386 | 0.84707 | 16 | 6 | 0.01 | 0.14186 | 0.041 | 0.04 | 0.02 | across_c | t | 2 | 0.062 | 4 | 0.041 | 0.04
design number = 483-p2022 | 14625.9624 | 0.45241 | 0.8264 | 15 | 9 | 0.01 | 0.14186 | 0.041 | 0.04 | 0.025 | across_c | t | 2 | 0.062 | 4 | 0.041 | 0.04
design number = 162-p2022 | 14621.937 | 0.52154 | 1.0345 | 13 | 10 | 0.01 | 0.21814 | 0.041 | 0.04 | 0.025 | across_c | t | 2 | 0.062 | 4 | 0.041 | 0.04
design number = 4682-p2022 | 14621.2322 | 0.43502 | 0.87806 | 14 | 5 | 0.012 | 0.16729 | 0.041 | 0.04 | 0.02 | across_c | t | 2 | 0.06 | 4 | 0.041 | 0.04
design number = 3172-p2022 | 14620.5865 | 0.4131 | 0.818 | 19 | 6 | 0.011 | 0.11643 | 0.041 | 0.04 | 0.015 | across_c | t | 2 | 0.061 | 4 | 0.041 | 0.04
design number = 5999-p2022 | 14620.0148 | 0.63882 | 1.0208 | 10 | 3 | 0.013 | 0.269 | 0.041 | 0.04 | 0.02 | across_c | t | 2 | 0.059 | 4 | 0.041 | 0.04
design number = 5318-p2022 | 14619.9661 | 0.47946 | 0.92068 | 18 | 10 | 0.012 | 0.14186 | 0.041 | 0.04 | 0.02 | across_c | t | 2 | 0.06 | 4 | 0.041 | 0.04
design number = 5131-p2022 | 14616.4047 | 0.36157 | 0.75157 | 17 | 2 | 0.012 | 0.11643 | 0.041 | 0.04 | 0.015 | across_c | t | 2 | 0.06 | 4 | 0.041 | 0.04
design number = 6352-p2022 | 14615.5294 | 0.49297 | 0.89117 | 12 | 4 | 0.013 | 0.19271 | 0.041 | 0.04 | 0.015 | across_c | t | 2 | 0.059 | 4 | 0.041 | 0.04
design number = 5004-p2022 | 14614.9129 | 0.39283 | 0.83504 | 16 | 4 | 0.012 | 0.14186 | 0.041 | 0.04 | 0.025 | across_c | t | 2 | 0.06 | 4 | 0.041 | 0.04
design number = 2924-p2022 | 14613.5691 | 0.3763 | 0.86606 | 17 | 4 | 0.011 | 0.14186 | 0.041 | 0.04 | 0.02 | across_c | t | 2 | 0.061 | 4 | 0.041 | 0.04
design number = 4314-p2022 | 14613.3403 | 0.50247 | 0.98336 | 12 | 8 | 0.012 | 0.21814 | 0.041 | 0.04 | 0.025 | across_c | t | 2 | 0.06 | 4 | 0.041 | 0.04
design number = 2915-p2022 | 14612.9996 | 0.39949 | 0.78611 | 17 | 10 | 0.011 | 0.11643 | 0.041 | 0.04 | 0.02 | across_c | t | 2 | 0.061 | 4 | 0.041 | 0.04
design number = 456-p2022 | 14611.7811 | 0.40042 | 0.7297 | 15 | 9 | 0.01 | 0.11643 | 0.041 | 0.04 | 0.025 | across_c | t | 2 | 0.062 | 4 | 0.041 | 0.04
design number = 2106-p2022 | 14610.9921 | 0.51315 | 1.073 | 12 | 10 | 0.011 | 0.24357 | 0.041 | 0.04 | 0.025 | across_c | t | 2 | 0.061 | 4 | 0.041 | 0.04
design number = 6611-p2022 | 14610.4404 | 0.47069 | 1.037 | 13 | 9 | 0.013 | 0.21814 | 0.041 | 0.04 | 0.02 | across_c | t | 2 | 0.059 | 4 | 0.041 | 0.04
design number = 5260-p2022 | 14608.607 | 0.3405 | 0.69846 | 18 | 9 | 0.012 | 0.091 | 0.041 | 0.04 | 0.015 | across_c | t | 2 | 0.06 | 4 | 0.041 | 0.04
design number = 506-p2022 | 14608.0435 | 0.50898 | 0.92505 | 15 | 8 | 0.01 | 0.16729 | 0.041 | 0.04 | 0.02 | across_c | t | 2 | 0.062 | 4 | 0.041 | 0.04
design number = 2102-p2022 | 14606.5857 | 0.51299 | 1.0755 | 12 | 9 | 0.011 | 0.24357 | 0.041 | 0.04 | 0.02 | across_c | t | 2 | 0.061 | 4 | 0.041 | 0.04
design number = 4430-p2022 | 14606.49 | 0.44416 | 0.74414 | 13 | 2 | 0.012 | 0.14186 | 0.041 | 0.04 | 0.02 | across_c | t | 2 | 0.06 | 4 | 0.041 | 0.04
design number = 6230-p2022 | 14603.9562 | 0.58574 | 1.0988 | 11 | 8 | 0.013 | 0.269 | 0.041 | 0.04 | 0.02 | across_c | t | 2 | 0.059 | 4 | 0.041 | 0.04
design number = 2889-p2022 | 14600.3595 | 0.35493 | 0.67194 | 17 | 10 | 0.011 | 0.091 | 0.041 | 0.04 | 0.025 | across_c | t | 2 | 0.061 | 4 | 0.041 | 0.04
design number = 5197-p2022 | 14600.0716 | 0.42509 | 0.98599 | 17 | 6 | 0.012 | 0.16729 | 0.041 | 0.04 | 0.015 | across_c | t | 2 | 0.06 | 4 | 0.041 | 0.04
design number = 5265-p2022 | 14596.5805 | 0.33983 | 0.68946 | 18 | 10 | 0.012 | 0.091 | 0.041 | 0.04 | 0.025 | across_c | t | 2 | 0.06 | 4 | 0.041 | 0.04
design number = 5289-p2022 | 14595.1723 | 0.36368 | 0.79773 | 18 | 9 | 0.012 | 0.11643 | 0.041 | 0.04 | 0.025 | across_c | t | 2 | 0.06 | 4 | 0.041 | 0.04
design number = 3009-p2022 | 14594.8685 | 0.34034 | 0.67101 | 18 | 5 | 0.011 | 0.091 | 0.041 | 0.04 | 0.025 | across_c | t | 2 | 0.061 | 4 | 0.041 | 0.04
design number = 8594-p2022 | 14594.8419 | 0.49747 | 0.88845 | 12 | 4 | 0.014 | 0.19271 | 0.041 | 0.04 | 0.02 | across_c | t | 2 | 0.058 | 4 | 0.041 | 0.04
design number = 5996-p2022 | 14593.1383 | 0.62585 | 1.0158 | 10 | 2 | 0.013 | 0.269 | 0.041 | 0.04 | 0.02 | across_c | t | 2 | 0.059 | 4 | 0.041 | 0.04
design number = 6615-p2022 | 14592.1906 | 0.47011 | 1.0345 | 13 | 10 | 0.013 | 0.21814 | 0.041 | 0.04 | 0.025 | across_c | t | 2 | 0.059 | 4 | 0.041 | 0.04
design number = 2910-p2022 | 14589.5238 | 0.36285 | 0.7713 | 17 | 8 | 0.011 | 0.11643 | 0.041 | 0.04 | 0.025 | across_c | t | 2 | 0.061 | 4 | 0.041 | 0.04
design number = 377-p2022 | 14587.6116 | 0.58539 | 1.0847 | 14 | 10 | 0.01 | 0.21814 | 0.041 | 0.04 | 0.02 | across_c | t | 2 | 0.062 | 4 | 0.041 | 0.04
design number = 6389-p2022 | 14585.1327 | 0.5015 | 0.98437 | 12 | 7 | 0.013 | 0.21814 | 0.041 | 0.04 | 0.02 | across_c | t | 2 | 0.059 | 4 | 0.041 | 0.04
design number = 2474-p2022 | 14584.2546 | 0.44202 | 0.97906 | 14 | 7 | 0.011 | 0.19271 | 0.041 | 0.04 | 0.02 | across_c | t | 2 | 0.061 | 4 | 0.041 | 0.04
design number = 632-p2022 | 14579.5317 | 0.41671 | 0.84251 | 16 | 5 | 0.01 | 0.14186 | 0.041 | 0.04 | 0.02 | across_c | t | 2 | 0.062 | 4 | 0.041 | 0.04
design number = 2801-p2022 | 14578.367 | 0.47563 | 0.95797 | 16 | 8 | 0.011 | 0.16729 | 0.041 | 0.04 | 0.02 | across_c | t | 2 | 0.061 | 4 | 0.041 | 0.04
design number = 5997-p2022 | 14576.417 | 0.62506 | 1.0143 | 10 | 2 | 0.013 | 0.269 | 0.041 | 0.04 | 0.025 | across_c | t | 2 | 0.059 | 4 | 0.041 | 0.04
design number = 5210-p2022 | 14576.1546 | 0.49596 | 0.99986 | 17 | 10 | 0.012 | 0.16729 | 0.041 | 0.04 | 0.02 | across_c | t | 2 | 0.06 | 4 | 0.041 | 0.04
design number = 3922-p2022 | 14575.3835 | 0.63687 | 1.0285 | 10 | 4 | 0.012 | 0.269 | 0.041 | 0.04 | 0.015 | across_c | t | 2 | 0.06 | 4 | 0.041 | 0.04
design number = 2965-p2022 | 14574.0383 | 0.54128 | 1.0015 | 17 | 9 | 0.011 | 0.16729 | 0.041 | 0.04 | 0.015 | across_c | t | 2 | 0.061 | 4 | 0.041 | 0.04
design number = 8659-p2022 | 14572.8653 | 0.51181 | 1.0761 | 12 | 8 | 0.014 | 0.24357 | 0.041 | 0.04 | 0.015 | across_c | t | 2 | 0.058 | 4 | 0.041 | 0.04
design number = 8852-p2022 | 14571.7969 | 0.46945 | 1.037 | 13 | 9 | 0.014 | 0.21814 | 0.041 | 0.04 | 0.02 | across_c | t | 2 | 0.058 | 4 | 0.041 | 0.04
design number = 5315-p2022 | 14570.2441 | 0.46413 | 0.91626 | 18 | 9 | 0.012 | 0.14186 | 0.041 | 0.04 | 0.02 | across_c | t | 2 | 0.06 | 4 | 0.041 | 0.04
design number = 8467-p2022 | 14569.2582 | 0.57797 | 1.0987 | 11 | 7 | 0.014 | 0.269 | 0.041 | 0.04 | 0.015 | across_c | t | 2 | 0.058 | 4 | 0.041 | 0.04
design number = 8856-p2022 | 14568.8157 | 0.46935 | 1.0345 | 13 | 10 | 0.014 | 0.21814 | 0.041 | 0.04 | 0.025 | across_c | t | 2 | 0.058 | 4 | 0.041 | 0.04
design number = 509-p2022 | 14566.9025 | 0.52887 | 0.92967 | 15 | 9 | 0.01 | 0.16729 | 0.041 | 0.04 | 0.02 | across_c | t | 2 | 0.062 | 4 | 0.041 | 0.04
design number = 2629-p2022 | 14563.9852 | 0.41087 | 0.91459 | 15 | 5 | 0.011 | 0.16729 | 0.041 | 0.04 | 0.015 | across_c | t | 2 | 0.061 | 4 | 0.041 | 0.04
design number = 6385-p2022 | 14560.918 | 0.50066 | 0.98363 | 12 | 6 | 0.013 | 0.21814 | 0.041 | 0.04 | 0.015 | across_c | t | 2 | 0.059 | 4 | 0.041 | 0.04
design number = 5261-p2022 | 14559.6094 | 0.33917 | 0.69234 | 18 | 9 | 0.012 | 0.091 | 0.041 | 0.04 | 0.02 | across_c | t | 2 | 0.06 | 4 | 0.041 | 0.04
design number = 3036-p2022 | 14558.7351 | 0.34393 | 0.78297 | 18 | 5 | 0.011 | 0.11643 | 0.041 | 0.04 | 0.025 | across_c | t | 2 | 0.061 | 4 | 0.041 | 0.04
design number = 767-p2022 | 14557.6646 | 0.38617 | 0.76367 | 17 | 5 | 0.01 | 0.11643 | 0.041 | 0.04 | 0.02 | across_c | t | 2 | 0.062 | 4 | 0.041 | 0.04
design number = 8630-p2022 | 14557.5862 | 0.5054 | 0.98437 | 12 | 7 | 0.014 | 0.21814 | 0.041 | 0.04 | 0.02 | across_c | t | 2 | 0.058 | 4 | 0.041 | 0.04
design number = 4870-p2022 | 14556.5431 | 0.41184 | 0.91459 | 15 | 5 | 0.012 | 0.16729 | 0.041 | 0.04 | 0.015 | across_c | t | 2 | 0.06 | 4 | 0.041 | 0.04
design number = 3041-p2022 | 14555.6524 | 0.39391 | 0.79546 | 18 | 7 | 0.011 | 0.11643 | 0.041 | 0.04 | 0.02 | across_c | t | 2 | 0.061 | 4 | 0.041 | 0.04
design number = 6761-p2022 | 14554.8587 | 0.43288 | 0.87806 | 14 | 5 | 0.013 | 0.16729 | 0.041 | 0.04 | 0.02 | across_c | t | 2 | 0.059 | 4 | 0.041 | 0.04
design number = 3889-p2022 | 14554.4983 | 0.61469 | 0.94589 | 10 | 2 | 0.012 | 0.24357 | 0.041 | 0.04 | 0.015 | across_c | t | 2 | 0.06 | 4 | 0.041 | 0.04
design number = 2098-p2022 | 14553.6369 | 0.51113 | 1.0761 | 12 | 8 | 0.011 | 0.24357 | 0.041 | 0.04 | 0.015 | across_c | t | 2 | 0.061 | 4 | 0.041 | 0.04
design number = 2669-p2022 | 14553.4156 | 0.50045 | 1.0264 | 15 | 9 | 0.011 | 0.19271 | 0.041 | 0.04 | 0.02 | across_c | t | 2 | 0.061 | 4 | 0.041 | 0.04
design number = 762-p2022 | 14551.6385 | 0.35853 | 0.75251 | 17 | 3 | 0.01 | 0.11643 | 0.041 | 0.04 | 0.025 | across_c | t | 2 | 0.062 | 4 | 0.041 | 0.04
design number = 2730-p2022 | 14550.1668 | 0.38242 | 0.7256 | 16 | 2 | 0.011 | 0.11643 | 0.041 | 0.04 | 0.025 | across_c | t | 2 | 0.061 | 4 | 0.041 | 0.04
design number = 4052-p2022 | 14549.9316 | 0.54907 | 0.84039 | 11 | 2 | 0.012 | 0.19271 | 0.041 | 0.04 | 0.02 | across_c | t | 2 | 0.06 | 4 | 0.041 | 0.04
design number = 4500-p2022 | 14548.9303 | 0.45977 | 0.93589 | 13 | 7 | 0.012 | 0.19271 | 0.041 | 0.04 | 0.025 | across_c | t | 2 | 0.06 | 4 | 0.041 | 0.04
design number = 6607-p2022 | 14547.7503 | 0.46867 | 1.0377 | 13 | 8 | 0.013 | 0.21814 | 0.041 | 0.04 | 0.015 | across_c | t | 2 | 0.059 | 4 | 0.041 | 0.04
design number = 4084-p2022 | 14547.5363 | 0.56073 | 0.92926 | 11 | 4 | 0.012 | 0.21814 | 0.041 | 0.04 | 0.015 | across_c | t | 2 | 0.06 | 4 | 0.041 | 0.04
design number = 2002-p2022 | 14546.9729 | 0.48019 | 0.80422 | 12 | 3 | 0.011 | 0.16729 | 0.041 | 0.04 | 0.015 | across_c | t | 2 | 0.061 | 4 | 0.041 | 0.04
design number = 5998-p2022 | 14542.537 | 0.63544 | 1.0228 | 10 | 3 | 0.013 | 0.269 | 0.041 | 0.04 | 0.015 | across_c | t | 2 | 0.059 | 4 | 0.041 | 0.04
design number = 6393-p2022 | 14539.3244 | 0.49992 | 0.98336 | 12 | 8 | 0.013 | 0.21814 | 0.041 | 0.04 | 0.025 | across_c | t | 2 | 0.059 | 4 | 0.041 | 0.04
design number = 2884-p2022 | 14537.1113 | 0.3534 | 0.68087 | 17 | 9 | 0.011 | 0.091 | 0.041 | 0.04 | 0.015 | across_c | t | 2 | 0.061 | 4 | 0.041 | 0.04
design number = 4650-p2022 | 14536.6193 | 0.42498 | 0.77488 | 14 | 3 | 0.012 | 0.14186 | 0.041 | 0.04 | 0.025 | across_c | t | 2 | 0.06 | 4 | 0.041 | 0.04
design number = 2942-p2022 | 14536.4364 | 0.4888 | 0.89298 | 17 | 10 | 0.011 | 0.14186 | 0.041 | 0.04 | 0.02 | across_c | t | 2 | 0.061 | 4 | 0.041 | 0.04
design number = 3892-p2022 | 14536.2642 | 0.61392 | 0.95153 | 10 | 3 | 0.012 | 0.24357 | 0.041 | 0.04 | 0.015 | across_c | t | 2 | 0.06 | 4 | 0.041 | 0.04
design number = 344-p2022 | 14536.0363 | 0.51191 | 0.98375 | 14 | 8 | 0.01 | 0.19271 | 0.041 | 0.04 | 0.02 | across_c | t | 2 | 0.062 | 4 | 0.041 | 0.04
design number = 5312-p2022 | 14535.4464 | 0.44637 | 0.91184 | 18 | 8 | 0.012 | 0.14186 | 0.041 | 0.04 | 0.02 | across_c | t | 2 | 0.06 | 4 | 0.041 | 0.04
design number = 5068-p2022 | 14534.5492 | 0.48132 | 1.0652 | 16 | 8 | 0.012 | 0.19271 | 0.041 | 0.04 | 0.015 | across_c | t | 2 | 0.06 | 4 | 0.041 | 0.04
design number = 1851-p2022 | 14533.6746 | 0.55515 | 0.93194 | 11 | 6 | 0.011 | 0.21814 | 0.041 | 0.04 | 0.025 | across_c | t | 2 | 0.061 | 4 | 0.041 | 0.04
design number = 2408-p2022 | 14533.2021 | 0.42236 | 0.77707 | 14 | 3 | 0.011 | 0.14186 | 0.041 | 0.04 | 0.02 | across_c | t | 2 | 0.061 | 4 | 0.041 | 0.04
design number = 8820-p2022 | 14532.9838 | 0.46409 | 0.93589 | 13 | 7 | 0.014 | 0.19271 | 0.041 | 0.04 | 0.025 | across_c | t | 2 | 0.058 | 4 | 0.041 | 0.04
design number = 5995-p2022 | 14532.4988 | 0.62344 | 1.0172 | 10 | 2 | 0.013 | 0.269 | 0.041 | 0.04 | 0.015 | across_c | t | 2 | 0.059 | 4 | 0.041 | 0.04
design number = 2885-p2022 | 14528.8337 | 0.35319 | 0.67474 | 17 | 9 | 0.011 | 0.091 | 0.041 | 0.04 | 0.02 | across_c | t | 2 | 0.061 | 4 | 0.041 | 0.04
design number = 4911-p2022 | 14528.1633 | 0.4361 | 1.0198 | 15 | 9 | 0.012 | 0.19271 | 0.041 | 0.04 | 0.025 | across_c | t | 2 | 0.06 | 4 | 0.041 | 0.04
design number = 8626-p2022 | 14526.0885 | 0.50373 | 0.98363 | 12 | 6 | 0.014 | 0.21814 | 0.041 | 0.04 | 0.015 | across_c | t | 2 | 0.058 | 4 | 0.041 | 0.04
design number = 8634-p2022 | 14525.499 | 0.50429 | 0.98336 | 12 | 8 | 0.014 | 0.21814 | 0.041 | 0.04 | 0.025 | across_c | t | 2 | 0.058 | 4 | 0.041 | 0.04
design number = 1785-p2022 | 14524.096 | 0.51626 | 0.76257 | 11 | 2 | 0.011 | 0.16729 | 0.041 | 0.04 | 0.025 | across_c | t | 2 | 0.061 | 4 | 0.041 | 0.04
design number = 2073-p2022 | 14522.1943 | 0.49933 | 0.98336 | 12 | 8 | 0.011 | 0.21814 | 0.041 | 0.04 | 0.025 | across_c | t | 2 | 0.061 | 4 | 0.041 | 0.04
design number = 7083-p2022 | 14521.9327 | 0.39354 | 0.83504 | 16 | 4 | 0.013 | 0.14186 | 0.041 | 0.04 | 0.025 | across_c | t | 2 | 0.059 | 4 | 0.041 | 0.04
design number = 8442-p2022 | 14518.6245 | 0.5698 | 1.0125 | 11 | 7 | 0.014 | 0.24357 | 0.041 | 0.04 | 0.025 | across_c | t | 2 | 0.058 | 4 | 0.041 | 0.04
design number = 5309-p2022 | 14516.0362 | 0.42576 | 0.90742 | 18 | 7 | 0.012 | 0.14186 | 0.041 | 0.04 | 0.02 | across_c | t | 2 | 0.06 | 4 | 0.041 | 0.04
design number = 4056-p2022 | 14515.7964 | 0.54778 | 0.84309 | 11 | 3 | 0.012 | 0.19271 | 0.041 | 0.04 | 0.025 | across_c | t | 2 | 0.06 | 4 | 0.041 | 0.04
design number = 480-p2022 | 14513.598 | 0.43974 | 0.82251 | 15 | 8 | 0.01 | 0.14186 | 0.041 | 0.04 | 0.025 | across_c | t | 2 | 0.062 | 4 | 0.041 | 0.04
design number = 6542-p2022 | 14512.9629 | 0.44988 | 0.84019 | 13 | 4 | 0.013 | 0.16729 | 0.041 | 0.04 | 0.02 | across_c | t | 2 | 0.059 | 4 | 0.041 | 0.04
design number = 6356-p2022 | 14512.3329 | 0.49044 | 0.89327 | 12 | 5 | 0.013 | 0.19271 | 0.041 | 0.04 | 0.02 | across_c | t | 2 | 0.059 | 4 | 0.041 | 0.04
design number = 3929-p2022 | 14511.8087 | 0.62391 | 1.0356 | 10 | 6 | 0.012 | 0.269 | 0.041 | 0.04 | 0.02 | across_c | t | 2 | 0.06 | 4 | 0.041 | 0.04
design number = 5306-p2022 | 14509.8512 | 0.40181 | 0.903 | 18 | 6 | 0.012 | 0.14186 | 0.041 | 0.04 | 0.02 | across_c | t | 2 | 0.06 | 4 | 0.041 | 0.04
design number = 312-p2022 | 14509.4155 | 0.42644 | 0.87838 | 14 | 6 | 0.01 | 0.16729 | 0.041 | 0.04 | 0.025 | across_c | t | 2 | 0.062 | 4 | 0.041 | 0.04
design number = 8438-p2022 | 14508.6624 | 0.5707 | 1.0127 | 11 | 6 | 0.014 | 0.24357 | 0.041 | 0.04 | 0.02 | across_c | t | 2 | 0.058 | 4 | 0.041 | 0.04
design number = 2804-p2022 | 14508.5722 | 0.4977 | 0.96252 | 16 | 9 | 0.011 | 0.16729 | 0.041 | 0.04 | 0.02 | across_c | t | 2 | 0.061 | 4 | 0.041 | 0.04
design number = 4088-p2022 | 14505.8269 | 0.55784 | 0.93143 | 11 | 5 | 0.012 | 0.21814 | 0.041 | 0.04 | 0.02 | across_c | t | 2 | 0.06 | 4 | 0.041 | 0.04
design number = 5036-p2022 | 14503.9345 | 0.40141 | 0.94886 | 16 | 6 | 0.012 | 0.16729 | 0.041 | 0.04 | 0.02 | across_c | t | 2 | 0.06 | 4 | 0.041 | 0.04
design number = 4532-p2022 | 14503.2884 | 0.46816 | 1.037 | 13 | 9 | 0.012 | 0.21814 | 0.041 | 0.04 | 0.02 | across_c | t | 2 | 0.06 | 4 | 0.041 | 0.04
design number = 4751-p2022 | 14503.1157 | 0.48918 | 1.0847 | 14 | 10 | 0.012 | 0.21814 | 0.041 | 0.04 | 0.02 | across_c | t | 2 | 0.06 | 4 | 0.041 | 0.04
design number = 6001-p2022 | 14501.9681 | 0.62255 | 1.0285 | 10 | 4 | 0.013 | 0.269 | 0.041 | 0.04 | 0.015 | across_c | t | 2 | 0.059 | 4 | 0.041 | 0.04
design number = 737-p2022 | 14497.8076 | 0.34897 | 0.65231 | 17 | 4 | 0.01 | 0.091 | 0.041 | 0.04 | 0.02 | across_c | t | 2 | 0.062 | 4 | 0.041 | 0.04
design number = 6226-p2022 | 14493.5021 | 0.58131 | 1.0987 | 11 | 7 | 0.013 | 0.269 | 0.041 | 0.04 | 0.015 | across_c | t | 2 | 0.059 | 4 | 0.041 | 0.04
design number = 3933-p2022 | 14492.5402 | 0.62279 | 1.0355 | 10 | 7 | 0.012 | 0.269 | 0.041 | 0.04 | 0.025 | across_c | t | 2 | 0.06 | 4 | 0.041 | 0.04
design number = 738-p2022 | 14487.9039 | 0.35089 | 0.64939 | 17 | 4 | 0.01 | 0.091 | 0.041 | 0.04 | 0.025 | across_c | t | 2 | 0.062 | 4 | 0.041 | 0.04
design number = 4244-p2022 | 14486.7207 | 0.4833 | 0.80218 | 12 | 3 | 0.012 | 0.16729 | 0.041 | 0.04 | 0.02 | across_c | t | 2 | 0.06 | 4 | 0.041 | 0.04
design number = 629-p2022 | 14484.254 | 0.39133 | 0.83796 | 16 | 4 | 0.01 | 0.14186 | 0.041 | 0.04 | 0.02 | across_c | t | 2 | 0.062 | 4 | 0.041 | 0.04
design number = 609-p2022 | 14483.668 | 0.38049 | 0.7409 | 16 | 6 | 0.01 | 0.11643 | 0.041 | 0.04 | 0.025 | across_c | t | 2 | 0.062 | 4 | 0.041 | 0.04
design number = 8848-p2022 | 14483.3514 | 0.4666 | 1.0377 | 13 | 8 | 0.014 | 0.21814 | 0.041 | 0.04 | 0.015 | across_c | t | 2 | 0.058 | 4 | 0.041 | 0.04
design number = 4536-p2022 | 14482.666 | 0.46658 | 1.0345 | 13 | 10 | 0.012 | 0.21814 | 0.041 | 0.04 | 0.025 | across_c | t | 2 | 0.06 | 4 | 0.041 | 0.04
design number = 2886-p2022 | 14482.6118 | 0.35207 | 0.66818 | 17 | 9 | 0.011 | 0.091 | 0.041 | 0.04 | 0.025 | across_c | t | 2 | 0.061 | 4 | 0.041 | 0.04
design number = 3925-p2022 | 14478.1765 | 0.62318 | 1.0341 | 10 | 5 | 0.012 | 0.269 | 0.041 | 0.04 | 0.015 | across_c | t | 2 | 0.06 | 4 | 0.041 | 0.04
design number = 2939-p2022 | 14477.3256 | 0.47427 | 0.88849 | 17 | 9 | 0.011 | 0.14186 | 0.041 | 0.04 | 0.02 | across_c | t | 2 | 0.061 | 4 | 0.041 | 0.04
design number = 1784-p2022 | 14475.1435 | 0.51452 | 0.76403 | 11 | 2 | 0.011 | 0.16729 | 0.041 | 0.04 | 0.02 | across_c | t | 2 | 0.061 | 4 | 0.041 | 0.04
design number = 5257-p2022 | 14471.98 | 0.33731 | 0.69336 | 18 | 8 | 0.012 | 0.091 | 0.041 | 0.04 | 0.015 | across_c | t | 2 | 0.06 | 4 | 0.041 | 0.04
design number = 6200-p2022 | 14471.6325 | 0.56351 | 1.0176 | 11 | 7 | 0.013 | 0.24357 | 0.041 | 0.04 | 0.02 | across_c | t | 2 | 0.059 | 4 | 0.041 | 0.04
design number = 6793-p2022 | 14468.4933 | 0.43329 | 0.98383 | 14 | 7 | 0.013 | 0.19271 | 0.041 | 0.04 | 0.015 | across_c | t | 2 | 0.059 | 4 | 0.041 | 0.04
design number = 5262-p2022 | 14468.2015 | 0.33684 | 0.68577 | 18 | 9 | 0.012 | 0.091 | 0.041 | 0.04 | 0.025 | across_c | t | 2 | 0.06 | 4 | 0.041 | 0.04
design number = 4747-p2022 | 14468.0542 | 0.50267 | 1.0862 | 14 | 9 | 0.012 | 0.21814 | 0.041 | 0.04 | 0.015 | across_c | t | 2 | 0.06 | 4 | 0.041 | 0.04
design number = 736-p2022 | 14466.8875 | 0.34823 | 0.65503 | 17 | 4 | 0.01 | 0.091 | 0.041 | 0.04 | 0.015 | across_c | t | 2 | 0.062 | 4 | 0.041 | 0.04
design number = 6204-p2022 | 14466.7582 | 0.56332 | 1.0166 | 11 | 8 | 0.013 | 0.24357 | 0.041 | 0.04 | 0.025 | across_c | t | 2 | 0.059 | 4 | 0.041 | 0.04
design number = 764-p2022 | 14466.4792 | 0.36183 | 0.75918 | 17 | 4 | 0.01 | 0.11643 | 0.041 | 0.04 | 0.02 | across_c | t | 2 | 0.062 | 4 | 0.041 | 0.04
design number = 8779-p2022 | 14465.1224 | 0.45358 | 0.83747 | 13 | 3 | 0.014 | 0.16729 | 0.041 | 0.04 | 0.015 | across_c | t | 2 | 0.058 | 4 | 0.041 | 0.04
design number = 6320-p2022 | 14464.729 | 0.47841 | 0.79735 | 12 | 2 | 0.013 | 0.16729 | 0.041 | 0.04 | 0.02 | across_c | t | 2 | 0.059 | 4 | 0.041 | 0.04
design number = 4051-p2022 | 14462.7135 | 0.54577 | 0.84175 | 11 | 2 | 0.012 | 0.19271 | 0.041 | 0.04 | 0.015 | across_c | t | 2 | 0.06 | 4 | 0.041 | 0.04
design number = 3004-p2022 | 14460.8782 | 0.33722 | 0.67296 | 18 | 4 | 0.011 | 0.091 | 0.041 | 0.04 | 0.015 | across_c | t | 2 | 0.061 | 4 | 0.041 | 0.04
design number = 616-p2022 | 14460.1864 | 0.41307 | 0.76507 | 16 | 9 | 0.01 | 0.11643 | 0.041 | 0.04 | 0.015 | across_c | t | 2 | 0.062 | 4 | 0.041 | 0.04
design number = 496-p2022 | 14458.8618 | 0.44641 | 0.91459 | 15 | 5 | 0.01 | 0.16729 | 0.041 | 0.04 | 0.015 | across_c | t | 2 | 0.062 | 4 | 0.041 | 0.04
design number = 769-p2022 | 14456.4772 | 0.41791 | 0.77224 | 17 | 6 | 0.01 | 0.11643 | 0.041 | 0.04 | 0.015 | across_c | t | 2 | 0.062 | 4 | 0.041 | 0.04
design number = 4528-p2022 | 14455.5692 | 0.47011 | 1.0377 | 13 | 8 | 0.012 | 0.21814 | 0.041 | 0.04 | 0.015 | across_c | t | 2 | 0.06 | 4 | 0.041 | 0.04
design number = 6321-p2022 | 14454.8437 | 0.48184 | 0.79589 | 12 | 2 | 0.013 | 0.16729 | 0.041 | 0.04 | 0.025 | across_c | t | 2 | 0.059 | 4 | 0.041 | 0.04
design number = 6425-p2022 | 14452.7519 | 0.50759 | 1.0803 | 12 | 10 | 0.013 | 0.24357 | 0.041 | 0.04 | 0.02 | across_c | t | 2 | 0.059 | 4 | 0.041 | 0.04
design number = 614-p2022 | 14451.7771 | 0.39367 | 0.75439 | 16 | 8 | 0.01 | 0.11643 | 0.041 | 0.04 | 0.02 | across_c | t | 2 | 0.062 | 4 | 0.041 | 0.04
design number = 8406-p2022 | 14450.5698 | 0.55571 | 0.92362 | 11 | 4 | 0.014 | 0.21814 | 0.041 | 0.04 | 0.025 | across_c | t | 2 | 0.058 | 4 | 0.041 | 0.04
design number = 463-p2022 | 14450.3464 | 0.40346 | 0.80728 | 15 | 3 | 0.01 | 0.14186 | 0.041 | 0.04 | 0.015 | across_c | t | 2 | 0.062 | 4 | 0.041 | 0.04
design number = 8598-p2022 | 14450.1886 | 0.48739 | 0.88962 | 12 | 5 | 0.014 | 0.19271 | 0.041 | 0.04 | 0.025 | across_c | t | 2 | 0.058 | 4 | 0.041 | 0.04
design number = 2807-p2022 | 14450.1174 | 0.5173 | 0.96708 | 16 | 10 | 0.011 | 0.16729 | 0.041 | 0.04 | 0.02 | across_c | t | 2 | 0.061 | 4 | 0.041 | 0.04
design number = 8247-p2022 | 14450.0896 | 0.62072 | 1.027 | 10 | 5 | 0.014 | 0.269 | 0.041 | 0.04 | 0.025 | across_c | t | 2 | 0.058 | 4 | 0.041 | 0.04
design number = 667-p2022 | 14449.6843 | 0.56372 | 0.96341 | 16 | 8 | 0.01 | 0.16729 | 0.041 | 0.04 | 0.015 | across_c | t | 2 | 0.062 | 4 | 0.041 | 0.04
design number = 6916-p2022 | 14447.8997 | 0.40408 | 0.80728 | 15 | 3 | 0.013 | 0.14186 | 0.041 | 0.04 | 0.015 | across_c | t | 2 | 0.059 | 4 | 0.041 | 0.04
design number = 315-p2022 | 14446.5121 | 0.44015 | 0.88234 | 14 | 7 | 0.01 | 0.16729 | 0.041 | 0.04 | 0.025 | across_c | t | 2 | 0.062 | 4 | 0.041 | 0.04
design number = 4914-p2022 | 14446.2629 | 0.45703 | 1.0237 | 15 | 10 | 0.012 | 0.19271 | 0.041 | 0.04 | 0.025 | across_c | t | 2 | 0.06 | 4 | 0.041 | 0.04
design number = 1876-p2022 | 14446.0386 | 0.56824 | 1.0168 | 11 | 6 | 0.011 | 0.24357 | 0.041 | 0.04 | 0.015 | across_c | t | 2 | 0.061 | 4 | 0.041 | 0.04
design number = 3005-p2022 | 14444.1013 | 0.33683 | 0.67024 | 18 | 4 | 0.011 | 0.091 | 0.041 | 0.04 | 0.02 | across_c | t | 2 | 0.061 | 4 | 0.041 | 0.04
design number = 2662-p2022 | 14443.2391 | 0.47678 | 1.0219 | 15 | 7 | 0.011 | 0.19271 | 0.041 | 0.04 | 0.015 | across_c | t | 2 | 0.061 | 4 | 0.041 | 0.04
design number = 594-p2022 | 14441.4364 | 0.37162 | 0.65441 | 16 | 10 | 0.01 | 0.091 | 0.041 | 0.04 | 0.025 | across_c | t | 2 | 0.062 | 4 | 0.041 | 0.04
design number = 8403-p2022 | 14439.7763 | 0.55657 | 0.91945 | 11 | 3 | 0.014 | 0.21814 | 0.041 | 0.04 | 0.025 | across_c | t | 2 | 0.058 | 4 | 0.041 | 0.04
design number = 89-p2022 | 14438.6749 | 0.44844 | 0.84019 | 13 | 4 | 0.01 | 0.16729 | 0.041 | 0.04 | 0.02 | across_c | t | 2 | 0.062 | 4 | 0.041 | 0.04
design number = 3133-p2022 | 14436.808 | 0.32425 | 0.68083 | 19 | 2 | 0.011 | 0.091 | 0.041 | 0.04 | 0.015 | across_c | t | 2 | 0.061 | 4 | 0.041 | 0.04
design number = 477-p2022 | 14436.6908 | 0.42331 | 0.81862 | 15 | 7 | 0.01 | 0.14186 | 0.041 | 0.04 | 0.025 | across_c | t | 2 | 0.062 | 4 | 0.041 | 0.04
design number = 1880-p2022 | 14436.5828 | 0.56787 | 1.0176 | 11 | 7 | 0.011 | 0.24357 | 0.041 | 0.04 | 0.02 | across_c | t | 2 | 0.061 | 4 | 0.041 | 0.04
design number = 3043-p2022 | 14436.283 | 0.42143 | 0.80532 | 18 | 8 | 0.011 | 0.11643 | 0.041 | 0.04 | 0.015 | across_c | t | 2 | 0.061 | 4 | 0.041 | 0.04
design number = 2672-p2022 | 14434.1217 | 0.52279 | 1.031 | 15 | 10 | 0.011 | 0.19271 | 0.041 | 0.04 | 0.02 | across_c | t | 2 | 0.061 | 4 | 0.041 | 0.04
design number = 4055-p2022 | 14431.8677 | 0.54225 | 0.84528 | 11 | 3 | 0.012 | 0.19271 | 0.041 | 0.04 | 0.02 | across_c | t | 2 | 0.06 | 4 | 0.041 | 0.04
design number = 4281-p2022 | 14431.6594 | 0.49053 | 0.89372 | 12 | 6 | 0.012 | 0.19271 | 0.041 | 0.04 | 0.025 | across_c | t | 2 | 0.06 | 4 | 0.041 | 0.04
design number = 2936-p2022 | 14430.3789 | 0.45734 | 0.88401 | 17 | 8 | 0.011 | 0.14186 | 0.041 | 0.04 | 0.02 | across_c | t | 2 | 0.061 | 4 | 0.041 | 0.04
design number = 3134-p2022 | 14428.3258 | 0.32418 | 0.67946 | 19 | 2 | 0.011 | 0.091 | 0.041 | 0.04 | 0.02 | across_c | t | 2 | 0.061 | 4 | 0.041 | 0.04
design number = 8434-p2022 | 14428.2542 | 0.56754 | 1.0112 | 11 | 5 | 0.014 | 0.24357 | 0.041 | 0.04 | 0.015 | across_c | t | 2 | 0.058 | 4 | 0.041 | 0.04
design number = 347-p2022 | 14425.536 | 0.53534 | 0.98844 | 14 | 9 | 0.01 | 0.19271 | 0.041 | 0.04 | 0.02 | across_c | t | 2 | 0.062 | 4 | 0.041 | 0.04
design number = 2259-p2022 | 14423.7297 | 0.45581 | 0.93589 | 13 | 7 | 0.011 | 0.19271 | 0.041 | 0.04 | 0.025 | across_c | t | 2 | 0.061 | 4 | 0.041 | 0.04
design number = 5258-p2022 | 14421.9284 | 0.33596 | 0.68792 | 18 | 8 | 0.012 | 0.091 | 0.041 | 0.04 | 0.02 | across_c | t | 2 | 0.06 | 4 | 0.041 | 0.04
design number = 8243-p2022 | 14421.7478 | 0.6217 | 1.0257 | 10 | 4 | 0.014 | 0.269 | 0.041 | 0.04 | 0.02 | across_c | t | 2 | 0.058 | 4 | 0.041 | 0.04
design number = 8666-p2022 | 14420.1895 | 0.50645 | 1.0803 | 12 | 10 | 0.014 | 0.24357 | 0.041 | 0.04 | 0.02 | across_c | t | 2 | 0.058 | 4 | 0.041 | 0.04
design number = 309-p2022 | 14419.7292 | 0.42381 | 0.87442 | 14 | 5 | 0.01 | 0.16729 | 0.041 | 0.04 | 0.025 | across_c | t | 2 | 0.062 | 4 | 0.041 | 0.04
design number = 4429-p2022 | 14417.2509 | 0.44108 | 0.7455 | 13 | 2 | 0.012 | 0.14186 | 0.041 | 0.04 | 0.015 | across_c | t | 2 | 0.06 | 4 | 0.041 | 0.04
design number = 6168-p2022 | 14415.5726 | 0.55564 | 0.92778 | 11 | 5 | 0.013 | 0.21814 | 0.041 | 0.04 | 0.025 | across_c | t | 2 | 0.059 | 4 | 0.041 | 0.04
design number = 2637-p2022 | 14414.7915 | 0.41074 | 0.91532 | 15 | 7 | 0.011 | 0.16729 | 0.041 | 0.04 | 0.025 | across_c | t | 2 | 0.061 | 4 | 0.041 | 0.04
design number = 1813-p2022 | 14412.7695 | 0.54389 | 0.84732 | 11 | 3 | 0.011 | 0.19271 | 0.041 | 0.04 | 0.015 | across_c | t | 2 | 0.061 | 4 | 0.041 | 0.04
design number = 2881-p2022 | 14412.5187 | 0.35037 | 0.6757 | 17 | 8 | 0.011 | 0.091 | 0.041 | 0.04 | 0.015 | across_c | t | 2 | 0.061 | 4 | 0.041 | 0.04
design number = 4092-p2022 | 14412.2648 | 0.55214 | 0.93194 | 11 | 6 | 0.012 | 0.21814 | 0.041 | 0.04 | 0.025 | across_c | t | 2 | 0.06 | 4 | 0.041 | 0.04
design number = 8244-p2022 | 14410.3664 | 0.62966 | 1.0228 | 10 | 4 | 0.014 | 0.269 | 0.041 | 0.04 | 0.025 | across_c | t | 2 | 0.058 | 4 | 0.041 | 0.04
design number = 6196-p2022 | 14409.4723 | 0.56109 | 1.0168 | 11 | 6 | 0.013 | 0.24357 | 0.041 | 0.04 | 0.015 | across_c | t | 2 | 0.059 | 4 | 0.041 | 0.04
design number = 5043-p2022 | 14408.331 | 0.41386 | 0.95213 | 16 | 8 | 0.012 | 0.16729 | 0.041 | 0.04 | 0.025 | across_c | t | 2 | 0.06 | 4 | 0.041 | 0.04
design number = 6009-p2022 | 14408.2567 | 0.62957 | 1.0313 | 10 | 6 | 0.013 | 0.269 | 0.041 | 0.04 | 0.025 | across_c | t | 2 | 0.059 | 4 | 0.041 | 0.04
design number = 8241-p2022 | 14405.3701 | 0.61966 | 1.0186 | 10 | 3 | 0.014 | 0.269 | 0.041 | 0.04 | 0.025 | across_c | t | 2 | 0.058 | 4 | 0.041 | 0.04
design number = 532-p2022 | 14404.4638 | 0.57032 | 1.0272 | 15 | 8 | 0.01 | 0.19271 | 0.041 | 0.04 | 0.015 | across_c | t | 2 | 0.062 | 4 | 0.041 | 0.04
design number = 2882-p2022 | 14402.937 | 0.35013 | 0.67026 | 17 | 8 | 0.011 | 0.091 | 0.041 | 0.04 | 0.02 | across_c | t | 2 | 0.061 | 4 | 0.041 | 0.04
design number = 8402-p2022 | 14402.6815 | 0.55514 | 0.92164 | 11 | 3 | 0.014 | 0.21814 | 0.041 | 0.04 | 0.02 | across_c | t | 2 | 0.058 | 4 | 0.041 | 0.04
design number = 2478-p2022 | 14401.8445 | 0.43275 | 0.97792 | 14 | 8 | 0.011 | 0.19271 | 0.041 | 0.04 | 0.025 | across_c | t | 2 | 0.061 | 4 | 0.041 | 0.04
design number = 8399-p2022 | 14401.1076 | 0.54709 | 0.91675 | 11 | 2 | 0.014 | 0.21814 | 0.041 | 0.04 | 0.02 | across_c | t | 2 | 0.058 | 4 | 0.041 | 0.04
design number = 2763-p2022 | 14399.1455 | 0.38609 | 0.83504 | 16 | 4 | 0.011 | 0.14186 | 0.041 | 0.04 | 0.025 | across_c | t | 2 | 0.061 | 4 | 0.041 | 0.04
design number = 8784-p2022 | 14399.0821 | 0.45196 | 0.83727 | 13 | 4 | 0.014 | 0.16729 | 0.041 | 0.04 | 0.025 | across_c | t | 2 | 0.058 | 4 | 0.041 | 0.04
design number = 5046-p2022 | 14398.8773 | 0.43554 | 0.95596 | 16 | 9 | 0.012 | 0.16729 | 0.041 | 0.04 | 0.025 | across_c | t | 2 | 0.06 | 4 | 0.041 | 0.04
design number = 3169-p2022 | 14395.9997 | 0.39667 | 0.81297 | 19 | 5 | 0.011 | 0.11643 | 0.041 | 0.04 | 0.015 | across_c | t | 2 | 0.061 | 4 | 0.041 | 0.04
design number = 318-p2022 | 14395.4605 | 0.4621 | 0.8863 | 14 | 8 | 0.01 | 0.16729 | 0.041 | 0.04 | 0.025 | across_c | t | 2 | 0.062 | 4 | 0.041 | 0.04
design number = 2933-p2022 | 14392.4787 | 0.43771 | 0.87952 | 17 | 7 | 0.011 | 0.14186 | 0.041 | 0.04 | 0.02 | across_c | t | 2 | 0.061 | 4 | 0.041 | 0.04
design number = 8400-p2022 | 14390.9831 | 0.5464 | 0.91529 | 11 | 2 | 0.014 | 0.21814 | 0.041 | 0.04 | 0.025 | across_c | t | 2 | 0.058 | 4 | 0.041 | 0.04
design number = 1818-p2022 | 14390.9603 | 0.54307 | 0.84726 | 11 | 4 | 0.011 | 0.19271 | 0.041 | 0.04 | 0.025 | across_c | t | 2 | 0.061 | 4 | 0.041 | 0.04
design number = 2221-p2022 | 14390.3922 | 0.45123 | 0.84291 | 13 | 4 | 0.011 | 0.16729 | 0.041 | 0.04 | 0.015 | across_c | t | 2 | 0.061 | 4 | 0.041 | 0.04
design number = 1884-p2022 | 14389.7274 | 0.56602 | 1.0166 | 11 | 8 | 0.011 | 0.24357 | 0.041 | 0.04 | 0.025 | across_c | t | 2 | 0.061 | 4 | 0.041 | 0.04
design number = 6797-p2022 | 14386.9405 | 0.43085 | 0.98375 | 14 | 8 | 0.013 | 0.19271 | 0.041 | 0.04 | 0.02 | across_c | t | 2 | 0.059 | 4 | 0.041 | 0.04
design number = 6319-p2022 | 14386.2208 | 0.47488 | 0.79871 | 12 | 2 | 0.013 | 0.16729 | 0.041 | 0.04 | 0.015 | across_c | t | 2 | 0.059 | 4 | 0.041 | 0.04
design number = 3006-p2022 | 14385.9845 | 0.33531 | 0.66732 | 18 | 4 | 0.011 | 0.091 | 0.041 | 0.04 | 0.025 | across_c | t | 2 | 0.061 | 4 | 0.041 | 0.04
design number = 126-p2022 | 14385.558 | 0.4546 | 0.93589 | 13 | 7 | 0.01 | 0.19271 | 0.041 | 0.04 | 0.025 | across_c | t | 2 | 0.062 | 4 | 0.041 | 0.04
design number = 5164-p2022 | 14385.4951 | 0.37043 | 0.86878 | 17 | 4 | 0.012 | 0.14186 | 0.041 | 0.04 | 0.015 | across_c | t | 2 | 0.06 | 4 | 0.041 | 0.04
design number = 4346-p2022 | 14383.7133 | 0.50517 | 1.0803 | 12 | 10 | 0.012 | 0.24357 | 0.041 | 0.04 | 0.02 | across_c | t | 2 | 0.06 | 4 | 0.041 | 0.04
design number = 321-p2022 | 14382.4048 | 0.48084 | 0.89026 | 14 | 9 | 0.01 | 0.16729 | 0.041 | 0.04 | 0.025 | across_c | t | 2 | 0.062 | 4 | 0.041 | 0.04
design number = 593-p2022 | 14380.6851 | 0.37153 | 0.66171 | 16 | 10 | 0.01 | 0.091 | 0.041 | 0.04 | 0.02 | across_c | t | 2 | 0.062 | 4 | 0.041 | 0.04
design number = 324-p2022 | 14379.689 | 0.4972 | 0.89422 | 14 | 10 | 0.01 | 0.16729 | 0.041 | 0.04 | 0.025 | across_c | t | 2 | 0.062 | 4 | 0.041 | 0.04
design number = 6324-p2022 | 14379.3323 | 0.47465 | 0.79999 | 12 | 3 | 0.013 | 0.16729 | 0.041 | 0.04 | 0.025 | across_c | t | 2 | 0.059 | 4 | 0.041 | 0.04
design number = 4121-p2022 | 14378.8008 | 0.56559 | 1.0176 | 11 | 7 | 0.012 | 0.24357 | 0.041 | 0.04 | 0.02 | across_c | t | 2 | 0.06 | 4 | 0.041 | 0.04
design number = 3135-p2022 | 14376.829 | 0.32302 | 0.67801 | 19 | 2 | 0.011 | 0.091 | 0.041 | 0.04 | 0.025 | across_c | t | 2 | 0.061 | 4 | 0.041 | 0.04
design number = 757-p2022 | 14371.3955 | 0.35409 | 0.75157 | 17 | 2 | 0.01 | 0.11643 | 0.041 | 0.04 | 0.015 | across_c | t | 2 | 0.062 | 4 | 0.041 | 0.04
design number = 5049-p2022 | 14370.1155 | 0.4549 | 0.95978 | 16 | 10 | 0.012 | 0.16729 | 0.041 | 0.04 | 0.025 | across_c | t | 2 | 0.06 | 4 | 0.041 | 0.04
design number = 670-p2022 | 14367.657 | 0.58421 | 0.96865 | 16 | 9 | 0.01 | 0.16729 | 0.041 | 0.04 | 0.015 | across_c | t | 2 | 0.062 | 4 | 0.041 | 0.04
design number = 474-p2022 | 14366.051 | 0.40341 | 0.81473 | 15 | 6 | 0.01 | 0.14186 | 0.041 | 0.04 | 0.025 | across_c | t | 2 | 0.062 | 4 | 0.041 | 0.04
design number = 5291-p2022 | 14365.3976 | 0.39503 | 0.80872 | 18 | 10 | 0.012 | 0.11643 | 0.041 | 0.04 | 0.02 | across_c | t | 2 | 0.06 | 4 | 0.041 | 0.04
design number = 4495-p2022 | 14365.3027 | 0.45396 | 0.94032 | 13 | 6 | 0.012 | 0.19271 | 0.041 | 0.04 | 0.015 | across_c | t | 2 | 0.06 | 4 | 0.041 | 0.04
design number = 4125-p2022 | 14361.9886 | 0.56493 | 1.0166 | 11 | 8 | 0.012 | 0.24357 | 0.041 | 0.04 | 0.025 | across_c | t | 2 | 0.06 | 4 | 0.041 | 0.04
design number = 155-p2022 | 14359.8669 | 0.50221 | 1.0323 | 13 | 8 | 0.01 | 0.21814 | 0.041 | 0.04 | 0.02 | across_c | t | 2 | 0.062 | 4 | 0.041 | 0.04
design number = 2830-p2022 | 14359.4278 | 0.55619 | 1.0704 | 16 | 9 | 0.011 | 0.19271 | 0.041 | 0.04 | 0.015 | across_c | t | 2 | 0.061 | 4 | 0.041 | 0.04
design number = 2930-p2022 | 14359.3125 | 0.4155 | 0.87503 | 17 | 6 | 0.011 | 0.14186 | 0.041 | 0.04 | 0.02 | across_c | t | 2 | 0.061 | 4 | 0.041 | 0.04
design number = 2729-p2022 | 14355.5905 | 0.3768 | 0.72706 | 16 | 2 | 0.011 | 0.11643 | 0.041 | 0.04 | 0.02 | across_c | t | 2 | 0.061 | 4 | 0.041 | 0.04
design number = 6005-p2022 | 14355.3779 | 0.62726 | 1.0307 | 10 | 5 | 0.013 | 0.269 | 0.041 | 0.04 | 0.02 | across_c | t | 2 | 0.059 | 4 | 0.041 | 0.04
design number = 8405-p2022 | 14355.3551 | 0.54834 | 0.92654 | 11 | 4 | 0.014 | 0.21814 | 0.041 | 0.04 | 0.02 | across_c | t | 2 | 0.058 | 4 | 0.041 | 0.04
design number = 2883-p2022 | 14355.1299 | 0.34897 | 0.66442 | 17 | 8 | 0.011 | 0.091 | 0.041 | 0.04 | 0.025 | across_c | t | 2 | 0.061 | 4 | 0.041 | 0.04
design number = 3033-p2022 | 14353.6387 | 0.33857 | 0.77928 | 18 | 4 | 0.011 | 0.11643 | 0.041 | 0.04 | 0.025 | across_c | t | 2 | 0.061 | 4 | 0.041 | 0.04
design number = 468-p2022 | 14349.8187 | 0.40066 | 0.80694 | 15 | 4 | 0.01 | 0.14186 | 0.041 | 0.04 | 0.025 | across_c | t | 2 | 0.062 | 4 | 0.041 | 0.04
design number = 2007-p2022 | 14348.8164 | 0.47365 | 0.80408 | 12 | 4 | 0.011 | 0.16729 | 0.041 | 0.04 | 0.025 | across_c | t | 2 | 0.061 | 4 | 0.041 | 0.04
design number = 2781-p2022 | 14346.3879 | 0.44697 | 0.85799 | 16 | 10 | 0.011 | 0.14186 | 0.041 | 0.04 | 0.025 | across_c | t | 2 | 0.061 | 4 | 0.041 | 0.04
design number = 6985-p2022 | 14345.6136 | 0.45198 | 1.0272 | 15 | 8 | 0.013 | 0.19271 | 0.041 | 0.04 | 0.015 | across_c | t | 2 | 0.059 | 4 | 0.041 | 0.04
design number = 5976-p2022 | 14345.3395 | 0.60634 | 0.95153 | 10 | 4 | 0.013 | 0.24357 | 0.041 | 0.04 | 0.025 | across_c | t | 2 | 0.059 | 4 | 0.041 | 0.04
design number = 4714-p2022 | 14344.5571 | 0.44359 | 0.98383 | 14 | 7 | 0.012 | 0.19271 | 0.041 | 0.04 | 0.015 | across_c | t | 2 | 0.06 | 4 | 0.041 | 0.04
design number = 3163-p2022 | 14343.8349 | 0.33318 | 0.80291 | 19 | 3 | 0.011 | 0.11643 | 0.041 | 0.04 | 0.015 | across_c | t | 2 | 0.061 | 4 | 0.041 | 0.04
design number = 2510-p2022 | 14343.5508 | 0.51604 | 1.0847 | 14 | 10 | 0.011 | 0.21814 | 0.041 | 0.04 | 0.02 | across_c | t | 2 | 0.061 | 4 | 0.041 | 0.04
design number = 2640-p2022 | 14342.5672 | 0.43358 | 0.91921 | 15 | 8 | 0.011 | 0.16729 | 0.041 | 0.04 | 0.025 | across_c | t | 2 | 0.061 | 4 | 0.041 | 0.04
design number = 1783-p2022 | 14342.505 | 0.5098 | 0.76539 | 11 | 2 | 0.011 | 0.16729 | 0.041 | 0.04 | 0.015 | across_c | t | 2 | 0.061 | 4 | 0.041 | 0.04
design number = 4117-p2022 | 14341.2063 | 0.56411 | 1.0168 | 11 | 6 | 0.012 | 0.24357 | 0.041 | 0.04 | 0.015 | across_c | t | 2 | 0.06 | 4 | 0.041 | 0.04
design number = 591-p2022 | 14338.9444 | 0.36898 | 0.65059 | 16 | 9 | 0.01 | 0.091 | 0.041 | 0.04 | 0.025 | across_c | t | 2 | 0.062 | 4 | 0.041 | 0.04
design number = 2912-p2022 | 14338.6084 | 0.3954 | 0.78162 | 17 | 9 | 0.011 | 0.11643 | 0.041 | 0.04 | 0.02 | across_c | t | 2 | 0.061 | 4 | 0.041 | 0.04
design number = 5286-p2022 | 14336.796 | 0.35645 | 0.79404 | 18 | 8 | 0.012 | 0.11643 | 0.041 | 0.04 | 0.025 | across_c | t | 2 | 0.06 | 4 | 0.041 | 0.04
design number = 4649-p2022 | 14332.9861 | 0.41377 | 0.77707 | 14 | 3 | 0.012 | 0.14186 | 0.041 | 0.04 | 0.02 | across_c | t | 2 | 0.06 | 4 | 0.041 | 0.04
design number = 337-p2022 | 14330.3872 | 0.47808 | 0.97846 | 14 | 6 | 0.01 | 0.19271 | 0.041 | 0.04 | 0.015 | across_c | t | 2 | 0.062 | 4 | 0.041 | 0.04
design number = 2927-p2022 | 14329.8745 | 0.38931 | 0.87055 | 17 | 5 | 0.011 | 0.14186 | 0.041 | 0.04 | 0.02 | across_c | t | 2 | 0.061 | 4 | 0.041 | 0.04
design number = 5259-p2022 | 14329.2897 | 0.33361 | 0.68208 | 18 | 8 | 0.012 | 0.091 | 0.041 | 0.04 | 0.025 | across_c | t | 2 | 0.06 | 4 | 0.041 | 0.04
design number = 2441-p2022 | 14326.9792 | 0.42185 | 0.87806 | 14 | 5 | 0.011 | 0.16729 | 0.041 | 0.04 | 0.02 | across_c | t | 2 | 0.061 | 4 | 0.041 | 0.04
design number = 4462-p2022 | 14326.8625 | 0.44866 | 0.84291 | 13 | 4 | 0.012 | 0.16729 | 0.041 | 0.04 | 0.015 | across_c | t | 2 | 0.06 | 4 | 0.041 | 0.04
design number = 673-p2022 | 14326.7982 | 0.60102 | 0.97388 | 16 | 10 | 0.01 | 0.16729 | 0.041 | 0.04 | 0.015 | across_c | t | 2 | 0.062 | 4 | 0.041 | 0.04
design number = 7154-p2022 | 14326.3269 | 0.4653 | 1.0689 | 16 | 10 | 0.013 | 0.19271 | 0.041 | 0.04 | 0.02 | across_c | t | 2 | 0.059 | 4 | 0.041 | 0.04
design number = 6360-p2022 | 14324.1295 | 0.48565 | 0.89372 | 12 | 6 | 0.013 | 0.19271 | 0.041 | 0.04 | 0.025 | across_c | t | 2 | 0.059 | 4 | 0.041 | 0.04
design number = 6012-p2022 | 14323.0058 | 0.6165 | 1.0355 | 10 | 7 | 0.013 | 0.269 | 0.041 | 0.04 | 0.025 | across_c | t | 2 | 0.059 | 4 | 0.041 | 0.04
design number = 5254-p2022 | 14322.6845 | 0.33383 | 0.68826 | 18 | 7 | 0.012 | 0.091 | 0.041 | 0.04 | 0.015 | across_c | t | 2 | 0.06 | 4 | 0.041 | 0.04
design number = 761-p2022 | 14321.3018 | 0.35286 | 0.7547 | 17 | 3 | 0.01 | 0.11643 | 0.041 | 0.04 | 0.02 | across_c | t | 2 | 0.062 | 4 | 0.041 | 0.04
design number = 8445-p2022 | 14320.6678 | 0.5583 | 1.0166 | 11 | 8 | 0.014 | 0.24357 | 0.041 | 0.04 | 0.025 | across_c | t | 2 | 0.058 | 4 | 0.041 | 0.04
design number = 2040-p2022 | 14318.2508 | 0.48294 | 0.89372 | 12 | 6 | 0.011 | 0.19271 | 0.041 | 0.04 | 0.025 | across_c | t | 2 | 0.061 | 4 | 0.041 | 0.04
design number = 5003-p2022 | 14317.5308 | 0.38372 | 0.83796 | 16 | 4 | 0.012 | 0.14186 | 0.041 | 0.04 | 0.02 | across_c | t | 2 | 0.06 | 4 | 0.041 | 0.04
design number = 2907-p2022 | 14315.5072 | 0.35523 | 0.76754 | 17 | 7 | 0.011 | 0.11643 | 0.041 | 0.04 | 0.025 | across_c | t | 2 | 0.061 | 4 | 0.041 | 0.04
design number = 4971-p2022 | 14315.3895 | 0.37794 | 0.7256 | 16 | 2 | 0.012 | 0.11643 | 0.041 | 0.04 | 0.025 | across_c | t | 2 | 0.06 | 4 | 0.041 | 0.04
design number = 275-p2022 | 14315.3464 | 0.41799 | 0.77707 | 14 | 3 | 0.01 | 0.14186 | 0.041 | 0.04 | 0.02 | across_c | t | 2 | 0.062 | 4 | 0.041 | 0.04
design number = 7082-p2022 | 14314.782 | 0.38449 | 0.83796 | 16 | 4 | 0.013 | 0.14186 | 0.041 | 0.04 | 0.02 | across_c | t | 2 | 0.059 | 4 | 0.041 | 0.04
design number = 6008-p2022 | 14314.3555 | 0.61707 | 1.0356 | 10 | 6 | 0.013 | 0.269 | 0.041 | 0.04 | 0.02 | across_c | t | 2 | 0.059 | 4 | 0.041 | 0.04
design number = 8593-p2022 | 14313.2263 | 0.48277 | 0.89117 | 12 | 4 | 0.014 | 0.19271 | 0.041 | 0.04 | 0.015 | across_c | t | 2 | 0.058 | 4 | 0.041 | 0.04
design number = 8441-p2022 | 14310.5109 | 0.5579 | 1.0176 | 11 | 7 | 0.014 | 0.24357 | 0.041 | 0.04 | 0.02 | across_c | t | 2 | 0.058 | 4 | 0.041 | 0.04
design number = 8398-p2022 | 14308.3443 | 0.54477 | 0.91811 | 11 | 2 | 0.014 | 0.21814 | 0.041 | 0.04 | 0.015 | across_c | t | 2 | 0.058 | 4 | 0.041 | 0.04
design number = 8240-p2022 | 14305.8544 | 0.61969 | 1.0208 | 10 | 3 | 0.014 | 0.269 | 0.041 | 0.04 | 0.02 | across_c | t | 2 | 0.058 | 4 | 0.041 | 0.04
design number = 370-p2022 | 14305.1776 | 0.56437 | 1.0808 | 14 | 8 | 0.01 | 0.21814 | 0.041 | 0.04 | 0.015 | across_c | t | 2 | 0.062 | 4 | 0.041 | 0.04
design number = 2794-p2022 | 14303.9522 | 0.44328 | 0.95294 | 16 | 6 | 0.011 | 0.16729 | 0.041 | 0.04 | 0.015 | across_c | t | 2 | 0.061 | 4 | 0.041 | 0.04
design number = 453-p2022 | 14303.3667 | 0.39197 | 0.72581 | 15 | 8 | 0.01 | 0.11643 | 0.041 | 0.04 | 0.025 | across_c | t | 2 | 0.062 | 4 | 0.041 | 0.04
design number = 3038-p2022 | 14303.3478 | 0.38236 | 0.79104 | 18 | 6 | 0.011 | 0.11643 | 0.041 | 0.04 | 0.02 | across_c | t | 2 | 0.061 | 4 | 0.041 | 0.04
design number = 5200-p2022 | 14301.8767 | 0.4496 | 0.99116 | 17 | 7 | 0.012 | 0.16729 | 0.041 | 0.04 | 0.015 | across_c | t | 2 | 0.06 | 4 | 0.041 | 0.04
design number = 2481-p2022 | 14301.5274 | 0.45497 | 0.98188 | 14 | 9 | 0.011 | 0.19271 | 0.041 | 0.04 | 0.025 | across_c | t | 2 | 0.061 | 4 | 0.041 | 0.04
design number = 8246-p2022 | 14301.1074 | 0.61393 | 1.0307 | 10 | 5 | 0.014 | 0.269 | 0.041 | 0.04 | 0.02 | across_c | t | 2 | 0.058 | 4 | 0.041 | 0.04
design number = 6421-p2022 | 14298.6086 | 0.50218 | 1.0816 | 12 | 9 | 0.013 | 0.24357 | 0.041 | 0.04 | 0.015 | across_c | t | 2 | 0.059 | 4 | 0.041 | 0.04
design number = 2643-p2022 | 14298.3944 | 0.4543 | 0.92311 | 15 | 9 | 0.011 | 0.16729 | 0.041 | 0.04 | 0.025 | across_c | t | 2 | 0.061 | 4 | 0.041 | 0.04
design number = 512-p2022 | 14294.263 | 0.55597 | 0.93429 | 15 | 10 | 0.01 | 0.16729 | 0.041 | 0.04 | 0.02 | across_c | t | 2 | 0.062 | 4 | 0.041 | 0.04
design number = 3900-p2022 | 14289.326 | 0.61174 | 0.95577 | 10 | 5 | 0.012 | 0.24357 | 0.041 | 0.04 | 0.025 | across_c | t | 2 | 0.06 | 4 | 0.041 | 0.04
design number = 592-p2022 | 14286.8179 | 0.37161 | 0.66851 | 16 | 10 | 0.01 | 0.091 | 0.041 | 0.04 | 0.015 | across_c | t | 2 | 0.062 | 4 | 0.041 | 0.04
design number = 8597-p2022 | 14286.0711 | 0.48185 | 0.89327 | 12 | 5 | 0.014 | 0.19271 | 0.041 | 0.04 | 0.02 | across_c | t | 2 | 0.058 | 4 | 0.041 | 0.04
design number = 2254-p2022 | 14283.7184 | 0.45139 | 0.94032 | 13 | 6 | 0.011 | 0.19271 | 0.041 | 0.04 | 0.015 | across_c | t | 2 | 0.061 | 4 | 0.041 | 0.04
design number = 1974-p2022 | 14280.9565 | 0.4613 | 0.71445 | 12 | 2 | 0.011 | 0.14186 | 0.041 | 0.04 | 0.025 | across_c | t | 2 | 0.061 | 4 | 0.041 | 0.04
design number = 590-p2022 | 14279.3958 | 0.36891 | 0.65715 | 16 | 9 | 0.01 | 0.091 | 0.041 | 0.04 | 0.02 | across_c | t | 2 | 0.062 | 4 | 0.041 | 0.04
design number = 3896-p2022 | 14277.484 | 0.61124 | 0.95445 | 10 | 4 | 0.012 | 0.24357 | 0.041 | 0.04 | 0.02 | across_c | t | 2 | 0.06 | 4 | 0.041 | 0.04
design number = 499-p2022 | 14276.6999 | 0.48186 | 0.91989 | 15 | 6 | 0.01 | 0.16729 | 0.041 | 0.04 | 0.015 | across_c | t | 2 | 0.062 | 4 | 0.041 | 0.04
design number = 2878-p2022 | 14276.3653 | 0.34706 | 0.67053 | 17 | 7 | 0.011 | 0.091 | 0.041 | 0.04 | 0.015 | across_c | t | 2 | 0.061 | 4 | 0.041 | 0.04
design number = 6729-p2022 | 14275.544 | 0.41718 | 0.77488 | 14 | 3 | 0.013 | 0.14186 | 0.041 | 0.04 | 0.025 | across_c | t | 2 | 0.059 | 4 | 0.041 | 0.04
design number = 6989-p2022 | 14275.2488 | 0.4402 | 1.0264 | 15 | 9 | 0.013 | 0.19271 | 0.041 | 0.04 | 0.02 | across_c | t | 2 | 0.059 | 4 | 0.041 | 0.04
design number = 7114-p2022 | 14275.0985 | 0.39986 | 0.95294 | 16 | 6 | 0.013 | 0.16729 | 0.041 | 0.04 | 0.015 | across_c | t | 2 | 0.059 | 4 | 0.041 | 0.04
design number = 535-p2022 | 14274.2494 | 0.59441 | 1.0325 | 15 | 9 | 0.01 | 0.19271 | 0.041 | 0.04 | 0.015 | across_c | t | 2 | 0.062 | 4 | 0.041 | 0.04
design number = 734-p2022 | 14273.2748 | 0.34408 | 0.64782 | 17 | 3 | 0.01 | 0.091 | 0.041 | 0.04 | 0.02 | across_c | t | 2 | 0.062 | 4 | 0.041 | 0.04
design number = 6574-p2022 | 14272.2313 | 0.45102 | 0.94032 | 13 | 6 | 0.013 | 0.19271 | 0.041 | 0.04 | 0.015 | across_c | t | 2 | 0.059 | 4 | 0.041 | 0.04
design number = 5255-p2022 | 14271.4805 | 0.33246 | 0.6835 | 18 | 7 | 0.012 | 0.091 | 0.041 | 0.04 | 0.02 | across_c | t | 2 | 0.06 | 4 | 0.041 | 0.04
design number = 4467-p2022 | 14267.4952 | 0.44645 | 0.8413 | 13 | 5 | 0.012 | 0.16729 | 0.041 | 0.04 | 0.025 | across_c | t | 2 | 0.06 | 4 | 0.041 | 0.04
design number = 8401-p2022 | 14267.3411 | 0.54993 | 0.92369 | 11 | 3 | 0.014 | 0.21814 | 0.041 | 0.04 | 0.015 | across_c | t | 2 | 0.058 | 4 | 0.041 | 0.04
design number = 735-p2022 | 14267.0789 | 0.34554 | 0.64563 | 17 | 3 | 0.01 | 0.091 | 0.041 | 0.04 | 0.025 | across_c | t | 2 | 0.062 | 4 | 0.041 | 0.04
design number = 129-p2022 | 14266.5519 | 0.46235 | 0.93991 | 13 | 8 | 0.01 | 0.19271 | 0.041 | 0.04 | 0.025 | across_c | t | 2 | 0.062 | 4 | 0.041 | 0.04
design number = 2879-p2022 | 14265.3286 | 0.34679 | 0.66577 | 17 | 7 | 0.011 | 0.091 | 0.041 | 0.04 | 0.02 | across_c | t | 2 | 0.061 | 4 | 0.041 | 0.04
design number = 2646-p2022 | 14264.9122 | 0.47283 | 0.927 | 15 | 10 | 0.011 | 0.16729 | 0.041 | 0.04 | 0.025 | across_c | t | 2 | 0.061 | 4 | 0.041 | 0.04
design number = 643-p2022 | 14260.1795 | 0.52393 | 0.86686 | 16 | 9 | 0.01 | 0.14186 | 0.041 | 0.04 | 0.015 | across_c | t | 2 | 0.062 | 4 | 0.041 | 0.04
design number = 4313-p2022 | 14258.9469 | 0.49028 | 0.98919 | 12 | 8 | 0.012 | 0.21814 | 0.041 | 0.04 | 0.02 | across_c | t | 2 | 0.06 | 4 | 0.041 | 0.04
design number = 6167-p2022 | 14257.8034 | 0.54956 | 0.93143 | 11 | 5 | 0.013 | 0.21814 | 0.041 | 0.04 | 0.02 | across_c | t | 2 | 0.059 | 4 | 0.041 | 0.04
design number = 2634-p2022 | 14257.6333 | 0.40277 | 0.91143 | 15 | 6 | 0.011 | 0.16729 | 0.041 | 0.04 | 0.025 | across_c | t | 2 | 0.061 | 4 | 0.041 | 0.04
design number = 2778-p2022 | 14256.957 | 0.43381 | 0.85417 | 16 | 9 | 0.011 | 0.14186 | 0.041 | 0.04 | 0.025 | across_c | t | 2 | 0.061 | 4 | 0.041 | 0.04
design number = 5184-p2022 | 14253.0539 | 0.43409 | 0.88569 | 17 | 10 | 0.012 | 0.14186 | 0.041 | 0.04 | 0.025 | across_c | t | 2 | 0.06 | 4 | 0.041 | 0.04
design number = 4342-p2022 | 14252.6215 | 0.50056 | 1.0816 | 12 | 9 | 0.012 | 0.24357 | 0.041 | 0.04 | 0.015 | across_c | t | 2 | 0.06 | 4 | 0.041 | 0.04
design number = 8662-p2022 | 14251.2951 | 0.50052 | 1.0816 | 12 | 9 | 0.014 | 0.24357 | 0.041 | 0.04 | 0.015 | across_c | t | 2 | 0.058 | 4 | 0.041 | 0.04
design number = 6163-p2022 | 14250.5757 | 0.54928 | 0.92926 | 11 | 4 | 0.013 | 0.21814 | 0.041 | 0.04 | 0.015 | across_c | t | 2 | 0.059 | 4 | 0.041 | 0.04
design number = 733-p2022 | 14249.6855 | 0.343 | 0.64986 | 17 | 3 | 0.01 | 0.091 | 0.041 | 0.04 | 0.015 | across_c | t | 2 | 0.062 | 4 | 0.041 | 0.04
design number = 4309-p2022 | 14249.5237 | 0.48996 | 0.98913 | 12 | 7 | 0.012 | 0.21814 | 0.041 | 0.04 | 0.015 | across_c | t | 2 | 0.06 | 4 | 0.041 | 0.04
design number = 7119-p2022 | 14248.6246 | 0.3901 | 0.94831 | 16 | 7 | 0.013 | 0.16729 | 0.041 | 0.04 | 0.025 | across_c | t | 2 | 0.059 | 4 | 0.041 | 0.04
design number = 5040-p2022 | 14247.3796 | 0.3954 | 0.94831 | 16 | 7 | 0.012 | 0.16729 | 0.041 | 0.04 | 0.025 | across_c | t | 2 | 0.06 | 4 | 0.041 | 0.04
design number = 4276-p2022 | 14246.6913 | 0.48475 | 0.89668 | 12 | 5 | 0.012 | 0.19271 | 0.041 | 0.04 | 0.015 | across_c | t | 2 | 0.06 | 4 | 0.041 | 0.04
design number = 6392-p2022 | 14237.4585 | 0.48954 | 0.98919 | 12 | 8 | 0.013 | 0.21814 | 0.041 | 0.04 | 0.02 | across_c | t | 2 | 0.059 | 4 | 0.041 | 0.04
design number = 2754-p2022 | 14235.1749 | 0.37396 | 0.7562 | 16 | 10 | 0.011 | 0.11643 | 0.041 | 0.04 | 0.025 | across_c | t | 2 | 0.061 | 4 | 0.041 | 0.04
design number = 458-p2022 | 14234.2168 | 0.39253 | 0.74089 | 15 | 10 | 0.01 | 0.11643 | 0.041 | 0.04 | 0.02 | across_c | t | 2 | 0.062 | 4 | 0.041 | 0.04
design number = 5071-p2022 | 14233.7953 | 0.50232 | 1.0704 | 16 | 9 | 0.012 | 0.19271 | 0.041 | 0.04 | 0.015 | across_c | t | 2 | 0.06 | 4 | 0.041 | 0.04
design number = 3035-p2022 | 14229.8481 | 0.36013 | 0.78662 | 18 | 5 | 0.011 | 0.11643 | 0.041 | 0.04 | 0.02 | across_c | t | 2 | 0.061 | 4 | 0.041 | 0.04
design number = 5973-p2022 | 14229.7637 | 0.60919 | 0.9473 | 10 | 3 | 0.013 | 0.24357 | 0.041 | 0.04 | 0.025 | across_c | t | 2 | 0.059 | 4 | 0.041 | 0.04
design number = 4499-p2022 | 14229.3296 | 0.44967 | 0.94099 | 13 | 7 | 0.012 | 0.19271 | 0.041 | 0.04 | 0.02 | across_c | t | 2 | 0.06 | 4 | 0.041 | 0.04
design number = 4054-p2022 | 14229.2929 | 0.53143 | 0.84732 | 11 | 3 | 0.012 | 0.19271 | 0.041 | 0.04 | 0.015 | across_c | t | 2 | 0.06 | 4 | 0.041 | 0.04
design number = 2226-p2022 | 14228.4964 | 0.44589 | 0.8413 | 13 | 5 | 0.011 | 0.16729 | 0.041 | 0.04 | 0.025 | across_c | t | 2 | 0.061 | 4 | 0.041 | 0.04
design number = 588-p2022 | 14227.9608 | 0.36612 | 0.64676 | 16 | 8 | 0.01 | 0.091 | 0.041 | 0.04 | 0.025 | across_c | t | 2 | 0.062 | 4 | 0.041 | 0.04
design number = 6801-p2022 | 14227.9348 | 0.42609 | 0.98188 | 14 | 9 | 0.013 | 0.19271 | 0.041 | 0.04 | 0.025 | across_c | t | 2 | 0.059 | 4 | 0.041 | 0.04
design number = 5975-p2022 | 14226.9399 | 0.59977 | 0.95445 | 10 | 4 | 0.013 | 0.24357 | 0.041 | 0.04 | 0.02 | across_c | t | 2 | 0.059 | 4 | 0.041 | 0.04
design number = 6004-p2022 | 14225.0976 | 0.61528 | 1.0341 | 10 | 5 | 0.013 | 0.269 | 0.041 | 0.04 | 0.015 | across_c | t | 2 | 0.059 | 4 | 0.041 | 0.04
design number = 8242-p2022 | 14223.9475 | 0.61101 | 1.0285 | 10 | 4 | 0.014 | 0.269 | 0.041 | 0.04 | 0.015 | across_c | t | 2 | 0.058 | 4 | 0.041 | 0.04
design number = 2833-p2022 | 14223.5372 | 0.57867 | 1.0757 | 16 | 10 | 0.011 | 0.19271 | 0.041 | 0.04 | 0.015 | across_c | t | 2 | 0.061 | 4 | 0.041 | 0.04
design number = 2968-p2022 | 14222.8603 | 0.56969 | 1.0067 | 17 | 10 | 0.011 | 0.16729 | 0.041 | 0.04 | 0.015 | across_c | t | 2 | 0.061 | 4 | 0.041 | 0.04
design number = 2035-p2022 | 14222.3502 | 0.4797 | 0.89668 | 12 | 5 | 0.011 | 0.19271 | 0.041 | 0.04 | 0.015 | across_c | t | 2 | 0.061 | 4 | 0.041 | 0.04
design number = 8437-p2022 | 14221.0842 | 0.55517 | 1.0168 | 11 | 6 | 0.014 | 0.24357 | 0.041 | 0.04 | 0.015 | across_c | t | 2 | 0.058 | 4 | 0.041 | 0.04
design number = 158-p2022 | 14216.1371 | 0.52775 | 1.037 | 13 | 9 | 0.01 | 0.21814 | 0.041 | 0.04 | 0.02 | across_c | t | 2 | 0.062 | 4 | 0.041 | 0.04
design number = 2880-p2022 | 14215.7687 | 0.34558 | 0.66066 | 17 | 7 | 0.011 | 0.091 | 0.041 | 0.04 | 0.025 | across_c | t | 2 | 0.061 | 4 | 0.041 | 0.04
design number = 3166-p2022 | 14215.6988 | 0.37387 | 0.80794 | 19 | 4 | 0.011 | 0.11643 | 0.041 | 0.04 | 0.015 | across_c | t | 2 | 0.061 | 4 | 0.041 | 0.04
design number = 8855-p2022 | 14214.1289 | 0.45793 | 1.0418 | 13 | 10 | 0.014 | 0.21814 | 0.041 | 0.04 | 0.02 | across_c | t | 2 | 0.058 | 4 | 0.041 | 0.04
design number = 4243-p2022 | 14212.9541 | 0.46916 | 0.80422 | 12 | 3 | 0.012 | 0.16729 | 0.041 | 0.04 | 0.015 | across_c | t | 2 | 0.06 | 4 | 0.041 | 0.04
design number = 8783-p2022 | 14212.9124 | 0.44058 | 0.84019 | 13 | 4 | 0.014 | 0.16729 | 0.041 | 0.04 | 0.02 | across_c | t | 2 | 0.058 | 4 | 0.041 | 0.04
design number = 5969-p2022 | 14212.7475 | 0.598 | 0.94453 | 10 | 2 | 0.013 | 0.24357 | 0.041 | 0.04 | 0.02 | across_c | t | 2 | 0.059 | 4 | 0.041 | 0.04
design number = 6396-p2022 | 14212.3822 | 0.48868 | 0.98745 | 12 | 9 | 0.013 | 0.21814 | 0.041 | 0.04 | 0.025 | across_c | t | 2 | 0.059 | 4 | 0.041 | 0.04
design number = 4718-p2022 | 14211.7108 | 0.43385 | 0.98375 | 14 | 8 | 0.012 | 0.19271 | 0.041 | 0.04 | 0.02 | across_c | t | 2 | 0.06 | 4 | 0.041 | 0.04
design number = 2914-p2022 | 14211.3514 | 0.41974 | 0.79291 | 17 | 10 | 0.011 | 0.11643 | 0.041 | 0.04 | 0.015 | across_c | t | 2 | 0.061 | 4 | 0.041 | 0.04
design number = 2484-p2022 | 14211.169 | 0.47587 | 0.98584 | 14 | 10 | 0.011 | 0.19271 | 0.041 | 0.04 | 0.025 | across_c | t | 2 | 0.061 | 4 | 0.041 | 0.04
design number = 5972-p2022 | 14210.9206 | 0.60839 | 0.94949 | 10 | 3 | 0.013 | 0.24357 | 0.041 | 0.04 | 0.02 | across_c | t | 2 | 0.059 | 4 | 0.041 | 0.04
design number = 308-p2022 | 14210.4724 | 0.41766 | 0.87806 | 14 | 5 | 0.01 | 0.16729 | 0.041 | 0.04 | 0.02 | across_c | t | 2 | 0.062 | 4 | 0.041 | 0.04
design number = 628-p2022 | 14210.3679 | 0.4037 | 0.84068 | 16 | 4 | 0.01 | 0.14186 | 0.041 | 0.04 | 0.015 | across_c | t | 2 | 0.062 | 4 | 0.041 | 0.04
design number = 5035-p2022 | 14209.8575 | 0.41326 | 0.95294 | 16 | 6 | 0.012 | 0.16729 | 0.041 | 0.04 | 0.015 | across_c | t | 2 | 0.06 | 4 | 0.041 | 0.04
design number = 6953-p2022 | 14209.081 | 0.40315 | 0.91581 | 15 | 6 | 0.013 | 0.16729 | 0.041 | 0.04 | 0.02 | across_c | t | 2 | 0.059 | 4 | 0.041 | 0.04
design number = 3001-p2022 | 14209.0029 | 0.33134 | 0.66786 | 18 | 3 | 0.011 | 0.091 | 0.041 | 0.04 | 0.015 | across_c | t | 2 | 0.061 | 4 | 0.041 | 0.04
design number = 4317-p2022 | 14207.9993 | 0.48853 | 0.98745 | 12 | 9 | 0.012 | 0.21814 | 0.041 | 0.04 | 0.025 | across_c | t | 2 | 0.06 | 4 | 0.041 | 0.04
design number = 5970-p2022 | 14205.6261 | 0.59759 | 0.94307 | 10 | 2 | 0.013 | 0.24357 | 0.041 | 0.04 | 0.025 | across_c | t | 2 | 0.059 | 4 | 0.041 | 0.04
design number = 6132-p2022 | 14204.5504 | 0.52941 | 0.83893 | 11 | 2 | 0.013 | 0.19271 | 0.041 | 0.04 | 0.025 | across_c | t | 2 | 0.059 | 4 | 0.041 | 0.04
design number = 6578-p2022 | 14204.0415 | 0.44887 | 0.94099 | 13 | 7 | 0.013 | 0.19271 | 0.041 | 0.04 | 0.02 | across_c | t | 2 | 0.059 | 4 | 0.041 | 0.04
design number = 597-p2022 | 14203.894 | 0.37755 | 0.7256 | 16 | 2 | 0.01 | 0.11643 | 0.041 | 0.04 | 0.025 | across_c | t | 2 | 0.062 | 4 | 0.041 | 0.04
design number = 1817-p2022 | 14202.9849 | 0.53597 | 0.85017 | 11 | 4 | 0.011 | 0.19271 | 0.041 | 0.04 | 0.02 | across_c | t | 2 | 0.061 | 4 | 0.041 | 0.04
design number = 122-p2022 | 14202.6635 | 0.44882 | 0.93623 | 13 | 6 | 0.01 | 0.19271 | 0.041 | 0.04 | 0.02 | across_c | t | 2 | 0.062 | 4 | 0.041 | 0.04
design number = 3899-p2022 | 14199.1757 | 0.60208 | 0.95941 | 10 | 5 | 0.012 | 0.24357 | 0.041 | 0.04 | 0.02 | across_c | t | 2 | 0.06 | 4 | 0.041 | 0.04
design number = 3864-p2022 | 14198.0475 | 0.58611 | 0.8718 | 10 | 2 | 0.012 | 0.21814 | 0.041 | 0.04 | 0.025 | across_c | t | 2 | 0.06 | 4 | 0.041 | 0.04
design number = 6171-p2022 | 14196.2898 | 0.54719 | 0.93194 | 11 | 6 | 0.013 | 0.21814 | 0.041 | 0.04 | 0.025 | across_c | t | 2 | 0.059 | 4 | 0.041 | 0.04
design number = 4087-p2022 | 14196.1062 | 0.543 | 0.93483 | 11 | 5 | 0.012 | 0.21814 | 0.041 | 0.04 | 0.015 | across_c | t | 2 | 0.06 | 4 | 0.041 | 0.04
design number = 606-p2022 | 14194.1194 | 0.37307 | 0.73708 | 16 | 5 | 0.01 | 0.11643 | 0.041 | 0.04 | 0.025 | across_c | t | 2 | 0.062 | 4 | 0.041 | 0.04
design number = 5203-p2022 | 14192.1979 | 0.47677 | 0.99633 | 17 | 8 | 0.012 | 0.16729 | 0.041 | 0.04 | 0.015 | across_c | t | 2 | 0.06 | 4 | 0.041 | 0.04
design number = 631-p2022 | 14189.8492 | 0.4396 | 0.84592 | 16 | 5 | 0.01 | 0.14186 | 0.041 | 0.04 | 0.015 | across_c | t | 2 | 0.062 | 4 | 0.041 | 0.04
design number = 3002-p2022 | 14189.7507 | 0.33089 | 0.66582 | 18 | 3 | 0.011 | 0.091 | 0.041 | 0.04 | 0.02 | across_c | t | 2 | 0.061 | 4 | 0.041 | 0.04
design number = 132-p2022 | 14189.6884 | 0.48425 | 0.94394 | 13 | 9 | 0.01 | 0.19271 | 0.041 | 0.04 | 0.025 | across_c | t | 2 | 0.062 | 4 | 0.041 | 0.04
design number = 6388-p2022 | 14188.5863 | 0.48786 | 0.98913 | 12 | 7 | 0.013 | 0.21814 | 0.041 | 0.04 | 0.015 | across_c | t | 2 | 0.059 | 4 | 0.041 | 0.04
design number = 4970-p2022 | 14187.0008 | 0.37309 | 0.72706 | 16 | 2 | 0.012 | 0.11643 | 0.041 | 0.04 | 0.02 | across_c | t | 2 | 0.06 | 4 | 0.041 | 0.04
design number = 640-p2022 | 14186.6777 | 0.50962 | 0.86162 | 16 | 8 | 0.01 | 0.14186 | 0.041 | 0.04 | 0.015 | across_c | t | 2 | 0.062 | 4 | 0.041 | 0.04
design number = 589-p2022 | 14186.5036 | 0.369 | 0.66328 | 16 | 9 | 0.01 | 0.091 | 0.041 | 0.04 | 0.015 | across_c | t | 2 | 0.062 | 4 | 0.041 | 0.04
design number = 766-p2022 | 14182.8269 | 0.40518 | 0.76707 | 17 | 5 | 0.01 | 0.11643 | 0.041 | 0.04 | 0.015 | across_c | t | 2 | 0.062 | 4 | 0.041 | 0.04
design number = 6765-p2022 | 14181.6131 | 0.42194 | 0.87838 | 14 | 6 | 0.013 | 0.16729 | 0.041 | 0.04 | 0.025 | across_c | t | 2 | 0.059 | 4 | 0.041 | 0.04
design number = 6323-p2022 | 14179.4111 | 0.47222 | 0.80218 | 12 | 3 | 0.013 | 0.16729 | 0.041 | 0.04 | 0.02 | across_c | t | 2 | 0.059 | 4 | 0.041 | 0.04
design number = 2775-p2022 | 14177.8737 | 0.41764 | 0.85034 | 16 | 8 | 0.011 | 0.14186 | 0.041 | 0.04 | 0.025 | across_c | t | 2 | 0.061 | 4 | 0.041 | 0.04
design number = 5256-p2022 | 14177.5105 | 0.33007 | 0.67839 | 18 | 7 | 0.012 | 0.091 | 0.041 | 0.04 | 0.025 | across_c | t | 2 | 0.06 | 4 | 0.041 | 0.04
design number = 485-p2022 | 14175.19 | 0.49347 | 0.83759 | 15 | 10 | 0.01 | 0.14186 | 0.041 | 0.04 | 0.02 | across_c | t | 2 | 0.062 | 4 | 0.041 | 0.04
design number = 538-p2022 | 14174.1481 | 0.6153 | 1.0378 | 15 | 10 | 0.01 | 0.19271 | 0.041 | 0.04 | 0.015 | across_c | t | 2 | 0.062 | 4 | 0.041 | 0.04
design number = 3040-p2022 | 14174.0995 | 0.41273 | 0.80022 | 18 | 7 | 0.011 | 0.11643 | 0.041 | 0.04 | 0.015 | across_c | t | 2 | 0.061 | 4 | 0.041 | 0.04
design number = 3030-p2022 | 14170.8277 | 0.33426 | 0.77559 | 18 | 3 | 0.011 | 0.11643 | 0.041 | 0.04 | 0.025 | across_c | t | 2 | 0.061 | 4 | 0.041 | 0.04
design number = 3928-p2022 | 14170.22 | 0.6087 | 1.0397 | 10 | 6 | 0.012 | 0.269 | 0.041 | 0.04 | 0.015 | across_c | t | 2 | 0.06 | 4 | 0.041 | 0.04
design number = 587-p2022 | 14169.7089 | 0.36608 | 0.6526 | 16 | 8 | 0.01 | 0.091 | 0.041 | 0.04 | 0.02 | across_c | t | 2 | 0.062 | 4 | 0.041 | 0.04
design number = 151-p2022 | 14167.6058 | 0.50537 | 1.0323 | 13 | 7 | 0.01 | 0.21814 | 0.041 | 0.04 | 0.015 | across_c | t | 2 | 0.062 | 4 | 0.041 | 0.04
design number = 5181-p2022 | 14166.6751 | 0.42043 | 0.88193 | 17 | 9 | 0.012 | 0.14186 | 0.041 | 0.04 | 0.025 | across_c | t | 2 | 0.06 | 4 | 0.041 | 0.04
design number = 613-p2022 | 14161.9283 | 0.4104 | 0.75983 | 16 | 8 | 0.01 | 0.11643 | 0.041 | 0.04 | 0.015 | across_c | t | 2 | 0.062 | 4 | 0.041 | 0.04
design number = 6541-p2022 | 14161.874 | 0.44231 | 0.84291 | 13 | 4 | 0.013 | 0.16729 | 0.041 | 0.04 | 0.015 | across_c | t | 2 | 0.059 | 4 | 0.041 | 0.04
design number = 611-p2022 | 14161.0076 | 0.38866 | 0.74983 | 16 | 7 | 0.01 | 0.11643 | 0.041 | 0.04 | 0.02 | across_c | t | 2 | 0.062 | 4 | 0.041 | 0.04
design number = 3903-p2022 | 14160.8859 | 0.59854 | 0.96 | 10 | 6 | 0.012 | 0.24357 | 0.041 | 0.04 | 0.025 | across_c | t | 2 | 0.06 | 4 | 0.041 | 0.04
design number = 6131-p2022 | 14160.4663 | 0.52951 | 0.84039 | 11 | 2 | 0.013 | 0.19271 | 0.041 | 0.04 | 0.02 | across_c | t | 2 | 0.059 | 4 | 0.041 | 0.04
design number = 2407-p2022 | 14160.2477 | 0.41331 | 0.77911 | 14 | 3 | 0.011 | 0.14186 | 0.041 | 0.04 | 0.015 | across_c | t | 2 | 0.061 | 4 | 0.041 | 0.04
design number = 8601-p2022 | 14159.9445 | 0.47853 | 0.89372 | 12 | 6 | 0.014 | 0.19271 | 0.041 | 0.04 | 0.025 | across_c | t | 2 | 0.058 | 4 | 0.041 | 0.04
design number = 6546-p2022 | 14159.8909 | 0.44174 | 0.8413 | 13 | 5 | 0.013 | 0.16729 | 0.041 | 0.04 | 0.025 | across_c | t | 2 | 0.059 | 4 | 0.041 | 0.04
design number = 2766-p2022 | 14158.1763 | 0.37904 | 0.83887 | 16 | 5 | 0.011 | 0.14186 | 0.041 | 0.04 | 0.025 | across_c | t | 2 | 0.061 | 4 | 0.041 | 0.04
design number = 5169-p2022 | 14158.0893 | 0.36487 | 0.8669 | 17 | 5 | 0.012 | 0.14186 | 0.041 | 0.04 | 0.025 | across_c | t | 2 | 0.06 | 4 | 0.041 | 0.04
design number = 5251-p2022 | 14157.4105 | 0.32998 | 0.68316 | 18 | 6 | 0.012 | 0.091 | 0.041 | 0.04 | 0.015 | across_c | t | 2 | 0.06 | 4 | 0.041 | 0.04
design number = 4091-p2022 | 14155.605 | 0.54071 | 0.93632 | 11 | 6 | 0.012 | 0.21814 | 0.041 | 0.04 | 0.02 | across_c | t | 2 | 0.06 | 4 | 0.041 | 0.04
design number = 1973-p2022 | 14155.4549 | 0.45964 | 0.7159 | 12 | 2 | 0.011 | 0.14186 | 0.041 | 0.04 | 0.02 | across_c | t | 2 | 0.061 | 4 | 0.041 | 0.04
design number = 373-p2022 | 14155.2277 | 0.59105 | 1.0862 | 14 | 9 | 0.01 | 0.21814 | 0.041 | 0.04 | 0.015 | across_c | t | 2 | 0.062 | 4 | 0.041 | 0.04
design number = 8239-p2022 | 14154.9937 | 0.6185 | 1.0228 | 10 | 3 | 0.014 | 0.269 | 0.041 | 0.04 | 0.015 | across_c | t | 2 | 0.058 | 4 | 0.041 | 0.04
design number = 2068-p2022 | 14154.2282 | 0.48668 | 0.98913 | 12 | 7 | 0.011 | 0.21814 | 0.041 | 0.04 | 0.015 | across_c | t | 2 | 0.061 | 4 | 0.041 | 0.04
design number = 2797-p2022 | 14153.8904 | 0.47449 | 0.95818 | 16 | 7 | 0.011 | 0.16729 | 0.041 | 0.04 | 0.015 | across_c | t | 2 | 0.061 | 4 | 0.041 | 0.04
design number = 3863-p2022 | 14153.6371 | 0.58554 | 0.87326 | 10 | 2 | 0.012 | 0.21814 | 0.041 | 0.04 | 0.02 | across_c | t | 2 | 0.06 | 4 | 0.041 | 0.04
design number = 5302-p2022 | 14151.0913 | 0.39063 | 0.90198 | 18 | 5 | 0.012 | 0.14186 | 0.041 | 0.04 | 0.015 | across_c | t | 2 | 0.06 | 4 | 0.041 | 0.04
design number = 4686-p2022 | 14145.6516 | 0.42102 | 0.87838 | 14 | 6 | 0.012 | 0.16729 | 0.041 | 0.04 | 0.025 | across_c | t | 2 | 0.06 | 4 | 0.041 | 0.04
design number = 6614-p2022 | 14142.9263 | 0.45732 | 1.0418 | 13 | 10 | 0.013 | 0.21814 | 0.041 | 0.04 | 0.02 | across_c | t | 2 | 0.059 | 4 | 0.041 | 0.04
design number = 637-p2022 | 14141.8111 | 0.49176 | 0.85639 | 16 | 7 | 0.01 | 0.14186 | 0.041 | 0.04 | 0.015 | across_c | t | 2 | 0.062 | 4 | 0.041 | 0.04
design number = 634-p2022 | 14141.4187 | 0.46888 | 0.85115 | 16 | 6 | 0.01 | 0.14186 | 0.041 | 0.04 | 0.015 | across_c | t | 2 | 0.062 | 4 | 0.041 | 0.04
design number = 502-p2022 | 14140.4822 | 0.51141 | 0.92519 | 15 | 7 | 0.01 | 0.16729 | 0.041 | 0.04 | 0.015 | across_c | t | 2 | 0.062 | 4 | 0.041 | 0.04
design number = 2287-p2022 | 14139.9359 | 0.49518 | 1.0377 | 13 | 8 | 0.011 | 0.21814 | 0.041 | 0.04 | 0.015 | across_c | t | 2 | 0.061 | 4 | 0.041 | 0.04
design number = 2633-p2022 | 14137.1083 | 0.40335 | 0.91581 | 15 | 6 | 0.011 | 0.16729 | 0.041 | 0.04 | 0.02 | across_c | t | 2 | 0.061 | 4 | 0.041 | 0.04
design number = 5971-p2022 | 14135.6955 | 0.60235 | 0.95153 | 10 | 3 | 0.013 | 0.24357 | 0.041 | 0.04 | 0.015 | across_c | t | 2 | 0.059 | 4 | 0.041 | 0.04
design number = 5968-p2022 | 14135.1598 | 0.5952 | 0.94589 | 10 | 2 | 0.013 | 0.24357 | 0.041 | 0.04 | 0.015 | across_c | t | 2 | 0.059 | 4 | 0.041 | 0.04
design number = 6829-p2022 | 14134.882 | 0.49387 | 1.0916 | 14 | 10 | 0.013 | 0.21814 | 0.041 | 0.04 | 0.015 | across_c | t | 2 | 0.059 | 4 | 0.041 | 0.04
design number = 6760-p2022 | 14134.5617 | 0.42069 | 0.88147 | 14 | 5 | 0.013 | 0.16729 | 0.041 | 0.04 | 0.015 | across_c | t | 2 | 0.059 | 4 | 0.041 | 0.04
design number = 3867-p2022 | 14134.4745 | 0.59221 | 0.87603 | 10 | 3 | 0.012 | 0.21814 | 0.041 | 0.04 | 0.025 | across_c | t | 2 | 0.06 | 4 | 0.041 | 0.04
design number = 340-p2022 | 14130.6151 | 0.51105 | 0.98383 | 14 | 7 | 0.01 | 0.19271 | 0.041 | 0.04 | 0.015 | across_c | t | 2 | 0.062 | 4 | 0.041 | 0.04
design number = 6993-p2022 | 14130.315 | 0.42698 | 1.0237 | 15 | 10 | 0.013 | 0.19271 | 0.041 | 0.04 | 0.025 | across_c | t | 2 | 0.059 | 4 | 0.041 | 0.04
design number = 8409-p2022 | 14129.9762 | 0.54463 | 0.92778 | 11 | 5 | 0.014 | 0.21814 | 0.041 | 0.04 | 0.025 | across_c | t | 2 | 0.058 | 4 | 0.041 | 0.04
design number = 8237-p2022 | 14129.2821 | 0.60588 | 1.0158 | 10 | 2 | 0.014 | 0.269 | 0.041 | 0.04 | 0.02 | across_c | t | 2 | 0.058 | 4 | 0.041 | 0.04
design number = 8633-p2022 | 14129.1653 | 0.48582 | 0.98919 | 12 | 8 | 0.014 | 0.21814 | 0.041 | 0.04 | 0.02 | across_c | t | 2 | 0.058 | 4 | 0.041 | 0.04
design number = 3003-p2022 | 14129.0148 | 0.32932 | 0.66363 | 18 | 3 | 0.011 | 0.091 | 0.041 | 0.04 | 0.025 | across_c | t | 2 | 0.061 | 4 | 0.041 | 0.04
design number = 4874-p2022 | 14128.2013 | 0.39731 | 0.91581 | 15 | 6 | 0.012 | 0.16729 | 0.041 | 0.04 | 0.02 | across_c | t | 2 | 0.06 | 4 | 0.041 | 0.04
design number = 471-p2022 | 14127.4335 | 0.3947 | 0.81083 | 15 | 5 | 0.01 | 0.14186 | 0.041 | 0.04 | 0.025 | across_c | t | 2 | 0.062 | 4 | 0.041 | 0.04
design number = 1846-p2022 | 14126.9043 | 0.54451 | 0.93483 | 11 | 5 | 0.011 | 0.21814 | 0.041 | 0.04 | 0.015 | across_c | t | 2 | 0.061 | 4 | 0.041 | 0.04
design number = 6510-p2022 | 14126.7919 | 0.43036 | 0.74268 | 13 | 2 | 0.013 | 0.14186 | 0.041 | 0.04 | 0.025 | across_c | t | 2 | 0.059 | 4 | 0.041 | 0.04
design number = 2875-p2022 | 14125.6784 | 0.34339 | 0.66537 | 17 | 6 | 0.011 | 0.091 | 0.041 | 0.04 | 0.015 | across_c | t | 2 | 0.061 | 4 | 0.041 | 0.04
design number = 5039-p2022 | 14124.7741 | 0.40987 | 0.95341 | 16 | 7 | 0.012 | 0.16729 | 0.041 | 0.04 | 0.02 | across_c | t | 2 | 0.06 | 4 | 0.041 | 0.04
design number = 2665-p2022 | 14123.86 | 0.50122 | 1.0272 | 15 | 8 | 0.011 | 0.19271 | 0.041 | 0.04 | 0.015 | across_c | t | 2 | 0.061 | 4 | 0.041 | 0.04
design number = 6509-p2022 | 14123.0092 | 0.42946 | 0.74414 | 13 | 2 | 0.013 | 0.14186 | 0.041 | 0.04 | 0.02 | across_c | t | 2 | 0.059 | 4 | 0.041 | 0.04
design number = 8637-p2022 | 14121.2905 | 0.48555 | 0.98745 | 12 | 9 | 0.014 | 0.21814 | 0.041 | 0.04 | 0.025 | across_c | t | 2 | 0.058 | 4 | 0.041 | 0.04
design number = 135-p2022 | 14120.4635 | 0.50384 | 0.94797 | 13 | 10 | 0.01 | 0.19271 | 0.041 | 0.04 | 0.025 | across_c | t | 2 | 0.062 | 4 | 0.041 | 0.04
design number = 8250-p2022 | 14120.3521 | 0.61699 | 1.0313 | 10 | 6 | 0.014 | 0.269 | 0.041 | 0.04 | 0.025 | across_c | t | 2 | 0.058 | 4 | 0.041 | 0.04
design number = 3895-p2022 | 14119.6086 | 0.60448 | 0.95718 | 10 | 4 | 0.012 | 0.24357 | 0.041 | 0.04 | 0.015 | across_c | t | 2 | 0.06 | 4 | 0.041 | 0.04
design number = 6135-p2022 | 14117.9422 | 0.53276 | 0.84309 | 11 | 3 | 0.013 | 0.19271 | 0.041 | 0.04 | 0.025 | across_c | t | 2 | 0.059 | 4 | 0.041 | 0.04
design number = 6015-p2022 | 14117.3385 | 0.60667 | 1.0397 | 10 | 8 | 0.013 | 0.269 | 0.041 | 0.04 | 0.025 | across_c | t | 2 | 0.059 | 4 | 0.041 | 0.04
design number = 5288-p2022 | 14116.7728 | 0.3889 | 0.8043 | 18 | 9 | 0.012 | 0.11643 | 0.041 | 0.04 | 0.02 | across_c | t | 2 | 0.06 | 4 | 0.041 | 0.04
design number = 4910-p2022 | 14116.5067 | 0.45791 | 1.0264 | 15 | 9 | 0.012 | 0.19271 | 0.041 | 0.04 | 0.02 | across_c | t | 2 | 0.06 | 4 | 0.041 | 0.04
design number = 4248-p2022 | 14116.3708 | 0.46597 | 0.80408 | 12 | 4 | 0.012 | 0.16729 | 0.041 | 0.04 | 0.025 | across_c | t | 2 | 0.06 | 4 | 0.041 | 0.04
design number = 2876-p2022 | 14112.987 | 0.34309 | 0.66128 | 17 | 6 | 0.011 | 0.091 | 0.041 | 0.04 | 0.02 | across_c | t | 2 | 0.061 | 4 | 0.041 | 0.04
design number = 3866-p2022 | 14112.3291 | 0.58681 | 0.87822 | 10 | 3 | 0.012 | 0.21814 | 0.041 | 0.04 | 0.02 | across_c | t | 2 | 0.06 | 4 | 0.041 | 0.04
design number = 8253-p2022 | 14112.2271 | 0.60894 | 1.0355 | 10 | 7 | 0.014 | 0.269 | 0.041 | 0.04 | 0.025 | across_c | t | 2 | 0.058 | 4 | 0.041 | 0.04
design number = 5317-p2022 | 14106.7123 | 0.5029 | 0.92748 | 18 | 10 | 0.012 | 0.14186 | 0.041 | 0.04 | 0.015 | across_c | t | 2 | 0.06 | 4 | 0.041 | 0.04
design number = 585-p2022 | 14106.6396 | 0.363 | 0.64294 | 16 | 7 | 0.01 | 0.091 | 0.041 | 0.04 | 0.025 | across_c | t | 2 | 0.062 | 4 | 0.041 | 0.04
design number = 7150-p2022 | 14106.2278 | 0.4728 | 1.0704 | 16 | 9 | 0.013 | 0.19271 | 0.041 | 0.04 | 0.015 | across_c | t | 2 | 0.059 | 4 | 0.041 | 0.04
design number = 6355-p2022 | 14104.9757 | 0.47943 | 0.89668 | 12 | 5 | 0.013 | 0.19271 | 0.041 | 0.04 | 0.015 | across_c | t | 2 | 0.059 | 4 | 0.041 | 0.04
design number = 5252-p2022 | 14104.9275 | 0.32858 | 0.67908 | 18 | 6 | 0.012 | 0.091 | 0.041 | 0.04 | 0.02 | across_c | t | 2 | 0.06 | 4 | 0.041 | 0.04
design number = 2291-p2022 | 14103.3188 | 0.48101 | 1.037 | 13 | 9 | 0.011 | 0.21814 | 0.041 | 0.04 | 0.02 | across_c | t | 2 | 0.061 | 4 | 0.041 | 0.04
design number = 5157-p2022 | 14102.0893 | 0.35725 | 0.77881 | 17 | 10 | 0.012 | 0.11643 | 0.041 | 0.04 | 0.025 | across_c | t | 2 | 0.06 | 4 | 0.041 | 0.04
design number = 350-p2022 | 14101.622 | 0.56646 | 0.99313 | 14 | 10 | 0.01 | 0.19271 | 0.041 | 0.04 | 0.02 | across_c | t | 2 | 0.062 | 4 | 0.041 | 0.04
design number = 8815-p2022 | 14101.1853 | 0.44562 | 0.94032 | 13 | 6 | 0.014 | 0.19271 | 0.041 | 0.04 | 0.015 | across_c | t | 2 | 0.058 | 4 | 0.041 | 0.04
design number = 5305-p2022 | 14101.0184 | 0.42065 | 0.90708 | 18 | 6 | 0.012 | 0.14186 | 0.041 | 0.04 | 0.015 | across_c | t | 2 | 0.06 | 4 | 0.041 | 0.04
design number = 5206-p2022 | 14098.5665 | 0.50053 | 1.0015 | 17 | 9 | 0.012 | 0.16729 | 0.041 | 0.04 | 0.015 | across_c | t | 2 | 0.06 | 4 | 0.041 | 0.04
design number = 6728-p2022 | 14096.1239 | 0.4121 | 0.77707 | 14 | 3 | 0.013 | 0.14186 | 0.041 | 0.04 | 0.02 | across_c | t | 2 | 0.059 | 4 | 0.041 | 0.04
design number = 6011-p2022 | 14095.3063 | 0.60572 | 1.0406 | 10 | 7 | 0.013 | 0.269 | 0.041 | 0.04 | 0.02 | across_c | t | 2 | 0.059 | 4 | 0.041 | 0.04
design number = 2072-p2022 | 14094.8574 | 0.48464 | 0.98919 | 12 | 8 | 0.011 | 0.21814 | 0.041 | 0.04 | 0.02 | across_c | t | 2 | 0.061 | 4 | 0.041 | 0.04
design number = 646-p2022 | 14094.0988 | 0.5455 | 0.87209 | 16 | 10 | 0.01 | 0.14186 | 0.041 | 0.04 | 0.015 | across_c | t | 2 | 0.062 | 4 | 0.041 | 0.04
design number = 4059-p2022 | 14094.0426 | 0.53186 | 0.84726 | 11 | 4 | 0.012 | 0.19271 | 0.041 | 0.04 | 0.025 | across_c | t | 2 | 0.06 | 4 | 0.041 | 0.04
design number = 4842-p2022 | 14090.9851 | 0.39349 | 0.80694 | 15 | 4 | 0.012 | 0.14186 | 0.041 | 0.04 | 0.025 | across_c | t | 2 | 0.06 | 4 | 0.041 | 0.04
design number = 5283-p2022 | 14090.907 | 0.34682 | 0.79035 | 18 | 7 | 0.012 | 0.11643 | 0.041 | 0.04 | 0.025 | across_c | t | 2 | 0.06 | 4 | 0.041 | 0.04
design number = 8236-p2022 | 14090.6696 | 0.6043 | 1.0172 | 10 | 2 | 0.014 | 0.269 | 0.041 | 0.04 | 0.015 | across_c | t | 2 | 0.058 | 4 | 0.041 | 0.04
design number = 482-p2022 | 14089.4423 | 0.48147 | 0.83297 | 15 | 9 | 0.01 | 0.14186 | 0.041 | 0.04 | 0.02 | across_c | t | 2 | 0.062 | 4 | 0.041 | 0.04
design number = 8238-p2022 | 14084.7032 | 0.60405 | 1.0143 | 10 | 2 | 0.014 | 0.269 | 0.041 | 0.04 | 0.025 | across_c | t | 2 | 0.058 | 4 | 0.041 | 0.04
design number = 5178-p2022 | 14084.4873 | 0.40479 | 0.87817 | 17 | 8 | 0.012 | 0.14186 | 0.041 | 0.04 | 0.025 | across_c | t | 2 | 0.06 | 4 | 0.041 | 0.04
design number = 4906-p2022 | 14084.1837 | 0.46872 | 1.0272 | 15 | 8 | 0.012 | 0.19271 | 0.041 | 0.04 | 0.015 | across_c | t | 2 | 0.06 | 4 | 0.041 | 0.04
design number = 3032-p2022 | 14082.2393 | 0.33764 | 0.7822 | 18 | 4 | 0.011 | 0.11643 | 0.041 | 0.04 | 0.02 | across_c | t | 2 | 0.061 | 4 | 0.041 | 0.04
design number = 2105-p2022 | 14080.17 | 0.50112 | 1.0803 | 12 | 10 | 0.011 | 0.24357 | 0.041 | 0.04 | 0.02 | across_c | t | 2 | 0.061 | 4 | 0.041 | 0.04
design number = 8819-p2022 | 14079.1901 | 0.44492 | 0.94099 | 13 | 7 | 0.014 | 0.19271 | 0.041 | 0.04 | 0.02 | across_c | t | 2 | 0.058 | 4 | 0.041 | 0.04
design number = 311-p2022 | 14078.0283 | 0.43738 | 0.88275 | 14 | 6 | 0.01 | 0.16729 | 0.041 | 0.04 | 0.02 | across_c | t | 2 | 0.062 | 4 | 0.041 | 0.04
design number = 586-p2022 | 14077.8477 | 0.36617 | 0.65804 | 16 | 8 | 0.01 | 0.091 | 0.041 | 0.04 | 0.015 | across_c | t | 2 | 0.062 | 4 | 0.041 | 0.04
design number = 8851-p2022 | 14075.4817 | 0.45435 | 1.0432 | 13 | 9 | 0.014 | 0.21814 | 0.041 | 0.04 | 0.015 | across_c | t | 2 | 0.058 | 4 | 0.041 | 0.04
design number = 4648-p2022 | 14075.4331 | 0.40905 | 0.77911 | 14 | 3 | 0.012 | 0.14186 | 0.041 | 0.04 | 0.015 | across_c | t | 2 | 0.06 | 4 | 0.041 | 0.04
design number = 2909-p2022 | 14074.5126 | 0.38923 | 0.77713 | 17 | 8 | 0.011 | 0.11643 | 0.041 | 0.04 | 0.02 | across_c | t | 2 | 0.061 | 4 | 0.041 | 0.04
design number = 4128-p2022 | 14074.4122 | 0.55362 | 1.0208 | 11 | 9 | 0.012 | 0.24357 | 0.041 | 0.04 | 0.025 | across_c | t | 2 | 0.06 | 4 | 0.041 | 0.04
design number = 5314-p2022 | 14074.344 | 0.48682 | 0.92238 | 18 | 9 | 0.012 | 0.14186 | 0.041 | 0.04 | 0.015 | across_c | t | 2 | 0.06 | 4 | 0.041 | 0.04
design number = 88-p2022 | 14072.4328 | 0.43623 | 0.84291 | 13 | 4 | 0.01 | 0.16729 | 0.041 | 0.04 | 0.015 | across_c | t | 2 | 0.062 | 4 | 0.041 | 0.04
design number = 5308-p2022 | 14069.6472 | 0.44625 | 0.91218 | 18 | 7 | 0.012 | 0.14186 | 0.041 | 0.04 | 0.015 | across_c | t | 2 | 0.06 | 4 | 0.041 | 0.04
design number = 4124-p2022 | 14067.2556 | 0.55334 | 1.0225 | 11 | 8 | 0.012 | 0.24357 | 0.041 | 0.04 | 0.02 | across_c | t | 2 | 0.06 | 4 | 0.041 | 0.04
design number = 6582-p2022 | 14065.176 | 0.44448 | 0.93991 | 13 | 8 | 0.013 | 0.19271 | 0.041 | 0.04 | 0.025 | across_c | t | 2 | 0.059 | 4 | 0.041 | 0.04
design number = 2772-p2022 | 14064.982 | 0.40008 | 0.84652 | 16 | 7 | 0.011 | 0.14186 | 0.041 | 0.04 | 0.025 | across_c | t | 2 | 0.061 | 4 | 0.041 | 0.04
design number = 2877-p2022 | 14061.4546 | 0.34183 | 0.65691 | 17 | 6 | 0.011 | 0.091 | 0.041 | 0.04 | 0.025 | across_c | t | 2 | 0.061 | 4 | 0.041 | 0.04
design number = 5311-p2022 | 14061.1357 | 0.4681 | 0.91728 | 18 | 8 | 0.012 | 0.14186 | 0.041 | 0.04 | 0.015 | across_c | t | 2 | 0.06 | 4 | 0.041 | 0.04
design number = 584-p2022 | 14060.4957 | 0.3629 | 0.64804 | 16 | 7 | 0.01 | 0.091 | 0.041 | 0.04 | 0.02 | across_c | t | 2 | 0.062 | 4 | 0.041 | 0.04
design number = 5042-p2022 | 14059.6774 | 0.43576 | 0.95797 | 16 | 8 | 0.012 | 0.16729 | 0.041 | 0.04 | 0.02 | across_c | t | 2 | 0.06 | 4 | 0.041 | 0.04
design number = 2904-p2022 | 14058.6367 | 0.3469 | 0.76378 | 17 | 6 | 0.011 | 0.11643 | 0.041 | 0.04 | 0.025 | across_c | t | 2 | 0.061 | 4 | 0.041 | 0.04
design number = 8249-p2022 | 14058.2054 | 0.61001 | 1.0356 | 10 | 6 | 0.014 | 0.269 | 0.041 | 0.04 | 0.02 | across_c | t | 2 | 0.058 | 4 | 0.041 | 0.04
design number = 8629-p2022 | 14052.4795 | 0.48318 | 0.98913 | 12 | 7 | 0.014 | 0.21814 | 0.041 | 0.04 | 0.015 | across_c | t | 2 | 0.058 | 4 | 0.041 | 0.04
design number = 376-p2022 | 14049.9145 | 0.61261 | 1.0916 | 14 | 10 | 0.01 | 0.21814 | 0.041 | 0.04 | 0.015 | across_c | t | 2 | 0.062 | 4 | 0.041 | 0.04
design number = 6610-p2022 | 14048.4592 | 0.46283 | 1.0432 | 13 | 9 | 0.013 | 0.21814 | 0.041 | 0.04 | 0.015 | across_c | t | 2 | 0.059 | 4 | 0.041 | 0.04
design number = 6134-p2022 | 14046.5685 | 0.53007 | 0.84528 | 11 | 3 | 0.013 | 0.19271 | 0.041 | 0.04 | 0.02 | across_c | t | 2 | 0.059 | 4 | 0.041 | 0.04
design number = 2295-p2022 | 14043.5829 | 0.46676 | 1.0345 | 13 | 10 | 0.011 | 0.21814 | 0.041 | 0.04 | 0.025 | across_c | t | 2 | 0.061 | 4 | 0.041 | 0.04
design number = 4681-p2022 | 14038.0862 | 0.41259 | 0.88147 | 14 | 5 | 0.012 | 0.16729 | 0.041 | 0.04 | 0.015 | across_c | t | 2 | 0.06 | 4 | 0.041 | 0.04
design number = 1850-p2022 | 14037.1089 | 0.54105 | 0.93632 | 11 | 6 | 0.011 | 0.21814 | 0.041 | 0.04 | 0.02 | across_c | t | 2 | 0.061 | 4 | 0.041 | 0.04
design number = 2800-p2022 | 14035.9832 | 0.50108 | 0.96341 | 16 | 8 | 0.011 | 0.16729 | 0.041 | 0.04 | 0.015 | across_c | t | 2 | 0.061 | 4 | 0.041 | 0.04
design number = 3870-p2022 | 14035.6562 | 0.57966 | 0.88026 | 10 | 4 | 0.012 | 0.21814 | 0.041 | 0.04 | 0.025 | across_c | t | 2 | 0.06 | 4 | 0.041 | 0.04
design number = 2193-p2022 | 14035.5604 | 0.4268 | 0.74671 | 13 | 3 | 0.011 | 0.14186 | 0.041 | 0.04 | 0.025 | across_c | t | 2 | 0.061 | 4 | 0.041 | 0.04
design number = 270-p2022 | 14035.1997 | 0.40247 | 0.71098 | 14 | 10 | 0.01 | 0.11643 | 0.041 | 0.04 | 0.025 | across_c | t | 2 | 0.062 | 4 | 0.041 | 0.04
design number = 4503-p2022 | 14032.9287 | 0.44346 | 0.93991 | 13 | 8 | 0.012 | 0.19271 | 0.041 | 0.04 | 0.025 | across_c | t | 2 | 0.06 | 4 | 0.041 | 0.04
design number = 1883-p2022 | 14032.0435 | 0.55195 | 1.0225 | 11 | 8 | 0.011 | 0.24357 | 0.041 | 0.04 | 0.02 | across_c | t | 2 | 0.061 | 4 | 0.041 | 0.04
design number = 5209-p2022 | 14031.1009 | 0.52102 | 1.0067 | 17 | 10 | 0.012 | 0.16729 | 0.041 | 0.04 | 0.015 | across_c | t | 2 | 0.06 | 4 | 0.041 | 0.04
design number = 596-p2022 | 14026.302 | 0.37283 | 0.72706 | 16 | 2 | 0.01 | 0.11643 | 0.041 | 0.04 | 0.02 | across_c | t | 2 | 0.062 | 4 | 0.041 | 0.04
design number = 6508-p2022 | 14025.7454 | 0.4265 | 0.7455 | 13 | 2 | 0.013 | 0.14186 | 0.041 | 0.04 | 0.015 | across_c | t | 2 | 0.059 | 4 | 0.041 | 0.04
design number = 457-p2022 | 14025.3617 | 0.4013 | 0.74769 | 15 | 10 | 0.01 | 0.11643 | 0.041 | 0.04 | 0.015 | across_c | t | 2 | 0.062 | 4 | 0.041 | 0.04
design number = 2258-p2022 | 14025.0095 | 0.44321 | 0.94099 | 13 | 7 | 0.011 | 0.19271 | 0.041 | 0.04 | 0.02 | across_c | t | 2 | 0.061 | 4 | 0.041 | 0.04
design number = 2006-p2022 | 14024.6394 | 0.46657 | 0.807 | 12 | 4 | 0.011 | 0.16729 | 0.041 | 0.04 | 0.02 | across_c | t | 2 | 0.061 | 4 | 0.041 | 0.04
design number = 5128-p2022 | 14021.3286 | 0.34065 | 0.68604 | 17 | 10 | 0.012 | 0.091 | 0.041 | 0.04 | 0.015 | across_c | t | 2 | 0.06 | 4 | 0.041 | 0.04
design number = 2762-p2022 | 14019.202 | 0.37544 | 0.83796 | 16 | 4 | 0.011 | 0.14186 | 0.041 | 0.04 | 0.02 | across_c | t | 2 | 0.061 | 4 | 0.041 | 0.04
design number = 6921-p2022 | 14018.3896 | 0.39159 | 0.80694 | 15 | 4 | 0.013 | 0.14186 | 0.041 | 0.04 | 0.025 | across_c | t | 2 | 0.059 | 4 | 0.041 | 0.04
design number = 4913-p2022 | 14018.2584 | 0.48011 | 1.031 | 15 | 10 | 0.012 | 0.19271 | 0.041 | 0.04 | 0.02 | across_c | t | 2 | 0.06 | 4 | 0.041 | 0.04
design number = 1887-p2022 | 14015.8584 | 0.55132 | 1.0208 | 11 | 9 | 0.011 | 0.24357 | 0.041 | 0.04 | 0.025 | across_c | t | 2 | 0.061 | 4 | 0.041 | 0.04
design number = 60-p2022 | 14012.6203 | 0.4287 | 0.74671 | 13 | 3 | 0.01 | 0.14186 | 0.041 | 0.04 | 0.025 | across_c | t | 2 | 0.062 | 4 | 0.041 | 0.04
design number = 6359-p2022 | 14011.3023 | 0.47675 | 0.8981 | 12 | 6 | 0.013 | 0.19271 | 0.041 | 0.04 | 0.02 | across_c | t | 2 | 0.059 | 4 | 0.041 | 0.04
design number = 5253-p2022 | 14009.5 | 0.32616 | 0.6747 | 18 | 6 | 0.012 | 0.091 | 0.041 | 0.04 | 0.025 | across_c | t | 2 | 0.06 | 4 | 0.041 | 0.04
design number = 2923-p2022 | 14007.7197 | 0.37276 | 0.86878 | 17 | 4 | 0.011 | 0.14186 | 0.041 | 0.04 | 0.015 | across_c | t | 2 | 0.061 | 4 | 0.041 | 0.04
design number = 1879-p2022 | 14007.189 | 0.55098 | 1.0223 | 11 | 7 | 0.011 | 0.24357 | 0.041 | 0.04 | 0.015 | across_c | t | 2 | 0.061 | 4 | 0.041 | 0.04
design number = 479-p2022 | 14007.0497 | 0.46743 | 0.82835 | 15 | 8 | 0.01 | 0.14186 | 0.041 | 0.04 | 0.02 | across_c | t | 2 | 0.062 | 4 | 0.041 | 0.04
design number = 4722-p2022 | 14006.1695 | 0.42161 | 0.98188 | 14 | 9 | 0.012 | 0.19271 | 0.041 | 0.04 | 0.025 | across_c | t | 2 | 0.06 | 4 | 0.041 | 0.04
design number = 6007-p2022 | 14006.1076 | 0.60189 | 1.0397 | 10 | 6 | 0.013 | 0.269 | 0.041 | 0.04 | 0.015 | across_c | t | 2 | 0.059 | 4 | 0.041 | 0.04
design number = 3029-p2022 | 14004.2617 | 0.33033 | 0.77778 | 18 | 3 | 0.011 | 0.11643 | 0.041 | 0.04 | 0.02 | across_c | t | 2 | 0.061 | 4 | 0.041 | 0.04
design number = 5175-p2022 | 14003.5775 | 0.38686 | 0.87441 | 17 | 7 | 0.012 | 0.14186 | 0.041 | 0.04 | 0.025 | across_c | t | 2 | 0.06 | 4 | 0.041 | 0.04
design number = 2941-p2022 | 14003.1022 | 0.51462 | 0.89979 | 17 | 10 | 0.011 | 0.14186 | 0.041 | 0.04 | 0.015 | across_c | t | 2 | 0.061 | 4 | 0.041 | 0.04
design number = 8787-p2022 | 14002.7361 | 0.43406 | 0.8413 | 13 | 5 | 0.014 | 0.16729 | 0.041 | 0.04 | 0.025 | across_c | t | 2 | 0.058 | 4 | 0.041 | 0.04
design number = 6207-p2022 | 14001.8202 | 0.55077 | 1.0208 | 11 | 9 | 0.013 | 0.24357 | 0.041 | 0.04 | 0.025 | across_c | t | 2 | 0.059 | 4 | 0.041 | 0.04
design number = 4120-p2022 | 14001.4019 | 0.55075 | 1.0223 | 11 | 7 | 0.012 | 0.24357 | 0.041 | 0.04 | 0.015 | across_c | t | 2 | 0.06 | 4 | 0.041 | 0.04
design number = 3932-p2022 | 14000.5473 | 0.60647 | 1.0406 | 10 | 7 | 0.012 | 0.269 | 0.041 | 0.04 | 0.02 | across_c | t | 2 | 0.06 | 4 | 0.041 | 0.04
design number = 1788-p2022 | 14000.1518 | 0.50283 | 0.76673 | 11 | 3 | 0.011 | 0.16729 | 0.041 | 0.04 | 0.025 | across_c | t | 2 | 0.061 | 4 | 0.041 | 0.04
design number = 450-p2022 | 14000.1462 | 0.38366 | 0.72191 | 15 | 7 | 0.01 | 0.11643 | 0.041 | 0.04 | 0.025 | across_c | t | 2 | 0.062 | 4 | 0.041 | 0.04
design number = 4280-p2022 | 13999.7445 | 0.4722 | 0.8981 | 12 | 6 | 0.012 | 0.19271 | 0.041 | 0.04 | 0.02 | across_c | t | 2 | 0.06 | 4 | 0.041 | 0.04
design number = 6130-p2022 | 13997.9231 | 0.52823 | 0.84175 | 11 | 2 | 0.013 | 0.19271 | 0.041 | 0.04 | 0.015 | across_c | t | 2 | 0.059 | 4 | 0.041 | 0.04
design number = 6170-p2022 | 13997.7821 | 0.53626 | 0.93632 | 11 | 6 | 0.013 | 0.21814 | 0.041 | 0.04 | 0.02 | across_c | t | 2 | 0.059 | 4 | 0.041 | 0.04
design number = 3704-p2022 | 13996.4036 | 0.65501 | 0.96717 | 9 | 3 | 0.012 | 0.269 | 0.041 | 0.04 | 0.02 | across_c | t | 2 | 0.06 | 4 | 0.041 | 0.04
design number = 8408-p2022 | 13996.3198 | 0.53948 | 0.93143 | 11 | 5 | 0.014 | 0.21814 | 0.041 | 0.04 | 0.02 | across_c | t | 2 | 0.058 | 4 | 0.041 | 0.04
design number = 5045-p2022 | 13996.2594 | 0.45832 | 0.96252 | 16 | 9 | 0.012 | 0.16729 | 0.041 | 0.04 | 0.02 | across_c | t | 2 | 0.06 | 4 | 0.041 | 0.04
design number = 2101-p2022 | 13995.6205 | 0.51396 | 1.0816 | 12 | 9 | 0.011 | 0.24357 | 0.041 | 0.04 | 0.015 | across_c | t | 2 | 0.061 | 4 | 0.041 | 0.04
design number = 8565-p2022 | 13994.6685 | 0.46195 | 0.79999 | 12 | 3 | 0.014 | 0.16729 | 0.041 | 0.04 | 0.025 | across_c | t | 2 | 0.058 | 4 | 0.041 | 0.04
design number = 2039-p2022 | 13993.6482 | 0.47199 | 0.8981 | 12 | 6 | 0.011 | 0.19271 | 0.041 | 0.04 | 0.02 | across_c | t | 2 | 0.061 | 4 | 0.041 | 0.04
design number = 3862-p2022 | 13993.5247 | 0.58378 | 0.87462 | 10 | 2 | 0.012 | 0.21814 | 0.041 | 0.04 | 0.015 | across_c | t | 2 | 0.06 | 4 | 0.041 | 0.04
design number = 8217-p2022 | 13992.0961 | 0.59511 | 0.95153 | 10 | 4 | 0.014 | 0.24357 | 0.041 | 0.04 | 0.025 | across_c | t | 2 | 0.058 | 4 | 0.041 | 0.04
design number = 3705-p2022 | 13991.7647 | 0.65357 | 0.96498 | 9 | 3 | 0.012 | 0.269 | 0.041 | 0.04 | 0.025 | across_c | t | 2 | 0.06 | 4 | 0.041 | 0.04
design number = 2076-p2022 | 13990.3072 | 0.48104 | 0.98745 | 12 | 9 | 0.011 | 0.21814 | 0.041 | 0.04 | 0.025 | across_c | t | 2 | 0.061 | 4 | 0.041 | 0.04
design number = 8562-p2022 | 13990.0889 | 0.46738 | 0.79589 | 12 | 2 | 0.014 | 0.16729 | 0.041 | 0.04 | 0.025 | across_c | t | 2 | 0.058 | 4 | 0.041 | 0.04
design number = 2636-p2022 | 13989.9943 | 0.43211 | 0.92043 | 15 | 7 | 0.011 | 0.16729 | 0.041 | 0.04 | 0.02 | across_c | t | 2 | 0.061 | 4 | 0.041 | 0.04
design number = 6166-p2022 | 13988.58 | 0.53686 | 0.93483 | 11 | 5 | 0.013 | 0.21814 | 0.041 | 0.04 | 0.015 | across_c | t | 2 | 0.059 | 4 | 0.041 | 0.04
design number = 2926-p2022 | 13986.3063 | 0.40656 | 0.87395 | 17 | 5 | 0.011 | 0.14186 | 0.041 | 0.04 | 0.015 | across_c | t | 2 | 0.061 | 4 | 0.041 | 0.04
design number = 4026-p2022 | 13985.4513 | 0.49711 | 0.76257 | 11 | 2 | 0.012 | 0.16729 | 0.041 | 0.04 | 0.025 | across_c | t | 2 | 0.06 | 4 | 0.041 | 0.04
design number = 2440-p2022 | 13984.9197 | 0.41103 | 0.88147 | 14 | 5 | 0.011 | 0.16729 | 0.041 | 0.04 | 0.015 | across_c | t | 2 | 0.061 | 4 | 0.041 | 0.04
design number = 8561-p2022 | 13984.2007 | 0.46572 | 0.79735 | 12 | 2 | 0.014 | 0.16729 | 0.041 | 0.04 | 0.02 | across_c | t | 2 | 0.058 | 4 | 0.041 | 0.04
design number = 760-p2022 | 13984.1443 | 0.34956 | 0.75674 | 17 | 3 | 0.01 | 0.11643 | 0.041 | 0.04 | 0.015 | across_c | t | 2 | 0.062 | 4 | 0.041 | 0.04
design number = 5290-p2022 | 13983.1966 | 0.41389 | 0.81552 | 18 | 10 | 0.012 | 0.11643 | 0.041 | 0.04 | 0.015 | across_c | t | 2 | 0.06 | 4 | 0.041 | 0.04
design number = 8782-p2022 | 13982.7823 | 0.43345 | 0.84291 | 13 | 4 | 0.014 | 0.16729 | 0.041 | 0.04 | 0.015 | across_c | t | 2 | 0.058 | 4 | 0.041 | 0.04
design number = 582-p2022 | 13980.2191 | 0.35954 | 0.63911 | 16 | 6 | 0.01 | 0.091 | 0.041 | 0.04 | 0.025 | across_c | t | 2 | 0.062 | 4 | 0.041 | 0.04
design number = 6203-p2022 | 13980.1046 | 0.54991 | 1.0225 | 11 | 8 | 0.013 | 0.24357 | 0.041 | 0.04 | 0.02 | across_c | t | 2 | 0.059 | 4 | 0.041 | 0.04
design number = 3936-p2022 | 13978.4203 | 0.60776 | 1.0397 | 10 | 8 | 0.012 | 0.269 | 0.041 | 0.04 | 0.025 | across_c | t | 2 | 0.06 | 4 | 0.041 | 0.04
design number = 8823-p2022 | 13976.5614 | 0.44168 | 0.93991 | 13 | 8 | 0.014 | 0.19271 | 0.041 | 0.04 | 0.025 | across_c | t | 2 | 0.058 | 4 | 0.041 | 0.04
design number = 5129-p2022 | 13975.4427 | 0.33931 | 0.67923 | 17 | 10 | 0.012 | 0.091 | 0.041 | 0.04 | 0.02 | across_c | t | 2 | 0.06 | 4 | 0.041 | 0.04
design number = 5979-p2022 | 13972.7405 | 0.59819 | 0.95577 | 10 | 5 | 0.013 | 0.24357 | 0.041 | 0.04 | 0.025 | across_c | t | 2 | 0.059 | 4 | 0.041 | 0.04
design number = 5248-p2022 | 13970.5649 | 0.32545 | 0.67806 | 18 | 5 | 0.012 | 0.091 | 0.041 | 0.04 | 0.015 | across_c | t | 2 | 0.06 | 4 | 0.041 | 0.04
design number = 470-p2022 | 13967.3216 | 0.40011 | 0.81448 | 15 | 5 | 0.01 | 0.14186 | 0.041 | 0.04 | 0.02 | across_c | t | 2 | 0.062 | 4 | 0.041 | 0.04
design number = 763-p2022 | 13966.8137 | 0.38539 | 0.76191 | 17 | 4 | 0.01 | 0.11643 | 0.041 | 0.04 | 0.015 | across_c | t | 2 | 0.062 | 4 | 0.041 | 0.04
design number = 8412-p2022 | 13966.647 | 0.53834 | 0.93194 | 11 | 6 | 0.014 | 0.21814 | 0.041 | 0.04 | 0.025 | across_c | t | 2 | 0.058 | 4 | 0.041 | 0.04
design number = 1821-p2022 | 13965.2187 | 0.52472 | 0.85142 | 11 | 5 | 0.011 | 0.19271 | 0.041 | 0.04 | 0.025 | across_c | t | 2 | 0.061 | 4 | 0.041 | 0.04
design number = 3708-p2022 | 13964.8257 | 0.65531 | 0.96928 | 9 | 4 | 0.012 | 0.269 | 0.041 | 0.04 | 0.025 | across_c | t | 2 | 0.06 | 4 | 0.041 | 0.04
design number = 2477-p2022 | 13963.9356 | 0.45473 | 0.98375 | 14 | 8 | 0.011 | 0.19271 | 0.041 | 0.04 | 0.02 | across_c | t | 2 | 0.061 | 4 | 0.041 | 0.04
design number = 2929-p2022 | 13963.9063 | 0.43502 | 0.87912 | 17 | 6 | 0.011 | 0.14186 | 0.041 | 0.04 | 0.015 | across_c | t | 2 | 0.061 | 4 | 0.041 | 0.04
design number = 4025-p2022 | 13962.1967 | 0.49628 | 0.76403 | 11 | 2 | 0.012 | 0.16729 | 0.041 | 0.04 | 0.02 | across_c | t | 2 | 0.06 | 4 | 0.041 | 0.04
design number = 2751-p2022 | 13961.9557 | 0.36662 | 0.75238 | 16 | 9 | 0.011 | 0.11643 | 0.041 | 0.04 | 0.025 | across_c | t | 2 | 0.061 | 4 | 0.041 | 0.04
design number = 314-p2022 | 13961.4908 | 0.46547 | 0.88744 | 14 | 7 | 0.01 | 0.16729 | 0.041 | 0.04 | 0.02 | across_c | t | 2 | 0.062 | 4 | 0.041 | 0.04
design number = 583-p2022 | 13959.0345 | 0.36308 | 0.65281 | 16 | 7 | 0.01 | 0.091 | 0.041 | 0.04 | 0.015 | across_c | t | 2 | 0.062 | 4 | 0.041 | 0.04
design number = 297-p2022 | 13958.7343 | 0.44726 | 0.8026 | 14 | 10 | 0.01 | 0.14186 | 0.041 | 0.04 | 0.025 | across_c | t | 2 | 0.062 | 4 | 0.041 | 0.04
design number = 2568-p2022 | 13958.4522 | 0.38257 | 0.70245 | 15 | 2 | 0.011 | 0.11643 | 0.041 | 0.04 | 0.025 | across_c | t | 2 | 0.061 | 4 | 0.041 | 0.04
design number = 476-p2022 | 13957.2907 | 0.44971 | 0.82372 | 15 | 7 | 0.01 | 0.14186 | 0.041 | 0.04 | 0.02 | across_c | t | 2 | 0.062 | 4 | 0.041 | 0.04
design number = 2872-p2022 | 13955.8894 | 0.33927 | 0.6602 | 17 | 5 | 0.011 | 0.091 | 0.041 | 0.04 | 0.015 | across_c | t | 2 | 0.061 | 4 | 0.041 | 0.04
design number = 4466-p2022 | 13955.2333 | 0.43732 | 0.84494 | 13 | 5 | 0.012 | 0.16729 | 0.041 | 0.04 | 0.02 | across_c | t | 2 | 0.06 | 4 | 0.041 | 0.04
design number = 8256-p2022 | 13955.1839 | 0.59997 | 1.0397 | 10 | 8 | 0.014 | 0.269 | 0.041 | 0.04 | 0.025 | across_c | t | 2 | 0.058 | 4 | 0.041 | 0.04
design number = 6138-p2022 | 13954.8236 | 0.52182 | 0.84726 | 11 | 4 | 0.013 | 0.19271 | 0.041 | 0.04 | 0.025 | across_c | t | 2 | 0.059 | 4 | 0.041 | 0.04
design number = 2938-p2022 | 13954.3485 | 0.50002 | 0.89462 | 17 | 9 | 0.011 | 0.14186 | 0.041 | 0.04 | 0.015 | across_c | t | 2 | 0.061 | 4 | 0.041 | 0.04
design number = 2473-p2022 | 13953.1105 | 0.46292 | 0.98383 | 14 | 7 | 0.011 | 0.19271 | 0.041 | 0.04 | 0.015 | across_c | t | 2 | 0.061 | 4 | 0.041 | 0.04
design number = 7050-p2022 | 13952.3951 | 0.37087 | 0.7256 | 16 | 2 | 0.013 | 0.11643 | 0.041 | 0.04 | 0.025 | across_c | t | 2 | 0.059 | 4 | 0.041 | 0.04
design number = 731-p2022 | 13950.7526 | 0.33676 | 0.64333 | 17 | 2 | 0.01 | 0.091 | 0.041 | 0.04 | 0.02 | across_c | t | 2 | 0.062 | 4 | 0.041 | 0.04
design number = 732-p2022 | 13948.3027 | 0.33782 | 0.64188 | 17 | 2 | 0.01 | 0.091 | 0.041 | 0.04 | 0.025 | across_c | t | 2 | 0.062 | 4 | 0.041 | 0.04
design number = 4058-p2022 | 13947.4943 | 0.52633 | 0.85017 | 11 | 4 | 0.012 | 0.19271 | 0.041 | 0.04 | 0.02 | across_c | t | 2 | 0.06 | 4 | 0.041 | 0.04
design number = 3865-p2022 | 13945.4421 | 0.57655 | 0.88026 | 10 | 3 | 0.012 | 0.21814 | 0.041 | 0.04 | 0.015 | across_c | t | 2 | 0.06 | 4 | 0.041 | 0.04
design number = 5048-p2022 | 13944.4843 | 0.47838 | 0.96708 | 16 | 10 | 0.012 | 0.16729 | 0.041 | 0.04 | 0.02 | across_c | t | 2 | 0.06 | 4 | 0.041 | 0.04
design number = 6174-p2022 | 13944.1137 | 0.53336 | 0.93611 | 11 | 7 | 0.013 | 0.21814 | 0.041 | 0.04 | 0.025 | across_c | t | 2 | 0.059 | 4 | 0.041 | 0.04
design number = 4535-p2022 | 13943.0546 | 0.47206 | 1.0418 | 13 | 10 | 0.012 | 0.21814 | 0.041 | 0.04 | 0.02 | across_c | t | 2 | 0.06 | 4 | 0.041 | 0.04
design number = 8404-p2022 | 13942.6591 | 0.53741 | 0.92926 | 11 | 4 | 0.014 | 0.21814 | 0.041 | 0.04 | 0.015 | across_c | t | 2 | 0.058 | 4 | 0.041 | 0.04
design number = 2873-p2022 | 13941.2674 | 0.33891 | 0.6568 | 17 | 5 | 0.011 | 0.091 | 0.041 | 0.04 | 0.02 | across_c | t | 2 | 0.061 | 4 | 0.041 | 0.04
design number = 4247-p2022 | 13939.7062 | 0.46014 | 0.807 | 12 | 4 | 0.012 | 0.16729 | 0.041 | 0.04 | 0.02 | across_c | t | 2 | 0.06 | 4 | 0.041 | 0.04
design number = 3037-p2022 | 13938.9427 | 0.40037 | 0.79512 | 18 | 6 | 0.011 | 0.11643 | 0.041 | 0.04 | 0.015 | across_c | t | 2 | 0.061 | 4 | 0.041 | 0.04
design number = 2911-p2022 | 13938.0639 | 0.41554 | 0.78775 | 17 | 9 | 0.011 | 0.11643 | 0.041 | 0.04 | 0.015 | across_c | t | 2 | 0.061 | 4 | 0.041 | 0.04
design number = 603-p2022 | 13936.3639 | 0.36649 | 0.73325 | 16 | 4 | 0.01 | 0.11643 | 0.041 | 0.04 | 0.025 | across_c | t | 2 | 0.062 | 4 | 0.041 | 0.04
design number = 3902-p2022 | 13936.2011 | 0.58781 | 0.96437 | 10 | 6 | 0.012 | 0.24357 | 0.041 | 0.04 | 0.02 | across_c | t | 2 | 0.06 | 4 | 0.041 | 0.04
design number = 473-p2022 | 13935.6933 | 0.42792 | 0.8191 | 15 | 6 | 0.01 | 0.14186 | 0.041 | 0.04 | 0.02 | across_c | t | 2 | 0.062 | 4 | 0.041 | 0.04
design number = 7081-p2022 | 13933.47 | 0.37328 | 0.84068 | 16 | 4 | 0.013 | 0.14186 | 0.041 | 0.04 | 0.015 | across_c | t | 2 | 0.059 | 4 | 0.041 | 0.04
design number = 730-p2022 | 13932.2217 | 0.33536 | 0.6447 | 17 | 2 | 0.01 | 0.091 | 0.041 | 0.04 | 0.015 | across_c | t | 2 | 0.062 | 4 | 0.041 | 0.04
design number = 4969-p2022 | 13931.1195 | 0.36566 | 0.72842 | 16 | 2 | 0.012 | 0.11643 | 0.041 | 0.04 | 0.015 | across_c | t | 2 | 0.06 | 4 | 0.041 | 0.04
design number = 8216-p2022 | 13930.4508 | 0.58833 | 0.95445 | 10 | 4 | 0.014 | 0.24357 | 0.041 | 0.04 | 0.02 | across_c | t | 2 | 0.058 | 4 | 0.041 | 0.04
design number = 2932-p2022 | 13929.5572 | 0.46139 | 0.88429 | 17 | 7 | 0.011 | 0.14186 | 0.041 | 0.04 | 0.015 | across_c | t | 2 | 0.061 | 4 | 0.041 | 0.04
design number = 8596-p2022 | 13928.657 | 0.47224 | 0.89668 | 12 | 5 | 0.014 | 0.19271 | 0.041 | 0.04 | 0.015 | across_c | t | 2 | 0.058 | 4 | 0.041 | 0.04
design number = 8560-p2022 | 13927.8439 | 0.45975 | 0.79871 | 12 | 2 | 0.014 | 0.16729 | 0.041 | 0.04 | 0.015 | across_c | t | 2 | 0.058 | 4 | 0.041 | 0.04
design number = 581-p2022 | 13927.8106 | 0.35948 | 0.64349 | 16 | 6 | 0.01 | 0.091 | 0.041 | 0.04 | 0.02 | across_c | t | 2 | 0.062 | 4 | 0.041 | 0.04
design number = 2935-p2022 | 13926.2391 | 0.48267 | 0.88945 | 17 | 8 | 0.011 | 0.14186 | 0.041 | 0.04 | 0.015 | across_c | t | 2 | 0.061 | 4 | 0.041 | 0.04
design number = 8220-p2022 | 13925.6494 | 0.5868 | 0.95577 | 10 | 5 | 0.014 | 0.24357 | 0.041 | 0.04 | 0.025 | across_c | t | 2 | 0.058 | 4 | 0.041 | 0.04
design number = 3898-p2022 | 13925.2699 | 0.5877 | 0.96282 | 10 | 5 | 0.012 | 0.24357 | 0.041 | 0.04 | 0.015 | across_c | t | 2 | 0.06 | 4 | 0.041 | 0.04
design number = 6952-p2022 | 13924.5978 | 0.39031 | 0.91989 | 15 | 6 | 0.013 | 0.16729 | 0.041 | 0.04 | 0.015 | across_c | t | 2 | 0.059 | 4 | 0.041 | 0.04
design number = 8252-p2022 | 13922.9416 | 0.59891 | 1.0406 | 10 | 7 | 0.014 | 0.269 | 0.041 | 0.04 | 0.02 | across_c | t | 2 | 0.058 | 4 | 0.041 | 0.04
design number = 6424-p2022 | 13922.5174 | 0.48897 | 1.0871 | 12 | 10 | 0.013 | 0.24357 | 0.041 | 0.04 | 0.015 | across_c | t | 2 | 0.059 | 4 | 0.041 | 0.04
design number = 7125-p2022 | 13922.2201 | 0.40515 | 0.95596 | 16 | 9 | 0.013 | 0.16729 | 0.041 | 0.04 | 0.025 | across_c | t | 2 | 0.059 | 4 | 0.041 | 0.04
design number = 8214-p2022 | 13921.8652 | 0.59032 | 0.9473 | 10 | 3 | 0.014 | 0.24357 | 0.041 | 0.04 | 0.025 | across_c | t | 2 | 0.058 | 4 | 0.041 | 0.04
design number = 8665-p2022 | 13921.3999 | 0.48893 | 1.0871 | 12 | 10 | 0.014 | 0.24357 | 0.041 | 0.04 | 0.015 | across_c | t | 2 | 0.058 | 4 | 0.041 | 0.04
design number = 1816-p2022 | 13921.1097 | 0.52212 | 0.8529 | 11 | 4 | 0.011 | 0.19271 | 0.041 | 0.04 | 0.015 | across_c | t | 2 | 0.061 | 4 | 0.041 | 0.04
design number = 2769-p2022 | 13921.0148 | 0.38225 | 0.84269 | 16 | 6 | 0.011 | 0.14186 | 0.041 | 0.04 | 0.025 | across_c | t | 2 | 0.061 | 4 | 0.041 | 0.04
design number = 5982-p2022 | 13918.7598 | 0.59199 | 0.96 | 10 | 6 | 0.013 | 0.24357 | 0.041 | 0.04 | 0.025 | across_c | t | 2 | 0.059 | 4 | 0.041 | 0.04
design number = 2728-p2022 | 13917.7749 | 0.36995 | 0.72842 | 16 | 2 | 0.011 | 0.11643 | 0.041 | 0.04 | 0.015 | across_c | t | 2 | 0.061 | 4 | 0.041 | 0.04
design number = 5172-p2022 | 13917.4853 | 0.3663 | 0.87066 | 17 | 6 | 0.012 | 0.14186 | 0.041 | 0.04 | 0.025 | across_c | t | 2 | 0.06 | 4 | 0.041 | 0.04
design number = 5249-p2022 | 13917.0329 | 0.3242 | 0.67466 | 18 | 5 | 0.012 | 0.091 | 0.041 | 0.04 | 0.02 | across_c | t | 2 | 0.06 | 4 | 0.041 | 0.04
design number = 2601-p2022 | 13915.6873 | 0.38855 | 0.80694 | 15 | 4 | 0.011 | 0.14186 | 0.041 | 0.04 | 0.025 | across_c | t | 2 | 0.061 | 4 | 0.041 | 0.04
design number = 1854-p2022 | 13913.0231 | 0.53627 | 0.93611 | 11 | 7 | 0.011 | 0.21814 | 0.041 | 0.04 | 0.025 | across_c | t | 2 | 0.061 | 4 | 0.041 | 0.04
design number = 7128-p2022 | 13910.8499 | 0.4247 | 0.95978 | 16 | 10 | 0.013 | 0.16729 | 0.041 | 0.04 | 0.025 | across_c | t | 2 | 0.059 | 4 | 0.041 | 0.04
design number = 7118-p2022 | 13908.7142 | 0.38975 | 0.95341 | 16 | 7 | 0.013 | 0.16729 | 0.041 | 0.04 | 0.02 | across_c | t | 2 | 0.059 | 4 | 0.041 | 0.04
design number = 1972-p2022 | 13907.8177 | 0.45401 | 0.71727 | 12 | 2 | 0.011 | 0.14186 | 0.041 | 0.04 | 0.015 | across_c | t | 2 | 0.061 | 4 | 0.041 | 0.04
design number = 6322-p2022 | 13907.2965 | 0.46431 | 0.80422 | 12 | 3 | 0.013 | 0.16729 | 0.041 | 0.04 | 0.015 | across_c | t | 2 | 0.059 | 4 | 0.041 | 0.04
design number = 8564-p2022 | 13904.1232 | 0.45987 | 0.80218 | 12 | 3 | 0.014 | 0.16729 | 0.041 | 0.04 | 0.02 | across_c | t | 2 | 0.058 | 4 | 0.041 | 0.04
design number = 125-p2022 | 13902.9138 | 0.46188 | 0.94099 | 13 | 7 | 0.01 | 0.19271 | 0.041 | 0.04 | 0.02 | across_c | t | 2 | 0.062 | 4 | 0.041 | 0.04
design number = 5168-p2022 | 13901.4284 | 0.3577 | 0.87055 | 17 | 5 | 0.012 | 0.14186 | 0.041 | 0.04 | 0.02 | across_c | t | 2 | 0.06 | 4 | 0.041 | 0.04
design number = 5125-p2022 | 13898.9443 | 0.33768 | 0.68087 | 17 | 9 | 0.012 | 0.091 | 0.041 | 0.04 | 0.015 | across_c | t | 2 | 0.06 | 4 | 0.041 | 0.04
design number = 3906-p2022 | 13897.1956 | 0.58586 | 0.96423 | 10 | 7 | 0.012 | 0.24357 | 0.041 | 0.04 | 0.025 | across_c | t | 2 | 0.06 | 4 | 0.041 | 0.04
design number = 7049-p2022 | 13896.7481 | 0.36689 | 0.72706 | 16 | 2 | 0.013 | 0.11643 | 0.041 | 0.04 | 0.02 | across_c | t | 2 | 0.059 | 4 | 0.041 | 0.04
design number = 8245-p2022 | 13893.3242 | 0.60707 | 1.0341 | 10 | 5 | 0.014 | 0.269 | 0.041 | 0.04 | 0.015 | across_c | t | 2 | 0.058 | 4 | 0.041 | 0.04
design number = 2639-p2022 | 13892.4997 | 0.45757 | 0.92505 | 15 | 8 | 0.011 | 0.16729 | 0.041 | 0.04 | 0.02 | across_c | t | 2 | 0.061 | 4 | 0.041 | 0.04
design number = 274-p2022 | 13892.4085 | 0.40598 | 0.77911 | 14 | 3 | 0.01 | 0.14186 | 0.041 | 0.04 | 0.015 | across_c | t | 2 | 0.062 | 4 | 0.041 | 0.04
design number = 5002-p2022 | 13890.9422 | 0.37188 | 0.84068 | 16 | 4 | 0.012 | 0.14186 | 0.041 | 0.04 | 0.015 | across_c | t | 2 | 0.06 | 4 | 0.041 | 0.04
design number = 317-p2022 | 13888.6156 | 0.48934 | 0.89213 | 14 | 8 | 0.01 | 0.16729 | 0.041 | 0.04 | 0.02 | across_c | t | 2 | 0.062 | 4 | 0.041 | 0.04
design number = 5130-p2022 | 13888.5064 | 0.33695 | 0.67194 | 17 | 10 | 0.012 | 0.091 | 0.041 | 0.04 | 0.025 | across_c | t | 2 | 0.06 | 4 | 0.041 | 0.04
design number = 6199-p2022 | 13887.7797 | 0.54628 | 1.0223 | 11 | 7 | 0.013 | 0.24357 | 0.041 | 0.04 | 0.015 | across_c | t | 2 | 0.059 | 4 | 0.041 | 0.04
design number = 455-p2022 | 13887.5831 | 0.38612 | 0.73626 | 15 | 9 | 0.01 | 0.11643 | 0.041 | 0.04 | 0.02 | across_c | t | 2 | 0.062 | 4 | 0.041 | 0.04
design number = 2874-p2022 | 13887.4656 | 0.3376 | 0.65315 | 17 | 5 | 0.011 | 0.091 | 0.041 | 0.04 | 0.025 | across_c | t | 2 | 0.061 | 4 | 0.041 | 0.04
design number = 161-p2022 | 13886.816 | 0.56122 | 1.0418 | 13 | 10 | 0.01 | 0.21814 | 0.041 | 0.04 | 0.02 | across_c | t | 2 | 0.062 | 4 | 0.041 | 0.04
design number = 6133-p2022 | 13885.3038 | 0.52078 | 0.84732 | 11 | 3 | 0.013 | 0.19271 | 0.041 | 0.04 | 0.015 | across_c | t | 2 | 0.059 | 4 | 0.041 | 0.04
design number = 8600-p2022 | 13880.5668 | 0.47124 | 0.8981 | 12 | 6 | 0.014 | 0.19271 | 0.041 | 0.04 | 0.02 | across_c | t | 2 | 0.058 | 4 | 0.041 | 0.04
design number = 2192-p2022 | 13880.043 | 0.42207 | 0.7489 | 13 | 3 | 0.011 | 0.14186 | 0.041 | 0.04 | 0.02 | across_c | t | 2 | 0.061 | 4 | 0.041 | 0.04
design number = 5978-p2022 | 13878.573 | 0.59416 | 0.95941 | 10 | 5 | 0.013 | 0.24357 | 0.041 | 0.04 | 0.02 | across_c | t | 2 | 0.059 | 4 | 0.041 | 0.04
design number = 5285-p2022 | 13878.1051 | 0.38075 | 0.79988 | 18 | 8 | 0.012 | 0.11643 | 0.041 | 0.04 | 0.02 | across_c | t | 2 | 0.06 | 4 | 0.041 | 0.04
design number = 5280-p2022 | 13877.2762 | 0.33404 | 0.78666 | 18 | 6 | 0.012 | 0.11643 | 0.041 | 0.04 | 0.025 | across_c | t | 2 | 0.06 | 4 | 0.041 | 0.04
design number = 608-p2022 | 13875.4113 | 0.38081 | 0.74528 | 16 | 6 | 0.01 | 0.11643 | 0.041 | 0.04 | 0.02 | across_c | t | 2 | 0.062 | 4 | 0.041 | 0.04
design number = 6363-p2022 | 13871.3636 | 0.47198 | 0.89782 | 12 | 7 | 0.013 | 0.19271 | 0.041 | 0.04 | 0.025 | across_c | t | 2 | 0.059 | 4 | 0.041 | 0.04
design number = 4531-p2022 | 13870.0791 | 0.48507 | 1.0432 | 13 | 9 | 0.012 | 0.21814 | 0.041 | 0.04 | 0.015 | across_c | t | 2 | 0.06 | 4 | 0.041 | 0.04
design number = 6545-p2022 | 13870.0206 | 0.43435 | 0.84494 | 13 | 5 | 0.013 | 0.16729 | 0.041 | 0.04 | 0.02 | across_c | t | 2 | 0.059 | 4 | 0.041 | 0.04
design number = 610-p2022 | 13869.7946 | 0.40536 | 0.7546 | 16 | 7 | 0.01 | 0.11643 | 0.041 | 0.04 | 0.015 | across_c | t | 2 | 0.062 | 4 | 0.041 | 0.04
design number = 8448-p2022 | 13867.0315 | 0.54546 | 1.0208 | 11 | 9 | 0.014 | 0.24357 | 0.041 | 0.04 | 0.025 | across_c | t | 2 | 0.058 | 4 | 0.041 | 0.04
design number = 2780-p2022 | 13865.7663 | 0.47371 | 0.86529 | 16 | 10 | 0.011 | 0.14186 | 0.041 | 0.04 | 0.02 | across_c | t | 2 | 0.061 | 4 | 0.041 | 0.04
design number = 6395-p2022 | 13865.0682 | 0.47674 | 0.99402 | 12 | 9 | 0.013 | 0.21814 | 0.041 | 0.04 | 0.02 | across_c | t | 2 | 0.059 | 4 | 0.041 | 0.04
design number = 6399-p2022 | 13863.8514 | 0.4767 | 0.99155 | 12 | 10 | 0.013 | 0.21814 | 0.041 | 0.04 | 0.025 | across_c | t | 2 | 0.059 | 4 | 0.041 | 0.04
design number = 4024-p2022 | 13860.6904 | 0.49268 | 0.76539 | 11 | 2 | 0.012 | 0.16729 | 0.041 | 0.04 | 0.015 | across_c | t | 2 | 0.06 | 4 | 0.041 | 0.04
design number = 4095-p2022 | 13857.9272 | 0.53414 | 0.93611 | 11 | 7 | 0.012 | 0.21814 | 0.041 | 0.04 | 0.025 | across_c | t | 2 | 0.06 | 4 | 0.041 | 0.04
design number = 5074-p2022 | 13853.2924 | 0.53451 | 1.0757 | 16 | 10 | 0.012 | 0.19271 | 0.041 | 0.04 | 0.015 | across_c | t | 2 | 0.06 | 4 | 0.041 | 0.04
design number = 4750-p2022 | 13853.2008 | 0.51203 | 1.0916 | 14 | 10 | 0.012 | 0.21814 | 0.041 | 0.04 | 0.015 | across_c | t | 2 | 0.06 | 4 | 0.041 | 0.04
design number = 294-p2022 | 13853.0882 | 0.43634 | 0.79864 | 14 | 9 | 0.01 | 0.14186 | 0.041 | 0.04 | 0.025 | across_c | t | 2 | 0.062 | 4 | 0.041 | 0.04
design number = 5126-p2022 | 13852.139 | 0.33631 | 0.67474 | 17 | 9 | 0.012 | 0.091 | 0.041 | 0.04 | 0.02 | across_c | t | 2 | 0.06 | 4 | 0.041 | 0.04
design number = 5183-p2022 | 13852.0859 | 0.45786 | 0.89298 | 17 | 10 | 0.012 | 0.14186 | 0.041 | 0.04 | 0.02 | across_c | t | 2 | 0.06 | 4 | 0.041 | 0.04
design number = 320-p2022 | 13850.4277 | 0.50952 | 0.89682 | 14 | 9 | 0.01 | 0.16729 | 0.041 | 0.04 | 0.02 | across_c | t | 2 | 0.062 | 4 | 0.041 | 0.04
design number = 2480-p2022 | 13848.6429 | 0.4792 | 0.98844 | 14 | 9 | 0.011 | 0.19271 | 0.041 | 0.04 | 0.02 | across_c | t | 2 | 0.061 | 4 | 0.041 | 0.04
design number = 2725-p2022 | 13847.3212 | 0.35526 | 0.66851 | 16 | 10 | 0.011 | 0.091 | 0.041 | 0.04 | 0.015 | across_c | t | 2 | 0.061 | 4 | 0.041 | 0.04
design number = 580-p2022 | 13842.4782 | 0.35945 | 0.64757 | 16 | 6 | 0.01 | 0.091 | 0.041 | 0.04 | 0.015 | across_c | t | 2 | 0.062 | 4 | 0.041 | 0.04
design number = 2901-p2022 | 13842.2726 | 0.34105 | 0.76002 | 17 | 5 | 0.011 | 0.11643 | 0.041 | 0.04 | 0.025 | across_c | t | 2 | 0.061 | 4 | 0.041 | 0.04
design number = 2726-p2022 | 13839.5628 | 0.35506 | 0.66171 | 16 | 10 | 0.011 | 0.091 | 0.041 | 0.04 | 0.02 | across_c | t | 2 | 0.061 | 4 | 0.041 | 0.04
design number = 6727-p2022 | 13838.7082 | 0.39951 | 0.77911 | 14 | 3 | 0.013 | 0.14186 | 0.041 | 0.04 | 0.015 | across_c | t | 2 | 0.059 | 4 | 0.041 | 0.04
design number = 8444-p2022 | 13834.2311 | 0.54417 | 1.0225 | 11 | 8 | 0.014 | 0.24357 | 0.041 | 0.04 | 0.02 | across_c | t | 2 | 0.058 | 4 | 0.041 | 0.04
design number = 1787-p2022 | 13832.2782 | 0.49167 | 0.76892 | 11 | 3 | 0.011 | 0.16729 | 0.041 | 0.04 | 0.02 | across_c | t | 2 | 0.061 | 4 | 0.041 | 0.04
design number = 3707-p2022 | 13831.9884 | 0.64912 | 0.9722 | 9 | 4 | 0.012 | 0.269 | 0.041 | 0.04 | 0.02 | across_c | t | 2 | 0.06 | 4 | 0.041 | 0.04
design number = 3703-p2022 | 13830.4731 | 0.64886 | 0.96921 | 9 | 3 | 0.012 | 0.269 | 0.041 | 0.04 | 0.015 | across_c | t | 2 | 0.06 | 4 | 0.041 | 0.04
design number = 579-p2022 | 13829.0368 | 0.35565 | 0.63529 | 16 | 5 | 0.01 | 0.091 | 0.041 | 0.04 | 0.025 | across_c | t | 2 | 0.062 | 4 | 0.041 | 0.04
design number = 8640-p2022 | 13828.0322 | 0.47546 | 0.99155 | 12 | 10 | 0.014 | 0.21814 | 0.041 | 0.04 | 0.025 | across_c | t | 2 | 0.058 | 4 | 0.041 | 0.04
design number = 2906-p2022 | 13825.3848 | 0.38045 | 0.77265 | 17 | 7 | 0.011 | 0.11643 | 0.041 | 0.04 | 0.02 | across_c | t | 2 | 0.061 | 4 | 0.041 | 0.04
design number = 2642-p2022 | 13825.3794 | 0.47965 | 0.92967 | 15 | 9 | 0.011 | 0.16729 | 0.041 | 0.04 | 0.02 | across_c | t | 2 | 0.061 | 4 | 0.041 | 0.04
design number = 467-p2022 | 13823.9605 | 0.38613 | 0.80986 | 15 | 4 | 0.01 | 0.14186 | 0.041 | 0.04 | 0.02 | across_c | t | 2 | 0.062 | 4 | 0.041 | 0.04
design number = 4284-p2022 | 13822.7157 | 0.46623 | 0.89782 | 12 | 7 | 0.012 | 0.19271 | 0.041 | 0.04 | 0.025 | across_c | t | 2 | 0.06 | 4 | 0.041 | 0.04
design number = 6327-p2022 | 13822.2295 | 0.45626 | 0.80408 | 12 | 4 | 0.013 | 0.16729 | 0.041 | 0.04 | 0.025 | across_c | t | 2 | 0.059 | 4 | 0.041 | 0.04
design number = 8213-p2022 | 13821.7466 | 0.59173 | 0.94949 | 10 | 3 | 0.014 | 0.24357 | 0.041 | 0.04 | 0.02 | across_c | t | 2 | 0.058 | 4 | 0.041 | 0.04
design number = 3702-p2022 | 13820.0052 | 0.6486 | 0.96068 | 9 | 2 | 0.012 | 0.269 | 0.041 | 0.04 | 0.025 | across_c | t | 2 | 0.06 | 4 | 0.041 | 0.04
design number = 5250-p2022 | 13820.0043 | 0.32175 | 0.67101 | 18 | 5 | 0.012 | 0.091 | 0.041 | 0.04 | 0.025 | across_c | t | 2 | 0.06 | 4 | 0.041 | 0.04
design number = 6796-p2022 | 13816.8775 | 0.43706 | 0.9892 | 14 | 8 | 0.013 | 0.19271 | 0.041 | 0.04 | 0.015 | across_c | t | 2 | 0.059 | 4 | 0.041 | 0.04
design number = 8636-p2022 | 13815.8433 | 0.47505 | 0.99402 | 12 | 9 | 0.014 | 0.21814 | 0.041 | 0.04 | 0.02 | across_c | t | 2 | 0.058 | 4 | 0.041 | 0.04
design number = 4434-p2022 | 13815.2981 | 0.42528 | 0.74671 | 13 | 3 | 0.012 | 0.14186 | 0.041 | 0.04 | 0.025 | across_c | t | 2 | 0.06 | 4 | 0.041 | 0.04
design number = 7122-p2022 | 13812.8481 | 0.38656 | 0.95213 | 16 | 8 | 0.013 | 0.16729 | 0.041 | 0.04 | 0.025 | across_c | t | 2 | 0.059 | 4 | 0.041 | 0.04
design number = 3701-p2022 | 13812.0335 | 0.64821 | 0.96214 | 9 | 2 | 0.012 | 0.269 | 0.041 | 0.04 | 0.02 | across_c | t | 2 | 0.06 | 4 | 0.041 | 0.04
design number = 8248-p2022 | 13809.6115 | 0.59403 | 1.0397 | 10 | 6 | 0.014 | 0.269 | 0.041 | 0.04 | 0.015 | across_c | t | 2 | 0.058 | 4 | 0.041 | 0.04
design number = 5180-p2022 | 13808.7615 | 0.44205 | 0.88849 | 17 | 9 | 0.012 | 0.14186 | 0.041 | 0.04 | 0.02 | across_c | t | 2 | 0.06 | 4 | 0.041 | 0.04
design number = 6957-p2022 | 13806.9695 | 0.39146 | 0.91532 | 15 | 7 | 0.013 | 0.16729 | 0.041 | 0.04 | 0.025 | across_c | t | 2 | 0.059 | 4 | 0.041 | 0.04
design number = 4316-p2022 | 13806.7099 | 0.47473 | 0.99402 | 12 | 9 | 0.012 | 0.21814 | 0.041 | 0.04 | 0.02 | across_c | t | 2 | 0.06 | 4 | 0.041 | 0.04
design number = 505-p2022 | 13806.1288 | 0.54568 | 0.9305 | 15 | 8 | 0.01 | 0.16729 | 0.041 | 0.04 | 0.015 | across_c | t | 2 | 0.062 | 4 | 0.041 | 0.04
design number = 2777-p2022 | 13805.6249 | 0.45953 | 0.86073 | 16 | 9 | 0.011 | 0.14186 | 0.041 | 0.04 | 0.02 | across_c | t | 2 | 0.061 | 4 | 0.041 | 0.04
design number = 6577-p2022 | 13798.0466 | 0.43604 | 0.94576 | 13 | 7 | 0.013 | 0.19271 | 0.041 | 0.04 | 0.015 | across_c | t | 2 | 0.059 | 4 | 0.041 | 0.04
design number = 2727-p2022 | 13795.4504 | 0.35393 | 0.65441 | 16 | 10 | 0.011 | 0.091 | 0.041 | 0.04 | 0.025 | across_c | t | 2 | 0.061 | 4 | 0.041 | 0.04
design number = 4841-p2022 | 13791.8913 | 0.38509 | 0.80986 | 15 | 4 | 0.012 | 0.14186 | 0.041 | 0.04 | 0.02 | across_c | t | 2 | 0.06 | 4 | 0.041 | 0.04
design number = 7153-p2022 | 13791.3206 | 0.48936 | 1.0757 | 16 | 10 | 0.013 | 0.19271 | 0.041 | 0.04 | 0.015 | across_c | t | 2 | 0.059 | 4 | 0.041 | 0.04
design number = 4345-p2022 | 13790.9594 | 0.50163 | 1.0871 | 12 | 10 | 0.012 | 0.24357 | 0.041 | 0.04 | 0.015 | across_c | t | 2 | 0.06 | 4 | 0.041 | 0.04
design number = 8411-p2022 | 13790.6015 | 0.53033 | 0.93632 | 11 | 6 | 0.014 | 0.21814 | 0.041 | 0.04 | 0.02 | across_c | t | 2 | 0.058 | 4 | 0.041 | 0.04
design number = 578-p2022 | 13788.1996 | 0.35556 | 0.63893 | 16 | 5 | 0.01 | 0.091 | 0.041 | 0.04 | 0.02 | across_c | t | 2 | 0.062 | 4 | 0.041 | 0.04
design number = 6391-p2022 | 13787.5495 | 0.47407 | 0.99464 | 12 | 8 | 0.013 | 0.21814 | 0.041 | 0.04 | 0.015 | across_c | t | 2 | 0.059 | 4 | 0.041 | 0.04
design number = 2645-p2022 | 13784.4603 | 0.49879 | 0.93429 | 15 | 10 | 0.011 | 0.16729 | 0.041 | 0.04 | 0.02 | across_c | t | 2 | 0.061 | 4 | 0.041 | 0.04
design number = 4320-p2022 | 13781.351 | 0.47386 | 0.99155 | 12 | 10 | 0.012 | 0.21814 | 0.041 | 0.04 | 0.025 | across_c | t | 2 | 0.06 | 4 | 0.041 | 0.04
design number = 3939-p2022 | 13779.9855 | 0.60212 | 1.044 | 10 | 9 | 0.012 | 0.269 | 0.041 | 0.04 | 0.025 | across_c | t | 2 | 0.06 | 4 | 0.041 | 0.04
design number = 4062-p2022 | 13778.7934 | 0.51996 | 0.85142 | 11 | 5 | 0.012 | 0.19271 | 0.041 | 0.04 | 0.025 | across_c | t | 2 | 0.06 | 4 | 0.041 | 0.04
design number = 5974-p2022 | 13778.526 | 0.58988 | 0.95718 | 10 | 4 | 0.013 | 0.24357 | 0.041 | 0.04 | 0.015 | across_c | t | 2 | 0.059 | 4 | 0.041 | 0.04
design number = 6800-p2022 | 13776.7469 | 0.42622 | 0.98844 | 14 | 9 | 0.013 | 0.19271 | 0.041 | 0.04 | 0.02 | across_c | t | 2 | 0.059 | 4 | 0.041 | 0.04
design number = 5177-p2022 | 13775.6483 | 0.42351 | 0.88401 | 17 | 8 | 0.012 | 0.14186 | 0.041 | 0.04 | 0.02 | across_c | t | 2 | 0.06 | 4 | 0.041 | 0.04
design number = 4215-p2022 | 13775.3564 | 0.44497 | 0.71445 | 12 | 2 | 0.012 | 0.14186 | 0.041 | 0.04 | 0.025 | across_c | t | 2 | 0.06 | 4 | 0.041 | 0.04
design number = 6920-p2022 | 13773.8778 | 0.38462 | 0.80986 | 15 | 4 | 0.013 | 0.14186 | 0.041 | 0.04 | 0.02 | across_c | t | 2 | 0.059 | 4 | 0.041 | 0.04
design number = 3711-p2022 | 13772.4166 | 0.64278 | 0.97358 | 9 | 5 | 0.012 | 0.269 | 0.041 | 0.04 | 0.025 | across_c | t | 2 | 0.06 | 4 | 0.041 | 0.04
design number = 128-p2022 | 13771.8872 | 0.48885 | 0.94575 | 13 | 8 | 0.01 | 0.19271 | 0.041 | 0.04 | 0.02 | across_c | t | 2 | 0.062 | 4 | 0.041 | 0.04
design number = 4131-p2022 | 13769.9099 | 0.54164 | 1.025 | 11 | 10 | 0.012 | 0.24357 | 0.041 | 0.04 | 0.025 | across_c | t | 2 | 0.06 | 4 | 0.041 | 0.04
design number = 2774-p2022 | 13769.2366 | 0.44236 | 0.85618 | 16 | 8 | 0.011 | 0.14186 | 0.041 | 0.04 | 0.02 | across_c | t | 2 | 0.061 | 4 | 0.041 | 0.04
design number = 4881-p2022 | 13768.9564 | 0.39734 | 0.91921 | 15 | 8 | 0.012 | 0.16729 | 0.041 | 0.04 | 0.025 | across_c | t | 2 | 0.06 | 4 | 0.041 | 0.04
design number = 2567-p2022 | 13768.4386 | 0.37722 | 0.70391 | 15 | 2 | 0.011 | 0.11643 | 0.041 | 0.04 | 0.02 | across_c | t | 2 | 0.061 | 4 | 0.041 | 0.04
design number = 4873-p2022 | 13767.1491 | 0.40249 | 0.91989 | 15 | 6 | 0.012 | 0.16729 | 0.041 | 0.04 | 0.015 | across_c | t | 2 | 0.06 | 4 | 0.041 | 0.04
design number = 4312-p2022 | 13766.8944 | 0.47336 | 0.99464 | 12 | 8 | 0.012 | 0.21814 | 0.041 | 0.04 | 0.015 | across_c | t | 2 | 0.06 | 4 | 0.041 | 0.04
design number = 5122-p2022 | 13766.5478 | 0.33446 | 0.6757 | 17 | 8 | 0.012 | 0.091 | 0.041 | 0.04 | 0.015 | across_c | t | 2 | 0.06 | 4 | 0.041 | 0.04
design number = 595-p2022 | 13766.2698 | 0.36384 | 0.72842 | 16 | 2 | 0.01 | 0.11643 | 0.041 | 0.04 | 0.015 | across_c | t | 2 | 0.062 | 4 | 0.041 | 0.04
design number = 8259-p2022 | 13765.6971 | 0.59132 | 1.044 | 10 | 9 | 0.014 | 0.269 | 0.041 | 0.04 | 0.025 | across_c | t | 2 | 0.058 | 4 | 0.041 | 0.04
design number = 8415-p2022 | 13765.4311 | 0.5283 | 0.93611 | 11 | 7 | 0.014 | 0.21814 | 0.041 | 0.04 | 0.025 | across_c | t | 2 | 0.058 | 4 | 0.041 | 0.04
design number = 2998-p2022 | 13764.3505 | 0.32082 | 0.66276 | 18 | 2 | 0.011 | 0.091 | 0.041 | 0.04 | 0.015 | across_c | t | 2 | 0.061 | 4 | 0.041 | 0.04
design number = 5127-p2022 | 13764.1251 | 0.33393 | 0.66818 | 17 | 9 | 0.012 | 0.091 | 0.041 | 0.04 | 0.025 | across_c | t | 2 | 0.06 | 4 | 0.041 | 0.04
design number = 8373-p2022 | 13763.9489 | 0.51217 | 0.83893 | 11 | 2 | 0.014 | 0.19271 | 0.041 | 0.04 | 0.025 | across_c | t | 2 | 0.058 | 4 | 0.041 | 0.04
design number = 8210-p2022 | 13761.9089 | 0.57892 | 0.94453 | 10 | 2 | 0.014 | 0.24357 | 0.041 | 0.04 | 0.02 | across_c | t | 2 | 0.058 | 4 | 0.041 | 0.04
design number = 8604-p2022 | 13759.8689 | 0.4677 | 0.89782 | 12 | 7 | 0.014 | 0.19271 | 0.041 | 0.04 | 0.025 | across_c | t | 2 | 0.058 | 4 | 0.041 | 0.04
design number = 2869-p2022 | 13758.8776 | 0.33448 | 0.65503 | 17 | 4 | 0.011 | 0.091 | 0.041 | 0.04 | 0.015 | across_c | t | 2 | 0.061 | 4 | 0.041 | 0.04
design number = 2771-p2022 | 13758.3798 | 0.42144 | 0.85162 | 16 | 7 | 0.011 | 0.14186 | 0.041 | 0.04 | 0.02 | across_c | t | 2 | 0.061 | 4 | 0.041 | 0.04
design number = 508-p2022 | 13758.0795 | 0.56609 | 0.9358 | 15 | 9 | 0.01 | 0.16729 | 0.041 | 0.04 | 0.015 | across_c | t | 2 | 0.062 | 4 | 0.041 | 0.04
design number = 2999-p2022 | 13757.3143 | 0.32081 | 0.6614 | 18 | 2 | 0.011 | 0.091 | 0.041 | 0.04 | 0.02 | across_c | t | 2 | 0.061 | 4 | 0.041 | 0.04
design number = 291-p2022 | 13755.903 | 0.42324 | 0.79468 | 14 | 8 | 0.01 | 0.14186 | 0.041 | 0.04 | 0.025 | across_c | t | 2 | 0.062 | 4 | 0.041 | 0.04
design number = 6210-p2022 | 13753.7222 | 0.54101 | 1.025 | 11 | 10 | 0.013 | 0.24357 | 0.041 | 0.04 | 0.025 | across_c | t | 2 | 0.059 | 4 | 0.041 | 0.04
design number = 5981-p2022 | 13753.6697 | 0.58086 | 0.96437 | 10 | 6 | 0.013 | 0.24357 | 0.041 | 0.04 | 0.02 | across_c | t | 2 | 0.059 | 4 | 0.041 | 0.04
design number = 5245-p2022 | 13752.9492 | 0.32038 | 0.67296 | 18 | 4 | 0.012 | 0.091 | 0.041 | 0.04 | 0.015 | across_c | t | 2 | 0.06 | 4 | 0.041 | 0.04
design number = 4498-p2022 | 13752.5357 | 0.43545 | 0.94576 | 13 | 7 | 0.012 | 0.19271 | 0.041 | 0.04 | 0.015 | across_c | t | 2 | 0.06 | 4 | 0.041 | 0.04
design number = 8372-p2022 | 13750.3182 | 0.51249 | 0.84039 | 11 | 2 | 0.014 | 0.19271 | 0.041 | 0.04 | 0.02 | across_c | t | 2 | 0.058 | 4 | 0.041 | 0.04
design number = 267-p2022 | 13747.776 | 0.39423 | 0.70702 | 14 | 9 | 0.01 | 0.11643 | 0.041 | 0.04 | 0.025 | across_c | t | 2 | 0.062 | 4 | 0.041 | 0.04
design number = 3935-p2022 | 13746.6268 | 0.60066 | 1.0456 | 10 | 8 | 0.012 | 0.269 | 0.041 | 0.04 | 0.02 | across_c | t | 2 | 0.06 | 4 | 0.041 | 0.04
design number = 2225-p2022 | 13746.2858 | 0.42612 | 0.84494 | 13 | 5 | 0.011 | 0.16729 | 0.041 | 0.04 | 0.02 | across_c | t | 2 | 0.061 | 4 | 0.041 | 0.04
design number = 6581-p2022 | 13745.592 | 0.43438 | 0.94575 | 13 | 8 | 0.013 | 0.19271 | 0.041 | 0.04 | 0.02 | across_c | t | 2 | 0.059 | 4 | 0.041 | 0.04
design number = 2668-p2022 | 13744.3996 | 0.5359 | 1.0325 | 15 | 9 | 0.011 | 0.19271 | 0.041 | 0.04 | 0.015 | across_c | t | 2 | 0.061 | 4 | 0.041 | 0.04
design number = 307-p2022 | 13744.1165 | 0.42672 | 0.88147 | 14 | 5 | 0.01 | 0.16729 | 0.041 | 0.04 | 0.015 | across_c | t | 2 | 0.062 | 4 | 0.041 | 0.04
design number = 2870-p2022 | 13741.9615 | 0.33407 | 0.65231 | 17 | 4 | 0.011 | 0.091 | 0.041 | 0.04 | 0.02 | across_c | t | 2 | 0.061 | 4 | 0.041 | 0.04
design number = 5985-p2022 | 13741.316 | 0.57994 | 0.96423 | 10 | 7 | 0.013 | 0.24357 | 0.041 | 0.04 | 0.025 | across_c | t | 2 | 0.059 | 4 | 0.041 | 0.04
design number = 3700-p2022 | 13740.952 | 0.64483 | 0.9635 | 9 | 2 | 0.012 | 0.269 | 0.041 | 0.04 | 0.015 | across_c | t | 2 | 0.06 | 4 | 0.041 | 0.04
design number = 343-p2022 | 13740.4951 | 0.54965 | 0.9892 | 14 | 8 | 0.01 | 0.19271 | 0.041 | 0.04 | 0.015 | across_c | t | 2 | 0.062 | 4 | 0.041 | 0.04
design number = 5287-p2022 | 13739.9841 | 0.40747 | 0.81042 | 18 | 9 | 0.012 | 0.11643 | 0.041 | 0.04 | 0.015 | across_c | t | 2 | 0.06 | 4 | 0.041 | 0.04
design number = 3034-p2022 | 13739.9308 | 0.38326 | 0.79002 | 18 | 5 | 0.011 | 0.11643 | 0.041 | 0.04 | 0.015 | across_c | t | 2 | 0.061 | 4 | 0.041 | 0.04
design number = 2483-p2022 | 13739.6445 | 0.50141 | 0.99313 | 14 | 10 | 0.011 | 0.19271 | 0.041 | 0.04 | 0.02 | across_c | t | 2 | 0.061 | 4 | 0.041 | 0.04
design number = 8407-p2022 | 13739.3981 | 0.52958 | 0.93483 | 11 | 5 | 0.014 | 0.21814 | 0.041 | 0.04 | 0.015 | across_c | t | 2 | 0.058 | 4 | 0.041 | 0.04
design number = 4214-p2022 | 13737.1669 | 0.44374 | 0.7159 | 12 | 2 | 0.012 | 0.14186 | 0.041 | 0.04 | 0.02 | across_c | t | 2 | 0.06 | 4 | 0.041 | 0.04
design number = 8212-p2022 | 13737.0917 | 0.5881 | 0.95153 | 10 | 3 | 0.014 | 0.24357 | 0.041 | 0.04 | 0.015 | across_c | t | 2 | 0.058 | 4 | 0.041 | 0.04
design number = 2722-p2022 | 13736.7155 | 0.35242 | 0.66328 | 16 | 9 | 0.011 | 0.091 | 0.041 | 0.04 | 0.015 | across_c | t | 2 | 0.061 | 4 | 0.041 | 0.04
design number = 8211-p2022 | 13736.1446 | 0.57774 | 0.94307 | 10 | 2 | 0.014 | 0.24357 | 0.041 | 0.04 | 0.025 | across_c | t | 2 | 0.058 | 4 | 0.041 | 0.04
design number = 5949-p2022 | 13735.858 | 0.56826 | 0.88026 | 10 | 4 | 0.013 | 0.21814 | 0.041 | 0.04 | 0.025 | across_c | t | 2 | 0.059 | 4 | 0.041 | 0.04
design number = 5943-p2022 | 13735.8323 | 0.56647 | 0.8718 | 10 | 2 | 0.013 | 0.21814 | 0.041 | 0.04 | 0.025 | across_c | t | 2 | 0.059 | 4 | 0.041 | 0.04
design number = 4127-p2022 | 13735.6414 | 0.54029 | 1.0274 | 11 | 9 | 0.012 | 0.24357 | 0.041 | 0.04 | 0.02 | across_c | t | 2 | 0.06 | 4 | 0.041 | 0.04
design number = 5174-p2022 | 13734.462 | 0.40394 | 0.87952 | 17 | 7 | 0.012 | 0.14186 | 0.041 | 0.04 | 0.02 | across_c | t | 2 | 0.06 | 4 | 0.041 | 0.04
design number = 2768-p2022 | 13733.6555 | 0.39655 | 0.84707 | 16 | 6 | 0.011 | 0.14186 | 0.041 | 0.04 | 0.02 | across_c | t | 2 | 0.061 | 4 | 0.041 | 0.04
design number = 8786-p2022 | 13733.3563 | 0.42893 | 0.84494 | 13 | 5 | 0.014 | 0.16729 | 0.041 | 0.04 | 0.02 | across_c | t | 2 | 0.058 | 4 | 0.041 | 0.04
design number = 4725-p2022 | 13733.1398 | 0.43621 | 0.98584 | 14 | 10 | 0.012 | 0.19271 | 0.041 | 0.04 | 0.025 | across_c | t | 2 | 0.06 | 4 | 0.041 | 0.04
design number = 8376-p2022 | 13732.0332 | 0.5182 | 0.84309 | 11 | 3 | 0.014 | 0.19271 | 0.041 | 0.04 | 0.025 | across_c | t | 2 | 0.058 | 4 | 0.041 | 0.04
design number = 2506-p2022 | 13731.744 | 0.53002 | 1.0862 | 14 | 9 | 0.011 | 0.21814 | 0.041 | 0.04 | 0.015 | across_c | t | 2 | 0.061 | 4 | 0.041 | 0.04
design number = 454-p2022 | 13730.017 | 0.40165 | 0.74239 | 15 | 9 | 0.01 | 0.11643 | 0.041 | 0.04 | 0.015 | across_c | t | 2 | 0.062 | 4 | 0.041 | 0.04
design number = 600-p2022 | 13729.9511 | 0.36214 | 0.72943 | 16 | 3 | 0.01 | 0.11643 | 0.041 | 0.04 | 0.025 | across_c | t | 2 | 0.062 | 4 | 0.041 | 0.04
design number = 2723-p2022 | 13727.8653 | 0.3522 | 0.65715 | 16 | 9 | 0.011 | 0.091 | 0.041 | 0.04 | 0.02 | across_c | t | 2 | 0.061 | 4 | 0.041 | 0.04
design number = 5942-p2022 | 13726.689 | 0.56644 | 0.87326 | 10 | 2 | 0.013 | 0.21814 | 0.041 | 0.04 | 0.02 | across_c | t | 2 | 0.059 | 4 | 0.041 | 0.04
design number = 4809-p2022 | 13725.8445 | 0.37667 | 0.70245 | 15 | 2 | 0.012 | 0.11643 | 0.041 | 0.04 | 0.025 | across_c | t | 2 | 0.06 | 4 | 0.041 | 0.04
design number = 2043-p2022 | 13723.7618 | 0.46289 | 0.89782 | 12 | 7 | 0.011 | 0.19271 | 0.041 | 0.04 | 0.025 | across_c | t | 2 | 0.061 | 4 | 0.041 | 0.04
design number = 4884-p2022 | 13722.7638 | 0.41797 | 0.92311 | 15 | 9 | 0.012 | 0.16729 | 0.041 | 0.04 | 0.025 | across_c | t | 2 | 0.06 | 4 | 0.041 | 0.04
design number = 8440-p2022 | 13721.961 | 0.53976 | 1.0223 | 11 | 7 | 0.014 | 0.24357 | 0.041 | 0.04 | 0.015 | across_c | t | 2 | 0.058 | 4 | 0.041 | 0.04
design number = 5946-p2022 | 13721.638 | 0.57491 | 0.87603 | 10 | 3 | 0.013 | 0.21814 | 0.041 | 0.04 | 0.025 | across_c | t | 2 | 0.059 | 4 | 0.041 | 0.04
design number = 5123-p2022 | 13718.7498 | 0.33308 | 0.67026 | 17 | 8 | 0.012 | 0.091 | 0.041 | 0.04 | 0.02 | across_c | t | 2 | 0.06 | 4 | 0.041 | 0.04
design number = 4029-p2022 | 13716.5435 | 0.49028 | 0.76673 | 11 | 3 | 0.012 | 0.16729 | 0.041 | 0.04 | 0.025 | across_c | t | 2 | 0.06 | 4 | 0.041 | 0.04
design number = 511-p2022 | 13715.1593 | 0.58433 | 0.9411 | 15 | 10 | 0.01 | 0.16729 | 0.041 | 0.04 | 0.015 | across_c | t | 2 | 0.062 | 4 | 0.041 | 0.04
design number = 8632-p2022 | 13714.1843 | 0.47155 | 0.99464 | 12 | 8 | 0.014 | 0.21814 | 0.041 | 0.04 | 0.015 | across_c | t | 2 | 0.058 | 4 | 0.041 | 0.04
design number = 8255-p2022 | 13713.4522 | 0.58908 | 1.0456 | 10 | 8 | 0.014 | 0.269 | 0.041 | 0.04 | 0.02 | across_c | t | 2 | 0.058 | 4 | 0.041 | 0.04
design number = 3869-p2022 | 13712.356 | 0.57452 | 0.88318 | 10 | 4 | 0.012 | 0.21814 | 0.041 | 0.04 | 0.02 | across_c | t | 2 | 0.06 | 4 | 0.041 | 0.04
design number = 3028-p2022 | 13711.3771 | 0.32391 | 0.77982 | 18 | 3 | 0.011 | 0.11643 | 0.041 | 0.04 | 0.015 | across_c | t | 2 | 0.061 | 4 | 0.041 | 0.04
design number = 8818-p2022 | 13711.2026 | 0.43329 | 0.94576 | 13 | 7 | 0.014 | 0.19271 | 0.041 | 0.04 | 0.015 | across_c | t | 2 | 0.058 | 4 | 0.041 | 0.04
design number = 8215-p2022 | 13709.9114 | 0.57771 | 0.95718 | 10 | 4 | 0.014 | 0.24357 | 0.041 | 0.04 | 0.015 | across_c | t | 2 | 0.058 | 4 | 0.041 | 0.04
design number = 6206-p2022 | 13709.8804 | 0.53928 | 1.0274 | 11 | 9 | 0.013 | 0.24357 | 0.041 | 0.04 | 0.02 | across_c | t | 2 | 0.059 | 4 | 0.041 | 0.04
design number = 3000-p2022 | 13709.4687 | 0.31969 | 0.65994 | 18 | 2 | 0.011 | 0.091 | 0.041 | 0.04 | 0.025 | across_c | t | 2 | 0.061 | 4 | 0.041 | 0.04
design number = 447-p2022 | 13708.6244 | 0.37567 | 0.71802 | 15 | 6 | 0.01 | 0.11643 | 0.041 | 0.04 | 0.025 | across_c | t | 2 | 0.062 | 4 | 0.041 | 0.04
design number = 5154-p2022 | 13708.0712 | 0.35704 | 0.77505 | 17 | 9 | 0.012 | 0.11643 | 0.041 | 0.04 | 0.025 | across_c | t | 2 | 0.06 | 4 | 0.041 | 0.04
design number = 2262-p2022 | 13707.9996 | 0.43319 | 0.93991 | 13 | 8 | 0.011 | 0.19271 | 0.041 | 0.04 | 0.025 | across_c | t | 2 | 0.061 | 4 | 0.041 | 0.04
design number = 577-p2022 | 13707.9503 | 0.35543 | 0.64234 | 16 | 5 | 0.01 | 0.091 | 0.041 | 0.04 | 0.015 | across_c | t | 2 | 0.062 | 4 | 0.041 | 0.04
design number = 8209-p2022 | 13705.2111 | 0.57678 | 0.94589 | 10 | 2 | 0.014 | 0.24357 | 0.041 | 0.04 | 0.015 | across_c | t | 2 | 0.058 | 4 | 0.041 | 0.04
design number = 2445-p2022 | 13704.962 | 0.4028 | 0.87838 | 14 | 6 | 0.011 | 0.16729 | 0.041 | 0.04 | 0.025 | across_c | t | 2 | 0.061 | 4 | 0.041 | 0.04
design number = 2803-p2022 | 13703.5505 | 0.53279 | 0.96865 | 16 | 9 | 0.011 | 0.16729 | 0.041 | 0.04 | 0.015 | across_c | t | 2 | 0.061 | 4 | 0.041 | 0.04
design number = 432-p2022 | 13703.4253 | 0.36812 | 0.63689 | 15 | 10 | 0.01 | 0.091 | 0.041 | 0.04 | 0.025 | across_c | t | 2 | 0.062 | 4 | 0.041 | 0.04
design number = 2748-p2022 | 13702.4503 | 0.3598 | 0.74855 | 16 | 8 | 0.011 | 0.11643 | 0.041 | 0.04 | 0.025 | across_c | t | 2 | 0.061 | 4 | 0.041 | 0.04
design number = 1820-p2022 | 13702.1216 | 0.51309 | 0.85507 | 11 | 5 | 0.011 | 0.19271 | 0.041 | 0.04 | 0.02 | across_c | t | 2 | 0.061 | 4 | 0.041 | 0.04
design number = 8822-p2022 | 13701.5506 | 0.43299 | 0.94575 | 13 | 8 | 0.014 | 0.19271 | 0.041 | 0.04 | 0.02 | across_c | t | 2 | 0.058 | 4 | 0.041 | 0.04
design number = 4887-p2022 | 13700.918 | 0.43652 | 0.927 | 15 | 10 | 0.012 | 0.16729 | 0.041 | 0.04 | 0.025 | across_c | t | 2 | 0.06 | 4 | 0.041 | 0.04
design number = 5977-p2022 | 13699.1698 | 0.58017 | 0.96282 | 10 | 5 | 0.013 | 0.24357 | 0.041 | 0.04 | 0.015 | across_c | t | 2 | 0.059 | 4 | 0.041 | 0.04
design number = 5246-p2022 | 13697.9508 | 0.3191 | 0.67024 | 18 | 4 | 0.012 | 0.091 | 0.041 | 0.04 | 0.02 | across_c | t | 2 | 0.06 | 4 | 0.041 | 0.04
design number = 5171-p2022 | 13694.8472 | 0.38148 | 0.87503 | 17 | 6 | 0.012 | 0.14186 | 0.041 | 0.04 | 0.02 | across_c | t | 2 | 0.06 | 4 | 0.041 | 0.04
design number = 59-p2022 | 13693.5029 | 0.42045 | 0.7489 | 13 | 3 | 0.01 | 0.14186 | 0.041 | 0.04 | 0.02 | across_c | t | 2 | 0.062 | 4 | 0.041 | 0.04
design number = 288-p2022 | 13693.3037 | 0.40712 | 0.79072 | 14 | 7 | 0.01 | 0.14186 | 0.041 | 0.04 | 0.025 | across_c | t | 2 | 0.062 | 4 | 0.041 | 0.04
design number = 4057-p2022 | 13690.251 | 0.51662 | 0.8529 | 11 | 4 | 0.012 | 0.19271 | 0.041 | 0.04 | 0.015 | across_c | t | 2 | 0.06 | 4 | 0.041 | 0.04
design number = 7048-p2022 | 13688.451 | 0.35977 | 0.72842 | 16 | 2 | 0.013 | 0.11643 | 0.041 | 0.04 | 0.015 | across_c | t | 2 | 0.059 | 4 | 0.041 | 0.04
design number = 5945-p2022 | 13687.0582 | 0.57346 | 0.87822 | 10 | 3 | 0.013 | 0.21814 | 0.041 | 0.04 | 0.02 | across_c | t | 2 | 0.059 | 4 | 0.041 | 0.04
design number = 2871-p2022 | 13685.5242 | 0.33249 | 0.64939 | 17 | 4 | 0.011 | 0.091 | 0.041 | 0.04 | 0.025 | across_c | t | 2 | 0.061 | 4 | 0.041 | 0.04
design number = 5277-p2022 | 13684.484 | 0.32327 | 0.78297 | 18 | 5 | 0.012 | 0.11643 | 0.041 | 0.04 | 0.025 | across_c | t | 2 | 0.06 | 4 | 0.041 | 0.04
design number = 2724-p2022 | 13682.4138 | 0.35103 | 0.65059 | 16 | 9 | 0.011 | 0.091 | 0.041 | 0.04 | 0.025 | across_c | t | 2 | 0.061 | 4 | 0.041 | 0.04
design number = 8375-p2022 | 13681.6453 | 0.5163 | 0.84528 | 11 | 3 | 0.014 | 0.19271 | 0.041 | 0.04 | 0.02 | across_c | t | 2 | 0.058 | 4 | 0.041 | 0.04
design number = 6326-p2022 | 13680.03 | 0.45157 | 0.807 | 12 | 4 | 0.013 | 0.16729 | 0.041 | 0.04 | 0.02 | across_c | t | 2 | 0.059 | 4 | 0.041 | 0.04
design number = 2908-p2022 | 13679.4382 | 0.40905 | 0.78258 | 17 | 8 | 0.011 | 0.11643 | 0.041 | 0.04 | 0.015 | across_c | t | 2 | 0.061 | 4 | 0.041 | 0.04
design number = 435-p2022 | 13677.5336 | 0.37753 | 0.70245 | 15 | 2 | 0.01 | 0.11643 | 0.041 | 0.04 | 0.025 | across_c | t | 2 | 0.062 | 4 | 0.041 | 0.04
design number = 5038-p2022 | 13672.4155 | 0.43223 | 0.95818 | 16 | 7 | 0.012 | 0.16729 | 0.041 | 0.04 | 0.015 | across_c | t | 2 | 0.06 | 4 | 0.041 | 0.04
design number = 5787-p2022 | 13671.981 | 0.64138 | 0.96928 | 9 | 4 | 0.013 | 0.269 | 0.041 | 0.04 | 0.025 | across_c | t | 2 | 0.059 | 4 | 0.041 | 0.04
design number = 2448-p2022 | 13671.1302 | 0.40181 | 0.88234 | 14 | 7 | 0.011 | 0.16729 | 0.041 | 0.04 | 0.025 | across_c | t | 2 | 0.061 | 4 | 0.041 | 0.04
design number = 96-p2022 | 13671.0686 | 0.42378 | 0.84533 | 13 | 6 | 0.01 | 0.16729 | 0.041 | 0.04 | 0.025 | across_c | t | 2 | 0.062 | 4 | 0.041 | 0.04
design number = 4685-p2022 | 13669.6845 | 0.40176 | 0.88275 | 14 | 6 | 0.012 | 0.16729 | 0.041 | 0.04 | 0.02 | across_c | t | 2 | 0.06 | 4 | 0.041 | 0.04
design number = 6764-p2022 | 13669.1585 | 0.4042 | 0.88275 | 14 | 6 | 0.013 | 0.16729 | 0.041 | 0.04 | 0.02 | across_c | t | 2 | 0.059 | 4 | 0.041 | 0.04
design number = 4878-p2022 | 13667.6896 | 0.38311 | 0.91532 | 15 | 7 | 0.012 | 0.16729 | 0.041 | 0.04 | 0.025 | across_c | t | 2 | 0.06 | 4 | 0.041 | 0.04
design number = 3873-p2022 | 13665.5955 | 0.57256 | 0.88449 | 10 | 5 | 0.012 | 0.21814 | 0.041 | 0.04 | 0.025 | across_c | t | 2 | 0.06 | 4 | 0.041 | 0.04
design number = 8750-p2022 | 13665.1961 | 0.41554 | 0.74414 | 13 | 2 | 0.014 | 0.14186 | 0.041 | 0.04 | 0.02 | across_c | t | 2 | 0.058 | 4 | 0.041 | 0.04
design number = 6992-p2022 | 13664.3554 | 0.44573 | 1.031 | 15 | 10 | 0.013 | 0.19271 | 0.041 | 0.04 | 0.02 | across_c | t | 2 | 0.059 | 4 | 0.041 | 0.04
design number = 431-p2022 | 13663.5154 | 0.36765 | 0.64418 | 15 | 10 | 0.01 | 0.091 | 0.041 | 0.04 | 0.02 | across_c | t | 2 | 0.062 | 4 | 0.041 | 0.04
design number = 6988-p2022 | 13663.5113 | 0.46034 | 1.0325 | 15 | 9 | 0.013 | 0.19271 | 0.041 | 0.04 | 0.015 | across_c | t | 2 | 0.059 | 4 | 0.041 | 0.04
design number = 8451-p2022 | 13662.0059 | 0.5374 | 1.025 | 11 | 10 | 0.014 | 0.24357 | 0.041 | 0.04 | 0.025 | across_c | t | 2 | 0.058 | 4 | 0.041 | 0.04
design number = 576-p2022 | 13661.5552 | 0.35116 | 0.63146 | 16 | 4 | 0.01 | 0.091 | 0.041 | 0.04 | 0.025 | across_c | t | 2 | 0.062 | 4 | 0.041 | 0.04
design number = 3931-p2022 | 13657.5142 | 0.59676 | 1.0454 | 10 | 7 | 0.012 | 0.269 | 0.041 | 0.04 | 0.015 | across_c | t | 2 | 0.06 | 4 | 0.041 | 0.04
design number = 6137-p2022 | 13655.0208 | 0.51529 | 0.85017 | 11 | 4 | 0.013 | 0.19271 | 0.041 | 0.04 | 0.02 | across_c | t | 2 | 0.059 | 4 | 0.041 | 0.04
design number = 4502-p2022 | 13654.1968 | 0.43149 | 0.94575 | 13 | 8 | 0.012 | 0.19271 | 0.041 | 0.04 | 0.02 | across_c | t | 2 | 0.06 | 4 | 0.041 | 0.04
design number = 452-p2022 | 13653.1805 | 0.38103 | 0.73164 | 15 | 8 | 0.01 | 0.11643 | 0.041 | 0.04 | 0.02 | across_c | t | 2 | 0.062 | 4 | 0.041 | 0.04
design number = 8379-p2022 | 13653.0409 | 0.51207 | 0.84726 | 11 | 4 | 0.014 | 0.19271 | 0.041 | 0.04 | 0.025 | across_c | t | 2 | 0.058 | 4 | 0.041 | 0.04
design number = 8751-p2022 | 13652.6465 | 0.41889 | 0.74268 | 13 | 2 | 0.014 | 0.14186 | 0.041 | 0.04 | 0.025 | across_c | t | 2 | 0.058 | 4 | 0.041 | 0.04
design number = 5282-p2022 | 13652.6419 | 0.37011 | 0.79546 | 18 | 7 | 0.012 | 0.11643 | 0.041 | 0.04 | 0.02 | across_c | t | 2 | 0.06 | 4 | 0.041 | 0.04
design number = 6804-p2022 | 13650.5558 | 0.41441 | 0.98584 | 14 | 10 | 0.013 | 0.19271 | 0.041 | 0.04 | 0.025 | across_c | t | 2 | 0.059 | 4 | 0.041 | 0.04
design number = 3710-p2022 | 13648.6307 | 0.64 | 0.97723 | 9 | 5 | 0.012 | 0.269 | 0.041 | 0.04 | 0.02 | across_c | t | 2 | 0.06 | 4 | 0.041 | 0.04
design number = 1849-p2022 | 13648.117 | 0.52606 | 0.9404 | 11 | 6 | 0.011 | 0.21814 | 0.041 | 0.04 | 0.015 | across_c | t | 2 | 0.061 | 4 | 0.041 | 0.04
design number = 99-p2022 | 13648.0695 | 0.4246 | 0.84935 | 13 | 7 | 0.01 | 0.16729 | 0.041 | 0.04 | 0.025 | across_c | t | 2 | 0.062 | 4 | 0.041 | 0.04
design number = 285-p2022 | 13646.3995 | 0.39395 | 0.78676 | 14 | 6 | 0.01 | 0.14186 | 0.041 | 0.04 | 0.025 | across_c | t | 2 | 0.062 | 4 | 0.041 | 0.04
design number = 2806-p2022 | 13645.7664 | 0.55215 | 0.97388 | 16 | 10 | 0.011 | 0.16729 | 0.041 | 0.04 | 0.015 | across_c | t | 2 | 0.061 | 4 | 0.041 | 0.04
design number = 2753-p2022 | 13645.6066 | 0.38257 | 0.7635 | 16 | 10 | 0.011 | 0.11643 | 0.041 | 0.04 | 0.02 | across_c | t | 2 | 0.061 | 4 | 0.041 | 0.04
design number = 2898-p2022 | 13641.4737 | 0.33611 | 0.75627 | 17 | 4 | 0.011 | 0.11643 | 0.041 | 0.04 | 0.025 | across_c | t | 2 | 0.061 | 4 | 0.041 | 0.04
design number = 4123-p2022 | 13638.5051 | 0.53647 | 1.0279 | 11 | 8 | 0.012 | 0.24357 | 0.041 | 0.04 | 0.015 | across_c | t | 2 | 0.06 | 4 | 0.041 | 0.04
design number = 2632-p2022 | 13638.4896 | 0.42493 | 0.91989 | 15 | 6 | 0.011 | 0.16729 | 0.041 | 0.04 | 0.015 | across_c | t | 2 | 0.061 | 4 | 0.041 | 0.04
design number = 346-p2022 | 13638.1823 | 0.57435 | 0.99457 | 14 | 9 | 0.01 | 0.19271 | 0.041 | 0.04 | 0.015 | across_c | t | 2 | 0.062 | 4 | 0.041 | 0.04
design number = 2619-p2022 | 13637.6516 | 0.43154 | 0.8303 | 15 | 10 | 0.011 | 0.14186 | 0.041 | 0.04 | 0.025 | across_c | t | 2 | 0.061 | 4 | 0.041 | 0.04
design number = 2005-p2022 | 13636.3455 | 0.45456 | 0.80972 | 12 | 4 | 0.011 | 0.16729 | 0.041 | 0.04 | 0.015 | across_c | t | 2 | 0.061 | 4 | 0.041 | 0.04
design number = 7121-p2022 | 13634.8682 | 0.40326 | 0.95797 | 16 | 8 | 0.013 | 0.16729 | 0.041 | 0.04 | 0.02 | across_c | t | 2 | 0.059 | 4 | 0.041 | 0.04
design number = 2671-p2022 | 13632.0593 | 0.55872 | 1.0378 | 15 | 10 | 0.011 | 0.19271 | 0.041 | 0.04 | 0.015 | across_c | t | 2 | 0.061 | 4 | 0.041 | 0.04
design number = 93-p2022 | 13631.5475 | 0.42256 | 0.8413 | 13 | 5 | 0.01 | 0.16729 | 0.041 | 0.04 | 0.025 | across_c | t | 2 | 0.062 | 4 | 0.041 | 0.04
design number = 5124-p2022 | 13629.5832 | 0.33067 | 0.66442 | 17 | 8 | 0.012 | 0.091 | 0.041 | 0.04 | 0.025 | across_c | t | 2 | 0.06 | 4 | 0.041 | 0.04
design number = 8854-p2022 | 13628.7561 | 0.45681 | 1.0486 | 13 | 10 | 0.014 | 0.21814 | 0.041 | 0.04 | 0.015 | across_c | t | 2 | 0.058 | 4 | 0.041 | 0.04
design number = 602-p2022 | 13628.335 | 0.35786 | 0.73617 | 16 | 4 | 0.01 | 0.11643 | 0.041 | 0.04 | 0.02 | across_c | t | 2 | 0.062 | 4 | 0.041 | 0.04
design number = 466-p2022 | 13627.6241 | 0.38597 | 0.81258 | 15 | 4 | 0.01 | 0.14186 | 0.041 | 0.04 | 0.015 | across_c | t | 2 | 0.062 | 4 | 0.041 | 0.04
design number = 8223-p2022 | 13627.5888 | 0.58341 | 0.96 | 10 | 6 | 0.014 | 0.24357 | 0.041 | 0.04 | 0.025 | across_c | t | 2 | 0.058 | 4 | 0.041 | 0.04
design number = 4433-p2022 | 13626.3902 | 0.41436 | 0.7489 | 13 | 3 | 0.012 | 0.14186 | 0.041 | 0.04 | 0.02 | across_c | t | 2 | 0.06 | 4 | 0.041 | 0.04
design number = 1890-p2022 | 13626.0401 | 0.53598 | 1.025 | 11 | 10 | 0.011 | 0.24357 | 0.041 | 0.04 | 0.025 | across_c | t | 2 | 0.061 | 4 | 0.041 | 0.04
design number = 5119-p2022 | 13621.9238 | 0.33095 | 0.67053 | 17 | 7 | 0.012 | 0.091 | 0.041 | 0.04 | 0.015 | across_c | t | 2 | 0.06 | 4 | 0.041 | 0.04
design number = 5941-p2022 | 13621.2722 | 0.56352 | 0.87462 | 10 | 2 | 0.013 | 0.21814 | 0.041 | 0.04 | 0.015 | across_c | t | 2 | 0.059 | 4 | 0.041 | 0.04
design number = 3942-p2022 | 13620.2068 | 0.59101 | 1.0482 | 10 | 10 | 0.012 | 0.269 | 0.041 | 0.04 | 0.025 | across_c | t | 2 | 0.06 | 4 | 0.041 | 0.04
design number = 6585-p2022 | 13618.1713 | 0.43035 | 0.94394 | 13 | 9 | 0.013 | 0.19271 | 0.041 | 0.04 | 0.025 | across_c | t | 2 | 0.059 | 4 | 0.041 | 0.04
design number = 3714-p2022 | 13618.0252 | 0.63893 | 0.97788 | 9 | 6 | 0.012 | 0.269 | 0.041 | 0.04 | 0.025 | across_c | t | 2 | 0.06 | 4 | 0.041 | 0.04
design number = 2719-p2022 | 13617.0282 | 0.34935 | 0.65804 | 16 | 8 | 0.011 | 0.091 | 0.041 | 0.04 | 0.015 | across_c | t | 2 | 0.061 | 4 | 0.041 | 0.04
design number = 575-p2022 | 13615.6291 | 0.35111 | 0.63438 | 16 | 4 | 0.01 | 0.091 | 0.041 | 0.04 | 0.02 | across_c | t | 2 | 0.062 | 4 | 0.041 | 0.04
design number = 5151-p2022 | 13615.5464 | 0.34391 | 0.7713 | 17 | 8 | 0.012 | 0.11643 | 0.041 | 0.04 | 0.025 | across_c | t | 2 | 0.06 | 4 | 0.041 | 0.04
design number = 2765-p2022 | 13615.2144 | 0.3737 | 0.84251 | 16 | 5 | 0.011 | 0.14186 | 0.041 | 0.04 | 0.02 | across_c | t | 2 | 0.061 | 4 | 0.041 | 0.04
design number = 2451-p2022 | 13614.2516 | 0.41466 | 0.8863 | 14 | 8 | 0.011 | 0.16729 | 0.041 | 0.04 | 0.025 | across_c | t | 2 | 0.061 | 4 | 0.041 | 0.04
design number = 8371-p2022 | 13614.1497 | 0.51061 | 0.84175 | 11 | 2 | 0.014 | 0.19271 | 0.041 | 0.04 | 0.015 | across_c | t | 2 | 0.058 | 4 | 0.041 | 0.04
design number = 5156-p2022 | 13614.0027 | 0.38251 | 0.78611 | 17 | 10 | 0.012 | 0.11643 | 0.041 | 0.04 | 0.02 | across_c | t | 2 | 0.06 | 4 | 0.041 | 0.04
design number = 1886-p2022 | 13613.4481 | 0.53427 | 1.0274 | 11 | 9 | 0.011 | 0.24357 | 0.041 | 0.04 | 0.02 | across_c | t | 2 | 0.061 | 4 | 0.041 | 0.04
design number = 8563-p2022 | 13613.3838 | 0.45379 | 0.80422 | 12 | 3 | 0.014 | 0.16729 | 0.041 | 0.04 | 0.015 | across_c | t | 2 | 0.058 | 4 | 0.041 | 0.04
design number = 102-p2022 | 13611.7627 | 0.44105 | 0.85338 | 13 | 8 | 0.01 | 0.16729 | 0.041 | 0.04 | 0.025 | across_c | t | 2 | 0.062 | 4 | 0.041 | 0.04
design number = 8447-p2022 | 13611.3577 | 0.53541 | 1.0274 | 11 | 9 | 0.014 | 0.24357 | 0.041 | 0.04 | 0.02 | across_c | t | 2 | 0.058 | 4 | 0.041 | 0.04
design number = 4279-p2022 | 13610.8296 | 0.45908 | 0.90218 | 12 | 6 | 0.012 | 0.19271 | 0.041 | 0.04 | 0.015 | across_c | t | 2 | 0.06 | 4 | 0.041 | 0.04
design number = 6018-p2022 | 13609.3784 | 0.59466 | 1.044 | 10 | 9 | 0.013 | 0.269 | 0.041 | 0.04 | 0.025 | across_c | t | 2 | 0.059 | 4 | 0.041 | 0.04
design number = 8826-p2022 | 13608.3131 | 0.43004 | 0.94394 | 13 | 9 | 0.014 | 0.19271 | 0.041 | 0.04 | 0.025 | across_c | t | 2 | 0.058 | 4 | 0.041 | 0.04
design number = 2720-p2022 | 13606.9765 | 0.3491 | 0.6526 | 16 | 8 | 0.011 | 0.091 | 0.041 | 0.04 | 0.02 | across_c | t | 2 | 0.061 | 4 | 0.041 | 0.04
design number = 1786-p2022 | 13605.9758 | 0.48362 | 0.77096 | 11 | 3 | 0.011 | 0.16729 | 0.041 | 0.04 | 0.015 | across_c | t | 2 | 0.061 | 4 | 0.041 | 0.04
design number = 5022-p2022 | 13605.6998 | 0.41867 | 0.85799 | 16 | 10 | 0.012 | 0.14186 | 0.041 | 0.04 | 0.025 | across_c | t | 2 | 0.06 | 4 | 0.041 | 0.04
design number = 429-p2022 | 13603.5731 | 0.36544 | 0.633 | 15 | 9 | 0.01 | 0.091 | 0.041 | 0.04 | 0.025 | across_c | t | 2 | 0.062 | 4 | 0.041 | 0.04
design number = 323-p2022 | 13601.2304 | 0.5371 | 0.90151 | 14 | 10 | 0.01 | 0.16729 | 0.041 | 0.04 | 0.02 | across_c | t | 2 | 0.062 | 4 | 0.041 | 0.04
design number = 6956-p2022 | 13600.0767 | 0.38121 | 0.92043 | 15 | 7 | 0.013 | 0.16729 | 0.041 | 0.04 | 0.02 | across_c | t | 2 | 0.059 | 4 | 0.041 | 0.04
design number = 605-p2022 | 13599.8586 | 0.36912 | 0.74072 | 16 | 5 | 0.01 | 0.11643 | 0.041 | 0.04 | 0.02 | across_c | t | 2 | 0.062 | 4 | 0.041 | 0.04
design number = 5247-p2022 | 13599.3477 | 0.31661 | 0.66732 | 18 | 4 | 0.012 | 0.091 | 0.041 | 0.04 | 0.025 | across_c | t | 2 | 0.06 | 4 | 0.041 | 0.04
design number = 154-p2022 | 13599.2979 | 0.53972 | 1.0377 | 13 | 8 | 0.01 | 0.21814 | 0.041 | 0.04 | 0.015 | across_c | t | 2 | 0.062 | 4 | 0.041 | 0.04
design number = 5948-p2022 | 13598.5592 | 0.56161 | 0.88318 | 10 | 4 | 0.013 | 0.21814 | 0.041 | 0.04 | 0.02 | across_c | t | 2 | 0.059 | 4 | 0.041 | 0.04
design number = 105-p2022 | 13598.2159 | 0.45985 | 0.85741 | 13 | 9 | 0.01 | 0.16729 | 0.041 | 0.04 | 0.025 | across_c | t | 2 | 0.062 | 4 | 0.041 | 0.04
design number = 2903-p2022 | 13596.8016 | 0.36834 | 0.76816 | 17 | 6 | 0.011 | 0.11643 | 0.041 | 0.04 | 0.02 | across_c | t | 2 | 0.061 | 4 | 0.041 | 0.04
design number = 5944-p2022 | 13594.325 | 0.56453 | 0.88026 | 10 | 3 | 0.013 | 0.21814 | 0.041 | 0.04 | 0.015 | across_c | t | 2 | 0.059 | 4 | 0.041 | 0.04
design number = 108-p2022 | 13593.7741 | 0.47637 | 0.86144 | 13 | 10 | 0.01 | 0.16729 | 0.041 | 0.04 | 0.025 | across_c | t | 2 | 0.062 | 4 | 0.041 | 0.04
design number = 4090-p2022 | 13592.8503 | 0.52393 | 0.9404 | 11 | 6 | 0.012 | 0.21814 | 0.041 | 0.04 | 0.015 | across_c | t | 2 | 0.06 | 4 | 0.041 | 0.04
design number = 4717-p2022 | 13592.5843 | 0.45461 | 0.9892 | 14 | 8 | 0.012 | 0.19271 | 0.041 | 0.04 | 0.015 | across_c | t | 2 | 0.06 | 4 | 0.041 | 0.04
design number = 4213-p2022 | 13592.4266 | 0.43993 | 0.71727 | 12 | 2 | 0.012 | 0.14186 | 0.041 | 0.04 | 0.015 | across_c | t | 2 | 0.06 | 4 | 0.041 | 0.04
design number = 2294-p2022 | 13591.8214 | 0.49166 | 1.0418 | 13 | 10 | 0.011 | 0.21814 | 0.041 | 0.04 | 0.02 | across_c | t | 2 | 0.061 | 4 | 0.041 | 0.04
design number = 430-p2022 | 13591.5093 | 0.36708 | 0.65099 | 15 | 10 | 0.01 | 0.091 | 0.041 | 0.04 | 0.015 | across_c | t | 2 | 0.062 | 4 | 0.041 | 0.04
design number = 607-p2022 | 13590.5843 | 0.39714 | 0.74936 | 16 | 6 | 0.01 | 0.11643 | 0.041 | 0.04 | 0.015 | across_c | t | 2 | 0.062 | 4 | 0.041 | 0.04
design number = 6202-p2022 | 13590.055 | 0.53457 | 1.0279 | 11 | 8 | 0.013 | 0.24357 | 0.041 | 0.04 | 0.015 | across_c | t | 2 | 0.059 | 4 | 0.041 | 0.04
design number = 4094-p2022 | 13590.0178 | 0.52382 | 0.94121 | 11 | 7 | 0.012 | 0.21814 | 0.041 | 0.04 | 0.02 | across_c | t | 2 | 0.06 | 4 | 0.041 | 0.04
design number = 4808-p2022 | 13588.4979 | 0.37248 | 0.70391 | 15 | 2 | 0.012 | 0.11643 | 0.041 | 0.04 | 0.02 | across_c | t | 2 | 0.06 | 4 | 0.041 | 0.04
design number = 5784-p2022 | 13587.323 | 0.63741 | 0.96498 | 9 | 3 | 0.013 | 0.269 | 0.041 | 0.04 | 0.025 | across_c | t | 2 | 0.059 | 4 | 0.041 | 0.04
design number = 3031-p2022 | 13586.8115 | 0.35983 | 0.78492 | 18 | 4 | 0.011 | 0.11643 | 0.041 | 0.04 | 0.015 | across_c | t | 2 | 0.061 | 4 | 0.041 | 0.04
design number = 3706-p2022 | 13586.2714 | 0.63409 | 0.97492 | 9 | 4 | 0.012 | 0.269 | 0.041 | 0.04 | 0.015 | across_c | t | 2 | 0.06 | 4 | 0.041 | 0.04
design number = 8749-p2022 | 13585.1984 | 0.4131 | 0.7455 | 13 | 2 | 0.014 | 0.14186 | 0.041 | 0.04 | 0.015 | across_c | t | 2 | 0.058 | 4 | 0.041 | 0.04
design number = 1853-p2022 | 13583.5163 | 0.52357 | 0.94121 | 11 | 7 | 0.011 | 0.21814 | 0.041 | 0.04 | 0.02 | across_c | t | 2 | 0.061 | 4 | 0.041 | 0.04
design number = 4909-p2022 | 13583.1761 | 0.48232 | 1.0325 | 15 | 9 | 0.012 | 0.19271 | 0.041 | 0.04 | 0.015 | across_c | t | 2 | 0.06 | 4 | 0.041 | 0.04
design number = 349-p2022 | 13582.2174 | 0.59403 | 0.99994 | 14 | 10 | 0.01 | 0.19271 | 0.041 | 0.04 | 0.015 | across_c | t | 2 | 0.062 | 4 | 0.041 | 0.04
design number = 8219-p2022 | 13581.9671 | 0.58146 | 0.95941 | 10 | 5 | 0.014 | 0.24357 | 0.041 | 0.04 | 0.02 | across_c | t | 2 | 0.058 | 4 | 0.041 | 0.04
design number = 8251-p2022 | 13579.7378 | 0.58333 | 1.0454 | 10 | 7 | 0.014 | 0.269 | 0.041 | 0.04 | 0.015 | across_c | t | 2 | 0.058 | 4 | 0.041 | 0.04
design number = 4061-p2022 | 13579.2408 | 0.51022 | 0.85507 | 11 | 5 | 0.012 | 0.19271 | 0.041 | 0.04 | 0.02 | across_c | t | 2 | 0.06 | 4 | 0.041 | 0.04
design number = 7124-p2022 | 13578.0082 | 0.42627 | 0.96252 | 16 | 9 | 0.013 | 0.16729 | 0.041 | 0.04 | 0.02 | across_c | t | 2 | 0.059 | 4 | 0.041 | 0.04
design number = 279-p2022 | 13577.2768 | 0.39677 | 0.77884 | 14 | 4 | 0.01 | 0.14186 | 0.041 | 0.04 | 0.025 | across_c | t | 2 | 0.062 | 4 | 0.041 | 0.04
design number = 5120-p2022 | 13573.041 | 0.32954 | 0.66577 | 17 | 7 | 0.012 | 0.091 | 0.041 | 0.04 | 0.02 | across_c | t | 2 | 0.06 | 4 | 0.041 | 0.04
design number = 8568-p2022 | 13572.3744 | 0.45313 | 0.80408 | 12 | 4 | 0.014 | 0.16729 | 0.041 | 0.04 | 0.025 | across_c | t | 2 | 0.058 | 4 | 0.041 | 0.04
design number = 310-p2022 | 13568.6264 | 0.46175 | 0.88684 | 14 | 6 | 0.01 | 0.16729 | 0.041 | 0.04 | 0.015 | across_c | t | 2 | 0.062 | 4 | 0.041 | 0.04
design number = 3938-p2022 | 13566.4845 | 0.58767 | 1.0505 | 10 | 9 | 0.012 | 0.269 | 0.041 | 0.04 | 0.02 | across_c | t | 2 | 0.06 | 4 | 0.041 | 0.04
design number = 5041-p2022 | 13566.1252 | 0.45905 | 0.96341 | 16 | 8 | 0.012 | 0.16729 | 0.041 | 0.04 | 0.015 | across_c | t | 2 | 0.06 | 4 | 0.041 | 0.04
design number = 2454-p2022 | 13565.2992 | 0.43509 | 0.89026 | 14 | 9 | 0.011 | 0.16729 | 0.041 | 0.04 | 0.025 | across_c | t | 2 | 0.061 | 4 | 0.041 | 0.04
design number = 428-p2022 | 13564.5593 | 0.36498 | 0.63956 | 15 | 9 | 0.01 | 0.091 | 0.041 | 0.04 | 0.02 | across_c | t | 2 | 0.062 | 4 | 0.041 | 0.04
design number = 6014-p2022 | 13563.6532 | 0.59266 | 1.0456 | 10 | 8 | 0.013 | 0.269 | 0.041 | 0.04 | 0.02 | across_c | t | 2 | 0.059 | 4 | 0.041 | 0.04
design number = 121-p2022 | 13562.8656 | 0.45504 | 0.94032 | 13 | 6 | 0.01 | 0.19271 | 0.041 | 0.04 | 0.015 | across_c | t | 2 | 0.062 | 4 | 0.041 | 0.04
design number = 2616-p2022 | 13560.9534 | 0.41814 | 0.8264 | 15 | 9 | 0.011 | 0.14186 | 0.041 | 0.04 | 0.025 | across_c | t | 2 | 0.061 | 4 | 0.041 | 0.04
design number = 2721-p2022 | 13560.0637 | 0.34789 | 0.64676 | 16 | 8 | 0.011 | 0.091 | 0.041 | 0.04 | 0.025 | across_c | t | 2 | 0.061 | 4 | 0.041 | 0.04
design number = 5783-p2022 | 13560.0241 | 0.63426 | 0.96717 | 9 | 3 | 0.013 | 0.269 | 0.041 | 0.04 | 0.02 | across_c | t | 2 | 0.059 | 4 | 0.041 | 0.04
design number = 3837-p2022 | 13559.7914 | 0.54937 | 0.80052 | 10 | 2 | 0.012 | 0.19271 | 0.041 | 0.04 | 0.025 | across_c | t | 2 | 0.06 | 4 | 0.041 | 0.04
design number = 5786-p2022 | 13558.7447 | 0.63625 | 0.9722 | 9 | 4 | 0.013 | 0.269 | 0.041 | 0.04 | 0.02 | across_c | t | 2 | 0.059 | 4 | 0.041 | 0.04
design number = 2509-p2022 | 13558.4544 | 0.55306 | 1.0916 | 14 | 10 | 0.011 | 0.21814 | 0.041 | 0.04 | 0.015 | across_c | t | 2 | 0.061 | 4 | 0.041 | 0.04
design number = 1882-p2022 | 13554.0096 | 0.53194 | 1.0279 | 11 | 8 | 0.011 | 0.24357 | 0.041 | 0.04 | 0.015 | across_c | t | 2 | 0.061 | 4 | 0.041 | 0.04
design number = 6513-p2022 | 13551.7825 | 0.41682 | 0.74671 | 13 | 3 | 0.013 | 0.14186 | 0.041 | 0.04 | 0.025 | across_c | t | 2 | 0.059 | 4 | 0.041 | 0.04
design number = 4246-p2022 | 13550.9721 | 0.45081 | 0.80972 | 12 | 4 | 0.012 | 0.16729 | 0.041 | 0.04 | 0.015 | across_c | t | 2 | 0.06 | 4 | 0.041 | 0.04
design number = 8226-p2022 | 13548.2737 | 0.57317 | 0.96423 | 10 | 7 | 0.014 | 0.24357 | 0.041 | 0.04 | 0.025 | across_c | t | 2 | 0.058 | 4 | 0.041 | 0.04
design number = 2038-p2022 | 13547.7813 | 0.45695 | 0.90218 | 12 | 6 | 0.011 | 0.19271 | 0.041 | 0.04 | 0.015 | across_c | t | 2 | 0.061 | 4 | 0.041 | 0.04
design number = 2600-p2022 | 13547.7683 | 0.37826 | 0.80986 | 15 | 4 | 0.011 | 0.14186 | 0.041 | 0.04 | 0.02 | across_c | t | 2 | 0.061 | 4 | 0.041 | 0.04
design number = 434-p2022 | 13547.5153 | 0.37587 | 0.70391 | 15 | 2 | 0.01 | 0.11643 | 0.041 | 0.04 | 0.02 | across_c | t | 2 | 0.062 | 4 | 0.041 | 0.04
design number = 2457-p2022 | 13546.8354 | 0.45311 | 0.89422 | 14 | 10 | 0.011 | 0.16729 | 0.041 | 0.04 | 0.025 | across_c | t | 2 | 0.061 | 4 | 0.041 | 0.04
design number = 5790-p2022 | 13544.1999 | 0.63562 | 0.97358 | 9 | 5 | 0.013 | 0.269 | 0.041 | 0.04 | 0.025 | across_c | t | 2 | 0.059 | 4 | 0.041 | 0.04
design number = 6141-p2022 | 13542.8206 | 0.51106 | 0.85142 | 11 | 5 | 0.013 | 0.19271 | 0.041 | 0.04 | 0.025 | across_c | t | 2 | 0.059 | 4 | 0.041 | 0.04
design number = 6613-p2022 | 13541.9642 | 0.47632 | 1.0486 | 13 | 10 | 0.013 | 0.21814 | 0.041 | 0.04 | 0.015 | across_c | t | 2 | 0.059 | 4 | 0.041 | 0.04
design number = 5019-p2022 | 13541.4934 | 0.40339 | 0.85417 | 16 | 9 | 0.012 | 0.14186 | 0.041 | 0.04 | 0.025 | across_c | t | 2 | 0.06 | 4 | 0.041 | 0.04
design number = 6549-p2022 | 13539.6435 | 0.4243 | 0.84533 | 13 | 6 | 0.013 | 0.16729 | 0.041 | 0.04 | 0.025 | across_c | t | 2 | 0.059 | 4 | 0.041 | 0.04
design number = 4028-p2022 | 13539.5611 | 0.48581 | 0.76892 | 11 | 3 | 0.012 | 0.16729 | 0.041 | 0.04 | 0.02 | across_c | t | 2 | 0.06 | 4 | 0.041 | 0.04
design number = 269-p2022 | 13537.5272 | 0.38338 | 0.71828 | 14 | 10 | 0.01 | 0.11643 | 0.041 | 0.04 | 0.02 | across_c | t | 2 | 0.062 | 4 | 0.041 | 0.04
design number = 574-p2022 | 13536.77 | 0.35099 | 0.6371 | 16 | 4 | 0.01 | 0.091 | 0.041 | 0.04 | 0.015 | across_c | t | 2 | 0.062 | 4 | 0.041 | 0.04
design number = 3677-p2022 | 13536.6839 | 0.62446 | 0.90098 | 9 | 3 | 0.012 | 0.24357 | 0.041 | 0.04 | 0.02 | across_c | t | 2 | 0.06 | 4 | 0.041 | 0.04
design number = 4098-p2022 | 13534.6125 | 0.52168 | 0.94027 | 11 | 8 | 0.012 | 0.21814 | 0.041 | 0.04 | 0.025 | across_c | t | 2 | 0.06 | 4 | 0.041 | 0.04
design number = 3872-p2022 | 13533.1953 | 0.56134 | 0.88814 | 10 | 5 | 0.012 | 0.21814 | 0.041 | 0.04 | 0.02 | across_c | t | 2 | 0.06 | 4 | 0.041 | 0.04
design number = 8222-p2022 | 13532.2432 | 0.5738 | 0.96437 | 10 | 6 | 0.014 | 0.24357 | 0.041 | 0.04 | 0.02 | across_c | t | 2 | 0.058 | 4 | 0.041 | 0.04
design number = 4470-p2022 | 13531.857 | 0.42431 | 0.84533 | 13 | 6 | 0.012 | 0.16729 | 0.041 | 0.04 | 0.025 | across_c | t | 2 | 0.06 | 4 | 0.041 | 0.04
design number = 8414-p2022 | 13531.8499 | 0.51688 | 0.94121 | 11 | 7 | 0.014 | 0.21814 | 0.041 | 0.04 | 0.02 | across_c | t | 2 | 0.058 | 4 | 0.041 | 0.04
design number = 7127-p2022 | 13531.1314 | 0.44655 | 0.96708 | 16 | 10 | 0.013 | 0.16729 | 0.041 | 0.04 | 0.02 | across_c | t | 2 | 0.059 | 4 | 0.041 | 0.04
design number = 4653-p2022 | 13529.2139 | 0.3941 | 0.77884 | 14 | 4 | 0.012 | 0.14186 | 0.041 | 0.04 | 0.025 | across_c | t | 2 | 0.06 | 4 | 0.041 | 0.04
design number = 3868-p2022 | 13524.7869 | 0.56666 | 0.8859 | 10 | 4 | 0.012 | 0.21814 | 0.041 | 0.04 | 0.015 | across_c | t | 2 | 0.06 | 4 | 0.041 | 0.04
design number = 8374-p2022 | 13523.9269 | 0.51035 | 0.84732 | 11 | 3 | 0.014 | 0.19271 | 0.041 | 0.04 | 0.015 | across_c | t | 2 | 0.058 | 4 | 0.041 | 0.04
design number = 4251-p2022 | 13523.3262 | 0.44935 | 0.80818 | 12 | 5 | 0.012 | 0.16729 | 0.041 | 0.04 | 0.025 | across_c | t | 2 | 0.06 | 4 | 0.041 | 0.04
design number = 8378-p2022 | 13522.9541 | 0.50505 | 0.85017 | 11 | 4 | 0.014 | 0.19271 | 0.041 | 0.04 | 0.02 | across_c | t | 2 | 0.058 | 4 | 0.041 | 0.04
design number = 6358-p2022 | 13516.5331 | 0.4559 | 0.90218 | 12 | 6 | 0.013 | 0.19271 | 0.041 | 0.04 | 0.015 | across_c | t | 2 | 0.059 | 4 | 0.041 | 0.04
design number = 8418-p2022 | 13516.2232 | 0.51628 | 0.94027 | 11 | 8 | 0.014 | 0.21814 | 0.041 | 0.04 | 0.025 | across_c | t | 2 | 0.058 | 4 | 0.041 | 0.04
design number = 2010-p2022 | 13515.9974 | 0.45012 | 0.80818 | 12 | 5 | 0.011 | 0.16729 | 0.041 | 0.04 | 0.025 | across_c | t | 2 | 0.061 | 4 | 0.041 | 0.04
design number = 3678-p2022 | 13514.7612 | 0.62895 | 0.89879 | 9 | 3 | 0.012 | 0.24357 | 0.041 | 0.04 | 0.025 | across_c | t | 2 | 0.06 | 4 | 0.041 | 0.04
design number = 5274-p2022 | 13514.4733 | 0.31878 | 0.77928 | 18 | 4 | 0.012 | 0.11643 | 0.041 | 0.04 | 0.025 | across_c | t | 2 | 0.06 | 4 | 0.041 | 0.04
design number = 2866-p2022 | 13512.6685 | 0.32849 | 0.64986 | 17 | 3 | 0.011 | 0.091 | 0.041 | 0.04 | 0.015 | across_c | t | 2 | 0.061 | 4 | 0.041 | 0.04
design number = 5284-p2022 | 13510.7409 | 0.39885 | 0.80532 | 18 | 8 | 0.012 | 0.11643 | 0.041 | 0.04 | 0.015 | across_c | t | 2 | 0.06 | 4 | 0.041 | 0.04
design number = 2265-p2022 | 13509.4971 | 0.43268 | 0.94394 | 13 | 9 | 0.011 | 0.19271 | 0.041 | 0.04 | 0.025 | across_c | t | 2 | 0.061 | 4 | 0.041 | 0.04
design number = 5782-p2022 | 13509.2525 | 0.63273 | 0.96921 | 9 | 3 | 0.013 | 0.269 | 0.041 | 0.04 | 0.015 | across_c | t | 2 | 0.059 | 4 | 0.041 | 0.04
design number = 5988-p2022 | 13507.9361 | 0.56945 | 0.96846 | 10 | 8 | 0.013 | 0.24357 | 0.041 | 0.04 | 0.025 | across_c | t | 2 | 0.059 | 4 | 0.041 | 0.04
design number = 469-p2022 | 13507.5781 | 0.42313 | 0.81788 | 15 | 5 | 0.01 | 0.14186 | 0.041 | 0.04 | 0.015 | across_c | t | 2 | 0.062 | 4 | 0.041 | 0.04
design number = 2613-p2022 | 13506.2041 | 0.40208 | 0.82251 | 15 | 8 | 0.011 | 0.14186 | 0.041 | 0.04 | 0.025 | across_c | t | 2 | 0.061 | 4 | 0.041 | 0.04
design number = 599-p2022 | 13504.4346 | 0.35514 | 0.73161 | 16 | 3 | 0.01 | 0.11643 | 0.041 | 0.04 | 0.02 | across_c | t | 2 | 0.062 | 4 | 0.041 | 0.04
design number = 4283-p2022 | 13503.2738 | 0.45545 | 0.90292 | 12 | 7 | 0.012 | 0.19271 | 0.041 | 0.04 | 0.02 | across_c | t | 2 | 0.06 | 4 | 0.041 | 0.04
design number = 5984-p2022 | 13500.9056 | 0.56916 | 0.96933 | 10 | 7 | 0.013 | 0.24357 | 0.041 | 0.04 | 0.02 | across_c | t | 2 | 0.059 | 4 | 0.041 | 0.04
design number = 2071-p2022 | 13499.4276 | 0.47492 | 0.99464 | 12 | 8 | 0.011 | 0.21814 | 0.041 | 0.04 | 0.015 | across_c | t | 2 | 0.061 | 4 | 0.041 | 0.04
design number = 2191-p2022 | 13498.9951 | 0.41418 | 0.75094 | 13 | 3 | 0.011 | 0.14186 | 0.041 | 0.04 | 0.015 | across_c | t | 2 | 0.061 | 4 | 0.041 | 0.04
design number = 3681-p2022 | 13497.2108 | 0.6217 | 0.90309 | 9 | 4 | 0.012 | 0.24357 | 0.041 | 0.04 | 0.025 | across_c | t | 2 | 0.06 | 4 | 0.041 | 0.04
design number = 426-p2022 | 13495.4867 | 0.36253 | 0.6291 | 15 | 8 | 0.01 | 0.091 | 0.041 | 0.04 | 0.025 | across_c | t | 2 | 0.062 | 4 | 0.041 | 0.04
design number = 2867-p2022 | 13493.7223 | 0.32803 | 0.64782 | 17 | 3 | 0.011 | 0.091 | 0.041 | 0.04 | 0.02 | across_c | t | 2 | 0.061 | 4 | 0.041 | 0.04
design number = 427-p2022 | 13493.0307 | 0.36442 | 0.64569 | 15 | 9 | 0.01 | 0.091 | 0.041 | 0.04 | 0.015 | across_c | t | 2 | 0.062 | 4 | 0.041 | 0.04
design number = 2635-p2022 | 13492.22 | 0.45567 | 0.92519 | 15 | 7 | 0.011 | 0.16729 | 0.041 | 0.04 | 0.015 | across_c | t | 2 | 0.061 | 4 | 0.041 | 0.04
design number = 478-p2022 | 13491.8584 | 0.49357 | 0.83379 | 15 | 8 | 0.01 | 0.14186 | 0.041 | 0.04 | 0.015 | across_c | t | 2 | 0.062 | 4 | 0.041 | 0.04
design number = 7117-p2022 | 13489.5529 | 0.40559 | 0.95818 | 16 | 7 | 0.013 | 0.16729 | 0.041 | 0.04 | 0.015 | across_c | t | 2 | 0.059 | 4 | 0.041 | 0.04
design number = 3836-p2022 | 13487.9879 | 0.54944 | 0.80198 | 10 | 2 | 0.012 | 0.19271 | 0.041 | 0.04 | 0.02 | across_c | t | 2 | 0.06 | 4 | 0.041 | 0.04
design number = 2075-p2022 | 13487.9633 | 0.46477 | 0.99402 | 12 | 9 | 0.011 | 0.21814 | 0.041 | 0.04 | 0.02 | across_c | t | 2 | 0.061 | 4 | 0.041 | 0.04
design number = 4877-p2022 | 13486.7869 | 0.39262 | 0.92043 | 15 | 7 | 0.012 | 0.16729 | 0.041 | 0.04 | 0.02 | across_c | t | 2 | 0.06 | 4 | 0.041 | 0.04
design number = 157-p2022 | 13486.7072 | 0.56483 | 1.0432 | 13 | 9 | 0.01 | 0.21814 | 0.041 | 0.04 | 0.015 | across_c | t | 2 | 0.062 | 4 | 0.041 | 0.04
design number = 6104-p2022 | 13486.6483 | 0.47938 | 0.76403 | 11 | 2 | 0.013 | 0.16729 | 0.041 | 0.04 | 0.02 | across_c | t | 2 | 0.059 | 4 | 0.041 | 0.04
design number = 2716-p2022 | 13486.2701 | 0.346 | 0.65281 | 16 | 7 | 0.011 | 0.091 | 0.041 | 0.04 | 0.015 | across_c | t | 2 | 0.061 | 4 | 0.041 | 0.04
design number = 6021-p2022 | 13485.8145 | 0.58926 | 1.0482 | 10 | 10 | 0.013 | 0.269 | 0.041 | 0.04 | 0.025 | across_c | t | 2 | 0.059 | 4 | 0.041 | 0.04
design number = 8639-p2022 | 13484.358 | 0.46365 | 0.99884 | 12 | 10 | 0.014 | 0.21814 | 0.041 | 0.04 | 0.02 | across_c | t | 2 | 0.058 | 4 | 0.041 | 0.04
design number = 1857-p2022 | 13482.9631 | 0.51969 | 0.94027 | 11 | 8 | 0.011 | 0.21814 | 0.041 | 0.04 | 0.025 | across_c | t | 2 | 0.061 | 4 | 0.041 | 0.04
design number = 5121-p2022 | 13482.6295 | 0.3271 | 0.66066 | 17 | 7 | 0.012 | 0.091 | 0.041 | 0.04 | 0.025 | across_c | t | 2 | 0.06 | 4 | 0.041 | 0.04
design number = 2895-p2022 | 13480.6508 | 0.33214 | 0.75251 | 17 | 3 | 0.011 | 0.11643 | 0.041 | 0.04 | 0.025 | across_c | t | 2 | 0.061 | 4 | 0.041 | 0.04
design number = 5007-p2022 | 13478.6923 | 0.36097 | 0.83887 | 16 | 5 | 0.012 | 0.14186 | 0.041 | 0.04 | 0.025 | across_c | t | 2 | 0.06 | 4 | 0.041 | 0.04
design number = 5044-p2022 | 13478.035 | 0.48268 | 0.96865 | 16 | 9 | 0.012 | 0.16729 | 0.041 | 0.04 | 0.015 | across_c | t | 2 | 0.06 | 4 | 0.041 | 0.04
design number = 6398-p2022 | 13477.6053 | 0.46342 | 0.99884 | 12 | 10 | 0.013 | 0.21814 | 0.041 | 0.04 | 0.02 | across_c | t | 2 | 0.059 | 4 | 0.041 | 0.04
design number = 8443-p2022 | 13475.6181 | 0.53007 | 1.0279 | 11 | 8 | 0.014 | 0.24357 | 0.041 | 0.04 | 0.015 | across_c | t | 2 | 0.058 | 4 | 0.041 | 0.04
design number = 6173-p2022 | 13475.5304 | 0.51941 | 0.94121 | 11 | 7 | 0.013 | 0.21814 | 0.041 | 0.04 | 0.02 | across_c | t | 2 | 0.059 | 4 | 0.041 | 0.04
design number = 2717-p2022 | 13474.8773 | 0.34571 | 0.64804 | 16 | 7 | 0.011 | 0.091 | 0.041 | 0.04 | 0.02 | across_c | t | 2 | 0.061 | 4 | 0.041 | 0.04
design number = 6732-p2022 | 13474.8345 | 0.38966 | 0.77884 | 14 | 4 | 0.013 | 0.14186 | 0.041 | 0.04 | 0.025 | across_c | t | 2 | 0.059 | 4 | 0.041 | 0.04
design number = 5242-p2022 | 13473.4696 | 0.31387 | 0.66786 | 18 | 3 | 0.012 | 0.091 | 0.041 | 0.04 | 0.015 | across_c | t | 2 | 0.06 | 4 | 0.041 | 0.04
design number = 8410-p2022 | 13472.1014 | 0.51531 | 0.9404 | 11 | 6 | 0.014 | 0.21814 | 0.041 | 0.04 | 0.015 | across_c | t | 2 | 0.058 | 4 | 0.041 | 0.04
design number = 282-p2022 | 13471.8958 | 0.38892 | 0.7828 | 14 | 5 | 0.01 | 0.14186 | 0.041 | 0.04 | 0.025 | across_c | t | 2 | 0.062 | 4 | 0.041 | 0.04
design number = 6362-p2022 | 13470.2943 | 0.45434 | 0.90292 | 12 | 7 | 0.013 | 0.19271 | 0.041 | 0.04 | 0.02 | across_c | t | 2 | 0.059 | 4 | 0.041 | 0.04
design number = 4721-p2022 | 13468.6319 | 0.43884 | 0.98844 | 14 | 9 | 0.012 | 0.19271 | 0.041 | 0.04 | 0.02 | across_c | t | 2 | 0.06 | 4 | 0.041 | 0.04
design number = 6105-p2022 | 13468.5795 | 0.48272 | 0.76257 | 11 | 2 | 0.013 | 0.16729 | 0.041 | 0.04 | 0.025 | across_c | t | 2 | 0.059 | 4 | 0.041 | 0.04
design number = 6544-p2022 | 13467.6289 | 0.4223 | 0.84835 | 13 | 5 | 0.013 | 0.16729 | 0.041 | 0.04 | 0.015 | across_c | t | 2 | 0.059 | 4 | 0.041 | 0.04
design number = 3840-p2022 | 13466.6892 | 0.55048 | 0.80475 | 10 | 3 | 0.012 | 0.19271 | 0.041 | 0.04 | 0.025 | across_c | t | 2 | 0.06 | 4 | 0.041 | 0.04
design number = 4506-p2022 | 13465.4328 | 0.42553 | 0.94394 | 13 | 9 | 0.012 | 0.19271 | 0.041 | 0.04 | 0.025 | across_c | t | 2 | 0.06 | 4 | 0.041 | 0.04
design number = 3675-p2022 | 13463.9795 | 0.62008 | 0.89449 | 9 | 2 | 0.012 | 0.24357 | 0.041 | 0.04 | 0.025 | across_c | t | 2 | 0.06 | 4 | 0.041 | 0.04
design number = 5116-p2022 | 13461.8687 | 0.32706 | 0.66537 | 17 | 6 | 0.012 | 0.091 | 0.041 | 0.04 | 0.015 | across_c | t | 2 | 0.06 | 4 | 0.041 | 0.04
design number = 2745-p2022 | 13460.8483 | 0.35362 | 0.74473 | 16 | 7 | 0.011 | 0.11643 | 0.041 | 0.04 | 0.025 | across_c | t | 2 | 0.061 | 4 | 0.041 | 0.04
design number = 2610-p2022 | 13460.8075 | 0.38337 | 0.81862 | 15 | 7 | 0.011 | 0.14186 | 0.041 | 0.04 | 0.025 | across_c | t | 2 | 0.061 | 4 | 0.041 | 0.04
design number = 472-p2022 | 13460.2713 | 0.45193 | 0.82319 | 15 | 6 | 0.01 | 0.14186 | 0.041 | 0.04 | 0.015 | across_c | t | 2 | 0.062 | 4 | 0.041 | 0.04
design number = 425-p2022 | 13457.4397 | 0.3621 | 0.63494 | 15 | 8 | 0.01 | 0.091 | 0.041 | 0.04 | 0.02 | across_c | t | 2 | 0.062 | 4 | 0.041 | 0.04
design number = 131-p2022 | 13454.2306 | 0.52241 | 0.95051 | 13 | 9 | 0.01 | 0.19271 | 0.041 | 0.04 | 0.02 | across_c | t | 2 | 0.062 | 4 | 0.041 | 0.04
design number = 475-p2022 | 13454.0569 | 0.47516 | 0.82849 | 15 | 7 | 0.01 | 0.14186 | 0.041 | 0.04 | 0.015 | across_c | t | 2 | 0.062 | 4 | 0.041 | 0.04
design number = 6010-p2022 | 13453.1246 | 0.58783 | 1.0454 | 10 | 7 | 0.013 | 0.269 | 0.041 | 0.04 | 0.015 | across_c | t | 2 | 0.059 | 4 | 0.041 | 0.04
design number = 264-p2022 | 13452.8161 | 0.38582 | 0.70306 | 14 | 8 | 0.01 | 0.11643 | 0.041 | 0.04 | 0.025 | across_c | t | 2 | 0.062 | 4 | 0.041 | 0.04
design number = 5016-p2022 | 13452.7708 | 0.38642 | 0.85034 | 16 | 8 | 0.012 | 0.14186 | 0.041 | 0.04 | 0.025 | across_c | t | 2 | 0.06 | 4 | 0.041 | 0.04
design number = 3674-p2022 | 13452.6809 | 0.61958 | 0.89595 | 9 | 2 | 0.012 | 0.24357 | 0.041 | 0.04 | 0.02 | across_c | t | 2 | 0.06 | 4 | 0.041 | 0.04
design number = 8790-p2022 | 13452.2439 | 0.42094 | 0.84533 | 13 | 6 | 0.014 | 0.16729 | 0.041 | 0.04 | 0.025 | across_c | t | 2 | 0.058 | 4 | 0.041 | 0.04
design number = 3876-p2022 | 13450.5296 | 0.55687 | 0.88872 | 10 | 6 | 0.012 | 0.21814 | 0.041 | 0.04 | 0.025 | across_c | t | 2 | 0.06 | 4 | 0.041 | 0.04
design number = 573-p2022 | 13449.8106 | 0.34572 | 0.62764 | 16 | 3 | 0.01 | 0.091 | 0.041 | 0.04 | 0.025 | across_c | t | 2 | 0.062 | 4 | 0.041 | 0.04
design number = 6177-p2022 | 13447.4077 | 0.51832 | 0.94027 | 11 | 8 | 0.013 | 0.21814 | 0.041 | 0.04 | 0.025 | across_c | t | 2 | 0.059 | 4 | 0.041 | 0.04
design number = 3934-p2022 | 13447.208 | 0.58164 | 1.051 | 10 | 8 | 0.012 | 0.269 | 0.041 | 0.04 | 0.015 | across_c | t | 2 | 0.06 | 4 | 0.041 | 0.04
design number = 2604-p2022 | 13446.6341 | 0.37543 | 0.81083 | 15 | 5 | 0.011 | 0.14186 | 0.041 | 0.04 | 0.025 | across_c | t | 2 | 0.061 | 4 | 0.041 | 0.04
design number = 1791-p2022 | 13446.3206 | 0.47795 | 0.7709 | 11 | 4 | 0.011 | 0.16729 | 0.041 | 0.04 | 0.025 | across_c | t | 2 | 0.061 | 4 | 0.041 | 0.04
design number = 2268-p2022 | 13445.2055 | 0.45296 | 0.94797 | 13 | 10 | 0.011 | 0.19271 | 0.041 | 0.04 | 0.025 | across_c | t | 2 | 0.061 | 4 | 0.041 | 0.04
design number = 7086-p2022 | 13445.1176 | 0.36034 | 0.83887 | 16 | 5 | 0.013 | 0.14186 | 0.041 | 0.04 | 0.025 | across_c | t | 2 | 0.059 | 4 | 0.041 | 0.04
design number = 5279-p2022 | 13443.8374 | 0.35637 | 0.79104 | 18 | 6 | 0.012 | 0.11643 | 0.041 | 0.04 | 0.02 | across_c | t | 2 | 0.06 | 4 | 0.041 | 0.04
design number = 313-p2022 | 13441.6386 | 0.49129 | 0.89221 | 14 | 7 | 0.01 | 0.16729 | 0.041 | 0.04 | 0.015 | across_c | t | 2 | 0.062 | 4 | 0.041 | 0.04
design number = 2905-p2022 | 13441.0433 | 0.3997 | 0.77741 | 17 | 7 | 0.011 | 0.11643 | 0.041 | 0.04 | 0.015 | across_c | t | 2 | 0.061 | 4 | 0.041 | 0.04
design number = 6169-p2022 | 13438.7627 | 0.51799 | 0.9404 | 11 | 6 | 0.013 | 0.21814 | 0.041 | 0.04 | 0.015 | across_c | t | 2 | 0.059 | 4 | 0.041 | 0.04
design number = 444-p2022 | 13437.425 | 0.36824 | 0.71413 | 15 | 5 | 0.01 | 0.11643 | 0.041 | 0.04 | 0.025 | across_c | t | 2 | 0.062 | 4 | 0.041 | 0.04
design number = 2868-p2022 | 13435.2119 | 0.32641 | 0.64563 | 17 | 3 | 0.011 | 0.091 | 0.041 | 0.04 | 0.025 | across_c | t | 2 | 0.061 | 4 | 0.041 | 0.04
design number = 451-p2022 | 13433.9608 | 0.3994 | 0.73709 | 15 | 8 | 0.01 | 0.11643 | 0.041 | 0.04 | 0.015 | across_c | t | 2 | 0.062 | 4 | 0.041 | 0.04
design number = 2476-p2022 | 13430.6001 | 0.47971 | 0.9892 | 14 | 8 | 0.011 | 0.19271 | 0.041 | 0.04 | 0.015 | across_c | t | 2 | 0.061 | 4 | 0.041 | 0.04
design number = 6017-p2022 | 13430.0959 | 0.58683 | 1.0505 | 10 | 9 | 0.013 | 0.269 | 0.041 | 0.04 | 0.02 | across_c | t | 2 | 0.059 | 4 | 0.041 | 0.04
design number = 5980-p2022 | 13429.2958 | 0.56614 | 0.96846 | 10 | 6 | 0.013 | 0.24357 | 0.041 | 0.04 | 0.015 | across_c | t | 2 | 0.059 | 4 | 0.041 | 0.04
design number = 4465-p2022 | 13427.1789 | 0.41622 | 0.84835 | 13 | 5 | 0.012 | 0.16729 | 0.041 | 0.04 | 0.015 | across_c | t | 2 | 0.06 | 4 | 0.041 | 0.04
design number = 2718-p2022 | 13426.3488 | 0.34446 | 0.64294 | 16 | 7 | 0.011 | 0.091 | 0.041 | 0.04 | 0.025 | across_c | t | 2 | 0.061 | 4 | 0.041 | 0.04
design number = 6136-p2022 | 13425.8139 | 0.50664 | 0.8529 | 11 | 4 | 0.013 | 0.19271 | 0.041 | 0.04 | 0.015 | across_c | t | 2 | 0.059 | 4 | 0.041 | 0.04
design number = 6209-p2022 | 13424.7117 | 0.52806 | 1.0323 | 11 | 10 | 0.013 | 0.24357 | 0.041 | 0.04 | 0.02 | across_c | t | 2 | 0.059 | 4 | 0.041 | 0.04
design number = 8190-p2022 | 13419.6948 | 0.55728 | 0.88026 | 10 | 4 | 0.014 | 0.21814 | 0.041 | 0.04 | 0.025 | across_c | t | 2 | 0.058 | 4 | 0.041 | 0.04
design number = 5243-p2022 | 13418.9439 | 0.3126 | 0.66582 | 18 | 3 | 0.012 | 0.091 | 0.041 | 0.04 | 0.02 | across_c | t | 2 | 0.06 | 4 | 0.041 | 0.04
design number = 572-p2022 | 13415.5324 | 0.34568 | 0.62982 | 16 | 3 | 0.01 | 0.091 | 0.041 | 0.04 | 0.02 | across_c | t | 2 | 0.062 | 4 | 0.041 | 0.04
design number = 3713-p2022 | 13415.4636 | 0.62953 | 0.98225 | 9 | 6 | 0.012 | 0.269 | 0.041 | 0.04 | 0.02 | across_c | t | 2 | 0.06 | 4 | 0.041 | 0.04
design number = 8218-p2022 | 13415.0001 | 0.57288 | 0.96282 | 10 | 5 | 0.014 | 0.24357 | 0.041 | 0.04 | 0.015 | across_c | t | 2 | 0.058 | 4 | 0.041 | 0.04
design number = 296-p2022 | 13414.4327 | 0.4772 | 0.80989 | 14 | 10 | 0.01 | 0.14186 | 0.041 | 0.04 | 0.02 | across_c | t | 2 | 0.062 | 4 | 0.041 | 0.04
design number = 5276-p2022 | 13414.3249 | 0.33261 | 0.78662 | 18 | 5 | 0.012 | 0.11643 | 0.041 | 0.04 | 0.02 | across_c | t | 2 | 0.06 | 4 | 0.041 | 0.04
design number = 5793-p2022 | 13413.61 | 0.62876 | 0.97788 | 9 | 6 | 0.013 | 0.269 | 0.041 | 0.04 | 0.025 | across_c | t | 2 | 0.059 | 4 | 0.041 | 0.04
design number = 4065-p2022 | 13411.9226 | 0.50302 | 0.85558 | 11 | 6 | 0.012 | 0.19271 | 0.041 | 0.04 | 0.025 | across_c | t | 2 | 0.06 | 4 | 0.041 | 0.04
design number = 5117-p2022 | 13411.7841 | 0.32562 | 0.66128 | 17 | 6 | 0.012 | 0.091 | 0.041 | 0.04 | 0.02 | across_c | t | 2 | 0.06 | 4 | 0.041 | 0.04
design number = 2257-p2022 | 13410.8561 | 0.44715 | 0.94576 | 13 | 7 | 0.011 | 0.19271 | 0.041 | 0.04 | 0.015 | across_c | t | 2 | 0.061 | 4 | 0.041 | 0.04
design number = 6330-p2022 | 13408.0391 | 0.44346 | 0.80818 | 12 | 5 | 0.013 | 0.16729 | 0.041 | 0.04 | 0.025 | across_c | t | 2 | 0.059 | 4 | 0.041 | 0.04
design number = 3717-p2022 | 13406.6802 | 0.62913 | 0.98218 | 9 | 7 | 0.012 | 0.269 | 0.041 | 0.04 | 0.025 | across_c | t | 2 | 0.06 | 4 | 0.041 | 0.04
design number = 2897-p2022 | 13406.2296 | 0.33031 | 0.75918 | 17 | 4 | 0.011 | 0.11643 | 0.041 | 0.04 | 0.02 | across_c | t | 2 | 0.061 | 4 | 0.041 | 0.04
design number = 2750-p2022 | 13406.1158 | 0.37777 | 0.75894 | 16 | 9 | 0.011 | 0.11643 | 0.041 | 0.04 | 0.02 | across_c | t | 2 | 0.061 | 4 | 0.041 | 0.04
design number = 484-p2022 | 13406.0135 | 0.53038 | 0.8444 | 15 | 10 | 0.01 | 0.14186 | 0.041 | 0.04 | 0.015 | across_c | t | 2 | 0.062 | 4 | 0.041 | 0.04
design number = 6108-p2022 | 13403.5728 | 0.47643 | 0.76673 | 11 | 3 | 0.013 | 0.16729 | 0.041 | 0.04 | 0.025 | across_c | t | 2 | 0.059 | 4 | 0.041 | 0.04
design number = 2079-p2022 | 13402.0916 | 0.46181 | 0.99155 | 12 | 10 | 0.011 | 0.21814 | 0.041 | 0.04 | 0.025 | across_c | t | 2 | 0.061 | 4 | 0.041 | 0.04
design number = 6103-p2022 | 13401.2994 | 0.47635 | 0.76539 | 11 | 2 | 0.013 | 0.16729 | 0.041 | 0.04 | 0.015 | across_c | t | 2 | 0.059 | 4 | 0.041 | 0.04
design number = 3839-p2022 | 13401.2084 | 0.54389 | 0.80694 | 10 | 3 | 0.012 | 0.19271 | 0.041 | 0.04 | 0.02 | across_c | t | 2 | 0.06 | 4 | 0.041 | 0.04
design number = 449-p2022 | 13400.6103 | 0.37468 | 0.72702 | 15 | 7 | 0.01 | 0.11643 | 0.041 | 0.04 | 0.02 | across_c | t | 2 | 0.062 | 4 | 0.041 | 0.04
design number = 4432-p2022 | 13398.989 | 0.40819 | 0.75094 | 13 | 3 | 0.012 | 0.14186 | 0.041 | 0.04 | 0.015 | across_c | t | 2 | 0.06 | 4 | 0.041 | 0.04
design number = 4880-p2022 | 13398.3164 | 0.41747 | 0.92505 | 15 | 8 | 0.012 | 0.16729 | 0.041 | 0.04 | 0.02 | across_c | t | 2 | 0.06 | 4 | 0.041 | 0.04
design number = 2444-p2022 | 13396.6404 | 0.39374 | 0.88275 | 14 | 6 | 0.011 | 0.16729 | 0.041 | 0.04 | 0.02 | across_c | t | 2 | 0.061 | 4 | 0.041 | 0.04
design number = 424-p2022 | 13395.6924 | 0.3615 | 0.64038 | 15 | 8 | 0.01 | 0.091 | 0.041 | 0.04 | 0.015 | across_c | t | 2 | 0.062 | 4 | 0.041 | 0.04
design number = 2900-p2022 | 13395.0545 | 0.35196 | 0.76367 | 17 | 5 | 0.011 | 0.11643 | 0.041 | 0.04 | 0.02 | across_c | t | 2 | 0.061 | 4 | 0.041 | 0.04
design number = 8567-p2022 | 13394.4372 | 0.44214 | 0.807 | 12 | 4 | 0.014 | 0.16729 | 0.041 | 0.04 | 0.02 | across_c | t | 2 | 0.058 | 4 | 0.041 | 0.04
design number = 4130-p2022 | 13394.4283 | 0.52568 | 1.0323 | 11 | 10 | 0.012 | 0.24357 | 0.041 | 0.04 | 0.02 | across_c | t | 2 | 0.06 | 4 | 0.041 | 0.04
design number = 6919-p2022 | 13393.3334 | 0.37396 | 0.81258 | 15 | 4 | 0.013 | 0.14186 | 0.041 | 0.04 | 0.015 | across_c | t | 2 | 0.059 | 4 | 0.041 | 0.04
design number = 134-p2022 | 13392.1736 | 0.54433 | 0.95526 | 13 | 10 | 0.01 | 0.19271 | 0.041 | 0.04 | 0.02 | across_c | t | 2 | 0.062 | 4 | 0.041 | 0.04
design number = 5148-p2022 | 13388.5558 | 0.33395 | 0.76754 | 17 | 7 | 0.012 | 0.11643 | 0.041 | 0.04 | 0.025 | across_c | t | 2 | 0.06 | 4 | 0.041 | 0.04
design number = 6888-p2022 | 13388.526 | 0.3689 | 0.70245 | 15 | 2 | 0.013 | 0.11643 | 0.041 | 0.04 | 0.025 | across_c | t | 2 | 0.059 | 4 | 0.041 | 0.04
design number = 160-p2022 | 13384.913 | 0.58637 | 1.0486 | 13 | 10 | 0.01 | 0.21814 | 0.041 | 0.04 | 0.015 | across_c | t | 2 | 0.062 | 4 | 0.041 | 0.04
design number = 5153-p2022 | 13384.7219 | 0.37595 | 0.78162 | 17 | 9 | 0.012 | 0.11643 | 0.041 | 0.04 | 0.02 | across_c | t | 2 | 0.06 | 4 | 0.041 | 0.04
design number = 92-p2022 | 13384.4378 | 0.4149 | 0.84494 | 13 | 5 | 0.01 | 0.16729 | 0.041 | 0.04 | 0.02 | across_c | t | 2 | 0.062 | 4 | 0.041 | 0.04
design number = 2412-p2022 | 13382.8625 | 0.39076 | 0.77884 | 14 | 4 | 0.011 | 0.14186 | 0.041 | 0.04 | 0.025 | across_c | t | 2 | 0.061 | 4 | 0.041 | 0.04
design number = 124-p2022 | 13382.7249 | 0.48767 | 0.94576 | 13 | 7 | 0.01 | 0.19271 | 0.041 | 0.04 | 0.015 | across_c | t | 2 | 0.062 | 4 | 0.041 | 0.04
design number = 6325-p2022 | 13382.7205 | 0.4434 | 0.80972 | 12 | 4 | 0.013 | 0.16729 | 0.041 | 0.04 | 0.015 | across_c | t | 2 | 0.059 | 4 | 0.041 | 0.04
design number = 3909-p2022 | 13382.357 | 0.57291 | 0.96846 | 10 | 8 | 0.012 | 0.24357 | 0.041 | 0.04 | 0.025 | across_c | t | 2 | 0.06 | 4 | 0.041 | 0.04
design number = 2638-p2022 | 13382.1939 | 0.48215 | 0.9305 | 15 | 8 | 0.011 | 0.16729 | 0.041 | 0.04 | 0.015 | across_c | t | 2 | 0.061 | 4 | 0.041 | 0.04
design number = 3905-p2022 | 13381.1474 | 0.57286 | 0.96933 | 10 | 7 | 0.012 | 0.24357 | 0.041 | 0.04 | 0.02 | across_c | t | 2 | 0.06 | 4 | 0.041 | 0.04
design number = 6512-p2022 | 13380.5278 | 0.41189 | 0.7489 | 13 | 3 | 0.013 | 0.14186 | 0.041 | 0.04 | 0.02 | across_c | t | 2 | 0.059 | 4 | 0.041 | 0.04
design number = 8028-p2022 | 13380.3047 | 0.62689 | 0.96928 | 9 | 4 | 0.014 | 0.269 | 0.041 | 0.04 | 0.025 | across_c | t | 2 | 0.058 | 4 | 0.041 | 0.04
design number = 5789-p2022 | 13380.2629 | 0.62448 | 0.97723 | 9 | 5 | 0.013 | 0.269 | 0.041 | 0.04 | 0.02 | across_c | t | 2 | 0.059 | 4 | 0.041 | 0.04
design number = 5952-p2022 | 13377.9179 | 0.56051 | 0.88449 | 10 | 5 | 0.013 | 0.21814 | 0.041 | 0.04 | 0.025 | across_c | t | 2 | 0.059 | 4 | 0.041 | 0.04
design number = 3709-p2022 | 13377.515 | 0.62771 | 0.98063 | 9 | 5 | 0.012 | 0.269 | 0.041 | 0.04 | 0.015 | across_c | t | 2 | 0.06 | 4 | 0.041 | 0.04
design number = 423-p2022 | 13377.3781 | 0.35936 | 0.62521 | 15 | 7 | 0.01 | 0.091 | 0.041 | 0.04 | 0.025 | across_c | t | 2 | 0.062 | 4 | 0.041 | 0.04
design number = 3676-p2022 | 13376.634 | 0.61624 | 0.90302 | 9 | 3 | 0.012 | 0.24357 | 0.041 | 0.04 | 0.015 | across_c | t | 2 | 0.06 | 4 | 0.041 | 0.04
design number = 4840-p2022 | 13376.2914 | 0.37347 | 0.81258 | 15 | 4 | 0.012 | 0.14186 | 0.041 | 0.04 | 0.015 | across_c | t | 2 | 0.06 | 4 | 0.041 | 0.04
design number = 2764-p2022 | 13372.7191 | 0.38805 | 0.84592 | 16 | 5 | 0.011 | 0.14186 | 0.041 | 0.04 | 0.015 | across_c | t | 2 | 0.061 | 4 | 0.041 | 0.04
design number = 8450-p2022 | 13370.0309 | 0.52591 | 1.0323 | 11 | 10 | 0.014 | 0.24357 | 0.041 | 0.04 | 0.02 | across_c | t | 2 | 0.058 | 4 | 0.041 | 0.04
design number = 2224-p2022 | 13368.244 | 0.4144 | 0.84835 | 13 | 5 | 0.011 | 0.16729 | 0.041 | 0.04 | 0.015 | across_c | t | 2 | 0.061 | 4 | 0.041 | 0.04
design number = 3673-p2022 | 13367.4637 | 0.61582 | 0.89731 | 9 | 2 | 0.012 | 0.24357 | 0.041 | 0.04 | 0.015 | across_c | t | 2 | 0.06 | 4 | 0.041 | 0.04
design number = 5780-p2022 | 13366.4775 | 0.62732 | 0.96214 | 9 | 2 | 0.013 | 0.269 | 0.041 | 0.04 | 0.02 | across_c | t | 2 | 0.059 | 4 | 0.041 | 0.04
design number = 6140-p2022 | 13366.1604 | 0.50439 | 0.85507 | 11 | 5 | 0.013 | 0.19271 | 0.041 | 0.04 | 0.02 | across_c | t | 2 | 0.059 | 4 | 0.041 | 0.04
design number = 5182-p2022 | 13364.0592 | 0.48168 | 0.89979 | 17 | 10 | 0.012 | 0.14186 | 0.041 | 0.04 | 0.015 | across_c | t | 2 | 0.06 | 4 | 0.041 | 0.04
design number = 8229-p2022 | 13358.5809 | 0.56345 | 0.96846 | 10 | 8 | 0.014 | 0.24357 | 0.041 | 0.04 | 0.025 | across_c | t | 2 | 0.058 | 4 | 0.041 | 0.04
design number = 8635-p2022 | 13357.0508 | 0.45927 | 1.0001 | 12 | 9 | 0.014 | 0.21814 | 0.041 | 0.04 | 0.015 | across_c | t | 2 | 0.058 | 4 | 0.041 | 0.04
design number = 6366-p2022 | 13356.3038 | 0.45049 | 0.90191 | 12 | 8 | 0.013 | 0.19271 | 0.041 | 0.04 | 0.025 | across_c | t | 2 | 0.059 | 4 | 0.041 | 0.04
design number = 571-p2022 | 13353.2211 | 0.34536 | 0.63187 | 16 | 3 | 0.01 | 0.091 | 0.041 | 0.04 | 0.015 | across_c | t | 2 | 0.062 | 4 | 0.041 | 0.04
design number = 8599-p2022 | 13351.4793 | 0.45033 | 0.90218 | 12 | 6 | 0.014 | 0.19271 | 0.041 | 0.04 | 0.015 | across_c | t | 2 | 0.058 | 4 | 0.041 | 0.04
design number = 5271-p2022 | 13350.2683 | 0.31491 | 0.77559 | 18 | 3 | 0.012 | 0.11643 | 0.041 | 0.04 | 0.025 | across_c | t | 2 | 0.06 | 4 | 0.041 | 0.04
design number = 3835-p2022 | 13349.9653 | 0.54819 | 0.80334 | 10 | 2 | 0.012 | 0.19271 | 0.041 | 0.04 | 0.015 | across_c | t | 2 | 0.06 | 4 | 0.041 | 0.04
design number = 5167-p2022 | 13349.8654 | 0.37069 | 0.87395 | 17 | 5 | 0.012 | 0.14186 | 0.041 | 0.04 | 0.015 | across_c | t | 2 | 0.06 | 4 | 0.041 | 0.04
design number = 6394-p2022 | 13349.788 | 0.46001 | 1.0001 | 12 | 9 | 0.013 | 0.21814 | 0.041 | 0.04 | 0.015 | across_c | t | 2 | 0.059 | 4 | 0.041 | 0.04
design number = 5170-p2022 | 13347.9864 | 0.39871 | 0.87912 | 17 | 6 | 0.012 | 0.14186 | 0.041 | 0.04 | 0.015 | across_c | t | 2 | 0.06 | 4 | 0.041 | 0.04
design number = 5781-p2022 | 13347.5762 | 0.62643 | 0.96068 | 9 | 2 | 0.013 | 0.269 | 0.041 | 0.04 | 0.025 | across_c | t | 2 | 0.059 | 4 | 0.041 | 0.04
design number = 8603-p2022 | 13347.4404 | 0.45019 | 0.90292 | 12 | 7 | 0.014 | 0.19271 | 0.041 | 0.04 | 0.02 | across_c | t | 2 | 0.058 | 4 | 0.041 | 0.04
design number = 422-p2022 | 13346.983 | 0.35898 | 0.63032 | 15 | 7 | 0.01 | 0.091 | 0.041 | 0.04 | 0.02 | across_c | t | 2 | 0.062 | 4 | 0.041 | 0.04
design number = 6763-p2022 | 13342.7583 | 0.39215 | 0.88684 | 14 | 6 | 0.013 | 0.16729 | 0.041 | 0.04 | 0.015 | across_c | t | 2 | 0.059 | 4 | 0.041 | 0.04
design number = 2713-p2022 | 13341.5929 | 0.34229 | 0.64757 | 16 | 6 | 0.011 | 0.091 | 0.041 | 0.04 | 0.015 | across_c | t | 2 | 0.061 | 4 | 0.041 | 0.04
design number = 5173-p2022 | 13340.0987 | 0.42369 | 0.88429 | 17 | 7 | 0.012 | 0.14186 | 0.041 | 0.04 | 0.015 | across_c | t | 2 | 0.06 | 4 | 0.041 | 0.04
design number = 5785-p2022 | 13340.0826 | 0.62604 | 0.97492 | 9 | 4 | 0.013 | 0.269 | 0.041 | 0.04 | 0.015 | across_c | t | 2 | 0.059 | 4 | 0.041 | 0.04
design number = 4287-p2022 | 13339.3667 | 0.44992 | 0.90191 | 12 | 8 | 0.012 | 0.19271 | 0.041 | 0.04 | 0.025 | across_c | t | 2 | 0.06 | 4 | 0.041 | 0.04
design number = 2379-p2022 | 13339.3231 | 0.38246 | 0.6793 | 14 | 2 | 0.011 | 0.11643 | 0.041 | 0.04 | 0.025 | across_c | t | 2 | 0.061 | 4 | 0.041 | 0.04
design number = 8785-p2022 | 13338.9299 | 0.41801 | 0.84835 | 13 | 5 | 0.014 | 0.16729 | 0.041 | 0.04 | 0.015 | across_c | t | 2 | 0.058 | 4 | 0.041 | 0.04
design number = 8225-p2022 | 13337.8344 | 0.56258 | 0.96933 | 10 | 7 | 0.014 | 0.24357 | 0.041 | 0.04 | 0.02 | across_c | t | 2 | 0.058 | 4 | 0.041 | 0.04
design number = 2752-p2022 | 13337.6217 | 0.40098 | 0.7703 | 16 | 10 | 0.011 | 0.11643 | 0.041 | 0.04 | 0.015 | across_c | t | 2 | 0.061 | 4 | 0.041 | 0.04
design number = 4807-p2022 | 13335.4168 | 0.36536 | 0.70527 | 15 | 2 | 0.012 | 0.11643 | 0.041 | 0.04 | 0.015 | across_c | t | 2 | 0.06 | 4 | 0.041 | 0.04
design number = 5179-p2022 | 13333.4407 | 0.46558 | 0.89462 | 17 | 9 | 0.012 | 0.14186 | 0.041 | 0.04 | 0.015 | across_c | t | 2 | 0.06 | 4 | 0.041 | 0.04
design number = 2566-p2022 | 13332.2313 | 0.37053 | 0.70527 | 15 | 2 | 0.011 | 0.11643 | 0.041 | 0.04 | 0.015 | across_c | t | 2 | 0.061 | 4 | 0.041 | 0.04
design number = 604-p2022 | 13331.9374 | 0.38459 | 0.74413 | 16 | 5 | 0.01 | 0.11643 | 0.041 | 0.04 | 0.015 | across_c | t | 2 | 0.062 | 4 | 0.041 | 0.04
design number = 8187-p2022 | 13331.6941 | 0.55857 | 0.87603 | 10 | 3 | 0.014 | 0.21814 | 0.041 | 0.04 | 0.025 | across_c | t | 2 | 0.058 | 4 | 0.041 | 0.04
design number = 2042-p2022 | 13331.1388 | 0.44964 | 0.90292 | 12 | 7 | 0.011 | 0.19271 | 0.041 | 0.04 | 0.02 | across_c | t | 2 | 0.061 | 4 | 0.041 | 0.04
design number = 2714-p2022 | 13328.6742 | 0.34196 | 0.64349 | 16 | 6 | 0.011 | 0.091 | 0.041 | 0.04 | 0.02 | across_c | t | 2 | 0.061 | 4 | 0.041 | 0.04
design number = 1758-p2022 | 13327.8273 | 0.46254 | 0.68621 | 11 | 2 | 0.011 | 0.14186 | 0.041 | 0.04 | 0.025 | across_c | t | 2 | 0.061 | 4 | 0.041 | 0.04
design number = 5176-p2022 | 13326.9475 | 0.44635 | 0.88945 | 17 | 8 | 0.012 | 0.14186 | 0.041 | 0.04 | 0.015 | across_c | t | 2 | 0.06 | 4 | 0.041 | 0.04
design number = 3901-p2022 | 13326.2578 | 0.57051 | 0.96846 | 10 | 6 | 0.012 | 0.24357 | 0.041 | 0.04 | 0.015 | across_c | t | 2 | 0.06 | 4 | 0.041 | 0.04
design number = 293-p2022 | 13325.5835 | 0.4652 | 0.8052 | 14 | 9 | 0.01 | 0.14186 | 0.041 | 0.04 | 0.02 | across_c | t | 2 | 0.062 | 4 | 0.041 | 0.04
design number = 2767-p2022 | 13325.1449 | 0.41963 | 0.85115 | 16 | 6 | 0.011 | 0.14186 | 0.041 | 0.04 | 0.015 | across_c | t | 2 | 0.061 | 4 | 0.041 | 0.04
design number = 6768-p2022 | 13322.563 | 0.39291 | 0.88234 | 14 | 7 | 0.013 | 0.16729 | 0.041 | 0.04 | 0.025 | across_c | t | 2 | 0.059 | 4 | 0.041 | 0.04
design number = 481-p2022 | 13322.263 | 0.51817 | 0.83909 | 15 | 9 | 0.01 | 0.14186 | 0.041 | 0.04 | 0.015 | across_c | t | 2 | 0.062 | 4 | 0.041 | 0.04
design number = 4724-p2022 | 13321.6934 | 0.45881 | 0.99313 | 14 | 10 | 0.012 | 0.19271 | 0.041 | 0.04 | 0.02 | across_c | t | 2 | 0.06 | 4 | 0.041 | 0.04
design number = 4883-p2022 | 13321.5159 | 0.44017 | 0.92967 | 15 | 9 | 0.012 | 0.16729 | 0.041 | 0.04 | 0.02 | across_c | t | 2 | 0.06 | 4 | 0.041 | 0.04
design number = 5244-p2022 | 13320.9363 | 0.31013 | 0.66363 | 18 | 3 | 0.012 | 0.091 | 0.041 | 0.04 | 0.025 | across_c | t | 2 | 0.06 | 4 | 0.041 | 0.04
design number = 5013-p2022 | 13320.0428 | 0.37052 | 0.84652 | 16 | 7 | 0.012 | 0.14186 | 0.041 | 0.04 | 0.025 | across_c | t | 2 | 0.06 | 4 | 0.041 | 0.04
design number = 5118-p2022 | 13320.0137 | 0.32316 | 0.65691 | 17 | 6 | 0.012 | 0.091 | 0.041 | 0.04 | 0.025 | across_c | t | 2 | 0.06 | 4 | 0.041 | 0.04
design number = 8262-p2022 | 13317.6922 | 0.58192 | 1.0482 | 10 | 10 | 0.014 | 0.269 | 0.041 | 0.04 | 0.025 | across_c | t | 2 | 0.058 | 4 | 0.041 | 0.04
design number = 8189-p2022 | 13315.8343 | 0.55052 | 0.88318 | 10 | 4 | 0.014 | 0.21814 | 0.041 | 0.04 | 0.02 | across_c | t | 2 | 0.058 | 4 | 0.041 | 0.04
design number = 5779-p2022 | 13315.5119 | 0.62491 | 0.9635 | 9 | 2 | 0.013 | 0.269 | 0.041 | 0.04 | 0.015 | across_c | t | 2 | 0.059 | 4 | 0.041 | 0.04
design number = 4319-p2022 | 13315.2688 | 0.45882 | 0.99884 | 12 | 10 | 0.012 | 0.21814 | 0.041 | 0.04 | 0.02 | across_c | t | 2 | 0.06 | 4 | 0.041 | 0.04
design number = 2894-p2022 | 13313.4167 | 0.32802 | 0.7547 | 17 | 3 | 0.011 | 0.11643 | 0.041 | 0.04 | 0.02 | across_c | t | 2 | 0.061 | 4 | 0.041 | 0.04
design number = 5273-p2022 | 13312.6435 | 0.31449 | 0.7822 | 18 | 4 | 0.012 | 0.11643 | 0.041 | 0.04 | 0.02 | across_c | t | 2 | 0.06 | 4 | 0.041 | 0.04
design number = 8186-p2022 | 13312.1372 | 0.55775 | 0.87822 | 10 | 3 | 0.014 | 0.21814 | 0.041 | 0.04 | 0.02 | across_c | t | 2 | 0.058 | 4 | 0.041 | 0.04
design number = 266-p2022 | 13308.2871 | 0.37689 | 0.71359 | 14 | 9 | 0.01 | 0.11643 | 0.041 | 0.04 | 0.02 | across_c | t | 2 | 0.062 | 4 | 0.041 | 0.04
design number = 6887-p2022 | 13308.0996 | 0.36521 | 0.70391 | 15 | 2 | 0.013 | 0.11643 | 0.041 | 0.04 | 0.02 | across_c | t | 2 | 0.059 | 4 | 0.041 | 0.04
design number = 2761-p2022 | 13307.3203 | 0.35953 | 0.84068 | 16 | 4 | 0.011 | 0.14186 | 0.041 | 0.04 | 0.015 | across_c | t | 2 | 0.061 | 4 | 0.041 | 0.04
design number = 6013-p2022 | 13306.7115 | 0.58144 | 1.051 | 10 | 8 | 0.013 | 0.269 | 0.041 | 0.04 | 0.015 | across_c | t | 2 | 0.059 | 4 | 0.041 | 0.04
design number = 2776-p2022 | 13304.7251 | 0.48436 | 0.86686 | 16 | 9 | 0.011 | 0.14186 | 0.041 | 0.04 | 0.015 | across_c | t | 2 | 0.061 | 4 | 0.041 | 0.04
design number = 2104-p2022 | 13301.4804 | 0.53427 | 1.0871 | 12 | 10 | 0.011 | 0.24357 | 0.041 | 0.04 | 0.015 | across_c | t | 2 | 0.061 | 4 | 0.041 | 0.04
design number = 5281-p2022 | 13299.7019 | 0.38751 | 0.80022 | 18 | 7 | 0.012 | 0.11643 | 0.041 | 0.04 | 0.015 | across_c | t | 2 | 0.06 | 4 | 0.041 | 0.04
design number = 8183-p2022 | 13298.635 | 0.54844 | 0.87326 | 10 | 2 | 0.014 | 0.21814 | 0.041 | 0.04 | 0.02 | across_c | t | 2 | 0.058 | 4 | 0.041 | 0.04
design number = 6294-p2022 | 13296.1604 | 0.42949 | 0.71445 | 12 | 2 | 0.013 | 0.14186 | 0.041 | 0.04 | 0.025 | across_c | t | 2 | 0.059 | 4 | 0.041 | 0.04
design number = 3941-p2022 | 13294.834 | 0.57312 | 1.0555 | 10 | 10 | 0.012 | 0.269 | 0.041 | 0.04 | 0.02 | across_c | t | 2 | 0.06 | 4 | 0.041 | 0.04
design number = 8031-p2022 | 13294.3224 | 0.62388 | 0.97358 | 9 | 5 | 0.014 | 0.269 | 0.041 | 0.04 | 0.025 | across_c | t | 2 | 0.058 | 4 | 0.041 | 0.04
design number = 95-p2022 | 13291.1959 | 0.41646 | 0.8497 | 13 | 6 | 0.01 | 0.16729 | 0.041 | 0.04 | 0.02 | across_c | t | 2 | 0.062 | 4 | 0.041 | 0.04
design number = 4684-p2022 | 13290.5263 | 0.39133 | 0.88684 | 14 | 6 | 0.012 | 0.16729 | 0.041 | 0.04 | 0.015 | across_c | t | 2 | 0.06 | 4 | 0.041 | 0.04
design number = 2770-p2022 | 13289.0709 | 0.44524 | 0.85639 | 16 | 7 | 0.011 | 0.14186 | 0.041 | 0.04 | 0.015 | across_c | t | 2 | 0.061 | 4 | 0.041 | 0.04
design number = 58-p2022 | 13288.6278 | 0.40872 | 0.75094 | 13 | 3 | 0.01 | 0.14186 | 0.041 | 0.04 | 0.015 | across_c | t | 2 | 0.062 | 4 | 0.041 | 0.04
design number = 4886-p2022 | 13287.0389 | 0.45963 | 0.93429 | 15 | 10 | 0.012 | 0.16729 | 0.041 | 0.04 | 0.02 | across_c | t | 2 | 0.06 | 4 | 0.041 | 0.04
design number = 8825-p2022 | 13287.0254 | 0.41989 | 0.95051 | 13 | 9 | 0.014 | 0.19271 | 0.041 | 0.04 | 0.02 | across_c | t | 2 | 0.058 | 4 | 0.041 | 0.04
design number = 8027-p2022 | 13286.1434 | 0.62332 | 0.9722 | 9 | 4 | 0.014 | 0.269 | 0.041 | 0.04 | 0.02 | across_c | t | 2 | 0.058 | 4 | 0.041 | 0.04
design number = 8184-p2022 | 13285.0058 | 0.54774 | 0.8718 | 10 | 2 | 0.014 | 0.21814 | 0.041 | 0.04 | 0.025 | across_c | t | 2 | 0.058 | 4 | 0.041 | 0.04
design number = 8382-p2022 | 13284.8139 | 0.50132 | 0.85142 | 11 | 5 | 0.014 | 0.19271 | 0.041 | 0.04 | 0.025 | across_c | t | 2 | 0.058 | 4 | 0.041 | 0.04
design number = 2447-p2022 | 13282.4372 | 0.41255 | 0.88744 | 14 | 7 | 0.011 | 0.16729 | 0.041 | 0.04 | 0.02 | across_c | t | 2 | 0.061 | 4 | 0.041 | 0.04
design number = 4027-p2022 | 13281.8098 | 0.4721 | 0.77096 | 11 | 3 | 0.012 | 0.16729 | 0.041 | 0.04 | 0.015 | across_c | t | 2 | 0.06 | 4 | 0.041 | 0.04
design number = 5113-p2022 | 13281.6237 | 0.32246 | 0.6602 | 17 | 5 | 0.012 | 0.091 | 0.041 | 0.04 | 0.015 | across_c | t | 2 | 0.06 | 4 | 0.041 | 0.04
design number = 433-p2022 | 13280.9267 | 0.36446 | 0.70527 | 15 | 2 | 0.01 | 0.11643 | 0.041 | 0.04 | 0.015 | across_c | t | 2 | 0.062 | 4 | 0.041 | 0.04
design number = 2773-p2022 | 13280.7559 | 0.46668 | 0.86162 | 16 | 8 | 0.011 | 0.14186 | 0.041 | 0.04 | 0.015 | across_c | t | 2 | 0.061 | 4 | 0.041 | 0.04
design number = 8821-p2022 | 13279.826 | 0.41966 | 0.95119 | 13 | 8 | 0.014 | 0.19271 | 0.041 | 0.04 | 0.015 | across_c | t | 2 | 0.058 | 4 | 0.041 | 0.04
design number = 421-p2022 | 13279.246 | 0.35835 | 0.63508 | 15 | 7 | 0.01 | 0.091 | 0.041 | 0.04 | 0.015 | across_c | t | 2 | 0.062 | 4 | 0.041 | 0.04
design number = 6293-p2022 | 13279.1272 | 0.42894 | 0.7159 | 12 | 2 | 0.013 | 0.14186 | 0.041 | 0.04 | 0.02 | across_c | t | 2 | 0.059 | 4 | 0.041 | 0.04
design number = 2715-p2022 | 13278.3279 | 0.34066 | 0.63911 | 16 | 6 | 0.011 | 0.091 | 0.041 | 0.04 | 0.025 | across_c | t | 2 | 0.061 | 4 | 0.041 | 0.04
design number = 6205-p2022 | 13277.044 | 0.52226 | 1.0335 | 11 | 9 | 0.013 | 0.24357 | 0.041 | 0.04 | 0.015 | across_c | t | 2 | 0.059 | 4 | 0.041 | 0.04
design number = 281-p2022 | 13276.4008 | 0.38392 | 0.78645 | 14 | 5 | 0.01 | 0.14186 | 0.041 | 0.04 | 0.02 | across_c | t | 2 | 0.062 | 4 | 0.041 | 0.04
design number = 6960-p2022 | 13274.1544 | 0.37207 | 0.91921 | 15 | 8 | 0.013 | 0.16729 | 0.041 | 0.04 | 0.025 | across_c | t | 2 | 0.059 | 4 | 0.041 | 0.04
design number = 1824-p2022 | 13274.0756 | 0.50092 | 0.85558 | 11 | 6 | 0.011 | 0.19271 | 0.041 | 0.04 | 0.025 | across_c | t | 2 | 0.061 | 4 | 0.041 | 0.04
design number = 8754-p2022 | 13273.969 | 0.40757 | 0.74671 | 13 | 3 | 0.014 | 0.14186 | 0.041 | 0.04 | 0.025 | across_c | t | 2 | 0.058 | 4 | 0.041 | 0.04
design number = 6963-p2022 | 13273.9463 | 0.38826 | 0.92311 | 15 | 9 | 0.013 | 0.16729 | 0.041 | 0.04 | 0.025 | across_c | t | 2 | 0.059 | 4 | 0.041 | 0.04
design number = 1977-p2022 | 13271.1331 | 0.42868 | 0.71854 | 12 | 3 | 0.011 | 0.14186 | 0.041 | 0.04 | 0.025 | across_c | t | 2 | 0.061 | 4 | 0.041 | 0.04
design number = 6020-p2022 | 13270.9128 | 0.57401 | 1.0555 | 10 | 10 | 0.013 | 0.269 | 0.041 | 0.04 | 0.02 | across_c | t | 2 | 0.059 | 4 | 0.041 | 0.04
design number = 290-p2022 | 13267.9288 | 0.45014 | 0.80052 | 14 | 8 | 0.01 | 0.14186 | 0.041 | 0.04 | 0.02 | across_c | t | 2 | 0.062 | 4 | 0.041 | 0.04
design number = 3684-p2022 | 13267.2312 | 0.61493 | 0.90739 | 9 | 5 | 0.012 | 0.24357 | 0.041 | 0.04 | 0.025 | across_c | t | 2 | 0.06 | 4 | 0.041 | 0.04
design number = 4126-p2022 | 13265.9637 | 0.52064 | 1.0335 | 11 | 9 | 0.012 | 0.24357 | 0.041 | 0.04 | 0.015 | across_c | t | 2 | 0.06 | 4 | 0.041 | 0.04
design number = 8607-p2022 | 13265.3263 | 0.44743 | 0.90191 | 12 | 8 | 0.014 | 0.19271 | 0.041 | 0.04 | 0.025 | across_c | t | 2 | 0.058 | 4 | 0.041 | 0.04
design number = 5951-p2022 | 13258.5799 | 0.55551 | 0.88814 | 10 | 5 | 0.013 | 0.21814 | 0.041 | 0.04 | 0.02 | across_c | t | 2 | 0.059 | 4 | 0.041 | 0.04
design number = 5010-p2022 | 13257.7652 | 0.35697 | 0.84269 | 16 | 6 | 0.012 | 0.14186 | 0.041 | 0.04 | 0.025 | across_c | t | 2 | 0.06 | 4 | 0.041 | 0.04
design number = 1757-p2022 | 13256.8275 | 0.46007 | 0.68767 | 11 | 2 | 0.011 | 0.14186 | 0.041 | 0.04 | 0.02 | across_c | t | 2 | 0.061 | 4 | 0.041 | 0.04
design number = 8258-p2022 | 13256.1164 | 0.57923 | 1.0505 | 10 | 9 | 0.014 | 0.269 | 0.041 | 0.04 | 0.02 | across_c | t | 2 | 0.058 | 4 | 0.041 | 0.04
design number = 6107-p2022 | 13254.952 | 0.47378 | 0.76892 | 11 | 3 | 0.013 | 0.16729 | 0.041 | 0.04 | 0.02 | across_c | t | 2 | 0.059 | 4 | 0.041 | 0.04
design number = 6966-p2022 | 13254.1835 | 0.40661 | 0.927 | 15 | 10 | 0.013 | 0.16729 | 0.041 | 0.04 | 0.025 | across_c | t | 2 | 0.059 | 4 | 0.041 | 0.04
design number = 6144-p2022 | 13253.9388 | 0.49901 | 0.85558 | 11 | 6 | 0.013 | 0.19271 | 0.041 | 0.04 | 0.025 | across_c | t | 2 | 0.059 | 4 | 0.041 | 0.04
design number = 420-p2022 | 13252.0153 | 0.35591 | 0.62132 | 15 | 6 | 0.01 | 0.091 | 0.041 | 0.04 | 0.025 | across_c | t | 2 | 0.062 | 4 | 0.041 | 0.04
design number = 5955-p2022 | 13248.7358 | 0.55018 | 0.88872 | 10 | 6 | 0.013 | 0.21814 | 0.041 | 0.04 | 0.025 | across_c | t | 2 | 0.059 | 4 | 0.041 | 0.04
design number = 8221-p2022 | 13245.5004 | 0.55902 | 0.96846 | 10 | 6 | 0.014 | 0.24357 | 0.041 | 0.04 | 0.015 | across_c | t | 2 | 0.058 | 4 | 0.041 | 0.04
design number = 2290-p2022 | 13243.6399 | 0.5137 | 1.0432 | 13 | 9 | 0.011 | 0.21814 | 0.041 | 0.04 | 0.015 | across_c | t | 2 | 0.061 | 4 | 0.041 | 0.04
design number = 4060-p2022 | 13242.8761 | 0.4959 | 0.85847 | 11 | 5 | 0.012 | 0.19271 | 0.041 | 0.04 | 0.015 | across_c | t | 2 | 0.06 | 4 | 0.041 | 0.04
design number = 5796-p2022 | 13241.8469 | 0.62134 | 0.98218 | 9 | 7 | 0.013 | 0.269 | 0.041 | 0.04 | 0.025 | across_c | t | 2 | 0.059 | 4 | 0.041 | 0.04
design number = 4912-p2022 | 13241.2849 | 0.51405 | 1.0378 | 15 | 10 | 0.012 | 0.19271 | 0.041 | 0.04 | 0.015 | across_c | t | 2 | 0.06 | 4 | 0.041 | 0.04
design number = 6580-p2022 | 13240.1087 | 0.42047 | 0.95119 | 13 | 8 | 0.013 | 0.19271 | 0.041 | 0.04 | 0.015 | across_c | t | 2 | 0.059 | 4 | 0.041 | 0.04
design number = 8025-p2022 | 13234.4063 | 0.62103 | 0.96498 | 9 | 3 | 0.014 | 0.269 | 0.041 | 0.04 | 0.025 | across_c | t | 2 | 0.058 | 4 | 0.041 | 0.04
design number = 5006-p2022 | 13234.1664 | 0.3543 | 0.84251 | 16 | 5 | 0.012 | 0.14186 | 0.041 | 0.04 | 0.02 | across_c | t | 2 | 0.06 | 4 | 0.041 | 0.04
design number = 3871-p2022 | 13233.922 | 0.54749 | 0.89154 | 10 | 5 | 0.012 | 0.21814 | 0.041 | 0.04 | 0.015 | across_c | t | 2 | 0.06 | 4 | 0.041 | 0.04
design number = 5792-p2022 | 13232.8713 | 0.62086 | 0.98225 | 9 | 6 | 0.013 | 0.269 | 0.041 | 0.04 | 0.02 | across_c | t | 2 | 0.059 | 4 | 0.041 | 0.04
design number = 4966-p2022 | 13231.967 | 0.33958 | 0.66851 | 16 | 10 | 0.012 | 0.091 | 0.041 | 0.04 | 0.015 | across_c | t | 2 | 0.06 | 4 | 0.041 | 0.04
design number = 4652-p2022 | 13231.9035 | 0.38636 | 0.78176 | 14 | 4 | 0.012 | 0.14186 | 0.041 | 0.04 | 0.02 | across_c | t | 2 | 0.06 | 4 | 0.041 | 0.04
design number = 2607-p2022 | 13230.5003 | 0.36995 | 0.81473 | 15 | 6 | 0.011 | 0.14186 | 0.041 | 0.04 | 0.025 | across_c | t | 2 | 0.061 | 4 | 0.041 | 0.04
design number = 2902-p2022 | 13229.9861 | 0.38671 | 0.77224 | 17 | 6 | 0.011 | 0.11643 | 0.041 | 0.04 | 0.015 | across_c | t | 2 | 0.061 | 4 | 0.041 | 0.04
design number = 5114-p2022 | 13229.8667 | 0.32121 | 0.6568 | 17 | 5 | 0.012 | 0.091 | 0.041 | 0.04 | 0.02 | across_c | t | 2 | 0.06 | 4 | 0.041 | 0.04
design number = 2742-p2022 | 13228.5025 | 0.34751 | 0.7409 | 16 | 6 | 0.011 | 0.11643 | 0.041 | 0.04 | 0.025 | across_c | t | 2 | 0.061 | 4 | 0.041 | 0.04
design number = 3680-p2022 | 13228.313 | 0.61065 | 0.90601 | 9 | 4 | 0.012 | 0.24357 | 0.041 | 0.04 | 0.02 | across_c | t | 2 | 0.06 | 4 | 0.041 | 0.04
design number = 5155-p2022 | 13227.796 | 0.40187 | 0.79291 | 17 | 10 | 0.012 | 0.11643 | 0.041 | 0.04 | 0.015 | across_c | t | 2 | 0.06 | 4 | 0.041 | 0.04
design number = 287-p2022 | 13227.7772 | 0.43207 | 0.79583 | 14 | 7 | 0.01 | 0.14186 | 0.041 | 0.04 | 0.02 | across_c | t | 2 | 0.062 | 4 | 0.041 | 0.04
design number = 6584-p2022 | 13227.504 | 0.41882 | 0.95051 | 13 | 9 | 0.013 | 0.19271 | 0.041 | 0.04 | 0.02 | across_c | t | 2 | 0.059 | 4 | 0.041 | 0.04
design number = 5270-p2022 | 13227.0275 | 0.312 | 0.77778 | 18 | 3 | 0.012 | 0.11643 | 0.041 | 0.04 | 0.02 | across_c | t | 2 | 0.06 | 4 | 0.041 | 0.04
design number = 4315-p2022 | 13227.0243 | 0.46458 | 1.0001 | 12 | 9 | 0.012 | 0.21814 | 0.041 | 0.04 | 0.015 | across_c | t | 2 | 0.06 | 4 | 0.041 | 0.04
design number = 8182-p2022 | 13222.3339 | 0.54583 | 0.87462 | 10 | 2 | 0.014 | 0.21814 | 0.041 | 0.04 | 0.015 | across_c | t | 2 | 0.058 | 4 | 0.041 | 0.04
design number = 2592-p2022 | 13220.6069 | 0.36337 | 0.73359 | 15 | 10 | 0.011 | 0.11643 | 0.041 | 0.04 | 0.025 | across_c | t | 2 | 0.061 | 4 | 0.041 | 0.04
design number = 419-p2022 | 13217.5773 | 0.3555 | 0.62569 | 15 | 6 | 0.01 | 0.091 | 0.041 | 0.04 | 0.02 | across_c | t | 2 | 0.062 | 4 | 0.041 | 0.04
design number = 284-p2022 | 13217.5676 | 0.41013 | 0.79114 | 14 | 6 | 0.01 | 0.14186 | 0.041 | 0.04 | 0.02 | across_c | t | 2 | 0.062 | 4 | 0.041 | 0.04
design number = 4097-p2022 | 13217.4335 | 0.50946 | 0.94611 | 11 | 8 | 0.012 | 0.21814 | 0.041 | 0.04 | 0.02 | across_c | t | 2 | 0.06 | 4 | 0.041 | 0.04
design number = 4250-p2022 | 13214.4034 | 0.44049 | 0.81183 | 12 | 5 | 0.012 | 0.16729 | 0.041 | 0.04 | 0.02 | across_c | t | 2 | 0.06 | 4 | 0.041 | 0.04
design number = 5947-p2022 | 13212.88 | 0.5536 | 0.8859 | 10 | 4 | 0.013 | 0.21814 | 0.041 | 0.04 | 0.015 | across_c | t | 2 | 0.059 | 4 | 0.041 | 0.04
design number = 4032-p2022 | 13211.4369 | 0.4696 | 0.7709 | 11 | 4 | 0.012 | 0.16729 | 0.041 | 0.04 | 0.025 | across_c | t | 2 | 0.06 | 4 | 0.041 | 0.04
design number = 3875-p2022 | 13209.4316 | 0.54612 | 0.8931 | 10 | 6 | 0.012 | 0.21814 | 0.041 | 0.04 | 0.02 | across_c | t | 2 | 0.06 | 4 | 0.041 | 0.04
design number = 8446-p2022 | 13208.7664 | 0.51957 | 1.0335 | 11 | 9 | 0.014 | 0.24357 | 0.041 | 0.04 | 0.015 | across_c | t | 2 | 0.058 | 4 | 0.041 | 0.04
design number = 4689-p2022 | 13208.386 | 0.3882 | 0.88234 | 14 | 7 | 0.012 | 0.16729 | 0.041 | 0.04 | 0.025 | across_c | t | 2 | 0.06 | 4 | 0.041 | 0.04
design number = 268-p2022 | 13207.7039 | 0.39258 | 0.72508 | 14 | 10 | 0.01 | 0.11643 | 0.041 | 0.04 | 0.015 | across_c | t | 2 | 0.062 | 4 | 0.041 | 0.04
design number = 246-p2022 | 13206.8058 | 0.37516 | 0.6793 | 14 | 2 | 0.01 | 0.11643 | 0.041 | 0.04 | 0.025 | across_c | t | 2 | 0.062 | 4 | 0.041 | 0.04
design number = 8185-p2022 | 13206.0997 | 0.55331 | 0.88026 | 10 | 3 | 0.014 | 0.21814 | 0.041 | 0.04 | 0.015 | across_c | t | 2 | 0.058 | 4 | 0.041 | 0.04
design number = 8829-p2022 | 13205.8991 | 0.41732 | 0.94797 | 13 | 10 | 0.014 | 0.19271 | 0.041 | 0.04 | 0.025 | across_c | t | 2 | 0.058 | 4 | 0.041 | 0.04
design number = 441-p2022 | 13204.7406 | 0.36191 | 0.71024 | 15 | 4 | 0.01 | 0.11643 | 0.041 | 0.04 | 0.025 | across_c | t | 2 | 0.062 | 4 | 0.041 | 0.04
design number = 5760-p2022 | 13204.6153 | 0.60836 | 0.90309 | 9 | 4 | 0.013 | 0.24357 | 0.041 | 0.04 | 0.025 | across_c | t | 2 | 0.059 | 4 | 0.041 | 0.04
design number = 5021-p2022 | 13203.6151 | 0.44208 | 0.86529 | 16 | 10 | 0.012 | 0.14186 | 0.041 | 0.04 | 0.02 | across_c | t | 2 | 0.06 | 4 | 0.041 | 0.04
design number = 8571-p2022 | 13202.2144 | 0.4358 | 0.80818 | 12 | 5 | 0.014 | 0.16729 | 0.041 | 0.04 | 0.025 | across_c | t | 2 | 0.058 | 4 | 0.041 | 0.04
design number = 2261-p2022 | 13201.1836 | 0.43199 | 0.94575 | 13 | 8 | 0.011 | 0.19271 | 0.041 | 0.04 | 0.02 | across_c | t | 2 | 0.061 | 4 | 0.041 | 0.04
design number = 6731-p2022 | 13198.6298 | 0.3847 | 0.78176 | 14 | 4 | 0.013 | 0.14186 | 0.041 | 0.04 | 0.02 | across_c | t | 2 | 0.059 | 4 | 0.041 | 0.04
design number = 3838-p2022 | 13198.2473 | 0.53401 | 0.80898 | 10 | 3 | 0.012 | 0.19271 | 0.041 | 0.04 | 0.015 | across_c | t | 2 | 0.06 | 4 | 0.041 | 0.04
design number = 8024-p2022 | 13196.452 | 0.61902 | 0.96717 | 9 | 3 | 0.014 | 0.269 | 0.041 | 0.04 | 0.02 | across_c | t | 2 | 0.058 | 4 | 0.041 | 0.04
design number = 98-p2022 | 13195.8778 | 0.44393 | 0.85446 | 13 | 7 | 0.01 | 0.16729 | 0.041 | 0.04 | 0.02 | across_c | t | 2 | 0.062 | 4 | 0.041 | 0.04
design number = 4093-p2022 | 13193.4643 | 0.50853 | 0.94598 | 11 | 7 | 0.012 | 0.21814 | 0.041 | 0.04 | 0.015 | across_c | t | 2 | 0.06 | 4 | 0.041 | 0.04
design number = 5145-p2022 | 13193.4281 | 0.32507 | 0.76378 | 17 | 6 | 0.012 | 0.11643 | 0.041 | 0.04 | 0.025 | across_c | t | 2 | 0.06 | 4 | 0.041 | 0.04
design number = 598-p2022 | 13189.1693 | 0.34648 | 0.73366 | 16 | 3 | 0.01 | 0.11643 | 0.041 | 0.04 | 0.015 | across_c | t | 2 | 0.062 | 4 | 0.041 | 0.04
design number = 2450-p2022 | 13186.0699 | 0.43759 | 0.89213 | 14 | 8 | 0.011 | 0.16729 | 0.041 | 0.04 | 0.02 | across_c | t | 2 | 0.061 | 4 | 0.041 | 0.04
design number = 4101-p2022 | 13185.2856 | 0.50822 | 0.94443 | 11 | 9 | 0.012 | 0.21814 | 0.041 | 0.04 | 0.025 | across_c | t | 2 | 0.06 | 4 | 0.041 | 0.04
design number = 2229-p2022 | 13183.3983 | 0.40867 | 0.84533 | 13 | 6 | 0.011 | 0.16729 | 0.041 | 0.04 | 0.025 | across_c | t | 2 | 0.061 | 4 | 0.041 | 0.04
design number = 4967-p2022 | 13182.1328 | 0.33841 | 0.66171 | 16 | 10 | 0.012 | 0.091 | 0.041 | 0.04 | 0.02 | across_c | t | 2 | 0.06 | 4 | 0.041 | 0.04
design number = 6799-p2022 | 13180.978 | 0.44637 | 0.99457 | 14 | 9 | 0.013 | 0.19271 | 0.041 | 0.04 | 0.015 | across_c | t | 2 | 0.059 | 4 | 0.041 | 0.04
design number = 1889-p2022 | 13179.2927 | 0.5162 | 1.0323 | 11 | 10 | 0.011 | 0.24357 | 0.041 | 0.04 | 0.02 | across_c | t | 2 | 0.061 | 4 | 0.041 | 0.04
design number = 2710-p2022 | 13178.597 | 0.3381 | 0.64234 | 16 | 5 | 0.011 | 0.091 | 0.041 | 0.04 | 0.015 | across_c | t | 2 | 0.061 | 4 | 0.041 | 0.04
design number = 3912-p2022 | 13178.3581 | 0.56418 | 0.97269 | 10 | 9 | 0.012 | 0.24357 | 0.041 | 0.04 | 0.025 | across_c | t | 2 | 0.06 | 4 | 0.041 | 0.04
design number = 5047-p2022 | 13177.7616 | 0.5118 | 0.97388 | 16 | 10 | 0.012 | 0.16729 | 0.041 | 0.04 | 0.015 | across_c | t | 2 | 0.06 | 4 | 0.041 | 0.04
design number = 6292-p2022 | 13176.4616 | 0.42563 | 0.71727 | 12 | 2 | 0.013 | 0.14186 | 0.041 | 0.04 | 0.015 | across_c | t | 2 | 0.059 | 4 | 0.041 | 0.04
design number = 6176-p2022 | 13176.3536 | 0.50787 | 0.94611 | 11 | 8 | 0.013 | 0.21814 | 0.041 | 0.04 | 0.02 | across_c | t | 2 | 0.059 | 4 | 0.041 | 0.04
design number = 7120-p2022 | 13174.2438 | 0.4253 | 0.96341 | 16 | 8 | 0.013 | 0.16729 | 0.041 | 0.04 | 0.015 | across_c | t | 2 | 0.059 | 4 | 0.041 | 0.04
design number = 1790-p2022 | 13174.1824 | 0.47089 | 0.77381 | 11 | 4 | 0.011 | 0.16729 | 0.041 | 0.04 | 0.02 | across_c | t | 2 | 0.061 | 4 | 0.041 | 0.04
design number = 2747-p2022 | 13169.7594 | 0.37119 | 0.75439 | 16 | 8 | 0.011 | 0.11643 | 0.041 | 0.04 | 0.02 | across_c | t | 2 | 0.061 | 4 | 0.041 | 0.04
design number = 5018-p2022 | 13167.5676 | 0.42618 | 0.86073 | 16 | 9 | 0.012 | 0.14186 | 0.041 | 0.04 | 0.02 | across_c | t | 2 | 0.06 | 4 | 0.041 | 0.04
design number = 6180-p2022 | 13166.5351 | 0.5075 | 0.94443 | 11 | 9 | 0.013 | 0.21814 | 0.041 | 0.04 | 0.025 | across_c | t | 2 | 0.059 | 4 | 0.041 | 0.04
design number = 5150-p2022 | 13166.0896 | 0.36736 | 0.77713 | 17 | 8 | 0.012 | 0.11643 | 0.041 | 0.04 | 0.02 | across_c | t | 2 | 0.06 | 4 | 0.041 | 0.04
design number = 3908-p2022 | 13164.436 | 0.56359 | 0.97429 | 10 | 8 | 0.012 | 0.24357 | 0.041 | 0.04 | 0.02 | across_c | t | 2 | 0.06 | 4 | 0.041 | 0.04
design number = 2711-p2022 | 13163.8992 | 0.33773 | 0.63893 | 16 | 5 | 0.011 | 0.091 | 0.041 | 0.04 | 0.02 | across_c | t | 2 | 0.061 | 4 | 0.041 | 0.04
design number = 1819-p2022 | 13162.9174 | 0.49672 | 0.85847 | 11 | 5 | 0.011 | 0.19271 | 0.041 | 0.04 | 0.015 | across_c | t | 2 | 0.061 | 4 | 0.041 | 0.04
design number = 2618-p2022 | 13161.5051 | 0.45796 | 0.83759 | 15 | 10 | 0.011 | 0.14186 | 0.041 | 0.04 | 0.02 | across_c | t | 2 | 0.061 | 4 | 0.041 | 0.04
design number = 5788-p2022 | 13159.6847 | 0.61729 | 0.98063 | 9 | 5 | 0.013 | 0.269 | 0.041 | 0.04 | 0.015 | across_c | t | 2 | 0.059 | 4 | 0.041 | 0.04
design number = 8034-p2022 | 13159.3094 | 0.61416 | 0.97788 | 9 | 6 | 0.014 | 0.269 | 0.041 | 0.04 | 0.025 | across_c | t | 2 | 0.058 | 4 | 0.041 | 0.04
design number = 8566-p2022 | 13159.0314 | 0.43437 | 0.80972 | 12 | 4 | 0.014 | 0.16729 | 0.041 | 0.04 | 0.015 | across_c | t | 2 | 0.058 | 4 | 0.041 | 0.04
design number = 418-p2022 | 13158.9891 | 0.35485 | 0.62978 | 15 | 6 | 0.01 | 0.091 | 0.041 | 0.04 | 0.015 | across_c | t | 2 | 0.062 | 4 | 0.041 | 0.04
design number = 8030-p2022 | 13157.1321 | 0.61746 | 0.97723 | 9 | 5 | 0.014 | 0.269 | 0.041 | 0.04 | 0.02 | across_c | t | 2 | 0.058 | 4 | 0.041 | 0.04
design number = 2378-p2022 | 13155.971 | 0.37735 | 0.68076 | 14 | 2 | 0.011 | 0.11643 | 0.041 | 0.04 | 0.02 | across_c | t | 2 | 0.061 | 4 | 0.041 | 0.04
design number = 6803-p2022 | 13152.8006 | 0.43092 | 0.99313 | 14 | 10 | 0.013 | 0.19271 | 0.041 | 0.04 | 0.02 | across_c | t | 2 | 0.059 | 4 | 0.041 | 0.04
design number = 448-p2022 | 13151.3514 | 0.3942 | 0.73178 | 15 | 7 | 0.01 | 0.11643 | 0.041 | 0.04 | 0.015 | across_c | t | 2 | 0.062 | 4 | 0.041 | 0.04
design number = 5757-p2022 | 13149.1703 | 0.607 | 0.89879 | 9 | 3 | 0.013 | 0.24357 | 0.041 | 0.04 | 0.025 | across_c | t | 2 | 0.059 | 4 | 0.041 | 0.04
design number = 8789-p2022 | 13148.4644 | 0.41229 | 0.8497 | 13 | 6 | 0.014 | 0.16729 | 0.041 | 0.04 | 0.02 | across_c | t | 2 | 0.058 | 4 | 0.041 | 0.04
design number = 81-p2022 | 13147.6355 | 0.42942 | 0.7749 | 13 | 10 | 0.01 | 0.14186 | 0.041 | 0.04 | 0.025 | across_c | t | 2 | 0.062 | 4 | 0.041 | 0.04
design number = 6991-p2022 | 13146.5772 | 0.46939 | 1.0378 | 15 | 10 | 0.013 | 0.19271 | 0.041 | 0.04 | 0.015 | across_c | t | 2 | 0.059 | 4 | 0.041 | 0.04
design number = 5015-p2022 | 13145.3648 | 0.40774 | 0.85618 | 16 | 8 | 0.012 | 0.14186 | 0.041 | 0.04 | 0.02 | across_c | t | 2 | 0.06 | 4 | 0.041 | 0.04
design number = 8377-p2022 | 13144.8706 | 0.49604 | 0.8529 | 11 | 4 | 0.014 | 0.19271 | 0.041 | 0.04 | 0.015 | across_c | t | 2 | 0.058 | 4 | 0.041 | 0.04
design number = 278-p2022 | 13143.1786 | 0.38007 | 0.78176 | 14 | 4 | 0.01 | 0.14186 | 0.041 | 0.04 | 0.02 | across_c | t | 2 | 0.062 | 4 | 0.041 | 0.04
design number = 8023-p2022 | 13140.6081 | 0.61329 | 0.96921 | 9 | 3 | 0.014 | 0.269 | 0.041 | 0.04 | 0.015 | across_c | t | 2 | 0.058 | 4 | 0.041 | 0.04
design number = 570-p2022 | 13139.5488 | 0.33775 | 0.62381 | 16 | 2 | 0.01 | 0.091 | 0.041 | 0.04 | 0.025 | across_c | t | 2 | 0.062 | 4 | 0.041 | 0.04
design number = 3683-p2022 | 13137.8584 | 0.60555 | 0.91104 | 9 | 5 | 0.012 | 0.24357 | 0.041 | 0.04 | 0.02 | across_c | t | 2 | 0.06 | 4 | 0.041 | 0.04
design number = 1852-p2022 | 13137.7761 | 0.50639 | 0.94598 | 11 | 7 | 0.011 | 0.21814 | 0.041 | 0.04 | 0.015 | across_c | t | 2 | 0.061 | 4 | 0.041 | 0.04
design number = 316-p2022 | 13137.1428 | 0.52607 | 0.89758 | 14 | 8 | 0.01 | 0.16729 | 0.041 | 0.04 | 0.015 | across_c | t | 2 | 0.062 | 4 | 0.041 | 0.04
design number = 5115-p2022 | 13136.6218 | 0.31871 | 0.65315 | 17 | 5 | 0.012 | 0.091 | 0.041 | 0.04 | 0.025 | across_c | t | 2 | 0.06 | 4 | 0.041 | 0.04
design number = 8261-p2022 | 13135.3193 | 0.57395 | 1.0555 | 10 | 10 | 0.014 | 0.269 | 0.041 | 0.04 | 0.02 | across_c | t | 2 | 0.058 | 4 | 0.041 | 0.04
design number = 3937-p2022 | 13135.289 | 0.56578 | 1.0567 | 10 | 9 | 0.012 | 0.269 | 0.041 | 0.04 | 0.015 | across_c | t | 2 | 0.06 | 4 | 0.041 | 0.04
design number = 8381-p2022 | 13133.7307 | 0.49562 | 0.85507 | 11 | 5 | 0.014 | 0.19271 | 0.041 | 0.04 | 0.02 | across_c | t | 2 | 0.058 | 4 | 0.041 | 0.04
design number = 6588-p2022 | 13132.972 | 0.41502 | 0.94797 | 13 | 10 | 0.013 | 0.19271 | 0.041 | 0.04 | 0.025 | across_c | t | 2 | 0.059 | 4 | 0.041 | 0.04
design number = 245-p2022 | 13130.5219 | 0.37185 | 0.68076 | 14 | 2 | 0.01 | 0.11643 | 0.041 | 0.04 | 0.02 | across_c | t | 2 | 0.062 | 4 | 0.041 | 0.04
design number = 5916-p2022 | 13128.9426 | 0.53067 | 0.80052 | 10 | 2 | 0.013 | 0.19271 | 0.041 | 0.04 | 0.025 | across_c | t | 2 | 0.059 | 4 | 0.041 | 0.04
design number = 101-p2022 | 13128.0867 | 0.46777 | 0.85922 | 13 | 8 | 0.01 | 0.16729 | 0.041 | 0.04 | 0.02 | across_c | t | 2 | 0.062 | 4 | 0.041 | 0.04
design number = 6329-p2022 | 13126.1906 | 0.43668 | 0.81183 | 12 | 5 | 0.013 | 0.16729 | 0.041 | 0.04 | 0.02 | across_c | t | 2 | 0.059 | 4 | 0.041 | 0.04
design number = 446-p2022 | 13126.0554 | 0.36665 | 0.7224 | 15 | 6 | 0.01 | 0.11643 | 0.041 | 0.04 | 0.02 | across_c | t | 2 | 0.062 | 4 | 0.041 | 0.04
design number = 6511-p2022 | 13125.9117 | 0.39914 | 0.75094 | 13 | 3 | 0.013 | 0.14186 | 0.041 | 0.04 | 0.015 | across_c | t | 2 | 0.059 | 4 | 0.041 | 0.04
design number = 5012-p2022 | 13124.3263 | 0.3864 | 0.85162 | 16 | 7 | 0.012 | 0.14186 | 0.041 | 0.04 | 0.02 | across_c | t | 2 | 0.06 | 4 | 0.041 | 0.04
design number = 2453-p2022 | 13123.9453 | 0.45954 | 0.89682 | 14 | 9 | 0.011 | 0.16729 | 0.041 | 0.04 | 0.02 | across_c | t | 2 | 0.061 | 4 | 0.041 | 0.04
design number = 2615-p2022 | 13120.7822 | 0.44293 | 0.83297 | 15 | 9 | 0.011 | 0.14186 | 0.041 | 0.04 | 0.02 | across_c | t | 2 | 0.061 | 4 | 0.041 | 0.04
design number = 8254-p2022 | 13120.4572 | 0.5733 | 1.051 | 10 | 8 | 0.014 | 0.269 | 0.041 | 0.04 | 0.015 | across_c | t | 2 | 0.058 | 4 | 0.041 | 0.04
design number = 8753-p2022 | 13120.0748 | 0.40354 | 0.7489 | 13 | 3 | 0.014 | 0.14186 | 0.041 | 0.04 | 0.02 | across_c | t | 2 | 0.058 | 4 | 0.041 | 0.04
design number = 6172-p2022 | 13117.2138 | 0.50559 | 0.94598 | 11 | 7 | 0.013 | 0.21814 | 0.041 | 0.04 | 0.015 | across_c | t | 2 | 0.059 | 4 | 0.041 | 0.04
design number = 4963-p2022 | 13114.775 | 0.33657 | 0.66328 | 16 | 9 | 0.012 | 0.091 | 0.041 | 0.04 | 0.015 | across_c | t | 2 | 0.06 | 4 | 0.041 | 0.04
design number = 54-p2022 | 13112.659 | 0.39557 | 0.68837 | 13 | 10 | 0.01 | 0.11643 | 0.041 | 0.04 | 0.025 | across_c | t | 2 | 0.062 | 4 | 0.041 | 0.04
design number = 5278-p2022 | 13111.9509 | 0.37279 | 0.79512 | 18 | 6 | 0.012 | 0.11643 | 0.041 | 0.04 | 0.015 | across_c | t | 2 | 0.06 | 4 | 0.041 | 0.04
design number = 2712-p2022 | 13111.4667 | 0.33638 | 0.63529 | 16 | 5 | 0.011 | 0.091 | 0.041 | 0.04 | 0.025 | across_c | t | 2 | 0.061 | 4 | 0.041 | 0.04
design number = 1976-p2022 | 13111.307 | 0.42352 | 0.72073 | 12 | 3 | 0.011 | 0.14186 | 0.041 | 0.04 | 0.02 | across_c | t | 2 | 0.061 | 4 | 0.041 | 0.04
design number = 4534-p2022 | 13111.25 | 0.50387 | 1.0486 | 13 | 10 | 0.012 | 0.21814 | 0.041 | 0.04 | 0.015 | across_c | t | 2 | 0.06 | 4 | 0.041 | 0.04
design number = 2779-p2022 | 13108.2803 | 0.50839 | 0.87209 | 16 | 10 | 0.011 | 0.14186 | 0.041 | 0.04 | 0.015 | across_c | t | 2 | 0.061 | 4 | 0.041 | 0.04
design number = 7085-p2022 | 13108.0209 | 0.35104 | 0.84251 | 16 | 5 | 0.013 | 0.14186 | 0.041 | 0.04 | 0.02 | across_c | t | 2 | 0.059 | 4 | 0.041 | 0.04
design number = 6016-p2022 | 13107.3431 | 0.56621 | 1.0567 | 10 | 9 | 0.013 | 0.269 | 0.041 | 0.04 | 0.015 | across_c | t | 2 | 0.059 | 4 | 0.041 | 0.04
design number = 4620-p2022 | 13106.5311 | 0.37527 | 0.6793 | 14 | 2 | 0.012 | 0.11643 | 0.041 | 0.04 | 0.025 | across_c | t | 2 | 0.06 | 4 | 0.041 | 0.04
design number = 569-p2022 | 13106.3373 | 0.33771 | 0.62527 | 16 | 2 | 0.01 | 0.091 | 0.041 | 0.04 | 0.02 | across_c | t | 2 | 0.062 | 4 | 0.041 | 0.04
design number = 7123-p2022 | 13106.0174 | 0.44849 | 0.96865 | 16 | 9 | 0.013 | 0.16729 | 0.041 | 0.04 | 0.015 | across_c | t | 2 | 0.059 | 4 | 0.041 | 0.04
design number = 2563-p2022 | 13105.8214 | 0.35166 | 0.65099 | 15 | 10 | 0.011 | 0.091 | 0.041 | 0.04 | 0.015 | across_c | t | 2 | 0.061 | 4 | 0.041 | 0.04
design number = 417-p2022 | 13105.0055 | 0.35196 | 0.61742 | 15 | 5 | 0.01 | 0.091 | 0.041 | 0.04 | 0.025 | across_c | t | 2 | 0.062 | 4 | 0.041 | 0.04
design number = 319-p2022 | 13104.2721 | 0.54695 | 0.90295 | 14 | 9 | 0.01 | 0.16729 | 0.041 | 0.04 | 0.015 | across_c | t | 2 | 0.062 | 4 | 0.041 | 0.04
design number = 3679-p2022 | 13103.7925 | 0.60626 | 0.90873 | 9 | 4 | 0.012 | 0.24357 | 0.041 | 0.04 | 0.015 | across_c | t | 2 | 0.06 | 4 | 0.041 | 0.04
design number = 3712-p2022 | 13103.6289 | 0.61493 | 0.98634 | 9 | 6 | 0.012 | 0.269 | 0.041 | 0.04 | 0.015 | across_c | t | 2 | 0.06 | 4 | 0.041 | 0.04
design number = 1856-p2022 | 13101.418 | 0.50499 | 0.94611 | 11 | 8 | 0.011 | 0.21814 | 0.041 | 0.04 | 0.02 | across_c | t | 2 | 0.061 | 4 | 0.041 | 0.04
design number = 5915-p2022 | 13100.8711 | 0.5304 | 0.80198 | 10 | 2 | 0.013 | 0.19271 | 0.041 | 0.04 | 0.02 | across_c | t | 2 | 0.059 | 4 | 0.041 | 0.04
design number = 2606-p2022 | 13100.8534 | 0.38113 | 0.8191 | 15 | 6 | 0.011 | 0.14186 | 0.041 | 0.04 | 0.02 | across_c | t | 2 | 0.061 | 4 | 0.041 | 0.04
design number = 601-p2022 | 13100.5097 | 0.36613 | 0.73889 | 16 | 4 | 0.01 | 0.11643 | 0.041 | 0.04 | 0.015 | across_c | t | 2 | 0.062 | 4 | 0.041 | 0.04
design number = 2564-p2022 | 13097.4798 | 0.35144 | 0.64418 | 15 | 10 | 0.011 | 0.091 | 0.041 | 0.04 | 0.02 | across_c | t | 2 | 0.061 | 4 | 0.041 | 0.04
design number = 4469-p2022 | 13096.1768 | 0.40596 | 0.8497 | 13 | 6 | 0.012 | 0.16729 | 0.041 | 0.04 | 0.02 | across_c | t | 2 | 0.06 | 4 | 0.041 | 0.04
design number = 3904-p2022 | 13094.9297 | 0.56061 | 0.9741 | 10 | 7 | 0.012 | 0.24357 | 0.041 | 0.04 | 0.015 | across_c | t | 2 | 0.06 | 4 | 0.041 | 0.04
design number = 3687-p2022 | 13093.2119 | 0.60323 | 0.91169 | 9 | 6 | 0.012 | 0.24357 | 0.041 | 0.04 | 0.025 | across_c | t | 2 | 0.06 | 4 | 0.041 | 0.04
design number = 4968-p2022 | 13092.3474 | 0.33624 | 0.65441 | 16 | 10 | 0.012 | 0.091 | 0.041 | 0.04 | 0.025 | across_c | t | 2 | 0.06 | 4 | 0.041 | 0.04
design number = 2749-p2022 | 13091.8497 | 0.39676 | 0.76507 | 16 | 9 | 0.011 | 0.11643 | 0.041 | 0.04 | 0.015 | across_c | t | 2 | 0.061 | 4 | 0.041 | 0.04
design number = 2612-p2022 | 13091.6167 | 0.4256 | 0.82835 | 15 | 8 | 0.011 | 0.14186 | 0.041 | 0.04 | 0.02 | across_c | t | 2 | 0.061 | 4 | 0.041 | 0.04
design number = 1885-p2022 | 13091.4345 | 0.51276 | 1.0335 | 11 | 9 | 0.011 | 0.24357 | 0.041 | 0.04 | 0.015 | across_c | t | 2 | 0.061 | 4 | 0.041 | 0.04
design number = 6886-p2022 | 13090.5363 | 0.35878 | 0.70527 | 15 | 2 | 0.013 | 0.11643 | 0.041 | 0.04 | 0.015 | across_c | t | 2 | 0.059 | 4 | 0.041 | 0.04
design number = 5756-p2022 | 13090.3673 | 0.6092 | 0.90098 | 9 | 3 | 0.013 | 0.24357 | 0.041 | 0.04 | 0.02 | across_c | t | 2 | 0.059 | 4 | 0.041 | 0.04
design number = 2456-p2022 | 13087.8277 | 0.47873 | 0.90151 | 14 | 10 | 0.011 | 0.16729 | 0.041 | 0.04 | 0.02 | across_c | t | 2 | 0.061 | 4 | 0.041 | 0.04
design number = 8193-p2022 | 13084.6065 | 0.54822 | 0.88449 | 10 | 5 | 0.014 | 0.21814 | 0.041 | 0.04 | 0.025 | across_c | t | 2 | 0.058 | 4 | 0.041 | 0.04
design number = 5759-p2022 | 13084.2495 | 0.60268 | 0.90601 | 9 | 4 | 0.013 | 0.24357 | 0.041 | 0.04 | 0.02 | across_c | t | 2 | 0.059 | 4 | 0.041 | 0.04
design number = 322-p2022 | 13083.9031 | 0.56598 | 0.90832 | 14 | 10 | 0.01 | 0.16729 | 0.041 | 0.04 | 0.015 | across_c | t | 2 | 0.062 | 4 | 0.041 | 0.04
design number = 6548-p2022 | 13082.9424 | 0.40555 | 0.8497 | 13 | 6 | 0.013 | 0.16729 | 0.041 | 0.04 | 0.02 | across_c | t | 2 | 0.059 | 4 | 0.041 | 0.04
design number = 2609-p2022 | 13082.5103 | 0.40527 | 0.82372 | 15 | 7 | 0.011 | 0.14186 | 0.041 | 0.04 | 0.02 | across_c | t | 2 | 0.061 | 4 | 0.041 | 0.04
design number = 2479-p2022 | 13080.6665 | 0.51466 | 0.99457 | 14 | 9 | 0.011 | 0.19271 | 0.041 | 0.04 | 0.015 | across_c | t | 2 | 0.061 | 4 | 0.041 | 0.04
design number = 2264-p2022 | 13078.9152 | 0.45642 | 0.95051 | 13 | 9 | 0.011 | 0.19271 | 0.041 | 0.04 | 0.02 | across_c | t | 2 | 0.061 | 4 | 0.041 | 0.04
design number = 416-p2022 | 13078.1271 | 0.35162 | 0.62107 | 15 | 5 | 0.01 | 0.091 | 0.041 | 0.04 | 0.02 | across_c | t | 2 | 0.062 | 4 | 0.041 | 0.04
design number = 8026-p2022 | 13077.6873 | 0.61371 | 0.97492 | 9 | 4 | 0.014 | 0.269 | 0.041 | 0.04 | 0.015 | across_c | t | 2 | 0.058 | 4 | 0.041 | 0.04
design number = 2009-p2022 | 13077.5481 | 0.43168 | 0.81183 | 12 | 5 | 0.011 | 0.16729 | 0.041 | 0.04 | 0.02 | across_c | t | 2 | 0.061 | 4 | 0.041 | 0.04
design number = 6139-p2022 | 13076.5779 | 0.49045 | 0.85847 | 11 | 5 | 0.013 | 0.19271 | 0.041 | 0.04 | 0.015 | across_c | t | 2 | 0.059 | 4 | 0.041 | 0.04
design number = 4692-p2022 | 13075.5767 | 0.3843 | 0.8863 | 14 | 8 | 0.012 | 0.16729 | 0.041 | 0.04 | 0.025 | across_c | t | 2 | 0.06 | 4 | 0.041 | 0.04
design number = 2641-p2022 | 13070.8553 | 0.51412 | 0.9358 | 15 | 9 | 0.011 | 0.16729 | 0.041 | 0.04 | 0.015 | across_c | t | 2 | 0.061 | 4 | 0.041 | 0.04
design number = 5110-p2022 | 13070.4165 | 0.31734 | 0.65503 | 17 | 4 | 0.012 | 0.091 | 0.041 | 0.04 | 0.015 | across_c | t | 2 | 0.06 | 4 | 0.041 | 0.04
design number = 263-p2022 | 13068.3012 | 0.37009 | 0.7089 | 14 | 8 | 0.01 | 0.11643 | 0.041 | 0.04 | 0.02 | across_c | t | 2 | 0.062 | 4 | 0.041 | 0.04
design number = 8421-p2022 | 13067.5029 | 0.50368 | 0.94443 | 11 | 9 | 0.014 | 0.21814 | 0.041 | 0.04 | 0.025 | across_c | t | 2 | 0.058 | 4 | 0.041 | 0.04
design number = 2863-p2022 | 13065.6527 | 0.31743 | 0.6447 | 17 | 2 | 0.011 | 0.091 | 0.041 | 0.04 | 0.015 | across_c | t | 2 | 0.061 | 4 | 0.041 | 0.04
design number = 6955-p2022 | 13064.4984 | 0.39454 | 0.92519 | 15 | 7 | 0.013 | 0.16729 | 0.041 | 0.04 | 0.015 | across_c | t | 2 | 0.059 | 4 | 0.041 | 0.04
design number = 2046-p2022 | 13064.3995 | 0.44065 | 0.90191 | 12 | 8 | 0.011 | 0.19271 | 0.041 | 0.04 | 0.025 | across_c | t | 2 | 0.061 | 4 | 0.041 | 0.04
design number = 4964-p2022 | 13064.2015 | 0.33539 | 0.65715 | 16 | 9 | 0.012 | 0.091 | 0.041 | 0.04 | 0.02 | across_c | t | 2 | 0.06 | 4 | 0.041 | 0.04
design number = 6361-p2022 | 13064.0337 | 0.44064 | 0.90769 | 12 | 7 | 0.013 | 0.19271 | 0.041 | 0.04 | 0.015 | across_c | t | 2 | 0.059 | 4 | 0.041 | 0.04
design number = 7101-p2022 | 13063.3029 | 0.39279 | 0.85799 | 16 | 10 | 0.013 | 0.14186 | 0.041 | 0.04 | 0.025 | across_c | t | 2 | 0.059 | 4 | 0.041 | 0.04
design number = 6767-p2022 | 13062.9262 | 0.38393 | 0.88744 | 14 | 7 | 0.013 | 0.16729 | 0.041 | 0.04 | 0.02 | across_c | t | 2 | 0.059 | 4 | 0.041 | 0.04
design number = 8417-p2022 | 13062.235 | 0.50348 | 0.94611 | 11 | 8 | 0.014 | 0.21814 | 0.041 | 0.04 | 0.02 | across_c | t | 2 | 0.058 | 4 | 0.041 | 0.04
design number = 2864-p2022 | 13060.5642 | 0.3175 | 0.64333 | 17 | 2 | 0.011 | 0.091 | 0.041 | 0.04 | 0.02 | across_c | t | 2 | 0.061 | 4 | 0.041 | 0.04
design number = 5799-p2022 | 13058.7499 | 0.61281 | 0.98647 | 9 | 8 | 0.013 | 0.269 | 0.041 | 0.04 | 0.025 | across_c | t | 2 | 0.059 | 4 | 0.041 | 0.04
design number = 3843-p2022 | 13057.4904 | 0.53618 | 0.80898 | 10 | 4 | 0.012 | 0.19271 | 0.041 | 0.04 | 0.025 | across_c | t | 2 | 0.06 | 4 | 0.041 | 0.04
design number = 2899-p2022 | 13055.2769 | 0.369 | 0.76707 | 17 | 5 | 0.011 | 0.11643 | 0.041 | 0.04 | 0.015 | across_c | t | 2 | 0.061 | 4 | 0.041 | 0.04
design number = 4282-p2022 | 13054.6905 | 0.44032 | 0.90769 | 12 | 7 | 0.012 | 0.19271 | 0.041 | 0.04 | 0.015 | across_c | t | 2 | 0.06 | 4 | 0.041 | 0.04
design number = 2565-p2022 | 13053.7553 | 0.35026 | 0.63689 | 15 | 10 | 0.011 | 0.091 | 0.041 | 0.04 | 0.025 | across_c | t | 2 | 0.061 | 4 | 0.041 | 0.04
design number = 5991-p2022 | 13052.6877 | 0.5588 | 0.97269 | 10 | 9 | 0.013 | 0.24357 | 0.041 | 0.04 | 0.025 | across_c | t | 2 | 0.059 | 4 | 0.041 | 0.04
design number = 5919-p2022 | 13052.4816 | 0.53597 | 0.80475 | 10 | 3 | 0.013 | 0.19271 | 0.041 | 0.04 | 0.025 | across_c | t | 2 | 0.059 | 4 | 0.041 | 0.04
design number = 4501-p2022 | 13051.3887 | 0.43865 | 0.95119 | 13 | 8 | 0.012 | 0.19271 | 0.041 | 0.04 | 0.015 | across_c | t | 2 | 0.06 | 4 | 0.041 | 0.04
design number = 5954-p2022 | 13050.9653 | 0.54033 | 0.8931 | 10 | 6 | 0.013 | 0.21814 | 0.041 | 0.04 | 0.02 | across_c | t | 2 | 0.059 | 4 | 0.041 | 0.04
design number = 8385-p2022 | 13050.4791 | 0.49248 | 0.85558 | 11 | 6 | 0.014 | 0.19271 | 0.041 | 0.04 | 0.025 | across_c | t | 2 | 0.058 | 4 | 0.041 | 0.04
design number = 5755-p2022 | 13049.6223 | 0.6017 | 0.90302 | 9 | 3 | 0.013 | 0.24357 | 0.041 | 0.04 | 0.015 | across_c | t | 2 | 0.059 | 4 | 0.041 | 0.04
design number = 8037-p2022 | 13049.09 | 0.6122 | 0.98218 | 9 | 7 | 0.014 | 0.269 | 0.041 | 0.04 | 0.025 | across_c | t | 2 | 0.058 | 4 | 0.041 | 0.04
design number = 127-p2022 | 13046.8904 | 0.52593 | 0.95119 | 13 | 8 | 0.01 | 0.19271 | 0.041 | 0.04 | 0.015 | across_c | t | 2 | 0.062 | 4 | 0.041 | 0.04
design number = 568-p2022 | 13046.0517 | 0.33741 | 0.62663 | 16 | 2 | 0.01 | 0.091 | 0.041 | 0.04 | 0.015 | across_c | t | 2 | 0.062 | 4 | 0.041 | 0.04
design number = 7126-p2022 | 13042.9156 | 0.46956 | 0.97388 | 16 | 10 | 0.013 | 0.16729 | 0.041 | 0.04 | 0.015 | across_c | t | 2 | 0.059 | 4 | 0.041 | 0.04
design number = 4031-p2022 | 13042.7742 | 0.4636 | 0.77381 | 11 | 4 | 0.012 | 0.16729 | 0.041 | 0.04 | 0.02 | across_c | t | 2 | 0.06 | 4 | 0.041 | 0.04
design number = 3651-p2022 | 13041.8501 | 0.59336 | 0.8326 | 9 | 3 | 0.012 | 0.21814 | 0.041 | 0.04 | 0.025 | across_c | t | 2 | 0.06 | 4 | 0.041 | 0.04
design number = 2893-p2022 | 13039.3292 | 0.32127 | 0.75674 | 17 | 3 | 0.011 | 0.11643 | 0.041 | 0.04 | 0.015 | across_c | t | 2 | 0.061 | 4 | 0.041 | 0.04
design number = 4218-p2022 | 13038.9373 | 0.42622 | 0.71854 | 12 | 3 | 0.012 | 0.14186 | 0.041 | 0.04 | 0.025 | across_c | t | 2 | 0.06 | 4 | 0.041 | 0.04
design number = 2411-p2022 | 13038.7747 | 0.38094 | 0.78176 | 14 | 4 | 0.011 | 0.14186 | 0.041 | 0.04 | 0.02 | across_c | t | 2 | 0.061 | 4 | 0.041 | 0.04
design number = 78-p2022 | 13038.3556 | 0.41844 | 0.77088 | 13 | 9 | 0.01 | 0.14186 | 0.041 | 0.04 | 0.025 | across_c | t | 2 | 0.062 | 4 | 0.041 | 0.04
design number = 8349-p2022 | 13038.1775 | 0.46344 | 0.76673 | 11 | 3 | 0.014 | 0.16729 | 0.041 | 0.04 | 0.025 | across_c | t | 2 | 0.058 | 4 | 0.041 | 0.04
design number = 6365-p2022 | 13037.1303 | 0.43973 | 0.90775 | 12 | 8 | 0.013 | 0.19271 | 0.041 | 0.04 | 0.02 | across_c | t | 2 | 0.059 | 4 | 0.041 | 0.04
design number = 3720-p2022 | 13036.877 | 0.61132 | 0.98647 | 9 | 8 | 0.012 | 0.269 | 0.041 | 0.04 | 0.025 | across_c | t | 2 | 0.06 | 4 | 0.041 | 0.04
design number = 5009-p2022 | 13031.7819 | 0.36476 | 0.84707 | 16 | 6 | 0.012 | 0.14186 | 0.041 | 0.04 | 0.02 | across_c | t | 2 | 0.06 | 4 | 0.041 | 0.04
design number = 5950-p2022 | 13031.3228 | 0.53999 | 0.89154 | 10 | 5 | 0.013 | 0.21814 | 0.041 | 0.04 | 0.015 | across_c | t | 2 | 0.059 | 4 | 0.041 | 0.04
design number = 438-p2022 | 13028.6962 | 0.35735 | 0.70634 | 15 | 3 | 0.01 | 0.11643 | 0.041 | 0.04 | 0.025 | across_c | t | 2 | 0.062 | 4 | 0.041 | 0.04
design number = 5795-p2022 | 13028.4831 | 0.61139 | 0.98728 | 9 | 7 | 0.013 | 0.269 | 0.041 | 0.04 | 0.02 | across_c | t | 2 | 0.059 | 4 | 0.041 | 0.04
design number = 2644-p2022 | 13026.7905 | 0.53378 | 0.9411 | 15 | 10 | 0.011 | 0.16729 | 0.041 | 0.04 | 0.015 | across_c | t | 2 | 0.061 | 4 | 0.041 | 0.04
design number = 8033-p2022 | 13026.6258 | 0.61092 | 0.98225 | 9 | 6 | 0.014 | 0.269 | 0.041 | 0.04 | 0.02 | across_c | t | 2 | 0.058 | 4 | 0.041 | 0.04
design number = 6143-p2022 | 13025.9457 | 0.48777 | 0.85996 | 11 | 6 | 0.013 | 0.19271 | 0.041 | 0.04 | 0.02 | across_c | t | 2 | 0.059 | 4 | 0.041 | 0.04
design number = 2739-p2022 | 13024.349 | 0.34232 | 0.73708 | 16 | 5 | 0.011 | 0.11643 | 0.041 | 0.04 | 0.025 | across_c | t | 2 | 0.061 | 4 | 0.041 | 0.04
design number = 1860-p2022 | 13024.1959 | 0.50201 | 0.94443 | 11 | 9 | 0.011 | 0.21814 | 0.041 | 0.04 | 0.025 | across_c | t | 2 | 0.061 | 4 | 0.041 | 0.04
design number = 5987-p2022 | 13023.5788 | 0.55756 | 0.97429 | 10 | 8 | 0.013 | 0.24357 | 0.041 | 0.04 | 0.02 | across_c | t | 2 | 0.059 | 4 | 0.041 | 0.04
design number = 8346-p2022 | 13022.9682 | 0.4685 | 0.76257 | 11 | 2 | 0.014 | 0.16729 | 0.041 | 0.04 | 0.025 | across_c | t | 2 | 0.058 | 4 | 0.041 | 0.04
design number = 8345-p2022 | 13022.624 | 0.46674 | 0.76403 | 11 | 2 | 0.014 | 0.16729 | 0.041 | 0.04 | 0.02 | across_c | t | 2 | 0.058 | 4 | 0.041 | 0.04
design number = 4695-p2022 | 13022.0833 | 0.39864 | 0.89026 | 14 | 9 | 0.012 | 0.16729 | 0.041 | 0.04 | 0.025 | across_c | t | 2 | 0.06 | 4 | 0.041 | 0.04
design number = 415-p2022 | 13021.982 | 0.35093 | 0.62448 | 15 | 5 | 0.01 | 0.091 | 0.041 | 0.04 | 0.015 | across_c | t | 2 | 0.062 | 4 | 0.041 | 0.04
design number = 3716-p2022 | 13021.8281 | 0.61077 | 0.98728 | 9 | 7 | 0.012 | 0.269 | 0.041 | 0.04 | 0.02 | across_c | t | 2 | 0.06 | 4 | 0.041 | 0.04
design number = 5111-p2022 | 13017.4042 | 0.31605 | 0.65231 | 17 | 4 | 0.012 | 0.091 | 0.041 | 0.04 | 0.02 | across_c | t | 2 | 0.06 | 4 | 0.041 | 0.04
design number = 3648-p2022 | 13016.9145 | 0.58787 | 0.8283 | 9 | 2 | 0.012 | 0.21814 | 0.041 | 0.04 | 0.025 | across_c | t | 2 | 0.06 | 4 | 0.041 | 0.04
design number = 2865-p2022 | 13016.9031 | 0.31644 | 0.64188 | 17 | 2 | 0.011 | 0.091 | 0.041 | 0.04 | 0.025 | across_c | t | 2 | 0.061 | 4 | 0.041 | 0.04
design number = 4876-p2022 | 13016.246 | 0.41381 | 0.92519 | 15 | 7 | 0.012 | 0.16729 | 0.041 | 0.04 | 0.015 | across_c | t | 2 | 0.06 | 4 | 0.041 | 0.04
design number = 5753-p2022 | 13016.2283 | 0.59945 | 0.89595 | 9 | 2 | 0.013 | 0.24357 | 0.041 | 0.04 | 0.02 | across_c | t | 2 | 0.059 | 4 | 0.041 | 0.04
design number = 5918-p2022 | 13013.1195 | 0.53306 | 0.80694 | 10 | 3 | 0.013 | 0.19271 | 0.041 | 0.04 | 0.02 | across_c | t | 2 | 0.059 | 4 | 0.041 | 0.04
design number = 5958-p2022 | 13010.4054 | 0.53824 | 0.89295 | 10 | 7 | 0.013 | 0.21814 | 0.041 | 0.04 | 0.025 | across_c | t | 2 | 0.059 | 4 | 0.041 | 0.04
design number = 261-p2022 | 13007.208 | 0.37198 | 0.6991 | 14 | 7 | 0.01 | 0.11643 | 0.041 | 0.04 | 0.025 | across_c | t | 2 | 0.062 | 4 | 0.041 | 0.04
design number = 5754-p2022 | 13005.9528 | 0.59897 | 0.89449 | 9 | 2 | 0.013 | 0.24357 | 0.041 | 0.04 | 0.025 | across_c | t | 2 | 0.059 | 4 | 0.041 | 0.04
design number = 5152-p2022 | 13004.909 | 0.39495 | 0.78775 | 17 | 9 | 0.012 | 0.11643 | 0.041 | 0.04 | 0.015 | across_c | t | 2 | 0.06 | 4 | 0.041 | 0.04
design number = 5142-p2022 | 13001.8356 | 0.32035 | 0.76002 | 17 | 5 | 0.012 | 0.11643 | 0.041 | 0.04 | 0.025 | across_c | t | 2 | 0.06 | 4 | 0.041 | 0.04
design number = 2267-p2022 | 12999.8943 | 0.47803 | 0.95526 | 13 | 10 | 0.011 | 0.19271 | 0.041 | 0.04 | 0.02 | across_c | t | 2 | 0.061 | 4 | 0.041 | 0.04
design number = 2560-p2022 | 12998.6694 | 0.34878 | 0.64569 | 15 | 9 | 0.011 | 0.091 | 0.041 | 0.04 | 0.015 | across_c | t | 2 | 0.061 | 4 | 0.041 | 0.04
design number = 3650-p2022 | 12998.2186 | 0.5879 | 0.83479 | 9 | 3 | 0.012 | 0.21814 | 0.041 | 0.04 | 0.02 | across_c | t | 2 | 0.06 | 4 | 0.041 | 0.04
design number = 1756-p2022 | 12995.809 | 0.45545 | 0.68903 | 11 | 2 | 0.011 | 0.14186 | 0.041 | 0.04 | 0.015 | across_c | t | 2 | 0.061 | 4 | 0.041 | 0.04
design number = 2482-p2022 | 12992.5097 | 0.53781 | 0.99994 | 14 | 10 | 0.011 | 0.19271 | 0.041 | 0.04 | 0.015 | across_c | t | 2 | 0.061 | 4 | 0.041 | 0.04
design number = 8257-p2022 | 12992.505 | 0.56489 | 1.0567 | 10 | 9 | 0.014 | 0.269 | 0.041 | 0.04 | 0.015 | across_c | t | 2 | 0.058 | 4 | 0.041 | 0.04
design number = 3647-p2022 | 12991.4912 | 0.58692 | 0.82976 | 9 | 2 | 0.012 | 0.21814 | 0.041 | 0.04 | 0.02 | across_c | t | 2 | 0.06 | 4 | 0.041 | 0.04
design number = 8196-p2022 | 12989.618 | 0.54424 | 0.88872 | 10 | 6 | 0.014 | 0.21814 | 0.041 | 0.04 | 0.025 | across_c | t | 2 | 0.058 | 4 | 0.041 | 0.04
design number = 7098-p2022 | 12989.5072 | 0.37708 | 0.85417 | 16 | 9 | 0.013 | 0.14186 | 0.041 | 0.04 | 0.025 | across_c | t | 2 | 0.059 | 4 | 0.041 | 0.04
design number = 2561-p2022 | 12989.316 | 0.34853 | 0.63956 | 15 | 9 | 0.011 | 0.091 | 0.041 | 0.04 | 0.02 | across_c | t | 2 | 0.061 | 4 | 0.041 | 0.04
design number = 2707-p2022 | 12989.2908 | 0.33325 | 0.6371 | 16 | 4 | 0.011 | 0.091 | 0.041 | 0.04 | 0.015 | across_c | t | 2 | 0.061 | 4 | 0.041 | 0.04
design number = 4960-p2022 | 12988.0274 | 0.33332 | 0.65804 | 16 | 8 | 0.012 | 0.091 | 0.041 | 0.04 | 0.015 | across_c | t | 2 | 0.06 | 4 | 0.041 | 0.04
design number = 8606-p2022 | 12987.4407 | 0.43805 | 0.90775 | 12 | 8 | 0.014 | 0.19271 | 0.041 | 0.04 | 0.02 | across_c | t | 2 | 0.058 | 4 | 0.041 | 0.04
design number = 8570-p2022 | 12987.1656 | 0.43029 | 0.81183 | 12 | 5 | 0.014 | 0.16729 | 0.041 | 0.04 | 0.02 | across_c | t | 2 | 0.058 | 4 | 0.041 | 0.04
design number = 8192-p2022 | 12986.8629 | 0.54413 | 0.88814 | 10 | 5 | 0.014 | 0.21814 | 0.041 | 0.04 | 0.02 | across_c | t | 2 | 0.058 | 4 | 0.041 | 0.04
design number = 5269-p2022 | 12986.829 | 0.30633 | 0.77982 | 18 | 3 | 0.012 | 0.11643 | 0.041 | 0.04 | 0.015 | across_c | t | 2 | 0.06 | 4 | 0.041 | 0.04
design number = 6106-p2022 | 12984.0567 | 0.46633 | 0.77096 | 11 | 3 | 0.013 | 0.16729 | 0.041 | 0.04 | 0.015 | across_c | t | 2 | 0.059 | 4 | 0.041 | 0.04
design number = 4698-p2022 | 12982.4037 | 0.41723 | 0.89422 | 14 | 10 | 0.012 | 0.16729 | 0.041 | 0.04 | 0.025 | across_c | t | 2 | 0.06 | 4 | 0.041 | 0.04
design number = 5272-p2022 | 12980.0556 | 0.32346 | 0.78492 | 18 | 4 | 0.012 | 0.11643 | 0.041 | 0.04 | 0.015 | across_c | t | 2 | 0.06 | 4 | 0.041 | 0.04
design number = 6959-p2022 | 12979.5484 | 0.38608 | 0.92505 | 15 | 8 | 0.013 | 0.16729 | 0.041 | 0.04 | 0.02 | across_c | t | 2 | 0.059 | 4 | 0.041 | 0.04
design number = 4995-p2022 | 12979.1311 | 0.34808 | 0.7562 | 16 | 10 | 0.012 | 0.11643 | 0.041 | 0.04 | 0.025 | across_c | t | 2 | 0.06 | 4 | 0.041 | 0.04
design number = 130-p2022 | 12978.688 | 0.54908 | 0.95663 | 13 | 9 | 0.01 | 0.19271 | 0.041 | 0.04 | 0.015 | across_c | t | 2 | 0.062 | 4 | 0.041 | 0.04
design number = 8413-p2022 | 12978.4369 | 0.50025 | 0.94598 | 11 | 7 | 0.014 | 0.21814 | 0.041 | 0.04 | 0.015 | across_c | t | 2 | 0.058 | 4 | 0.041 | 0.04
design number = 1823-p2022 | 12977.0877 | 0.48971 | 0.85996 | 11 | 6 | 0.011 | 0.19271 | 0.041 | 0.04 | 0.02 | across_c | t | 2 | 0.061 | 4 | 0.041 | 0.04
design number = 8602-p2022 | 12975.4429 | 0.43765 | 0.90769 | 12 | 7 | 0.014 | 0.19271 | 0.041 | 0.04 | 0.015 | across_c | t | 2 | 0.058 | 4 | 0.041 | 0.04
design number = 6924-p2022 | 12974.6871 | 0.36227 | 0.81083 | 15 | 5 | 0.013 | 0.14186 | 0.041 | 0.04 | 0.025 | across_c | t | 2 | 0.059 | 4 | 0.041 | 0.04
design number = 4509-p2022 | 12974.3154 | 0.41378 | 0.94797 | 13 | 10 | 0.012 | 0.19271 | 0.041 | 0.04 | 0.025 | across_c | t | 2 | 0.06 | 4 | 0.041 | 0.04
design number = 4965-p2022 | 12973.5455 | 0.33318 | 0.65059 | 16 | 9 | 0.012 | 0.091 | 0.041 | 0.04 | 0.025 | across_c | t | 2 | 0.06 | 4 | 0.041 | 0.04
design number = 2708-p2022 | 12972.5058 | 0.33282 | 0.63438 | 16 | 4 | 0.011 | 0.091 | 0.041 | 0.04 | 0.02 | across_c | t | 2 | 0.061 | 4 | 0.041 | 0.04
design number = 8344-p2022 | 12970.8358 | 0.46105 | 0.76539 | 11 | 2 | 0.014 | 0.16729 | 0.041 | 0.04 | 0.015 | across_c | t | 2 | 0.058 | 4 | 0.041 | 0.04
design number = 91-p2022 | 12967.7192 | 0.40569 | 0.84835 | 13 | 5 | 0.01 | 0.16729 | 0.041 | 0.04 | 0.015 | across_c | t | 2 | 0.062 | 4 | 0.041 | 0.04
design number = 8638-p2022 | 12967.6255 | 0.44684 | 1.0057 | 12 | 10 | 0.014 | 0.21814 | 0.041 | 0.04 | 0.015 | across_c | t | 2 | 0.058 | 4 | 0.041 | 0.04
design number = 8348-p2022 | 12967.4502 | 0.46093 | 0.76892 | 11 | 3 | 0.014 | 0.16729 | 0.041 | 0.04 | 0.02 | across_c | t | 2 | 0.058 | 4 | 0.041 | 0.04
design number = 4286-p2022 | 12965.8454 | 0.43732 | 0.90775 | 12 | 8 | 0.012 | 0.19271 | 0.041 | 0.04 | 0.02 | across_c | t | 2 | 0.06 | 4 | 0.041 | 0.04
design number = 4619-p2022 | 12964.4468 | 0.37165 | 0.68076 | 14 | 2 | 0.012 | 0.11643 | 0.041 | 0.04 | 0.02 | across_c | t | 2 | 0.06 | 4 | 0.041 | 0.04
design number = 4505-p2022 | 12963.1839 | 0.42425 | 0.95051 | 13 | 9 | 0.012 | 0.19271 | 0.041 | 0.04 | 0.02 | across_c | t | 2 | 0.06 | 4 | 0.041 | 0.04
design number = 2589-p2022 | 12961.6689 | 0.35664 | 0.7297 | 15 | 9 | 0.011 | 0.11643 | 0.041 | 0.04 | 0.025 | across_c | t | 2 | 0.061 | 4 | 0.041 | 0.04
design number = 5147-p2022 | 12961.2552 | 0.3563 | 0.77265 | 17 | 7 | 0.012 | 0.11643 | 0.041 | 0.04 | 0.02 | across_c | t | 2 | 0.06 | 4 | 0.041 | 0.04
design number = 4064-p2022 | 12960.2222 | 0.48907 | 0.85996 | 11 | 6 | 0.012 | 0.19271 | 0.041 | 0.04 | 0.02 | across_c | t | 2 | 0.06 | 4 | 0.041 | 0.04
design number = 3723-p2022 | 12958.8108 | 0.60481 | 0.99077 | 9 | 9 | 0.012 | 0.269 | 0.041 | 0.04 | 0.025 | across_c | t | 2 | 0.06 | 4 | 0.041 | 0.04
design number = 6208-p2022 | 12956.7368 | 0.5085 | 1.0391 | 11 | 10 | 0.013 | 0.24357 | 0.041 | 0.04 | 0.015 | across_c | t | 2 | 0.059 | 4 | 0.041 | 0.04
design number = 2591-p2022 | 12956.0767 | 0.3678 | 0.74089 | 15 | 10 | 0.011 | 0.11643 | 0.041 | 0.04 | 0.02 | across_c | t | 2 | 0.061 | 4 | 0.041 | 0.04
design number = 75-p2022 | 12954.0384 | 0.40497 | 0.76685 | 13 | 8 | 0.01 | 0.14186 | 0.041 | 0.04 | 0.025 | across_c | t | 2 | 0.062 | 4 | 0.041 | 0.04
design number = 3915-p2022 | 12953.2568 | 0.55093 | 0.97692 | 10 | 10 | 0.012 | 0.24357 | 0.041 | 0.04 | 0.025 | across_c | t | 2 | 0.06 | 4 | 0.041 | 0.04
design number = 5275-p2022 | 12952.9723 | 0.35377 | 0.79002 | 18 | 5 | 0.012 | 0.11643 | 0.041 | 0.04 | 0.015 | across_c | t | 2 | 0.06 | 4 | 0.041 | 0.04
design number = 5914-p2022 | 12952.5729 | 0.52848 | 0.80334 | 10 | 2 | 0.013 | 0.19271 | 0.041 | 0.04 | 0.015 | across_c | t | 2 | 0.059 | 4 | 0.041 | 0.04
design number = 5752-p2022 | 12952.0504 | 0.59653 | 0.89731 | 9 | 2 | 0.013 | 0.24357 | 0.041 | 0.04 | 0.015 | across_c | t | 2 | 0.059 | 4 | 0.041 | 0.04
design number = 5922-p2022 | 12951.8905 | 0.52437 | 0.80898 | 10 | 4 | 0.013 | 0.19271 | 0.041 | 0.04 | 0.025 | across_c | t | 2 | 0.059 | 4 | 0.041 | 0.04
design number = 7089-p2022 | 12949.1527 | 0.34667 | 0.84269 | 16 | 6 | 0.013 | 0.14186 | 0.041 | 0.04 | 0.025 | across_c | t | 2 | 0.059 | 4 | 0.041 | 0.04
design number = 243-p2022 | 12948.2178 | 0.36408 | 0.61936 | 14 | 10 | 0.01 | 0.091 | 0.041 | 0.04 | 0.025 | across_c | t | 2 | 0.062 | 4 | 0.041 | 0.04
design number = 3842-p2022 | 12945.9989 | 0.5316 | 0.8119 | 10 | 4 | 0.012 | 0.19271 | 0.041 | 0.04 | 0.02 | across_c | t | 2 | 0.06 | 4 | 0.041 | 0.04
design number = 2562-p2022 | 12944.3536 | 0.34733 | 0.633 | 15 | 9 | 0.011 | 0.091 | 0.041 | 0.04 | 0.025 | across_c | t | 2 | 0.061 | 4 | 0.041 | 0.04
design number = 8029-p2022 | 12942.357 | 0.60568 | 0.98063 | 9 | 5 | 0.014 | 0.269 | 0.041 | 0.04 | 0.015 | across_c | t | 2 | 0.058 | 4 | 0.041 | 0.04
design number = 414-p2022 | 12940.1698 | 0.34747 | 0.61353 | 15 | 4 | 0.01 | 0.091 | 0.041 | 0.04 | 0.025 | across_c | t | 2 | 0.062 | 4 | 0.041 | 0.04
design number = 277-p2022 | 12940.0064 | 0.37356 | 0.78448 | 14 | 4 | 0.01 | 0.14186 | 0.041 | 0.04 | 0.015 | across_c | t | 2 | 0.062 | 4 | 0.041 | 0.04
design number = 2603-p2022 | 12939.5897 | 0.36175 | 0.81448 | 15 | 5 | 0.011 | 0.14186 | 0.041 | 0.04 | 0.02 | across_c | t | 2 | 0.061 | 4 | 0.041 | 0.04
design number = 2744-p2022 | 12938.6052 | 0.36239 | 0.74983 | 16 | 7 | 0.011 | 0.11643 | 0.041 | 0.04 | 0.02 | across_c | t | 2 | 0.061 | 4 | 0.041 | 0.04
design number = 6369-p2022 | 12938.1992 | 0.43639 | 0.90601 | 12 | 9 | 0.013 | 0.19271 | 0.041 | 0.04 | 0.025 | across_c | t | 2 | 0.059 | 4 | 0.041 | 0.04
design number = 4961-p2022 | 12936.6549 | 0.33211 | 0.6526 | 16 | 8 | 0.012 | 0.091 | 0.041 | 0.04 | 0.02 | across_c | t | 2 | 0.06 | 4 | 0.041 | 0.04
design number = 5791-p2022 | 12934.041 | 0.60695 | 0.98634 | 9 | 6 | 0.013 | 0.269 | 0.041 | 0.04 | 0.015 | across_c | t | 2 | 0.059 | 4 | 0.041 | 0.04
design number = 4860-p2022 | 12933.81 | 0.40222 | 0.8303 | 15 | 10 | 0.012 | 0.14186 | 0.041 | 0.04 | 0.025 | across_c | t | 2 | 0.06 | 4 | 0.041 | 0.04
design number = 8021-p2022 | 12931.6891 | 0.60691 | 0.96214 | 9 | 2 | 0.014 | 0.269 | 0.041 | 0.04 | 0.02 | across_c | t | 2 | 0.058 | 4 | 0.041 | 0.04
design number = 8449-p2022 | 12931.5066 | 0.50866 | 1.0391 | 11 | 10 | 0.014 | 0.24357 | 0.041 | 0.04 | 0.015 | across_c | t | 2 | 0.058 | 4 | 0.041 | 0.04
design number = 5239-p2022 | 12930.6778 | 0.30153 | 0.66276 | 18 | 2 | 0.012 | 0.091 | 0.041 | 0.04 | 0.015 | across_c | t | 2 | 0.06 | 4 | 0.041 | 0.04
design number = 5983-p2022 | 12929.4778 | 0.55353 | 0.9741 | 10 | 7 | 0.013 | 0.24357 | 0.041 | 0.04 | 0.015 | across_c | t | 2 | 0.059 | 4 | 0.041 | 0.04
design number = 2896-p2022 | 12926.9091 | 0.34508 | 0.76191 | 17 | 4 | 0.011 | 0.11643 | 0.041 | 0.04 | 0.015 | across_c | t | 2 | 0.061 | 4 | 0.041 | 0.04
design number = 6111-p2022 | 12926.2771 | 0.45946 | 0.7709 | 11 | 4 | 0.013 | 0.16729 | 0.041 | 0.04 | 0.025 | across_c | t | 2 | 0.059 | 4 | 0.041 | 0.04
design number = 3719-p2022 | 12924.5954 | 0.60321 | 0.99231 | 9 | 8 | 0.012 | 0.269 | 0.041 | 0.04 | 0.02 | across_c | t | 2 | 0.06 | 4 | 0.041 | 0.04
design number = 242-p2022 | 12923.7963 | 0.36332 | 0.62666 | 14 | 10 | 0.01 | 0.091 | 0.041 | 0.04 | 0.02 | across_c | t | 2 | 0.062 | 4 | 0.041 | 0.04
design number = 2443-p2022 | 12923.3884 | 0.40564 | 0.88684 | 14 | 6 | 0.011 | 0.16729 | 0.041 | 0.04 | 0.015 | across_c | t | 2 | 0.061 | 4 | 0.041 | 0.04
design number = 6962-p2022 | 12923.1965 | 0.40794 | 0.92967 | 15 | 9 | 0.013 | 0.16729 | 0.041 | 0.04 | 0.02 | across_c | t | 2 | 0.059 | 4 | 0.041 | 0.04
design number = 4437-p2022 | 12923.1801 | 0.39488 | 0.75074 | 13 | 4 | 0.012 | 0.14186 | 0.041 | 0.04 | 0.025 | across_c | t | 2 | 0.06 | 4 | 0.041 | 0.04
design number = 5112-p2022 | 12922.821 | 0.31352 | 0.64939 | 17 | 4 | 0.012 | 0.091 | 0.041 | 0.04 | 0.025 | across_c | t | 2 | 0.06 | 4 | 0.041 | 0.04
design number = 133-p2022 | 12922.605 | 0.56875 | 0.96207 | 13 | 10 | 0.01 | 0.19271 | 0.041 | 0.04 | 0.015 | across_c | t | 2 | 0.062 | 4 | 0.041 | 0.04
design number = 8610-p2022 | 12917.9957 | 0.43571 | 0.90601 | 12 | 9 | 0.014 | 0.19271 | 0.041 | 0.04 | 0.025 | across_c | t | 2 | 0.058 | 4 | 0.041 | 0.04
design number = 6147-p2022 | 12915.7304 | 0.48365 | 0.85975 | 11 | 7 | 0.013 | 0.19271 | 0.041 | 0.04 | 0.025 | across_c | t | 2 | 0.059 | 4 | 0.041 | 0.04
design number = 4879-p2022 | 12915.2038 | 0.44022 | 0.9305 | 15 | 8 | 0.012 | 0.16729 | 0.041 | 0.04 | 0.015 | across_c | t | 2 | 0.06 | 4 | 0.041 | 0.04
design number = 3911-p2022 | 12914.5494 | 0.54839 | 0.97925 | 10 | 9 | 0.012 | 0.24357 | 0.041 | 0.04 | 0.02 | across_c | t | 2 | 0.06 | 4 | 0.041 | 0.04
design number = 2709-p2022 | 12912.6644 | 0.33138 | 0.63146 | 16 | 4 | 0.011 | 0.091 | 0.041 | 0.04 | 0.025 | across_c | t | 2 | 0.061 | 4 | 0.041 | 0.04
design number = 3879-p2022 | 12912.361 | 0.53976 | 0.89295 | 10 | 7 | 0.012 | 0.21814 | 0.041 | 0.04 | 0.025 | across_c | t | 2 | 0.06 | 4 | 0.041 | 0.04
design number = 3654-p2022 | 12911.5579 | 0.5832 | 0.8369 | 9 | 4 | 0.012 | 0.21814 | 0.041 | 0.04 | 0.025 | across_c | t | 2 | 0.06 | 4 | 0.041 | 0.04
design number = 265-p2022 | 12911.475 | 0.39137 | 0.71971 | 14 | 9 | 0.01 | 0.11643 | 0.041 | 0.04 | 0.015 | across_c | t | 2 | 0.062 | 4 | 0.041 | 0.04
design number = 72-p2022 | 12910.3071 | 0.3933 | 0.76282 | 13 | 7 | 0.01 | 0.14186 | 0.041 | 0.04 | 0.025 | across_c | t | 2 | 0.062 | 4 | 0.041 | 0.04
design number = 413-p2022 | 12910.027 | 0.3471 | 0.61645 | 15 | 4 | 0.01 | 0.091 | 0.041 | 0.04 | 0.02 | across_c | t | 2 | 0.062 | 4 | 0.041 | 0.04
design number = 8001-p2022 | 12908.6971 | 0.5952 | 0.90309 | 9 | 4 | 0.014 | 0.24357 | 0.041 | 0.04 | 0.025 | across_c | t | 2 | 0.058 | 4 | 0.041 | 0.04
design number = 258-p2022 | 12906.2983 | 0.37014 | 0.69514 | 14 | 6 | 0.01 | 0.11643 | 0.041 | 0.04 | 0.025 | across_c | t | 2 | 0.062 | 4 | 0.041 | 0.04
design number = 6397-p2022 | 12906.173 | 0.45594 | 1.0057 | 12 | 10 | 0.013 | 0.21814 | 0.041 | 0.04 | 0.015 | across_c | t | 2 | 0.059 | 4 | 0.041 | 0.04
design number = 5763-p2022 | 12905.0416 | 0.59756 | 0.90739 | 9 | 5 | 0.013 | 0.24357 | 0.041 | 0.04 | 0.025 | across_c | t | 2 | 0.059 | 4 | 0.041 | 0.04
design number = 5240-p2022 | 12902.7863 | 0.30088 | 0.6614 | 18 | 2 | 0.012 | 0.091 | 0.041 | 0.04 | 0.02 | across_c | t | 2 | 0.06 | 4 | 0.041 | 0.04
design number = 445-p2022 | 12901.4232 | 0.38466 | 0.72648 | 15 | 6 | 0.01 | 0.11643 | 0.041 | 0.04 | 0.015 | across_c | t | 2 | 0.062 | 4 | 0.041 | 0.04
design number = 8020-p2022 | 12899.1001 | 0.60538 | 0.9635 | 9 | 2 | 0.014 | 0.269 | 0.041 | 0.04 | 0.015 | across_c | t | 2 | 0.058 | 4 | 0.041 | 0.04
design number = 8188-p2022 | 12898.2649 | 0.54041 | 0.8859 | 10 | 4 | 0.014 | 0.21814 | 0.041 | 0.04 | 0.015 | across_c | t | 2 | 0.058 | 4 | 0.041 | 0.04
design number = 4720-p2022 | 12898.2094 | 0.46082 | 0.99457 | 14 | 9 | 0.012 | 0.19271 | 0.041 | 0.04 | 0.015 | across_c | t | 2 | 0.06 | 4 | 0.041 | 0.04
design number = 8040-p2022 | 12895.833 | 0.60515 | 0.98647 | 9 | 8 | 0.014 | 0.269 | 0.041 | 0.04 | 0.025 | across_c | t | 2 | 0.058 | 4 | 0.041 | 0.04
design number = 8793-p2022 | 12895.2169 | 0.40435 | 0.84935 | 13 | 7 | 0.014 | 0.16729 | 0.041 | 0.04 | 0.025 | across_c | t | 2 | 0.058 | 4 | 0.041 | 0.04
design number = 2430-p2022 | 12895.1527 | 0.41461 | 0.8026 | 14 | 10 | 0.011 | 0.14186 | 0.041 | 0.04 | 0.025 | across_c | t | 2 | 0.061 | 4 | 0.041 | 0.04
design number = 3646-p2022 | 12893.2067 | 0.58334 | 0.83113 | 9 | 2 | 0.012 | 0.21814 | 0.041 | 0.04 | 0.015 | across_c | t | 2 | 0.06 | 4 | 0.041 | 0.04
design number = 8022-p2022 | 12889.456 | 0.60493 | 0.96068 | 9 | 2 | 0.014 | 0.269 | 0.041 | 0.04 | 0.025 | across_c | t | 2 | 0.058 | 4 | 0.041 | 0.04
design number = 2377-p2022 | 12889.1008 | 0.36502 | 0.68212 | 14 | 2 | 0.011 | 0.11643 | 0.041 | 0.04 | 0.015 | across_c | t | 2 | 0.061 | 4 | 0.041 | 0.04
design number = 5766-p2022 | 12887.4443 | 0.59411 | 0.91169 | 9 | 6 | 0.013 | 0.24357 | 0.041 | 0.04 | 0.025 | across_c | t | 2 | 0.059 | 4 | 0.041 | 0.04
design number = 4129-p2022 | 12886.6734 | 0.50474 | 1.0391 | 11 | 10 | 0.012 | 0.24357 | 0.041 | 0.04 | 0.015 | across_c | t | 2 | 0.06 | 4 | 0.041 | 0.04
design number = 2293-p2022 | 12883.4223 | 0.52729 | 1.0486 | 13 | 10 | 0.011 | 0.21814 | 0.041 | 0.04 | 0.015 | across_c | t | 2 | 0.061 | 4 | 0.041 | 0.04
design number = 2557-p2022 | 12882.7629 | 0.34567 | 0.64038 | 15 | 8 | 0.011 | 0.091 | 0.041 | 0.04 | 0.015 | across_c | t | 2 | 0.061 | 4 | 0.041 | 0.04
design number = 241-p2022 | 12882.2868 | 0.362 | 0.63347 | 14 | 10 | 0.01 | 0.091 | 0.041 | 0.04 | 0.015 | across_c | t | 2 | 0.062 | 4 | 0.041 | 0.04
design number = 3686-p2022 | 12881.5488 | 0.59336 | 0.91606 | 9 | 6 | 0.012 | 0.24357 | 0.041 | 0.04 | 0.02 | across_c | t | 2 | 0.06 | 4 | 0.041 | 0.04
design number = 5762-p2022 | 12880.7137 | 0.59594 | 0.91104 | 9 | 5 | 0.013 | 0.24357 | 0.041 | 0.04 | 0.02 | across_c | t | 2 | 0.059 | 4 | 0.041 | 0.04
design number = 8232-p2022 | 12880.069 | 0.55141 | 0.97269 | 10 | 9 | 0.014 | 0.24357 | 0.041 | 0.04 | 0.025 | across_c | t | 2 | 0.058 | 4 | 0.041 | 0.04
design number = 104-p2022 | 12879.6871 | 0.49808 | 0.86397 | 13 | 9 | 0.01 | 0.16729 | 0.041 | 0.04 | 0.02 | across_c | t | 2 | 0.062 | 4 | 0.041 | 0.04
design number = 5994-p2022 | 12878.0161 | 0.55132 | 0.97692 | 10 | 10 | 0.013 | 0.24357 | 0.041 | 0.04 | 0.025 | across_c | t | 2 | 0.059 | 4 | 0.041 | 0.04
design number = 6965-p2022 | 12877.1934 | 0.42788 | 0.93429 | 15 | 10 | 0.013 | 0.16729 | 0.041 | 0.04 | 0.02 | across_c | t | 2 | 0.059 | 4 | 0.041 | 0.04
design number = 4857-p2022 | 12876.8935 | 0.38757 | 0.8264 | 15 | 9 | 0.012 | 0.14186 | 0.041 | 0.04 | 0.025 | across_c | t | 2 | 0.06 | 4 | 0.041 | 0.04
design number = 5917-p2022 | 12876.7545 | 0.52212 | 0.80898 | 10 | 3 | 0.013 | 0.19271 | 0.041 | 0.04 | 0.015 | across_c | t | 2 | 0.059 | 4 | 0.041 | 0.04
design number = 107-p2022 | 12876.3037 | 0.51625 | 0.86873 | 13 | 10 | 0.01 | 0.16729 | 0.041 | 0.04 | 0.02 | across_c | t | 2 | 0.062 | 4 | 0.041 | 0.04
design number = 2599-p2022 | 12872.857 | 0.35957 | 0.81258 | 15 | 4 | 0.011 | 0.14186 | 0.041 | 0.04 | 0.015 | across_c | t | 2 | 0.061 | 4 | 0.041 | 0.04
design number = 2558-p2022 | 12872.2958 | 0.34539 | 0.63494 | 15 | 8 | 0.011 | 0.091 | 0.041 | 0.04 | 0.02 | across_c | t | 2 | 0.061 | 4 | 0.041 | 0.04
design number = 4688-p2022 | 12870.625 | 0.37897 | 0.88744 | 14 | 7 | 0.012 | 0.16729 | 0.041 | 0.04 | 0.02 | across_c | t | 2 | 0.06 | 4 | 0.041 | 0.04
design number = 7095-p2022 | 12867.268 | 0.36229 | 0.85034 | 16 | 8 | 0.013 | 0.14186 | 0.041 | 0.04 | 0.025 | across_c | t | 2 | 0.059 | 4 | 0.041 | 0.04
design number = 6183-p2022 | 12866.0651 | 0.49591 | 0.9486 | 11 | 10 | 0.013 | 0.21814 | 0.041 | 0.04 | 0.025 | across_c | t | 2 | 0.059 | 4 | 0.041 | 0.04
design number = 4217-p2022 | 12864.0487 | 0.41553 | 0.72073 | 12 | 3 | 0.012 | 0.14186 | 0.041 | 0.04 | 0.02 | across_c | t | 2 | 0.06 | 4 | 0.041 | 0.04
design number = 8380-p2022 | 12863.9611 | 0.48433 | 0.85847 | 11 | 5 | 0.014 | 0.19271 | 0.041 | 0.04 | 0.015 | across_c | t | 2 | 0.058 | 4 | 0.041 | 0.04
design number = 2746-p2022 | 12860.0449 | 0.38982 | 0.75983 | 16 | 8 | 0.011 | 0.11643 | 0.041 | 0.04 | 0.015 | across_c | t | 2 | 0.061 | 4 | 0.041 | 0.04
design number = 8036-p2022 | 12859.6088 | 0.60343 | 0.98728 | 9 | 7 | 0.014 | 0.269 | 0.041 | 0.04 | 0.02 | across_c | t | 2 | 0.058 | 4 | 0.041 | 0.04
design number = 3682-p2022 | 12859.548 | 0.59238 | 0.91444 | 9 | 5 | 0.012 | 0.24357 | 0.041 | 0.04 | 0.015 | across_c | t | 2 | 0.06 | 4 | 0.041 | 0.04
design number = 8384-p2022 | 12857.5467 | 0.4831 | 0.85996 | 11 | 6 | 0.014 | 0.19271 | 0.041 | 0.04 | 0.02 | across_c | t | 2 | 0.058 | 4 | 0.041 | 0.04
design number = 2235-p2022 | 12857.4439 | 0.39933 | 0.85338 | 13 | 8 | 0.011 | 0.16729 | 0.041 | 0.04 | 0.025 | across_c | t | 2 | 0.061 | 4 | 0.041 | 0.04
design number = 2078-p2022 | 12856.9806 | 0.4676 | 0.99884 | 12 | 10 | 0.011 | 0.21814 | 0.041 | 0.04 | 0.02 | across_c | t | 2 | 0.061 | 4 | 0.041 | 0.04
design number = 2232-p2022 | 12855.9823 | 0.39852 | 0.84935 | 13 | 7 | 0.011 | 0.16729 | 0.041 | 0.04 | 0.025 | across_c | t | 2 | 0.061 | 4 | 0.041 | 0.04
design number = 3690-p2022 | 12855.3578 | 0.59213 | 0.91599 | 9 | 7 | 0.012 | 0.24357 | 0.041 | 0.04 | 0.025 | across_c | t | 2 | 0.06 | 4 | 0.041 | 0.04
design number = 4254-p2022 | 12855.1175 | 0.42851 | 0.81227 | 12 | 6 | 0.012 | 0.16729 | 0.041 | 0.04 | 0.025 | across_c | t | 2 | 0.06 | 4 | 0.041 | 0.04
design number = 412-p2022 | 12854.6989 | 0.34642 | 0.61917 | 15 | 4 | 0.01 | 0.091 | 0.041 | 0.04 | 0.015 | across_c | t | 2 | 0.062 | 4 | 0.041 | 0.04
design number = 6179-p2022 | 12854.6097 | 0.49547 | 0.951 | 11 | 9 | 0.013 | 0.21814 | 0.041 | 0.04 | 0.02 | across_c | t | 2 | 0.059 | 4 | 0.041 | 0.04
design number = 8195-p2022 | 12853.391 | 0.53315 | 0.8931 | 10 | 6 | 0.014 | 0.21814 | 0.041 | 0.04 | 0.02 | across_c | t | 2 | 0.058 | 4 | 0.041 | 0.04
design number = 2736-p2022 | 12851.365 | 0.33817 | 0.73325 | 16 | 4 | 0.011 | 0.11643 | 0.041 | 0.04 | 0.025 | across_c | t | 2 | 0.061 | 4 | 0.041 | 0.04
design number = 240-p2022 | 12851.192 | 0.36135 | 0.6154 | 14 | 9 | 0.01 | 0.091 | 0.041 | 0.04 | 0.025 | across_c | t | 2 | 0.062 | 4 | 0.041 | 0.04
design number = 4957-p2022 | 12849.6085 | 0.32977 | 0.65281 | 16 | 7 | 0.012 | 0.091 | 0.041 | 0.04 | 0.015 | across_c | t | 2 | 0.06 | 4 | 0.041 | 0.04
design number = 3846-p2022 | 12847.8697 | 0.52421 | 0.81322 | 10 | 5 | 0.012 | 0.19271 | 0.041 | 0.04 | 0.025 | across_c | t | 2 | 0.06 | 4 | 0.041 | 0.04
design number = 8534-p2022 | 12846.8832 | 0.41498 | 0.7159 | 12 | 2 | 0.014 | 0.14186 | 0.041 | 0.04 | 0.02 | across_c | t | 2 | 0.058 | 4 | 0.041 | 0.04
design number = 3999-p2022 | 12846.5332 | 0.44584 | 0.68621 | 11 | 2 | 0.012 | 0.14186 | 0.041 | 0.04 | 0.025 | across_c | t | 2 | 0.06 | 4 | 0.041 | 0.04
design number = 4962-p2022 | 12845.0689 | 0.32988 | 0.64676 | 16 | 8 | 0.012 | 0.091 | 0.041 | 0.04 | 0.025 | across_c | t | 2 | 0.06 | 4 | 0.041 | 0.04
design number = 3715-p2022 | 12840.6537 | 0.59929 | 0.99205 | 9 | 7 | 0.012 | 0.269 | 0.041 | 0.04 | 0.015 | across_c | t | 2 | 0.06 | 4 | 0.041 | 0.04
design number = 8228-p2022 | 12839.707 | 0.54968 | 0.97429 | 10 | 8 | 0.014 | 0.24357 | 0.041 | 0.04 | 0.02 | across_c | t | 2 | 0.058 | 4 | 0.041 | 0.04
design number = 8199-p2022 | 12837.4302 | 0.53195 | 0.89295 | 10 | 7 | 0.014 | 0.21814 | 0.041 | 0.04 | 0.025 | across_c | t | 2 | 0.058 | 4 | 0.041 | 0.04
design number = 6333-p2022 | 12837.41 | 0.42752 | 0.81227 | 12 | 6 | 0.013 | 0.16729 | 0.041 | 0.04 | 0.025 | across_c | t | 2 | 0.059 | 4 | 0.041 | 0.04
design number = 6019-p2022 | 12836.2079 | 0.5529 | 1.0623 | 10 | 10 | 0.013 | 0.269 | 0.041 | 0.04 | 0.015 | across_c | t | 2 | 0.059 | 4 | 0.041 | 0.04
design number = 5990-p2022 | 12835.499 | 0.5495 | 0.97925 | 10 | 9 | 0.013 | 0.24357 | 0.041 | 0.04 | 0.02 | across_c | t | 2 | 0.059 | 4 | 0.041 | 0.04
design number = 8535-p2022 | 12835.3796 | 0.41734 | 0.71445 | 12 | 2 | 0.014 | 0.14186 | 0.041 | 0.04 | 0.025 | across_c | t | 2 | 0.058 | 4 | 0.041 | 0.04
design number = 5139-p2022 | 12835.1115 | 0.31624 | 0.75627 | 17 | 4 | 0.012 | 0.11643 | 0.041 | 0.04 | 0.025 | across_c | t | 2 | 0.06 | 4 | 0.041 | 0.04
design number = 4882-p2022 | 12833.7898 | 0.46364 | 0.9358 | 15 | 9 | 0.012 | 0.16729 | 0.041 | 0.04 | 0.015 | across_c | t | 2 | 0.06 | 4 | 0.041 | 0.04
design number = 4854-p2022 | 12832.8861 | 0.3707 | 0.82251 | 15 | 8 | 0.012 | 0.14186 | 0.041 | 0.04 | 0.025 | across_c | t | 2 | 0.06 | 4 | 0.041 | 0.04
design number = 4651-p2022 | 12829.8499 | 0.37493 | 0.78448 | 14 | 4 | 0.012 | 0.14186 | 0.041 | 0.04 | 0.015 | across_c | t | 2 | 0.06 | 4 | 0.041 | 0.04
design number = 5241-p2022 | 12828.7981 | 0.29901 | 0.65994 | 18 | 2 | 0.012 | 0.091 | 0.041 | 0.04 | 0.025 | across_c | t | 2 | 0.06 | 4 | 0.041 | 0.04
design number = 2427-p2022 | 12828.6565 | 0.40102 | 0.79864 | 14 | 9 | 0.011 | 0.14186 | 0.041 | 0.04 | 0.025 | across_c | t | 2 | 0.061 | 4 | 0.041 | 0.04
design number = 2228-p2022 | 12828.6186 | 0.39767 | 0.8497 | 13 | 6 | 0.011 | 0.16729 | 0.041 | 0.04 | 0.02 | across_c | t | 2 | 0.061 | 4 | 0.041 | 0.04
design number = 239-p2022 | 12827.4254 | 0.36062 | 0.62197 | 14 | 9 | 0.01 | 0.091 | 0.041 | 0.04 | 0.02 | across_c | t | 2 | 0.062 | 4 | 0.041 | 0.04
design number = 2559-p2022 | 12825.9828 | 0.34415 | 0.6291 | 15 | 8 | 0.011 | 0.091 | 0.041 | 0.04 | 0.025 | across_c | t | 2 | 0.061 | 4 | 0.041 | 0.04
design number = 4100-p2022 | 12825.9592 | 0.49437 | 0.951 | 11 | 9 | 0.012 | 0.21814 | 0.041 | 0.04 | 0.02 | across_c | t | 2 | 0.06 | 4 | 0.041 | 0.04
design number = 69-p2022 | 12825.8007 | 0.39001 | 0.75879 | 13 | 6 | 0.01 | 0.14186 | 0.041 | 0.04 | 0.025 | across_c | t | 2 | 0.062 | 4 | 0.041 | 0.04
design number = 6730-p2022 | 12822.7217 | 0.37453 | 0.78448 | 14 | 4 | 0.013 | 0.14186 | 0.041 | 0.04 | 0.015 | across_c | t | 2 | 0.059 | 4 | 0.041 | 0.04
design number = 443-p2022 | 12822.1767 | 0.35637 | 0.71778 | 15 | 5 | 0.01 | 0.11643 | 0.041 | 0.04 | 0.02 | across_c | t | 2 | 0.062 | 4 | 0.041 | 0.04
design number = 3940-p2022 | 12821.4933 | 0.55187 | 1.0623 | 10 | 10 | 0.012 | 0.269 | 0.041 | 0.04 | 0.015 | across_c | t | 2 | 0.06 | 4 | 0.041 | 0.04
design number = 94-p2022 | 12819.4683 | 0.43987 | 0.85379 | 13 | 6 | 0.01 | 0.16729 | 0.041 | 0.04 | 0.015 | across_c | t | 2 | 0.062 | 4 | 0.041 | 0.04
design number = 3649-p2022 | 12818.3075 | 0.5791 | 0.83683 | 9 | 3 | 0.012 | 0.21814 | 0.041 | 0.04 | 0.015 | across_c | t | 2 | 0.06 | 4 | 0.041 | 0.04
design number = 260-p2022 | 12817.1365 | 0.36298 | 0.70421 | 14 | 7 | 0.01 | 0.11643 | 0.041 | 0.04 | 0.02 | across_c | t | 2 | 0.062 | 4 | 0.041 | 0.04
design number = 4104-p2022 | 12816.9577 | 0.49402 | 0.9486 | 11 | 10 | 0.012 | 0.21814 | 0.041 | 0.04 | 0.025 | across_c | t | 2 | 0.06 | 4 | 0.041 | 0.04
design number = 4068-p2022 | 12816.8515 | 0.48366 | 0.85975 | 11 | 7 | 0.012 | 0.19271 | 0.041 | 0.04 | 0.025 | across_c | t | 2 | 0.06 | 4 | 0.041 | 0.04
design number = 8424-p2022 | 12815.3124 | 0.49396 | 0.9486 | 11 | 10 | 0.014 | 0.21814 | 0.041 | 0.04 | 0.025 | across_c | t | 2 | 0.058 | 4 | 0.041 | 0.04
design number = 4290-p2022 | 12814.6256 | 0.43222 | 0.90601 | 12 | 9 | 0.012 | 0.19271 | 0.041 | 0.04 | 0.025 | across_c | t | 2 | 0.06 | 4 | 0.041 | 0.04
design number = 7998-p2022 | 12813.2072 | 0.59044 | 0.89879 | 9 | 3 | 0.014 | 0.24357 | 0.041 | 0.04 | 0.025 | across_c | t | 2 | 0.058 | 4 | 0.041 | 0.04
design number = 3907-p2022 | 12812.8347 | 0.5433 | 0.97974 | 10 | 8 | 0.012 | 0.24357 | 0.041 | 0.04 | 0.015 | across_c | t | 2 | 0.06 | 4 | 0.041 | 0.04
design number = 6516-p2022 | 12812.7412 | 0.38961 | 0.75074 | 13 | 4 | 0.013 | 0.14186 | 0.041 | 0.04 | 0.025 | across_c | t | 2 | 0.059 | 4 | 0.041 | 0.04
design number = 8752-p2022 | 12812.7273 | 0.38961 | 0.75094 | 13 | 3 | 0.014 | 0.14186 | 0.041 | 0.04 | 0.015 | across_c | t | 2 | 0.058 | 4 | 0.041 | 0.04
design number = 6699-p2022 | 12811.8287 | 0.36516 | 0.6793 | 14 | 2 | 0.013 | 0.11643 | 0.041 | 0.04 | 0.025 | across_c | t | 2 | 0.059 | 4 | 0.041 | 0.04
design number = 1789-p2022 | 12811.4234 | 0.45917 | 0.77654 | 11 | 4 | 0.011 | 0.16729 | 0.041 | 0.04 | 0.015 | across_c | t | 2 | 0.061 | 4 | 0.041 | 0.04
design number = 8000-p2022 | 12811.3594 | 0.5902 | 0.90601 | 9 | 4 | 0.014 | 0.24357 | 0.041 | 0.04 | 0.02 | across_c | t | 2 | 0.058 | 4 | 0.041 | 0.04
design number = 2196-p2022 | 12811.1448 | 0.39336 | 0.75074 | 13 | 4 | 0.011 | 0.14186 | 0.041 | 0.04 | 0.025 | across_c | t | 2 | 0.061 | 4 | 0.041 | 0.04
design number = 3998-p2022 | 12808.6534 | 0.44452 | 0.68767 | 11 | 2 | 0.012 | 0.14186 | 0.041 | 0.04 | 0.02 | across_c | t | 2 | 0.06 | 4 | 0.041 | 0.04
design number = 8004-p2022 | 12807.6792 | 0.58991 | 0.90739 | 9 | 5 | 0.014 | 0.24357 | 0.041 | 0.04 | 0.025 | across_c | t | 2 | 0.058 | 4 | 0.041 | 0.04
design number = 2238-p2022 | 12805.1252 | 0.41381 | 0.85741 | 13 | 9 | 0.011 | 0.16729 | 0.041 | 0.04 | 0.025 | across_c | t | 2 | 0.061 | 4 | 0.041 | 0.04
design number = 2041-p2022 | 12804.9982 | 0.43274 | 0.90769 | 12 | 7 | 0.011 | 0.19271 | 0.041 | 0.04 | 0.015 | across_c | t | 2 | 0.061 | 4 | 0.041 | 0.04
design number = 280-p2022 | 12804.1257 | 0.40484 | 0.78985 | 14 | 5 | 0.01 | 0.14186 | 0.041 | 0.04 | 0.015 | across_c | t | 2 | 0.062 | 4 | 0.041 | 0.04
design number = 8828-p2022 | 12800.4742 | 0.406 | 0.95526 | 13 | 10 | 0.014 | 0.19271 | 0.041 | 0.04 | 0.02 | across_c | t | 2 | 0.058 | 4 | 0.041 | 0.04
design number = 2446-p2022 | 12799.0842 | 0.43548 | 0.89221 | 14 | 7 | 0.011 | 0.16729 | 0.041 | 0.04 | 0.015 | across_c | t | 2 | 0.061 | 4 | 0.041 | 0.04
design number = 437-p2022 | 12798.6483 | 0.35078 | 0.70853 | 15 | 3 | 0.01 | 0.11643 | 0.041 | 0.04 | 0.02 | across_c | t | 2 | 0.062 | 4 | 0.041 | 0.04
design number = 4958-p2022 | 12797.3622 | 0.32854 | 0.64804 | 16 | 7 | 0.012 | 0.091 | 0.041 | 0.04 | 0.02 | across_c | t | 2 | 0.06 | 4 | 0.041 | 0.04
design number = 5149-p2022 | 12796.2422 | 0.38583 | 0.78258 | 17 | 8 | 0.012 | 0.11643 | 0.041 | 0.04 | 0.015 | across_c | t | 2 | 0.06 | 4 | 0.041 | 0.04
design number = 5107-p2022 | 12796.0098 | 0.31088 | 0.64986 | 17 | 3 | 0.012 | 0.091 | 0.041 | 0.04 | 0.015 | across_c | t | 2 | 0.06 | 4 | 0.041 | 0.04
design number = 8191-p2022 | 12794.7117 | 0.53203 | 0.89154 | 10 | 5 | 0.014 | 0.21814 | 0.041 | 0.04 | 0.015 | across_c | t | 2 | 0.058 | 4 | 0.041 | 0.04
design number = 8420-p2022 | 12792.2042 | 0.49307 | 0.951 | 11 | 9 | 0.014 | 0.21814 | 0.041 | 0.04 | 0.02 | across_c | t | 2 | 0.058 | 4 | 0.041 | 0.04
design number = 2424-p2022 | 12791.2089 | 0.38503 | 0.79468 | 14 | 8 | 0.011 | 0.14186 | 0.041 | 0.04 | 0.025 | across_c | t | 2 | 0.061 | 4 | 0.041 | 0.04
design number = 6110-p2022 | 12788.9705 | 0.45458 | 0.77381 | 11 | 4 | 0.013 | 0.16729 | 0.041 | 0.04 | 0.02 | across_c | t | 2 | 0.059 | 4 | 0.041 | 0.04
design number = 2241-p2022 | 12788.2935 | 0.43167 | 0.86144 | 13 | 10 | 0.011 | 0.16729 | 0.041 | 0.04 | 0.025 | across_c | t | 2 | 0.061 | 4 | 0.041 | 0.04
design number = 2421-p2022 | 12786.4776 | 0.36913 | 0.79072 | 14 | 7 | 0.011 | 0.14186 | 0.041 | 0.04 | 0.025 | across_c | t | 2 | 0.061 | 4 | 0.041 | 0.04
design number = 238-p2022 | 12785.9707 | 0.3593 | 0.62809 | 14 | 9 | 0.01 | 0.091 | 0.041 | 0.04 | 0.015 | across_c | t | 2 | 0.062 | 4 | 0.041 | 0.04
design number = 4845-p2022 | 12784.6452 | 0.35695 | 0.81083 | 15 | 5 | 0.012 | 0.14186 | 0.041 | 0.04 | 0.025 | across_c | t | 2 | 0.06 | 4 | 0.041 | 0.04
design number = 6552-p2022 | 12784.494 | 0.3963 | 0.84935 | 13 | 7 | 0.013 | 0.16729 | 0.041 | 0.04 | 0.025 | across_c | t | 2 | 0.059 | 4 | 0.041 | 0.04
design number = 1975-p2022 | 12783.6391 | 0.41566 | 0.72277 | 12 | 3 | 0.011 | 0.14186 | 0.041 | 0.04 | 0.015 | across_c | t | 2 | 0.061 | 4 | 0.041 | 0.04
design number = 8260-p2022 | 12782.5634 | 0.55157 | 1.0623 | 10 | 10 | 0.014 | 0.269 | 0.041 | 0.04 | 0.015 | across_c | t | 2 | 0.058 | 4 | 0.041 | 0.04
design number = 8388-p2022 | 12780.702 | 0.47935 | 0.85975 | 11 | 7 | 0.014 | 0.19271 | 0.041 | 0.04 | 0.025 | across_c | t | 2 | 0.058 | 4 | 0.041 | 0.04
design number = 63-p2022 | 12776.8694 | 0.39298 | 0.75074 | 13 | 4 | 0.01 | 0.14186 | 0.041 | 0.04 | 0.025 | across_c | t | 2 | 0.062 | 4 | 0.041 | 0.04
design number = 6297-p2022 | 12776.3999 | 0.41707 | 0.71854 | 12 | 3 | 0.013 | 0.14186 | 0.041 | 0.04 | 0.025 | across_c | t | 2 | 0.059 | 4 | 0.041 | 0.04
design number = 4096-p2022 | 12775.0957 | 0.49241 | 0.95155 | 11 | 8 | 0.012 | 0.21814 | 0.041 | 0.04 | 0.015 | across_c | t | 2 | 0.06 | 4 | 0.041 | 0.04
design number = 5144-p2022 | 12773.6418 | 0.34219 | 0.76816 | 17 | 6 | 0.012 | 0.11643 | 0.041 | 0.04 | 0.02 | across_c | t | 2 | 0.06 | 4 | 0.041 | 0.04
design number = 6175-p2022 | 12770.1899 | 0.49222 | 0.95155 | 11 | 8 | 0.013 | 0.21814 | 0.041 | 0.04 | 0.015 | across_c | t | 2 | 0.059 | 4 | 0.041 | 0.04
design number = 244-p2022 | 12761.9367 | 0.3654 | 0.68212 | 14 | 2 | 0.01 | 0.11643 | 0.041 | 0.04 | 0.015 | across_c | t | 2 | 0.062 | 4 | 0.041 | 0.04
design number = 8533-p2022 | 12759.9301 | 0.41217 | 0.71727 | 12 | 2 | 0.014 | 0.14186 | 0.041 | 0.04 | 0.015 | across_c | t | 2 | 0.058 | 4 | 0.041 | 0.04
design number = 4992-p2022 | 12757.1726 | 0.34195 | 0.75238 | 16 | 9 | 0.012 | 0.11643 | 0.041 | 0.04 | 0.025 | across_c | t | 2 | 0.06 | 4 | 0.041 | 0.04
design number = 2554-p2022 | 12756.1857 | 0.34228 | 0.63508 | 15 | 7 | 0.011 | 0.091 | 0.041 | 0.04 | 0.015 | across_c | t | 2 | 0.061 | 4 | 0.041 | 0.04
design number = 1827-p2022 | 12755.0131 | 0.48133 | 0.85975 | 11 | 7 | 0.011 | 0.19271 | 0.041 | 0.04 | 0.025 | across_c | t | 2 | 0.061 | 4 | 0.041 | 0.04
design number = 3841-p2022 | 12754.4403 | 0.51956 | 0.81462 | 10 | 4 | 0.012 | 0.19271 | 0.041 | 0.04 | 0.015 | across_c | t | 2 | 0.06 | 4 | 0.041 | 0.04
design number = 8824-p2022 | 12753.6008 | 0.41458 | 0.95663 | 13 | 9 | 0.014 | 0.19271 | 0.041 | 0.04 | 0.015 | across_c | t | 2 | 0.058 | 4 | 0.041 | 0.04
design number = 283-p2022 | 12752.2541 | 0.43362 | 0.79522 | 14 | 6 | 0.01 | 0.14186 | 0.041 | 0.04 | 0.015 | across_c | t | 2 | 0.062 | 4 | 0.041 | 0.04
design number = 5141-p2022 | 12751.1964 | 0.31923 | 0.76367 | 17 | 5 | 0.012 | 0.11643 | 0.041 | 0.04 | 0.02 | across_c | t | 2 | 0.06 | 4 | 0.041 | 0.04
design number = 2704-p2022 | 12750.7638 | 0.32713 | 0.63187 | 16 | 3 | 0.011 | 0.091 | 0.041 | 0.04 | 0.015 | across_c | t | 2 | 0.061 | 4 | 0.041 | 0.04
design number = 7997-p2022 | 12750.3371 | 0.58914 | 0.90098 | 9 | 3 | 0.014 | 0.24357 | 0.041 | 0.04 | 0.02 | across_c | t | 2 | 0.058 | 4 | 0.041 | 0.04
design number = 237-p2022 | 12746.2067 | 0.3584 | 0.61144 | 14 | 8 | 0.01 | 0.091 | 0.041 | 0.04 | 0.025 | across_c | t | 2 | 0.062 | 4 | 0.041 | 0.04
design number = 8235-p2022 | 12745.4196 | 0.54565 | 0.97692 | 10 | 10 | 0.014 | 0.24357 | 0.041 | 0.04 | 0.025 | across_c | t | 2 | 0.058 | 4 | 0.041 | 0.04
design number = 2555-p2022 | 12744.4752 | 0.34196 | 0.63032 | 15 | 7 | 0.011 | 0.091 | 0.041 | 0.04 | 0.02 | across_c | t | 2 | 0.061 | 4 | 0.041 | 0.04
design number = 5108-p2022 | 12744.2431 | 0.30942 | 0.64782 | 17 | 3 | 0.012 | 0.091 | 0.041 | 0.04 | 0.02 | across_c | t | 2 | 0.06 | 4 | 0.041 | 0.04
design number = 6328-p2022 | 12744.1122 | 0.42481 | 0.81523 | 12 | 5 | 0.013 | 0.16729 | 0.041 | 0.04 | 0.015 | across_c | t | 2 | 0.059 | 4 | 0.041 | 0.04
design number = 4994-p2022 | 12743.5259 | 0.36429 | 0.7635 | 16 | 10 | 0.012 | 0.11643 | 0.041 | 0.04 | 0.02 | across_c | t | 2 | 0.06 | 4 | 0.041 | 0.04
design number = 8032-p2022 | 12742.9667 | 0.59795 | 0.98634 | 9 | 6 | 0.014 | 0.269 | 0.041 | 0.04 | 0.015 | across_c | t | 2 | 0.058 | 4 | 0.041 | 0.04
design number = 5008-p2022 | 12741.6278 | 0.38195 | 0.85115 | 16 | 6 | 0.012 | 0.14186 | 0.041 | 0.04 | 0.015 | across_c | t | 2 | 0.06 | 4 | 0.041 | 0.04
design number = 286-p2022 | 12741.476 | 0.4571 | 0.80059 | 14 | 7 | 0.01 | 0.14186 | 0.041 | 0.04 | 0.015 | across_c | t | 2 | 0.062 | 4 | 0.041 | 0.04
design number = 8574-p2022 | 12739.6609 | 0.42331 | 0.81227 | 12 | 6 | 0.014 | 0.16729 | 0.041 | 0.04 | 0.025 | across_c | t | 2 | 0.058 | 4 | 0.041 | 0.04
design number = 2602-p2022 | 12739.595 | 0.37232 | 0.81788 | 15 | 5 | 0.011 | 0.14186 | 0.041 | 0.04 | 0.015 | across_c | t | 2 | 0.061 | 4 | 0.041 | 0.04
design number = 4249-p2022 | 12738.5536 | 0.42049 | 0.81523 | 12 | 5 | 0.012 | 0.16729 | 0.041 | 0.04 | 0.015 | across_c | t | 2 | 0.06 | 4 | 0.041 | 0.04
design number = 6547-p2022 | 12736.2784 | 0.39481 | 0.85379 | 13 | 6 | 0.013 | 0.16729 | 0.041 | 0.04 | 0.015 | across_c | t | 2 | 0.059 | 4 | 0.041 | 0.04
design number = 411-p2022 | 12734.1361 | 0.34193 | 0.60964 | 15 | 3 | 0.01 | 0.091 | 0.041 | 0.04 | 0.025 | across_c | t | 2 | 0.062 | 4 | 0.041 | 0.04
design number = 2588-p2022 | 12733.8886 | 0.36291 | 0.73626 | 15 | 9 | 0.011 | 0.11643 | 0.041 | 0.04 | 0.02 | across_c | t | 2 | 0.061 | 4 | 0.041 | 0.04
design number = 2705-p2022 | 12732.4652 | 0.32666 | 0.62982 | 16 | 3 | 0.011 | 0.091 | 0.041 | 0.04 | 0.02 | across_c | t | 2 | 0.061 | 4 | 0.041 | 0.04
design number = 8043-p2022 | 12731.3053 | 0.59745 | 0.99077 | 9 | 9 | 0.014 | 0.269 | 0.041 | 0.04 | 0.025 | across_c | t | 2 | 0.058 | 4 | 0.041 | 0.04
design number = 5020-p2022 | 12728.897 | 0.46568 | 0.87209 | 16 | 10 | 0.012 | 0.14186 | 0.041 | 0.04 | 0.015 | across_c | t | 2 | 0.06 | 4 | 0.041 | 0.04
design number = 1794-p2022 | 12728.8695 | 0.45563 | 0.77506 | 11 | 5 | 0.011 | 0.16729 | 0.041 | 0.04 | 0.025 | across_c | t | 2 | 0.061 | 4 | 0.041 | 0.04
design number = 5986-p2022 | 12728.596 | 0.54357 | 0.97974 | 10 | 8 | 0.013 | 0.24357 | 0.041 | 0.04 | 0.015 | across_c | t | 2 | 0.059 | 4 | 0.041 | 0.04
design number = 51-p2022 | 12727.3113 | 0.38032 | 0.68434 | 13 | 9 | 0.01 | 0.11643 | 0.041 | 0.04 | 0.025 | across_c | t | 2 | 0.062 | 4 | 0.041 | 0.04
design number = 8224-p2022 | 12726.9982 | 0.54486 | 0.9741 | 10 | 7 | 0.014 | 0.24357 | 0.041 | 0.04 | 0.015 | across_c | t | 2 | 0.058 | 4 | 0.041 | 0.04
design number = 2586-p2022 | 12725.792 | 0.35015 | 0.72581 | 15 | 8 | 0.011 | 0.11643 | 0.041 | 0.04 | 0.025 | across_c | t | 2 | 0.061 | 4 | 0.041 | 0.04
design number = 7092-p2022 | 12724.5384 | 0.34648 | 0.84652 | 16 | 7 | 0.013 | 0.14186 | 0.041 | 0.04 | 0.025 | across_c | t | 2 | 0.059 | 4 | 0.041 | 0.04
design number = 236-p2022 | 12723.147 | 0.35768 | 0.61728 | 14 | 8 | 0.01 | 0.091 | 0.041 | 0.04 | 0.02 | across_c | t | 2 | 0.062 | 4 | 0.041 | 0.04
design number = 3726-p2022 | 12720.8261 | 0.59658 | 0.99507 | 9 | 10 | 0.012 | 0.269 | 0.041 | 0.04 | 0.025 | across_c | t | 2 | 0.06 | 4 | 0.041 | 0.04
design number = 7100-p2022 | 12720.7098 | 0.41399 | 0.86529 | 16 | 10 | 0.013 | 0.14186 | 0.041 | 0.04 | 0.02 | across_c | t | 2 | 0.059 | 4 | 0.041 | 0.04
design number = 4618-p2022 | 12717.2047 | 0.36476 | 0.68212 | 14 | 2 | 0.012 | 0.11643 | 0.041 | 0.04 | 0.015 | across_c | t | 2 | 0.06 | 4 | 0.041 | 0.04
design number = 66-p2022 | 12715.2638 | 0.38665 | 0.75477 | 13 | 5 | 0.01 | 0.14186 | 0.041 | 0.04 | 0.025 | across_c | t | 2 | 0.062 | 4 | 0.041 | 0.04
design number = 2741-p2022 | 12714.2637 | 0.35082 | 0.74528 | 16 | 6 | 0.011 | 0.11643 | 0.041 | 0.04 | 0.02 | across_c | t | 2 | 0.061 | 4 | 0.041 | 0.04
design number = 5802-p2022 | 12713.8939 | 0.59582 | 0.99077 | 9 | 9 | 0.013 | 0.269 | 0.041 | 0.04 | 0.025 | across_c | t | 2 | 0.059 | 4 | 0.041 | 0.04
design number = 410-p2022 | 12711.9265 | 0.34167 | 0.61183 | 15 | 3 | 0.01 | 0.091 | 0.041 | 0.04 | 0.02 | across_c | t | 2 | 0.062 | 4 | 0.041 | 0.04
design number = 2415-p2022 | 12709.1363 | 0.3714 | 0.7828 | 14 | 5 | 0.011 | 0.14186 | 0.041 | 0.04 | 0.025 | across_c | t | 2 | 0.061 | 4 | 0.041 | 0.04
design number = 5011-p2022 | 12708.5616 | 0.40816 | 0.85639 | 16 | 7 | 0.012 | 0.14186 | 0.041 | 0.04 | 0.015 | across_c | t | 2 | 0.06 | 4 | 0.041 | 0.04
design number = 8157-p2022 | 12708.5134 | 0.51328 | 0.80052 | 10 | 2 | 0.014 | 0.19271 | 0.041 | 0.04 | 0.025 | across_c | t | 2 | 0.058 | 4 | 0.041 | 0.04
design number = 4035-p2022 | 12707.6376 | 0.45348 | 0.77506 | 11 | 5 | 0.012 | 0.16729 | 0.041 | 0.04 | 0.025 | across_c | t | 2 | 0.06 | 4 | 0.041 | 0.04
design number = 4030-p2022 | 12707.0843 | 0.4542 | 0.77654 | 11 | 4 | 0.012 | 0.16729 | 0.041 | 0.04 | 0.015 | across_c | t | 2 | 0.06 | 4 | 0.041 | 0.04
design number = 5765-p2022 | 12706.8564 | 0.58543 | 0.91606 | 9 | 6 | 0.013 | 0.24357 | 0.041 | 0.04 | 0.02 | across_c | t | 2 | 0.059 | 4 | 0.041 | 0.04
design number = 4959-p2022 | 12704.7734 | 0.32628 | 0.64294 | 16 | 7 | 0.012 | 0.091 | 0.041 | 0.04 | 0.025 | across_c | t | 2 | 0.06 | 4 | 0.041 | 0.04
design number = 440-p2022 | 12704.6619 | 0.34919 | 0.71315 | 15 | 4 | 0.01 | 0.11643 | 0.041 | 0.04 | 0.02 | across_c | t | 2 | 0.062 | 4 | 0.041 | 0.04
design number = 5758-p2022 | 12703.7047 | 0.58881 | 0.90873 | 9 | 4 | 0.013 | 0.24357 | 0.041 | 0.04 | 0.015 | across_c | t | 2 | 0.059 | 4 | 0.041 | 0.04
design number = 97-p2022 | 12703.1443 | 0.46923 | 0.85922 | 13 | 7 | 0.01 | 0.16729 | 0.041 | 0.04 | 0.015 | across_c | t | 2 | 0.062 | 4 | 0.041 | 0.04
design number = 8156-p2022 | 12702.8334 | 0.51344 | 0.80198 | 10 | 2 | 0.014 | 0.19271 | 0.041 | 0.04 | 0.02 | across_c | t | 2 | 0.058 | 4 | 0.041 | 0.04
design number = 295-p2022 | 12702.5073 | 0.51368 | 0.8167 | 14 | 10 | 0.01 | 0.14186 | 0.041 | 0.04 | 0.015 | across_c | t | 2 | 0.062 | 4 | 0.041 | 0.04
design number = 4468-p2022 | 12702.4403 | 0.39376 | 0.85379 | 13 | 6 | 0.012 | 0.16729 | 0.041 | 0.04 | 0.015 | across_c | t | 2 | 0.06 | 4 | 0.041 | 0.04
design number = 5017-p2022 | 12701.2124 | 0.44938 | 0.86686 | 16 | 9 | 0.012 | 0.14186 | 0.041 | 0.04 | 0.015 | across_c | t | 2 | 0.06 | 4 | 0.041 | 0.04
design number = 8347-p2022 | 12700.3391 | 0.45518 | 0.77096 | 11 | 3 | 0.014 | 0.16729 | 0.041 | 0.04 | 0.015 | across_c | t | 2 | 0.058 | 4 | 0.041 | 0.04
design number = 5014-p2022 | 12698.7674 | 0.43011 | 0.86162 | 16 | 8 | 0.012 | 0.14186 | 0.041 | 0.04 | 0.015 | across_c | t | 2 | 0.06 | 4 | 0.041 | 0.04
design number = 2449-p2022 | 12698.0971 | 0.46173 | 0.89758 | 14 | 8 | 0.011 | 0.16729 | 0.041 | 0.04 | 0.015 | across_c | t | 2 | 0.061 | 4 | 0.041 | 0.04
design number = 5769-p2022 | 12698.0153 | 0.58494 | 0.91599 | 9 | 7 | 0.013 | 0.24357 | 0.041 | 0.04 | 0.025 | across_c | t | 2 | 0.059 | 4 | 0.041 | 0.04
design number = 2556-p2022 | 12696.6692 | 0.34068 | 0.62521 | 15 | 7 | 0.011 | 0.091 | 0.041 | 0.04 | 0.025 | across_c | t | 2 | 0.061 | 4 | 0.041 | 0.04
design number = 4954-p2022 | 12696.4459 | 0.32583 | 0.64757 | 16 | 6 | 0.012 | 0.091 | 0.041 | 0.04 | 0.015 | across_c | t | 2 | 0.06 | 4 | 0.041 | 0.04
design number = 2008-p2022 | 12695.9869 | 0.41909 | 0.81523 | 12 | 5 | 0.011 | 0.16729 | 0.041 | 0.04 | 0.015 | across_c | t | 2 | 0.061 | 4 | 0.041 | 0.04
design number = 8231-p2022 | 12695.4697 | 0.54351 | 0.97925 | 10 | 9 | 0.014 | 0.24357 | 0.041 | 0.04 | 0.02 | across_c | t | 2 | 0.058 | 4 | 0.041 | 0.04
design number = 3810-p2022 | 12694.7296 | 0.50792 | 0.72925 | 10 | 2 | 0.012 | 0.16729 | 0.041 | 0.04 | 0.025 | across_c | t | 2 | 0.06 | 4 | 0.041 | 0.04
design number = 2260-p2022 | 12693.5125 | 0.45631 | 0.95119 | 13 | 8 | 0.011 | 0.19271 | 0.041 | 0.04 | 0.015 | across_c | t | 2 | 0.061 | 4 | 0.041 | 0.04
design number = 6771-p2022 | 12693.0903 | 0.37306 | 0.8863 | 14 | 8 | 0.013 | 0.16729 | 0.041 | 0.04 | 0.025 | across_c | t | 2 | 0.059 | 4 | 0.041 | 0.04
design number = 6698-p2022 | 12691.8955 | 0.3634 | 0.68076 | 14 | 2 | 0.013 | 0.11643 | 0.041 | 0.04 | 0.02 | across_c | t | 2 | 0.059 | 4 | 0.041 | 0.04
design number = 4851-p2022 | 12691.7931 | 0.35496 | 0.81862 | 15 | 7 | 0.012 | 0.14186 | 0.041 | 0.04 | 0.025 | across_c | t | 2 | 0.06 | 4 | 0.041 | 0.04
design number = 5005-p2022 | 12690.8416 | 0.35426 | 0.84592 | 16 | 5 | 0.012 | 0.14186 | 0.041 | 0.04 | 0.015 | across_c | t | 2 | 0.06 | 4 | 0.041 | 0.04
design number = 2074-p2022 | 12690.8171 | 0.49465 | 1.0001 | 12 | 9 | 0.011 | 0.21814 | 0.041 | 0.04 | 0.015 | across_c | t | 2 | 0.061 | 4 | 0.041 | 0.04
design number = 5136-p2022 | 12690.8116 | 0.31268 | 0.75251 | 17 | 3 | 0.012 | 0.11643 | 0.041 | 0.04 | 0.025 | across_c | t | 2 | 0.06 | 4 | 0.041 | 0.04
design number = 2733-p2022 | 12689.2441 | 0.33729 | 0.72943 | 16 | 3 | 0.011 | 0.11643 | 0.041 | 0.04 | 0.025 | across_c | t | 2 | 0.061 | 4 | 0.041 | 0.04
design number = 7996-p2022 | 12688.6074 | 0.58811 | 0.90302 | 9 | 3 | 0.014 | 0.24357 | 0.041 | 0.04 | 0.015 | across_c | t | 2 | 0.058 | 4 | 0.041 | 0.04
design number = 4691-p2022 | 12688.3682 | 0.39829 | 0.89213 | 14 | 8 | 0.012 | 0.16729 | 0.041 | 0.04 | 0.02 | across_c | t | 2 | 0.06 | 4 | 0.041 | 0.04
design number = 5805-p2022 | 12687.9097 | 0.59216 | 0.99507 | 9 | 10 | 0.013 | 0.269 | 0.041 | 0.04 | 0.025 | across_c | t | 2 | 0.059 | 4 | 0.041 | 0.04
design number = 4473-p2022 | 12687.7776 | 0.3933 | 0.84935 | 13 | 7 | 0.012 | 0.16729 | 0.041 | 0.04 | 0.025 | across_c | t | 2 | 0.06 | 4 | 0.041 | 0.04
design number = 53-p2022 | 12686.8338 | 0.37848 | 0.69567 | 13 | 10 | 0.01 | 0.11643 | 0.041 | 0.04 | 0.02 | across_c | t | 2 | 0.062 | 4 | 0.041 | 0.04
design number = 8416-p2022 | 12685.9507 | 0.48897 | 0.95155 | 11 | 8 | 0.014 | 0.21814 | 0.041 | 0.04 | 0.015 | across_c | t | 2 | 0.058 | 4 | 0.041 | 0.04
design number = 3997-p2022 | 12685.2178 | 0.44024 | 0.68903 | 11 | 2 | 0.012 | 0.14186 | 0.041 | 0.04 | 0.015 | across_c | t | 2 | 0.06 | 4 | 0.041 | 0.04
design number = 235-p2022 | 12685.1274 | 0.3565 | 0.62272 | 14 | 8 | 0.01 | 0.091 | 0.041 | 0.04 | 0.015 | across_c | t | 2 | 0.062 | 4 | 0.041 | 0.04
design number = 2163-p2022 | 12684.0626 | 0.38236 | 0.65615 | 13 | 2 | 0.011 | 0.11643 | 0.041 | 0.04 | 0.025 | across_c | t | 2 | 0.061 | 4 | 0.041 | 0.04
design number = 7097-p2022 | 12682.3876 | 0.39791 | 0.86073 | 16 | 9 | 0.013 | 0.14186 | 0.041 | 0.04 | 0.02 | across_c | t | 2 | 0.059 | 4 | 0.041 | 0.04
design number = 3878-p2022 | 12682.1384 | 0.53136 | 0.89806 | 10 | 7 | 0.012 | 0.21814 | 0.041 | 0.04 | 0.02 | across_c | t | 2 | 0.06 | 4 | 0.041 | 0.04
design number = 8352-p2022 | 12681.5195 | 0.45547 | 0.7709 | 11 | 4 | 0.014 | 0.16729 | 0.041 | 0.04 | 0.025 | across_c | t | 2 | 0.058 | 4 | 0.041 | 0.04
design number = 8160-p2022 | 12678.892 | 0.52063 | 0.80475 | 10 | 3 | 0.014 | 0.19271 | 0.041 | 0.04 | 0.025 | across_c | t | 2 | 0.058 | 4 | 0.041 | 0.04
design number = 442-p2022 | 12678.3359 | 0.3704 | 0.72118 | 15 | 5 | 0.01 | 0.11643 | 0.041 | 0.04 | 0.015 | across_c | t | 2 | 0.062 | 4 | 0.041 | 0.04
design number = 2049-p2022 | 12678.0682 | 0.42762 | 0.90601 | 12 | 9 | 0.011 | 0.19271 | 0.041 | 0.04 | 0.025 | across_c | t | 2 | 0.061 | 4 | 0.041 | 0.04
design number = 8039-p2022 | 12674.7192 | 0.5948 | 0.99231 | 9 | 8 | 0.014 | 0.269 | 0.041 | 0.04 | 0.02 | across_c | t | 2 | 0.058 | 4 | 0.041 | 0.04
design number = 2706-p2022 | 12671.3967 | 0.32519 | 0.62764 | 16 | 3 | 0.011 | 0.091 | 0.041 | 0.04 | 0.025 | across_c | t | 2 | 0.061 | 4 | 0.041 | 0.04
design number = 2605-p2022 | 12668.546 | 0.40253 | 0.82319 | 15 | 6 | 0.011 | 0.14186 | 0.041 | 0.04 | 0.015 | across_c | t | 2 | 0.061 | 4 | 0.041 | 0.04
design number = 8163-p2022 | 12668.1648 | 0.51366 | 0.80898 | 10 | 4 | 0.014 | 0.19271 | 0.041 | 0.04 | 0.025 | across_c | t | 2 | 0.058 | 4 | 0.041 | 0.04
design number = 255-p2022 | 12667.8672 | 0.36326 | 0.69118 | 14 | 5 | 0.01 | 0.11643 | 0.041 | 0.04 | 0.025 | across_c | t | 2 | 0.062 | 4 | 0.041 | 0.04
design number = 3657-p2022 | 12667.1762 | 0.57422 | 0.8412 | 9 | 5 | 0.012 | 0.21814 | 0.041 | 0.04 | 0.025 | across_c | t | 2 | 0.06 | 4 | 0.041 | 0.04
design number = 409-p2022 | 12666.1736 | 0.34097 | 0.61387 | 15 | 3 | 0.01 | 0.091 | 0.041 | 0.04 | 0.015 | across_c | t | 2 | 0.062 | 4 | 0.041 | 0.04
design number = 3874-p2022 | 12666.0415 | 0.53068 | 0.89718 | 10 | 6 | 0.012 | 0.21814 | 0.041 | 0.04 | 0.015 | across_c | t | 2 | 0.06 | 4 | 0.041 | 0.04
design number = 5798-p2022 | 12663.1522 | 0.59345 | 0.99231 | 9 | 8 | 0.013 | 0.269 | 0.041 | 0.04 | 0.02 | across_c | t | 2 | 0.059 | 4 | 0.041 | 0.04
design number = 3845-p2022 | 12662.8208 | 0.51393 | 0.81686 | 10 | 5 | 0.012 | 0.19271 | 0.041 | 0.04 | 0.02 | across_c | t | 2 | 0.06 | 4 | 0.041 | 0.04
design number = 7094-p2022 | 12654.9718 | 0.37925 | 0.85618 | 16 | 8 | 0.013 | 0.14186 | 0.041 | 0.04 | 0.02 | across_c | t | 2 | 0.059 | 4 | 0.041 | 0.04
design number = 3722-p2022 | 12652.7291 | 0.59345 | 0.99734 | 9 | 9 | 0.012 | 0.269 | 0.041 | 0.04 | 0.02 | across_c | t | 2 | 0.06 | 4 | 0.041 | 0.04
design number = 5761-p2022 | 12651.4741 | 0.58298 | 0.91444 | 9 | 5 | 0.013 | 0.24357 | 0.041 | 0.04 | 0.015 | across_c | t | 2 | 0.059 | 4 | 0.041 | 0.04
design number = 5109-p2022 | 12651.0673 | 0.30693 | 0.64563 | 17 | 3 | 0.012 | 0.091 | 0.041 | 0.04 | 0.025 | across_c | t | 2 | 0.06 | 4 | 0.041 | 0.04
design number = 6587-p2022 | 12650.785 | 0.41628 | 0.95526 | 13 | 10 | 0.013 | 0.19271 | 0.041 | 0.04 | 0.02 | across_c | t | 2 | 0.059 | 4 | 0.041 | 0.04
design number = 6583-p2022 | 12650.7607 | 0.4306 | 0.95663 | 13 | 9 | 0.013 | 0.19271 | 0.041 | 0.04 | 0.015 | across_c | t | 2 | 0.059 | 4 | 0.041 | 0.04
design number = 6923-p2022 | 12649.2576 | 0.35317 | 0.81448 | 15 | 5 | 0.013 | 0.14186 | 0.041 | 0.04 | 0.02 | across_c | t | 2 | 0.059 | 4 | 0.041 | 0.04
design number = 5138-p2022 | 12648.2224 | 0.31163 | 0.75918 | 17 | 4 | 0.012 | 0.11643 | 0.041 | 0.04 | 0.02 | across_c | t | 2 | 0.06 | 4 | 0.041 | 0.04
design number = 4216-p2022 | 12647.7247 | 0.40855 | 0.72277 | 12 | 3 | 0.012 | 0.14186 | 0.041 | 0.04 | 0.015 | across_c | t | 2 | 0.06 | 4 | 0.041 | 0.04
design number = 8007-p2022 | 12646.7431 | 0.58511 | 0.91169 | 9 | 6 | 0.014 | 0.24357 | 0.041 | 0.04 | 0.025 | across_c | t | 2 | 0.058 | 4 | 0.041 | 0.04
design number = 8788-p2022 | 12646.5053 | 0.39202 | 0.85379 | 13 | 6 | 0.014 | 0.16729 | 0.041 | 0.04 | 0.015 | across_c | t | 2 | 0.058 | 4 | 0.041 | 0.04
design number = 2743-p2022 | 12646.2301 | 0.3797 | 0.7546 | 16 | 7 | 0.011 | 0.11643 | 0.041 | 0.04 | 0.015 | across_c | t | 2 | 0.061 | 4 | 0.041 | 0.04
design number = 3882-p2022 | 12646.1148 | 0.52985 | 0.89718 | 10 | 8 | 0.012 | 0.21814 | 0.041 | 0.04 | 0.025 | across_c | t | 2 | 0.06 | 4 | 0.041 | 0.04
design number = 8159-p2022 | 12646.0946 | 0.51928 | 0.80694 | 10 | 3 | 0.014 | 0.19271 | 0.041 | 0.04 | 0.02 | across_c | t | 2 | 0.058 | 4 | 0.041 | 0.04
design number = 3809-p2022 | 12644.7544 | 0.50832 | 0.73071 | 10 | 2 | 0.012 | 0.16729 | 0.041 | 0.04 | 0.02 | across_c | t | 2 | 0.06 | 4 | 0.041 | 0.04
design number = 7045-p2022 | 12644.1998 | 0.32473 | 0.66851 | 16 | 10 | 0.013 | 0.091 | 0.041 | 0.04 | 0.015 | across_c | t | 2 | 0.059 | 4 | 0.041 | 0.04
design number = 4955-p2022 | 12643.2319 | 0.32458 | 0.64349 | 16 | 6 | 0.012 | 0.091 | 0.041 | 0.04 | 0.02 | across_c | t | 2 | 0.06 | 4 | 0.041 | 0.04
design number = 5921-p2022 | 12642.3476 | 0.51913 | 0.8119 | 10 | 4 | 0.013 | 0.19271 | 0.041 | 0.04 | 0.02 | across_c | t | 2 | 0.059 | 4 | 0.041 | 0.04
design number = 30-p2022 | 12642.0306 | 0.37714 | 0.65615 | 13 | 2 | 0.01 | 0.11643 | 0.041 | 0.04 | 0.025 | across_c | t | 2 | 0.062 | 4 | 0.041 | 0.04
design number = 2614-p2022 | 12637.0777 | 0.46747 | 0.83909 | 15 | 9 | 0.011 | 0.14186 | 0.041 | 0.04 | 0.015 | across_c | t | 2 | 0.061 | 4 | 0.041 | 0.04
design number = 2418-p2022 | 12636.2702 | 0.36479 | 0.78676 | 14 | 6 | 0.011 | 0.14186 | 0.041 | 0.04 | 0.025 | across_c | t | 2 | 0.061 | 4 | 0.041 | 0.04
design number = 262-p2022 | 12633.1623 | 0.38791 | 0.71434 | 14 | 8 | 0.01 | 0.11643 | 0.041 | 0.04 | 0.015 | across_c | t | 2 | 0.062 | 4 | 0.041 | 0.04
design number = 234-p2022 | 12631.5355 | 0.35517 | 0.60748 | 14 | 7 | 0.01 | 0.091 | 0.041 | 0.04 | 0.025 | across_c | t | 2 | 0.062 | 4 | 0.041 | 0.04
design number = 5733-p2022 | 12629.7956 | 0.57065 | 0.8369 | 9 | 4 | 0.013 | 0.21814 | 0.041 | 0.04 | 0.025 | across_c | t | 2 | 0.059 | 4 | 0.041 | 0.04
design number = 4436-p2022 | 12629.7661 | 0.38779 | 0.75365 | 13 | 4 | 0.012 | 0.14186 | 0.041 | 0.04 | 0.02 | across_c | t | 2 | 0.06 | 4 | 0.041 | 0.04
design number = 4694-p2022 | 12627.9571 | 0.42018 | 0.89682 | 14 | 9 | 0.012 | 0.16729 | 0.041 | 0.04 | 0.02 | across_c | t | 2 | 0.06 | 4 | 0.041 | 0.04
design number = 2608-p2022 | 12627.8268 | 0.428 | 0.82849 | 15 | 7 | 0.011 | 0.14186 | 0.041 | 0.04 | 0.015 | across_c | t | 2 | 0.061 | 4 | 0.041 | 0.04
design number = 80-p2022 | 12623.3266 | 0.45903 | 0.7822 | 13 | 10 | 0.01 | 0.14186 | 0.041 | 0.04 | 0.02 | across_c | t | 2 | 0.062 | 4 | 0.041 | 0.04
design number = 2052-p2022 | 12622.0646 | 0.42782 | 0.9101 | 12 | 10 | 0.011 | 0.19271 | 0.041 | 0.04 | 0.025 | across_c | t | 2 | 0.061 | 4 | 0.041 | 0.04
design number = 292-p2022 | 12621.9433 | 0.5009 | 0.81133 | 14 | 9 | 0.01 | 0.14186 | 0.041 | 0.04 | 0.015 | across_c | t | 2 | 0.062 | 4 | 0.041 | 0.04
design number = 2611-p2022 | 12616.2747 | 0.44953 | 0.83379 | 15 | 8 | 0.011 | 0.14186 | 0.041 | 0.04 | 0.015 | across_c | t | 2 | 0.061 | 4 | 0.041 | 0.04
design number = 2551-p2022 | 12616.1896 | 0.33852 | 0.62978 | 15 | 6 | 0.011 | 0.091 | 0.041 | 0.04 | 0.015 | across_c | t | 2 | 0.061 | 4 | 0.041 | 0.04
design number = 5729-p2022 | 12615.4636 | 0.57473 | 0.83479 | 9 | 3 | 0.013 | 0.21814 | 0.041 | 0.04 | 0.02 | across_c | t | 2 | 0.059 | 4 | 0.041 | 0.04
design number = 5993-p2022 | 12614.6184 | 0.53489 | 0.98421 | 10 | 10 | 0.013 | 0.24357 | 0.041 | 0.04 | 0.02 | across_c | t | 2 | 0.059 | 4 | 0.041 | 0.04
design number = 6296-p2022 | 12614.0068 | 0.41233 | 0.72073 | 12 | 3 | 0.013 | 0.14186 | 0.041 | 0.04 | 0.02 | across_c | t | 2 | 0.059 | 4 | 0.041 | 0.04
design number = 233-p2022 | 12612.8454 | 0.3546 | 0.61259 | 14 | 7 | 0.01 | 0.091 | 0.041 | 0.04 | 0.02 | across_c | t | 2 | 0.062 | 4 | 0.041 | 0.04
design number = 2735-p2022 | 12612.4866 | 0.33133 | 0.73617 | 16 | 4 | 0.011 | 0.11643 | 0.041 | 0.04 | 0.02 | across_c | t | 2 | 0.061 | 4 | 0.041 | 0.04
design number = 1855-p2022 | 12612.3455 | 0.48502 | 0.95155 | 11 | 8 | 0.011 | 0.21814 | 0.041 | 0.04 | 0.015 | across_c | t | 2 | 0.061 | 4 | 0.041 | 0.04
design number = 8198-p2022 | 12611.8494 | 0.52141 | 0.89806 | 10 | 7 | 0.014 | 0.21814 | 0.041 | 0.04 | 0.02 | across_c | t | 2 | 0.058 | 4 | 0.041 | 0.04
design number = 8202-p2022 | 12609.6977 | 0.52132 | 0.89718 | 10 | 8 | 0.014 | 0.21814 | 0.041 | 0.04 | 0.025 | across_c | t | 2 | 0.058 | 4 | 0.041 | 0.04
design number = 5801-p2022 | 12608.3666 | 0.58974 | 0.99734 | 9 | 9 | 0.013 | 0.269 | 0.041 | 0.04 | 0.02 | across_c | t | 2 | 0.059 | 4 | 0.041 | 0.04
design number = 8569-p2022 | 12606.2685 | 0.41983 | 0.81523 | 12 | 5 | 0.014 | 0.16729 | 0.041 | 0.04 | 0.015 | across_c | t | 2 | 0.058 | 4 | 0.041 | 0.04
design number = 5146-p2022 | 12605.9022 | 0.37401 | 0.77741 | 17 | 7 | 0.012 | 0.11643 | 0.041 | 0.04 | 0.015 | across_c | t | 2 | 0.06 | 4 | 0.041 | 0.04
design number = 8155-p2022 | 12605.2753 | 0.5107 | 0.80334 | 10 | 2 | 0.014 | 0.19271 | 0.041 | 0.04 | 0.015 | across_c | t | 2 | 0.058 | 4 | 0.041 | 0.04
design number = 3914-p2022 | 12603.7982 | 0.53322 | 0.98421 | 10 | 10 | 0.012 | 0.24357 | 0.041 | 0.04 | 0.02 | across_c | t | 2 | 0.06 | 4 | 0.041 | 0.04
design number = 2552-p2022 | 12603.0643 | 0.33817 | 0.62569 | 15 | 6 | 0.011 | 0.091 | 0.041 | 0.04 | 0.02 | across_c | t | 2 | 0.061 | 4 | 0.041 | 0.04
design number = 4063-p2022 | 12601.5949 | 0.47554 | 0.86404 | 11 | 6 | 0.012 | 0.19271 | 0.041 | 0.04 | 0.015 | across_c | t | 2 | 0.06 | 4 | 0.041 | 0.04
design number = 7999-p2022 | 12598.9848 | 0.5803 | 0.90873 | 9 | 4 | 0.014 | 0.24357 | 0.041 | 0.04 | 0.015 | across_c | t | 2 | 0.058 | 4 | 0.041 | 0.04
design number = 4848-p2022 | 12598.8418 | 0.35186 | 0.81473 | 15 | 6 | 0.012 | 0.14186 | 0.041 | 0.04 | 0.025 | across_c | t | 2 | 0.06 | 4 | 0.041 | 0.04
design number = 1859-p2022 | 12598.1585 | 0.48559 | 0.951 | 11 | 9 | 0.011 | 0.21814 | 0.041 | 0.04 | 0.02 | across_c | t | 2 | 0.061 | 4 | 0.041 | 0.04
design number = 8609-p2022 | 12597.6036 | 0.4249 | 0.91257 | 12 | 9 | 0.014 | 0.19271 | 0.041 | 0.04 | 0.02 | across_c | t | 2 | 0.058 | 4 | 0.041 | 0.04
design number = 6774-p2022 | 12597.5159 | 0.37093 | 0.89026 | 14 | 9 | 0.013 | 0.16729 | 0.041 | 0.04 | 0.025 | across_c | t | 2 | 0.059 | 4 | 0.041 | 0.04
design number = 3653-p2022 | 12596.4304 | 0.57849 | 0.83982 | 9 | 4 | 0.012 | 0.21814 | 0.041 | 0.04 | 0.02 | across_c | t | 2 | 0.06 | 4 | 0.041 | 0.04
design number = 4723-p2022 | 12594.2662 | 0.49196 | 0.99994 | 14 | 10 | 0.012 | 0.19271 | 0.041 | 0.04 | 0.015 | across_c | t | 2 | 0.06 | 4 | 0.041 | 0.04
design number = 7994-p2022 | 12593.4594 | 0.57997 | 0.89595 | 9 | 2 | 0.014 | 0.24357 | 0.041 | 0.04 | 0.02 | across_c | t | 2 | 0.058 | 4 | 0.041 | 0.04
design number = 2045-p2022 | 12591.1129 | 0.42551 | 0.90775 | 12 | 8 | 0.011 | 0.19271 | 0.041 | 0.04 | 0.02 | across_c | t | 2 | 0.061 | 4 | 0.041 | 0.04
design number = 7091-p2022 | 12590.6486 | 0.35877 | 0.85162 | 16 | 7 | 0.013 | 0.14186 | 0.041 | 0.04 | 0.02 | across_c | t | 2 | 0.059 | 4 | 0.041 | 0.04
design number = 2590-p2022 | 12588.313 | 0.39037 | 0.74769 | 15 | 10 | 0.011 | 0.11643 | 0.041 | 0.04 | 0.015 | across_c | t | 2 | 0.061 | 4 | 0.041 | 0.04
design number = 4986-p2022 | 12587.5144 | 0.33067 | 0.74473 | 16 | 7 | 0.012 | 0.11643 | 0.041 | 0.04 | 0.025 | across_c | t | 2 | 0.06 | 4 | 0.041 | 0.04
design number = 8757-p2022 | 12584.9135 | 0.38269 | 0.75074 | 13 | 4 | 0.014 | 0.14186 | 0.041 | 0.04 | 0.025 | across_c | t | 2 | 0.058 | 4 | 0.041 | 0.04
design number = 6766-p2022 | 12584.1725 | 0.38247 | 0.89221 | 14 | 7 | 0.013 | 0.16729 | 0.041 | 0.04 | 0.015 | across_c | t | 2 | 0.059 | 4 | 0.041 | 0.04
design number = 4697-p2022 | 12583.3248 | 0.43992 | 0.90151 | 14 | 10 | 0.012 | 0.16729 | 0.041 | 0.04 | 0.02 | across_c | t | 2 | 0.06 | 4 | 0.041 | 0.04
design number = 6364-p2022 | 12583.3051 | 0.42442 | 0.91319 | 12 | 8 | 0.013 | 0.19271 | 0.041 | 0.04 | 0.015 | across_c | t | 2 | 0.059 | 4 | 0.041 | 0.04
design number = 4508-p2022 | 12581.7021 | 0.43576 | 0.95526 | 13 | 10 | 0.012 | 0.19271 | 0.041 | 0.04 | 0.02 | across_c | t | 2 | 0.06 | 4 | 0.041 | 0.04
design number = 5925-p2022 | 12578.2654 | 0.5165 | 0.81322 | 10 | 5 | 0.013 | 0.19271 | 0.041 | 0.04 | 0.025 | across_c | t | 2 | 0.059 | 4 | 0.041 | 0.04
design number = 2013-p2022 | 12578.2218 | 0.4152 | 0.81227 | 12 | 6 | 0.011 | 0.16729 | 0.041 | 0.04 | 0.025 | across_c | t | 2 | 0.061 | 4 | 0.041 | 0.04
design number = 7046-p2022 | 12576.0343 | 0.32311 | 0.66171 | 16 | 10 | 0.013 | 0.091 | 0.041 | 0.04 | 0.02 | across_c | t | 2 | 0.059 | 4 | 0.041 | 0.04
design number = 6368-p2022 | 12574.7417 | 0.42413 | 0.91257 | 12 | 9 | 0.013 | 0.19271 | 0.041 | 0.04 | 0.02 | across_c | t | 2 | 0.059 | 4 | 0.041 | 0.04
design number = 5727-p2022 | 12573.8942 | 0.56781 | 0.8283 | 9 | 2 | 0.013 | 0.21814 | 0.041 | 0.04 | 0.025 | across_c | t | 2 | 0.059 | 4 | 0.041 | 0.04
design number = 232-p2022 | 12571.437 | 0.3533 | 0.61735 | 14 | 7 | 0.01 | 0.091 | 0.041 | 0.04 | 0.015 | across_c | t | 2 | 0.062 | 4 | 0.041 | 0.04
design number = 5726-p2022 | 12571.1638 | 0.56774 | 0.82976 | 9 | 2 | 0.013 | 0.21814 | 0.041 | 0.04 | 0.02 | across_c | t | 2 | 0.059 | 4 | 0.041 | 0.04
design number = 6515-p2022 | 12570.1949 | 0.38499 | 0.75365 | 13 | 4 | 0.013 | 0.14186 | 0.041 | 0.04 | 0.02 | across_c | t | 2 | 0.059 | 4 | 0.041 | 0.04
design number = 8227-p2022 | 12569.5508 | 0.53812 | 0.97974 | 10 | 8 | 0.014 | 0.24357 | 0.041 | 0.04 | 0.015 | across_c | t | 2 | 0.058 | 4 | 0.041 | 0.04
design number = 1822-p2022 | 12569.1688 | 0.47432 | 0.86404 | 11 | 6 | 0.011 | 0.19271 | 0.041 | 0.04 | 0.015 | across_c | t | 2 | 0.061 | 4 | 0.041 | 0.04
design number = 6114-p2022 | 12568.4635 | 0.44674 | 0.77506 | 11 | 5 | 0.013 | 0.16729 | 0.041 | 0.04 | 0.025 | across_c | t | 2 | 0.059 | 4 | 0.041 | 0.04
design number = 8605-p2022 | 12566.6804 | 0.42386 | 0.91319 | 12 | 8 | 0.014 | 0.19271 | 0.041 | 0.04 | 0.015 | across_c | t | 2 | 0.058 | 4 | 0.041 | 0.04
design number = 7995-p2022 | 12566.6034 | 0.57873 | 0.89449 | 9 | 2 | 0.014 | 0.24357 | 0.041 | 0.04 | 0.025 | across_c | t | 2 | 0.058 | 4 | 0.041 | 0.04
design number = 5135-p2022 | 12565.2582 | 0.30959 | 0.7547 | 17 | 3 | 0.012 | 0.11643 | 0.041 | 0.04 | 0.02 | across_c | t | 2 | 0.06 | 4 | 0.041 | 0.04
design number = 3808-p2022 | 12564.4813 | 0.50509 | 0.73207 | 10 | 2 | 0.012 | 0.16729 | 0.041 | 0.04 | 0.015 | across_c | t | 2 | 0.06 | 4 | 0.041 | 0.04
design number = 5730-p2022 | 12563.6713 | 0.57698 | 0.8326 | 9 | 3 | 0.013 | 0.21814 | 0.041 | 0.04 | 0.025 | across_c | t | 2 | 0.059 | 4 | 0.041 | 0.04
design number = 3813-p2022 | 12557.4803 | 0.49923 | 0.73348 | 10 | 3 | 0.012 | 0.16729 | 0.041 | 0.04 | 0.025 | across_c | t | 2 | 0.06 | 4 | 0.041 | 0.04
design number = 289-p2022 | 12555.8339 | 0.48556 | 0.80596 | 14 | 8 | 0.01 | 0.14186 | 0.041 | 0.04 | 0.015 | across_c | t | 2 | 0.062 | 4 | 0.041 | 0.04
design number = 2553-p2022 | 12553.5799 | 0.33684 | 0.62132 | 15 | 6 | 0.011 | 0.091 | 0.041 | 0.04 | 0.025 | across_c | t | 2 | 0.061 | 4 | 0.041 | 0.04
design number = 257-p2022 | 12553.1855 | 0.3555 | 0.69952 | 14 | 6 | 0.01 | 0.11643 | 0.041 | 0.04 | 0.02 | across_c | t | 2 | 0.062 | 4 | 0.041 | 0.04
design number = 4885-p2022 | 12552.3799 | 0.49291 | 0.9411 | 15 | 10 | 0.012 | 0.16729 | 0.041 | 0.04 | 0.015 | across_c | t | 2 | 0.06 | 4 | 0.041 | 0.04
design number = 4989-p2022 | 12551.2947 | 0.33414 | 0.74855 | 16 | 8 | 0.012 | 0.11643 | 0.041 | 0.04 | 0.025 | across_c | t | 2 | 0.06 | 4 | 0.041 | 0.04
design number = 4956-p2022 | 12549.5536 | 0.3223 | 0.63911 | 16 | 6 | 0.012 | 0.091 | 0.041 | 0.04 | 0.025 | across_c | t | 2 | 0.06 | 4 | 0.041 | 0.04
design number = 7993-p2022 | 12549.2732 | 0.57794 | 0.89731 | 9 | 2 | 0.014 | 0.24357 | 0.041 | 0.04 | 0.015 | across_c | t | 2 | 0.058 | 4 | 0.041 | 0.04
design number = 2732-p2022 | 12549.2272 | 0.33071 | 0.73161 | 16 | 3 | 0.011 | 0.11643 | 0.041 | 0.04 | 0.02 | across_c | t | 2 | 0.061 | 4 | 0.041 | 0.04
design number = 6777-p2022 | 12548.4604 | 0.38765 | 0.89422 | 14 | 10 | 0.013 | 0.16729 | 0.041 | 0.04 | 0.025 | across_c | t | 2 | 0.059 | 4 | 0.041 | 0.04
design number = 8194-p2022 | 12545.8195 | 0.51902 | 0.89718 | 10 | 6 | 0.014 | 0.21814 | 0.041 | 0.04 | 0.015 | across_c | t | 2 | 0.058 | 4 | 0.041 | 0.04
design number = 5794-p2022 | 12544.3235 | 0.58772 | 0.99205 | 9 | 7 | 0.013 | 0.269 | 0.041 | 0.04 | 0.015 | across_c | t | 2 | 0.059 | 4 | 0.041 | 0.04
design number = 77-p2022 | 12543.9842 | 0.44653 | 0.77744 | 13 | 9 | 0.01 | 0.14186 | 0.041 | 0.04 | 0.02 | across_c | t | 2 | 0.062 | 4 | 0.041 | 0.04
design number = 8158-p2022 | 12543.9232 | 0.51099 | 0.80898 | 10 | 3 | 0.014 | 0.19271 | 0.041 | 0.04 | 0.015 | across_c | t | 2 | 0.058 | 4 | 0.041 | 0.04
design number = 8613-p2022 | 12542.7339 | 0.42305 | 0.9101 | 12 | 10 | 0.014 | 0.19271 | 0.041 | 0.04 | 0.025 | across_c | t | 2 | 0.058 | 4 | 0.041 | 0.04
design number = 8035-p2022 | 12541.2087 | 0.58853 | 0.99205 | 9 | 7 | 0.014 | 0.269 | 0.041 | 0.04 | 0.015 | across_c | t | 2 | 0.058 | 4 | 0.041 | 0.04
design number = 6802-p2022 | 12538.9385 | 0.45047 | 0.99994 | 14 | 10 | 0.013 | 0.19271 | 0.041 | 0.04 | 0.015 | across_c | t | 2 | 0.059 | 4 | 0.041 | 0.04
design number = 8162-p2022 | 12538.8109 | 0.50733 | 0.8119 | 10 | 4 | 0.014 | 0.19271 | 0.041 | 0.04 | 0.02 | across_c | t | 2 | 0.058 | 4 | 0.041 | 0.04
design number = 6109-p2022 | 12538.4463 | 0.44568 | 0.77654 | 11 | 4 | 0.013 | 0.16729 | 0.041 | 0.04 | 0.015 | across_c | t | 2 | 0.059 | 4 | 0.041 | 0.04
design number = 1863-p2022 | 12538.1553 | 0.48327 | 0.9486 | 11 | 10 | 0.011 | 0.21814 | 0.041 | 0.04 | 0.025 | across_c | t | 2 | 0.061 | 4 | 0.041 | 0.04
design number = 4859-p2022 | 12535.2385 | 0.42522 | 0.83759 | 15 | 10 | 0.012 | 0.14186 | 0.041 | 0.04 | 0.02 | across_c | t | 2 | 0.06 | 4 | 0.041 | 0.04
design number = 4991-p2022 | 12534.7924 | 0.35756 | 0.75894 | 16 | 9 | 0.012 | 0.11643 | 0.041 | 0.04 | 0.02 | across_c | t | 2 | 0.06 | 4 | 0.041 | 0.04
design number = 4318-p2022 | 12534.7745 | 0.48503 | 1.0057 | 12 | 10 | 0.012 | 0.21814 | 0.041 | 0.04 | 0.015 | across_c | t | 2 | 0.06 | 4 | 0.041 | 0.04
design number = 8234-p2022 | 12530.5382 | 0.53511 | 0.98421 | 10 | 10 | 0.014 | 0.24357 | 0.041 | 0.04 | 0.02 | across_c | t | 2 | 0.058 | 4 | 0.041 | 0.04
design number = 5957-p2022 | 12527.7086 | 0.52489 | 0.89806 | 10 | 7 | 0.013 | 0.21814 | 0.041 | 0.04 | 0.02 | across_c | t | 2 | 0.059 | 4 | 0.041 | 0.04
design number = 6958-p2022 | 12526.2628 | 0.40686 | 0.9305 | 15 | 8 | 0.013 | 0.16729 | 0.041 | 0.04 | 0.015 | across_c | t | 2 | 0.059 | 4 | 0.041 | 0.04
design number = 4067-p2022 | 12523.6099 | 0.4726 | 0.86485 | 11 | 7 | 0.012 | 0.19271 | 0.041 | 0.04 | 0.02 | across_c | t | 2 | 0.06 | 4 | 0.041 | 0.04
design number = 7042-p2022 | 12523.3263 | 0.32162 | 0.66328 | 16 | 9 | 0.013 | 0.091 | 0.041 | 0.04 | 0.015 | across_c | t | 2 | 0.059 | 4 | 0.041 | 0.04
design number = 3652-p2022 | 12522.7219 | 0.56733 | 0.84254 | 9 | 4 | 0.012 | 0.21814 | 0.041 | 0.04 | 0.015 | across_c | t | 2 | 0.06 | 4 | 0.041 | 0.04
design number = 3849-p2022 | 12521.6358 | 0.50772 | 0.81745 | 10 | 6 | 0.012 | 0.19271 | 0.041 | 0.04 | 0.025 | across_c | t | 2 | 0.06 | 4 | 0.041 | 0.04
design number = 6182-p2022 | 12519.1776 | 0.48254 | 0.95589 | 11 | 10 | 0.013 | 0.21814 | 0.041 | 0.04 | 0.02 | across_c | t | 2 | 0.059 | 4 | 0.041 | 0.04
design number = 4951-p2022 | 12518.6618 | 0.32138 | 0.64234 | 16 | 5 | 0.012 | 0.091 | 0.041 | 0.04 | 0.015 | across_c | t | 2 | 0.06 | 4 | 0.041 | 0.04
design number = 8538-p2022 | 12518.4568 | 0.40703 | 0.71854 | 12 | 3 | 0.014 | 0.14186 | 0.041 | 0.04 | 0.025 | across_c | t | 2 | 0.058 | 4 | 0.041 | 0.04
design number = 5961-p2022 | 12517.8925 | 0.52448 | 0.89718 | 10 | 8 | 0.013 | 0.21814 | 0.041 | 0.04 | 0.025 | across_c | t | 2 | 0.059 | 4 | 0.041 | 0.04
design number = 8010-p2022 | 12517.5682 | 0.57676 | 0.91599 | 9 | 7 | 0.014 | 0.24357 | 0.041 | 0.04 | 0.025 | across_c | t | 2 | 0.058 | 4 | 0.041 | 0.04
design number = 2231-p2022 | 12516.2458 | 0.39172 | 0.85446 | 13 | 7 | 0.011 | 0.16729 | 0.041 | 0.04 | 0.02 | across_c | t | 2 | 0.061 | 4 | 0.041 | 0.04
design number = 3718-p2022 | 12514.6835 | 0.58709 | 0.99775 | 9 | 8 | 0.012 | 0.269 | 0.041 | 0.04 | 0.015 | across_c | t | 2 | 0.06 | 4 | 0.041 | 0.04
design number = 8351-p2022 | 12514.5484 | 0.44483 | 0.77381 | 11 | 4 | 0.014 | 0.16729 | 0.041 | 0.04 | 0.02 | across_c | t | 2 | 0.058 | 4 | 0.041 | 0.04
design number = 2585-p2022 | 12514.1014 | 0.35552 | 0.73164 | 15 | 8 | 0.011 | 0.11643 | 0.041 | 0.04 | 0.02 | across_c | t | 2 | 0.061 | 4 | 0.041 | 0.04
design number = 2583-p2022 | 12513.0121 | 0.34392 | 0.72191 | 15 | 7 | 0.011 | 0.11643 | 0.041 | 0.04 | 0.025 | across_c | t | 2 | 0.061 | 4 | 0.041 | 0.04
design number = 2162-p2022 | 12508.6378 | 0.37747 | 0.65761 | 13 | 2 | 0.011 | 0.11643 | 0.041 | 0.04 | 0.02 | across_c | t | 2 | 0.061 | 4 | 0.041 | 0.04
design number = 231-p2022 | 12508.2956 | 0.35171 | 0.60352 | 14 | 6 | 0.01 | 0.091 | 0.041 | 0.04 | 0.025 | across_c | t | 2 | 0.062 | 4 | 0.041 | 0.04
design number = 4804-p2022 | 12507.4124 | 0.33564 | 0.65099 | 15 | 10 | 0.012 | 0.091 | 0.041 | 0.04 | 0.015 | across_c | t | 2 | 0.06 | 4 | 0.041 | 0.04
design number = 8423-p2022 | 12505.6449 | 0.48202 | 0.95589 | 11 | 10 | 0.014 | 0.21814 | 0.041 | 0.04 | 0.02 | across_c | t | 2 | 0.058 | 4 | 0.041 | 0.04
design number = 2580-p2022 | 12505.4021 | 0.34269 | 0.71802 | 15 | 6 | 0.011 | 0.11643 | 0.041 | 0.04 | 0.025 | across_c | t | 2 | 0.061 | 4 | 0.041 | 0.04
design number = 5728-p2022 | 12505.3786 | 0.56545 | 0.83683 | 9 | 3 | 0.013 | 0.21814 | 0.041 | 0.04 | 0.015 | across_c | t | 2 | 0.059 | 4 | 0.041 | 0.04
design number = 4856-p2022 | 12504.9991 | 0.40928 | 0.83297 | 15 | 9 | 0.012 | 0.14186 | 0.041 | 0.04 | 0.02 | across_c | t | 2 | 0.06 | 4 | 0.041 | 0.04
design number = 8006-p2022 | 12503.4399 | 0.57623 | 0.91606 | 9 | 6 | 0.014 | 0.24357 | 0.041 | 0.04 | 0.02 | across_c | t | 2 | 0.058 | 4 | 0.041 | 0.04
design number = 8003-p2022 | 12503.4036 | 0.58188 | 0.91104 | 9 | 5 | 0.014 | 0.24357 | 0.041 | 0.04 | 0.02 | across_c | t | 2 | 0.058 | 4 | 0.041 | 0.04
design number = 6142-p2022 | 12500.6339 | 0.47173 | 0.86404 | 11 | 6 | 0.013 | 0.19271 | 0.041 | 0.04 | 0.015 | across_c | t | 2 | 0.059 | 4 | 0.041 | 0.04
design number = 3656-p2022 | 12500.3901 | 0.5651 | 0.84485 | 9 | 5 | 0.012 | 0.21814 | 0.041 | 0.04 | 0.02 | across_c | t | 2 | 0.06 | 4 | 0.041 | 0.04
design number = 6551-p2022 | 12500.0319 | 0.38748 | 0.85446 | 13 | 7 | 0.013 | 0.16729 | 0.041 | 0.04 | 0.02 | across_c | t | 2 | 0.059 | 4 | 0.041 | 0.04
design number = 5732-p2022 | 12499.3784 | 0.56458 | 0.83982 | 9 | 4 | 0.013 | 0.21814 | 0.041 | 0.04 | 0.02 | across_c | t | 2 | 0.059 | 4 | 0.041 | 0.04
design number = 2738-p2022 | 12496.5796 | 0.33572 | 0.74072 | 16 | 5 | 0.011 | 0.11643 | 0.041 | 0.04 | 0.02 | across_c | t | 2 | 0.061 | 4 | 0.041 | 0.04
design number = 29-p2022 | 12495.5973 | 0.37277 | 0.65761 | 13 | 2 | 0.01 | 0.11643 | 0.041 | 0.04 | 0.02 | across_c | t | 2 | 0.062 | 4 | 0.041 | 0.04
design number = 5772-p2022 | 12494.4762 | 0.57551 | 0.92028 | 9 | 8 | 0.013 | 0.24357 | 0.041 | 0.04 | 0.025 | across_c | t | 2 | 0.059 | 4 | 0.041 | 0.04
design number = 5725-p2022 | 12493.9363 | 0.56445 | 0.83113 | 9 | 2 | 0.013 | 0.21814 | 0.041 | 0.04 | 0.015 | across_c | t | 2 | 0.059 | 4 | 0.041 | 0.04
design number = 6372-p2022 | 12489.6556 | 0.42126 | 0.9101 | 12 | 10 | 0.013 | 0.19271 | 0.041 | 0.04 | 0.025 | across_c | t | 2 | 0.059 | 4 | 0.041 | 0.04
design number = 230-p2022 | 12487.036 | 0.35106 | 0.6079 | 14 | 6 | 0.01 | 0.091 | 0.041 | 0.04 | 0.02 | across_c | t | 2 | 0.062 | 4 | 0.041 | 0.04
design number = 2195-p2022 | 12484.087 | 0.38379 | 0.75365 | 13 | 4 | 0.011 | 0.14186 | 0.041 | 0.04 | 0.02 | across_c | t | 2 | 0.061 | 4 | 0.041 | 0.04
design number = 8792-p2022 | 12483.9679 | 0.38699 | 0.85446 | 13 | 7 | 0.014 | 0.16729 | 0.041 | 0.04 | 0.02 | across_c | t | 2 | 0.058 | 4 | 0.041 | 0.04
design number = 4850-p2022 | 12479.8469 | 0.3705 | 0.82372 | 15 | 7 | 0.012 | 0.14186 | 0.041 | 0.04 | 0.02 | across_c | t | 2 | 0.06 | 4 | 0.041 | 0.04
design number = 4853-p2022 | 12479.7142 | 0.39141 | 0.82835 | 15 | 8 | 0.012 | 0.14186 | 0.041 | 0.04 | 0.02 | across_c | t | 2 | 0.06 | 4 | 0.041 | 0.04
design number = 74-p2022 | 12479.6391 | 0.43151 | 0.77268 | 13 | 8 | 0.01 | 0.14186 | 0.041 | 0.04 | 0.02 | across_c | t | 2 | 0.062 | 4 | 0.041 | 0.04
design number = 48-p2022 | 12478.5756 | 0.37226 | 0.68032 | 13 | 8 | 0.01 | 0.11643 | 0.041 | 0.04 | 0.025 | across_c | t | 2 | 0.062 | 4 | 0.041 | 0.04
design number = 5768-p2022 | 12477.567 | 0.57473 | 0.92109 | 9 | 7 | 0.013 | 0.24357 | 0.041 | 0.04 | 0.02 | across_c | t | 2 | 0.059 | 4 | 0.041 | 0.04
design number = 6146-p2022 | 12476.3546 | 0.47082 | 0.86485 | 11 | 7 | 0.013 | 0.19271 | 0.041 | 0.04 | 0.02 | across_c | t | 2 | 0.059 | 4 | 0.041 | 0.04
design number = 65-p2022 | 12475.9775 | 0.37937 | 0.75841 | 13 | 5 | 0.01 | 0.14186 | 0.041 | 0.04 | 0.02 | across_c | t | 2 | 0.062 | 4 | 0.041 | 0.04
design number = 5953-p2022 | 12475.3843 | 0.5227 | 0.89718 | 10 | 6 | 0.013 | 0.21814 | 0.041 | 0.04 | 0.015 | across_c | t | 2 | 0.059 | 4 | 0.041 | 0.04
design number = 3910-p2022 | 12474.3831 | 0.52774 | 0.98538 | 10 | 9 | 0.012 | 0.24357 | 0.041 | 0.04 | 0.015 | across_c | t | 2 | 0.06 | 4 | 0.041 | 0.04
design number = 6697-p2022 | 12470.0913 | 0.35754 | 0.68212 | 14 | 2 | 0.013 | 0.11643 | 0.041 | 0.04 | 0.015 | across_c | t | 2 | 0.059 | 4 | 0.041 | 0.04
design number = 4952-p2022 | 12469.3074 | 0.32011 | 0.63893 | 16 | 5 | 0.012 | 0.091 | 0.041 | 0.04 | 0.02 | across_c | t | 2 | 0.06 | 4 | 0.041 | 0.04
design number = 6735-p2022 | 12468.5991 | 0.36407 | 0.7828 | 14 | 5 | 0.013 | 0.14186 | 0.041 | 0.04 | 0.025 | across_c | t | 2 | 0.059 | 4 | 0.041 | 0.04
design number = 7047-p2022 | 12466.0389 | 0.32043 | 0.65441 | 16 | 10 | 0.013 | 0.091 | 0.041 | 0.04 | 0.025 | across_c | t | 2 | 0.059 | 4 | 0.041 | 0.04
design number = 5571-p2022 | 12465.3061 | 0.64283 | 0.91575 | 8 | 4 | 0.013 | 0.269 | 0.041 | 0.04 | 0.025 | across_c | t | 2 | 0.059 | 4 | 0.041 | 0.04
design number = 5989-p2022 | 12464.7839 | 0.52789 | 0.98538 | 10 | 9 | 0.013 | 0.24357 | 0.041 | 0.04 | 0.015 | across_c | t | 2 | 0.059 | 4 | 0.041 | 0.04
design number = 6961-p2022 | 12463.8091 | 0.4297 | 0.9358 | 15 | 9 | 0.013 | 0.16729 | 0.041 | 0.04 | 0.015 | across_c | t | 2 | 0.059 | 4 | 0.041 | 0.04
design number = 4404-p2022 | 12461.4576 | 0.37383 | 0.65615 | 13 | 2 | 0.012 | 0.11643 | 0.041 | 0.04 | 0.025 | across_c | t | 2 | 0.06 | 4 | 0.041 | 0.04
design number = 2403-p2022 | 12460.8079 | 0.35442 | 0.71098 | 14 | 10 | 0.011 | 0.11643 | 0.041 | 0.04 | 0.025 | across_c | t | 2 | 0.061 | 4 | 0.041 | 0.04
design number = 4805-p2022 | 12460.5335 | 0.33442 | 0.64418 | 15 | 10 | 0.012 | 0.091 | 0.041 | 0.04 | 0.02 | across_c | t | 2 | 0.06 | 4 | 0.041 | 0.04
design number = 7088-p2022 | 12459.0349 | 0.33961 | 0.84707 | 16 | 6 | 0.013 | 0.14186 | 0.041 | 0.04 | 0.02 | across_c | t | 2 | 0.059 | 4 | 0.041 | 0.04
design number = 2548-p2022 | 12458.4991 | 0.33429 | 0.62448 | 15 | 5 | 0.011 | 0.091 | 0.041 | 0.04 | 0.015 | across_c | t | 2 | 0.061 | 4 | 0.041 | 0.04
design number = 252-p2022 | 12458.0132 | 0.35719 | 0.68722 | 14 | 4 | 0.01 | 0.11643 | 0.041 | 0.04 | 0.025 | across_c | t | 2 | 0.062 | 4 | 0.041 | 0.04
design number = 5920-p2022 | 12457.801 | 0.51155 | 0.81462 | 10 | 4 | 0.013 | 0.19271 | 0.041 | 0.04 | 0.015 | across_c | t | 2 | 0.059 | 4 | 0.041 | 0.04
design number = 2617-p2022 | 12455.8288 | 0.49169 | 0.8444 | 15 | 10 | 0.011 | 0.14186 | 0.041 | 0.04 | 0.015 | across_c | t | 2 | 0.061 | 4 | 0.041 | 0.04
design number = 5924-p2022 | 12454.8513 | 0.50736 | 0.81686 | 10 | 5 | 0.013 | 0.19271 | 0.041 | 0.04 | 0.02 | across_c | t | 2 | 0.059 | 4 | 0.041 | 0.04
design number = 7043-p2022 | 12454.6961 | 0.31999 | 0.65715 | 16 | 9 | 0.013 | 0.091 | 0.041 | 0.04 | 0.02 | across_c | t | 2 | 0.059 | 4 | 0.041 | 0.04
design number = 5797-p2022 | 12452.5189 | 0.58342 | 0.99775 | 9 | 8 | 0.013 | 0.269 | 0.041 | 0.04 | 0.015 | across_c | t | 2 | 0.059 | 4 | 0.041 | 0.04
design number = 8756-p2022 | 12451.5491 | 0.37863 | 0.75365 | 13 | 4 | 0.014 | 0.14186 | 0.041 | 0.04 | 0.02 | across_c | t | 2 | 0.058 | 4 | 0.041 | 0.04
design number = 4253-p2022 | 12450.1794 | 0.41097 | 0.81665 | 12 | 6 | 0.012 | 0.16729 | 0.041 | 0.04 | 0.02 | across_c | t | 2 | 0.06 | 4 | 0.041 | 0.04
design number = 4285-p2022 | 12449.7644 | 0.42074 | 0.91319 | 12 | 8 | 0.012 | 0.19271 | 0.041 | 0.04 | 0.015 | across_c | t | 2 | 0.06 | 4 | 0.041 | 0.04
design number = 8573-p2022 | 12449.7222 | 0.415 | 0.81665 | 12 | 6 | 0.014 | 0.16729 | 0.041 | 0.04 | 0.02 | across_c | t | 2 | 0.058 | 4 | 0.041 | 0.04
design number = 229-p2022 | 12449.208 | 0.3499 | 0.61198 | 14 | 6 | 0.01 | 0.091 | 0.041 | 0.04 | 0.015 | across_c | t | 2 | 0.062 | 4 | 0.041 | 0.04
design number = 2740-p2022 | 12448.2637 | 0.3659 | 0.74936 | 16 | 6 | 0.011 | 0.11643 | 0.041 | 0.04 | 0.015 | across_c | t | 2 | 0.061 | 4 | 0.041 | 0.04
design number = 1888-p2022 | 12448.0886 | 0.50306 | 1.0391 | 11 | 10 | 0.011 | 0.24357 | 0.041 | 0.04 | 0.015 | across_c | t | 2 | 0.061 | 4 | 0.041 | 0.04
design number = 71-p2022 | 12447.2219 | 0.41315 | 0.76793 | 13 | 7 | 0.01 | 0.14186 | 0.041 | 0.04 | 0.02 | across_c | t | 2 | 0.062 | 4 | 0.041 | 0.04
design number = 68-p2022 | 12445.6482 | 0.39111 | 0.76317 | 13 | 6 | 0.01 | 0.14186 | 0.041 | 0.04 | 0.02 | across_c | t | 2 | 0.062 | 4 | 0.041 | 0.04
design number = 2429-p2022 | 12445.1391 | 0.4402 | 0.80989 | 14 | 10 | 0.011 | 0.14186 | 0.041 | 0.04 | 0.02 | across_c | t | 2 | 0.061 | 4 | 0.041 | 0.04
design number = 100-p2022 | 12445.0549 | 0.50361 | 0.86466 | 13 | 8 | 0.01 | 0.16729 | 0.041 | 0.04 | 0.015 | across_c | t | 2 | 0.062 | 4 | 0.041 | 0.04
design number = 50-p2022 | 12443.808 | 0.37123 | 0.69091 | 13 | 9 | 0.01 | 0.11643 | 0.041 | 0.04 | 0.02 | across_c | t | 2 | 0.062 | 4 | 0.041 | 0.04
design number = 2549-p2022 | 12443.7273 | 0.33389 | 0.62107 | 15 | 5 | 0.011 | 0.091 | 0.041 | 0.04 | 0.02 | across_c | t | 2 | 0.061 | 4 | 0.041 | 0.04
design number = 439-p2022 | 12442.272 | 0.34918 | 0.71588 | 15 | 4 | 0.01 | 0.11643 | 0.041 | 0.04 | 0.015 | across_c | t | 2 | 0.062 | 4 | 0.041 | 0.04
design number = 2410-p2022 | 12441.7747 | 0.35979 | 0.78448 | 14 | 4 | 0.011 | 0.14186 | 0.041 | 0.04 | 0.015 | across_c | t | 2 | 0.061 | 4 | 0.041 | 0.04
design number = 3812-p2022 | 12441.5106 | 0.49314 | 0.73567 | 10 | 3 | 0.012 | 0.16729 | 0.041 | 0.04 | 0.02 | across_c | t | 2 | 0.06 | 4 | 0.041 | 0.04
design number = 2234-p2022 | 12440.2578 | 0.41597 | 0.85922 | 13 | 8 | 0.011 | 0.16729 | 0.041 | 0.04 | 0.02 | across_c | t | 2 | 0.061 | 4 | 0.041 | 0.04
design number = 5143-p2022 | 12438.9823 | 0.35886 | 0.77224 | 17 | 6 | 0.012 | 0.11643 | 0.041 | 0.04 | 0.015 | across_c | t | 2 | 0.06 | 4 | 0.041 | 0.04
design number = 1761-p2022 | 12438.9602 | 0.43169 | 0.69037 | 11 | 3 | 0.011 | 0.14186 | 0.041 | 0.04 | 0.025 | across_c | t | 2 | 0.061 | 4 | 0.041 | 0.04
design number = 4847-p2022 | 12438.3951 | 0.34814 | 0.8191 | 15 | 6 | 0.012 | 0.14186 | 0.041 | 0.04 | 0.02 | across_c | t | 2 | 0.06 | 4 | 0.041 | 0.04
design number = 3621-p2022 | 12433.7964 | 0.55052 | 0.76212 | 9 | 2 | 0.012 | 0.19271 | 0.041 | 0.04 | 0.025 | across_c | t | 2 | 0.06 | 4 | 0.041 | 0.04
design number = 106-p2022 | 12431.7087 | 0.54172 | 0.87554 | 13 | 10 | 0.01 | 0.16729 | 0.041 | 0.04 | 0.015 | across_c | t | 2 | 0.062 | 4 | 0.041 | 0.04
design number = 3689-p2022 | 12430.7945 | 0.57472 | 0.92109 | 9 | 7 | 0.012 | 0.24357 | 0.041 | 0.04 | 0.02 | across_c | t | 2 | 0.06 | 4 | 0.041 | 0.04
design number = 3660-p2022 | 12430.5778 | 0.56173 | 0.8455 | 9 | 6 | 0.012 | 0.21814 | 0.041 | 0.04 | 0.025 | across_c | t | 2 | 0.06 | 4 | 0.041 | 0.04
design number = 6332-p2022 | 12427.3263 | 0.41022 | 0.81665 | 12 | 6 | 0.013 | 0.16729 | 0.041 | 0.04 | 0.02 | across_c | t | 2 | 0.059 | 4 | 0.041 | 0.04
design number = 408-p2022 | 12427.1087 | 0.33369 | 0.60575 | 15 | 2 | 0.01 | 0.091 | 0.041 | 0.04 | 0.025 | across_c | t | 2 | 0.062 | 4 | 0.041 | 0.04
design number = 103-p2022 | 12426.7407 | 0.52487 | 0.8701 | 13 | 9 | 0.01 | 0.16729 | 0.041 | 0.04 | 0.015 | across_c | t | 2 | 0.062 | 4 | 0.041 | 0.04
design number = 2452-p2022 | 12426.0088 | 0.49321 | 0.90295 | 14 | 9 | 0.011 | 0.16729 | 0.041 | 0.04 | 0.015 | across_c | t | 2 | 0.061 | 4 | 0.041 | 0.04
design number = 4993-p2022 | 12423.1332 | 0.38346 | 0.7703 | 16 | 10 | 0.012 | 0.11643 | 0.041 | 0.04 | 0.015 | across_c | t | 2 | 0.06 | 4 | 0.041 | 0.04
design number = 4103-p2022 | 12421.6884 | 0.47879 | 0.95589 | 11 | 10 | 0.012 | 0.21814 | 0.041 | 0.04 | 0.02 | across_c | t | 2 | 0.06 | 4 | 0.041 | 0.04
design number = 8002-p2022 | 12419.0069 | 0.57275 | 0.91444 | 9 | 5 | 0.014 | 0.24357 | 0.041 | 0.04 | 0.015 | across_c | t | 2 | 0.058 | 4 | 0.041 | 0.04
design number = 2417-p2022 | 12418.9279 | 0.36417 | 0.79114 | 14 | 6 | 0.011 | 0.14186 | 0.041 | 0.04 | 0.02 | across_c | t | 2 | 0.061 | 4 | 0.041 | 0.04
design number = 8046-p2022 | 12418.0359 | 0.58084 | 0.99507 | 9 | 10 | 0.014 | 0.269 | 0.041 | 0.04 | 0.025 | across_c | t | 2 | 0.058 | 4 | 0.041 | 0.04
design number = 4034-p2022 | 12416.9983 | 0.44503 | 0.77871 | 11 | 5 | 0.012 | 0.16729 | 0.041 | 0.04 | 0.02 | across_c | t | 2 | 0.06 | 4 | 0.041 | 0.04
design number = 3693-p2022 | 12412.3915 | 0.5753 | 0.92028 | 9 | 8 | 0.012 | 0.24357 | 0.041 | 0.04 | 0.025 | across_c | t | 2 | 0.06 | 4 | 0.041 | 0.04
design number = 6178-p2022 | 12411.1132 | 0.47838 | 0.95712 | 11 | 9 | 0.013 | 0.21814 | 0.041 | 0.04 | 0.015 | across_c | t | 2 | 0.059 | 4 | 0.041 | 0.04
design number = 2426-p2022 | 12410.9793 | 0.42499 | 0.8052 | 14 | 9 | 0.011 | 0.14186 | 0.041 | 0.04 | 0.02 | across_c | t | 2 | 0.061 | 4 | 0.041 | 0.04
design number = 5567-p2022 | 12409.9416 | 0.63364 | 0.91357 | 8 | 3 | 0.013 | 0.269 | 0.041 | 0.04 | 0.02 | across_c | t | 2 | 0.059 | 4 | 0.041 | 0.04
design number = 62-p2022 | 12409.6738 | 0.37736 | 0.75365 | 13 | 4 | 0.01 | 0.14186 | 0.041 | 0.04 | 0.02 | across_c | t | 2 | 0.062 | 4 | 0.041 | 0.04
design number = 3624-p2022 | 12406.631 | 0.55106 | 0.76641 | 9 | 3 | 0.012 | 0.19271 | 0.041 | 0.04 | 0.025 | across_c | t | 2 | 0.06 | 4 | 0.041 | 0.04
design number = 6964-p2022 | 12405.9978 | 0.45054 | 0.9411 | 15 | 10 | 0.013 | 0.16729 | 0.041 | 0.04 | 0.015 | across_c | t | 2 | 0.059 | 4 | 0.041 | 0.04
design number = 407-p2022 | 12404.6395 | 0.33341 | 0.60721 | 15 | 2 | 0.01 | 0.091 | 0.041 | 0.04 | 0.02 | across_c | t | 2 | 0.062 | 4 | 0.041 | 0.04
design number = 6939-p2022 | 12404.2432 | 0.37685 | 0.8303 | 15 | 10 | 0.013 | 0.14186 | 0.041 | 0.04 | 0.025 | across_c | t | 2 | 0.059 | 4 | 0.041 | 0.04
design number = 7084-p2022 | 12400.8869 | 0.33552 | 0.84592 | 16 | 5 | 0.013 | 0.14186 | 0.041 | 0.04 | 0.015 | across_c | t | 2 | 0.059 | 4 | 0.041 | 0.04
design number = 5764-p2022 | 12399.0694 | 0.57111 | 0.92015 | 9 | 6 | 0.013 | 0.24357 | 0.041 | 0.04 | 0.015 | across_c | t | 2 | 0.059 | 4 | 0.041 | 0.04
design number = 1826-p2022 | 12397.0657 | 0.46782 | 0.86485 | 11 | 7 | 0.011 | 0.19271 | 0.041 | 0.04 | 0.02 | across_c | t | 2 | 0.061 | 4 | 0.041 | 0.04
design number = 4983-p2022 | 12396.3643 | 0.32565 | 0.7409 | 16 | 6 | 0.012 | 0.11643 | 0.041 | 0.04 | 0.025 | across_c | t | 2 | 0.06 | 4 | 0.041 | 0.04
design number = 3620-p2022 | 12394.9117 | 0.54963 | 0.76357 | 9 | 2 | 0.012 | 0.19271 | 0.041 | 0.04 | 0.02 | across_c | t | 2 | 0.06 | 4 | 0.041 | 0.04
design number = 4801-p2022 | 12394.2301 | 0.3326 | 0.64569 | 15 | 9 | 0.012 | 0.091 | 0.041 | 0.04 | 0.015 | across_c | t | 2 | 0.06 | 4 | 0.041 | 0.04
design number = 4071-p2022 | 12394.1029 | 0.46771 | 0.86391 | 11 | 8 | 0.012 | 0.19271 | 0.041 | 0.04 | 0.025 | across_c | t | 2 | 0.06 | 4 | 0.041 | 0.04
design number = 4289-p2022 | 12393.9425 | 0.41803 | 0.91257 | 12 | 9 | 0.012 | 0.19271 | 0.041 | 0.04 | 0.02 | across_c | t | 2 | 0.06 | 4 | 0.041 | 0.04
design number = 6078-p2022 | 12393.4831 | 0.43011 | 0.68621 | 11 | 2 | 0.013 | 0.14186 | 0.041 | 0.04 | 0.025 | across_c | t | 2 | 0.059 | 4 | 0.041 | 0.04
design number = 7039-p2022 | 12392.6993 | 0.31827 | 0.65804 | 16 | 8 | 0.013 | 0.091 | 0.041 | 0.04 | 0.015 | across_c | t | 2 | 0.059 | 4 | 0.041 | 0.04
design number = 2550-p2022 | 12392.3254 | 0.33251 | 0.61742 | 15 | 5 | 0.011 | 0.091 | 0.041 | 0.04 | 0.025 | across_c | t | 2 | 0.061 | 4 | 0.041 | 0.04
design number = 3881-p2022 | 12391.1097 | 0.51917 | 0.90302 | 10 | 8 | 0.012 | 0.21814 | 0.041 | 0.04 | 0.02 | across_c | t | 2 | 0.06 | 4 | 0.041 | 0.04
design number = 6150-p2022 | 12389.1697 | 0.46753 | 0.86391 | 11 | 8 | 0.013 | 0.19271 | 0.041 | 0.04 | 0.025 | across_c | t | 2 | 0.059 | 4 | 0.041 | 0.04
design number = 2263-p2022 | 12389.098 | 0.49064 | 0.95663 | 13 | 9 | 0.011 | 0.19271 | 0.041 | 0.04 | 0.015 | across_c | t | 2 | 0.061 | 4 | 0.041 | 0.04
design number = 3725-p2022 | 12388.3552 | 0.58124 | 1.0024 | 9 | 10 | 0.012 | 0.269 | 0.041 | 0.04 | 0.02 | across_c | t | 2 | 0.06 | 4 | 0.041 | 0.04
design number = 2455-p2022 | 12384.5851 | 0.51387 | 0.90832 | 14 | 10 | 0.011 | 0.16729 | 0.041 | 0.04 | 0.015 | across_c | t | 2 | 0.061 | 4 | 0.041 | 0.04
design number = 2237-p2022 | 12383.9704 | 0.43768 | 0.86397 | 13 | 9 | 0.011 | 0.16729 | 0.041 | 0.04 | 0.02 | across_c | t | 2 | 0.061 | 4 | 0.041 | 0.04
design number = 3685-p2022 | 12383.7464 | 0.57191 | 0.92015 | 9 | 6 | 0.012 | 0.24357 | 0.041 | 0.04 | 0.015 | across_c | t | 2 | 0.06 | 4 | 0.041 | 0.04
design number = 8230-p2022 | 12382.6687 | 0.52666 | 0.98538 | 10 | 9 | 0.014 | 0.24357 | 0.041 | 0.04 | 0.015 | across_c | t | 2 | 0.058 | 4 | 0.041 | 0.04
design number = 259-p2022 | 12379.4364 | 0.38146 | 0.70897 | 14 | 7 | 0.01 | 0.11643 | 0.041 | 0.04 | 0.015 | across_c | t | 2 | 0.062 | 4 | 0.041 | 0.04
design number = 8419-p2022 | 12376.6648 | 0.47705 | 0.95712 | 11 | 9 | 0.014 | 0.21814 | 0.041 | 0.04 | 0.015 | across_c | t | 2 | 0.058 | 4 | 0.041 | 0.04
design number = 4806-p2022 | 12374.977 | 0.33218 | 0.63689 | 15 | 10 | 0.012 | 0.091 | 0.041 | 0.04 | 0.025 | across_c | t | 2 | 0.06 | 4 | 0.041 | 0.04
design number = 6077-p2022 | 12374.6196 | 0.42946 | 0.68767 | 11 | 2 | 0.013 | 0.14186 | 0.041 | 0.04 | 0.02 | across_c | t | 2 | 0.059 | 4 | 0.041 | 0.04
design number = 4953-p2022 | 12374.4754 | 0.3178 | 0.63529 | 16 | 5 | 0.012 | 0.091 | 0.041 | 0.04 | 0.025 | across_c | t | 2 | 0.06 | 4 | 0.041 | 0.04
design number = 2423-p2022 | 12373.6292 | 0.40797 | 0.80052 | 14 | 8 | 0.011 | 0.14186 | 0.041 | 0.04 | 0.02 | across_c | t | 2 | 0.061 | 4 | 0.041 | 0.04
design number = 2420-p2022 | 12372.1878 | 0.38769 | 0.79583 | 14 | 7 | 0.011 | 0.14186 | 0.041 | 0.04 | 0.02 | across_c | t | 2 | 0.061 | 4 | 0.041 | 0.04
design number = 6295-p2022 | 12370.2356 | 0.39958 | 0.72277 | 12 | 3 | 0.013 | 0.14186 | 0.041 | 0.04 | 0.015 | across_c | t | 2 | 0.059 | 4 | 0.041 | 0.04
design number = 3885-p2022 | 12370.1211 | 0.51829 | 0.90141 | 10 | 9 | 0.012 | 0.21814 | 0.041 | 0.04 | 0.025 | across_c | t | 2 | 0.06 | 4 | 0.041 | 0.04
design number = 228-p2022 | 12365.7266 | 0.34771 | 0.59956 | 14 | 5 | 0.01 | 0.091 | 0.041 | 0.04 | 0.025 | across_c | t | 2 | 0.062 | 4 | 0.041 | 0.04
design number = 5928-p2022 | 12363.5692 | 0.50232 | 0.81745 | 10 | 6 | 0.013 | 0.19271 | 0.041 | 0.04 | 0.025 | across_c | t | 2 | 0.059 | 4 | 0.041 | 0.04
design number = 4504-p2022 | 12361.0531 | 0.44434 | 0.95663 | 13 | 9 | 0.012 | 0.19271 | 0.041 | 0.04 | 0.015 | across_c | t | 2 | 0.06 | 4 | 0.041 | 0.04
design number = 5804-p2022 | 12360.929 | 0.57983 | 1.0024 | 9 | 10 | 0.013 | 0.269 | 0.041 | 0.04 | 0.02 | across_c | t | 2 | 0.059 | 4 | 0.041 | 0.04
design number = 5568-p2022 | 12360.8498 | 0.63814 | 0.91138 | 8 | 3 | 0.013 | 0.269 | 0.041 | 0.04 | 0.025 | across_c | t | 2 | 0.059 | 4 | 0.041 | 0.04
design number = 6936-p2022 | 12358.459 | 0.36162 | 0.8264 | 15 | 9 | 0.013 | 0.14186 | 0.041 | 0.04 | 0.025 | across_c | t | 2 | 0.059 | 4 | 0.041 | 0.04
design number = 3877-p2022 | 12358.381 | 0.51779 | 0.90282 | 10 | 7 | 0.012 | 0.21814 | 0.041 | 0.04 | 0.015 | across_c | t | 2 | 0.06 | 4 | 0.041 | 0.04
design number = 8537-p2022 | 12358.184 | 0.40342 | 0.72073 | 12 | 3 | 0.014 | 0.14186 | 0.041 | 0.04 | 0.02 | across_c | t | 2 | 0.058 | 4 | 0.041 | 0.04
design number = 2587-p2022 | 12354.9959 | 0.3854 | 0.74239 | 15 | 9 | 0.011 | 0.11643 | 0.041 | 0.04 | 0.015 | across_c | t | 2 | 0.061 | 4 | 0.041 | 0.04
design number = 8042-p2022 | 12354.7364 | 0.57661 | 0.99734 | 9 | 9 | 0.014 | 0.269 | 0.041 | 0.04 | 0.02 | across_c | t | 2 | 0.058 | 4 | 0.041 | 0.04
design number = 2374-p2022 | 12353.3933 | 0.34739 | 0.63347 | 14 | 10 | 0.011 | 0.091 | 0.041 | 0.04 | 0.015 | across_c | t | 2 | 0.061 | 4 | 0.041 | 0.04
design number = 2240-p2022 | 12353.3619 | 0.45681 | 0.86873 | 13 | 10 | 0.011 | 0.16729 | 0.041 | 0.04 | 0.02 | across_c | t | 2 | 0.061 | 4 | 0.041 | 0.04
design number = 4844-p2022 | 12353.346 | 0.34497 | 0.81448 | 15 | 5 | 0.012 | 0.14186 | 0.041 | 0.04 | 0.02 | across_c | t | 2 | 0.06 | 4 | 0.041 | 0.04
design number = 406-p2022 | 12353.2697 | 0.33271 | 0.60857 | 15 | 2 | 0.01 | 0.091 | 0.041 | 0.04 | 0.015 | across_c | t | 2 | 0.062 | 4 | 0.041 | 0.04
design number = 8387-p2022 | 12352.9518 | 0.46616 | 0.86485 | 11 | 7 | 0.014 | 0.19271 | 0.041 | 0.04 | 0.02 | across_c | t | 2 | 0.058 | 4 | 0.041 | 0.04
design number = 227-p2022 | 12349.1109 | 0.3472 | 0.60321 | 14 | 5 | 0.01 | 0.091 | 0.041 | 0.04 | 0.02 | across_c | t | 2 | 0.062 | 4 | 0.041 | 0.04
design number = 8355-p2022 | 12348.3843 | 0.43892 | 0.77506 | 11 | 5 | 0.014 | 0.16729 | 0.041 | 0.04 | 0.025 | across_c | t | 2 | 0.058 | 4 | 0.041 | 0.04
design number = 4099-p2022 | 12347.9344 | 0.47485 | 0.95712 | 11 | 9 | 0.012 | 0.21814 | 0.041 | 0.04 | 0.015 | across_c | t | 2 | 0.06 | 4 | 0.041 | 0.04
design number = 5566-p2022 | 12347.4278 | 0.63044 | 0.91562 | 8 | 3 | 0.013 | 0.269 | 0.041 | 0.04 | 0.015 | across_c | t | 2 | 0.059 | 4 | 0.041 | 0.04
design number = 4802-p2022 | 12346.6557 | 0.33137 | 0.63956 | 15 | 9 | 0.012 | 0.091 | 0.041 | 0.04 | 0.02 | across_c | t | 2 | 0.06 | 4 | 0.041 | 0.04
design number = 3844-p2022 | 12346.2198 | 0.5002 | 0.82027 | 10 | 5 | 0.012 | 0.19271 | 0.041 | 0.04 | 0.015 | across_c | t | 2 | 0.06 | 4 | 0.041 | 0.04
design number = 7974-p2022 | 12345.7343 | 0.55824 | 0.8369 | 9 | 4 | 0.014 | 0.21814 | 0.041 | 0.04 | 0.025 | across_c | t | 2 | 0.058 | 4 | 0.041 | 0.04
design number = 2375-p2022 | 12344.6015 | 0.34714 | 0.62666 | 14 | 10 | 0.011 | 0.091 | 0.041 | 0.04 | 0.02 | across_c | t | 2 | 0.061 | 4 | 0.041 | 0.04
design number = 7044-p2022 | 12344.1554 | 0.3173 | 0.65059 | 16 | 9 | 0.013 | 0.091 | 0.041 | 0.04 | 0.025 | across_c | t | 2 | 0.059 | 4 | 0.041 | 0.04
design number = 2414-p2022 | 12343.097 | 0.35633 | 0.78645 | 14 | 5 | 0.011 | 0.14186 | 0.041 | 0.04 | 0.02 | across_c | t | 2 | 0.061 | 4 | 0.041 | 0.04
design number = 8013-p2022 | 12342.9853 | 0.56856 | 0.92028 | 9 | 8 | 0.014 | 0.24357 | 0.041 | 0.04 | 0.025 | across_c | t | 2 | 0.058 | 4 | 0.041 | 0.04
design number = 4472-p2022 | 12342.4511 | 0.3826 | 0.85446 | 13 | 7 | 0.012 | 0.16729 | 0.041 | 0.04 | 0.02 | across_c | t | 2 | 0.06 | 4 | 0.041 | 0.04
design number = 8383-p2022 | 12340.1254 | 0.46567 | 0.86404 | 11 | 6 | 0.014 | 0.19271 | 0.041 | 0.04 | 0.015 | across_c | t | 2 | 0.058 | 4 | 0.041 | 0.04
design number = 5137-p2022 | 12337.0496 | 0.30995 | 0.76191 | 17 | 4 | 0.012 | 0.11643 | 0.041 | 0.04 | 0.015 | across_c | t | 2 | 0.06 | 4 | 0.041 | 0.04
design number = 5570-p2022 | 12333.0284 | 0.63903 | 0.91867 | 8 | 4 | 0.013 | 0.269 | 0.041 | 0.04 | 0.02 | across_c | t | 2 | 0.059 | 4 | 0.041 | 0.04
design number = 2266-p2022 | 12330.8624 | 0.51298 | 0.96207 | 13 | 10 | 0.011 | 0.19271 | 0.041 | 0.04 | 0.015 | across_c | t | 2 | 0.061 | 4 | 0.041 | 0.04
design number = 4988-p2022 | 12329.2321 | 0.34912 | 0.75439 | 16 | 8 | 0.012 | 0.11643 | 0.041 | 0.04 | 0.02 | across_c | t | 2 | 0.06 | 4 | 0.041 | 0.04
design number = 3696-p2022 | 12327.8785 | 0.56962 | 0.92458 | 9 | 9 | 0.012 | 0.24357 | 0.041 | 0.04 | 0.025 | across_c | t | 2 | 0.06 | 4 | 0.041 | 0.04
design number = 1793-p2022 | 12327.6992 | 0.43819 | 0.77871 | 11 | 5 | 0.011 | 0.16729 | 0.041 | 0.04 | 0.02 | across_c | t | 2 | 0.061 | 4 | 0.041 | 0.04
design number = 5889-p2022 | 12326.369 | 0.489 | 0.72925 | 10 | 2 | 0.013 | 0.16729 | 0.041 | 0.04 | 0.025 | across_c | t | 2 | 0.059 | 4 | 0.041 | 0.04
design number = 5574-p2022 | 12326.2059 | 0.63928 | 0.92012 | 8 | 5 | 0.013 | 0.269 | 0.041 | 0.04 | 0.025 | across_c | t | 2 | 0.059 | 4 | 0.041 | 0.04
design number = 5134-p2022 | 12325.2608 | 0.30368 | 0.75674 | 17 | 3 | 0.012 | 0.11643 | 0.041 | 0.04 | 0.015 | across_c | t | 2 | 0.06 | 4 | 0.041 | 0.04
design number = 7040-p2022 | 12323.5783 | 0.31662 | 0.6526 | 16 | 8 | 0.013 | 0.091 | 0.041 | 0.04 | 0.02 | across_c | t | 2 | 0.059 | 4 | 0.041 | 0.04
design number = 52-p2022 | 12322.8216 | 0.38073 | 0.70247 | 13 | 10 | 0.01 | 0.11643 | 0.041 | 0.04 | 0.015 | across_c | t | 2 | 0.062 | 4 | 0.041 | 0.04
design number = 3623-p2022 | 12319.2419 | 0.5457 | 0.7686 | 9 | 3 | 0.012 | 0.19271 | 0.041 | 0.04 | 0.02 | across_c | t | 2 | 0.06 | 4 | 0.041 | 0.04
design number = 5577-p2022 | 12318.4814 | 0.62897 | 0.92448 | 8 | 6 | 0.013 | 0.269 | 0.041 | 0.04 | 0.025 | across_c | t | 2 | 0.059 | 4 | 0.041 | 0.04
design number = 4948-p2022 | 12316.0535 | 0.31618 | 0.6371 | 16 | 4 | 0.012 | 0.091 | 0.041 | 0.04 | 0.015 | across_c | t | 2 | 0.06 | 4 | 0.041 | 0.04
design number = 4656-p2022 | 12316.0436 | 0.35983 | 0.7828 | 14 | 5 | 0.012 | 0.14186 | 0.041 | 0.04 | 0.025 | across_c | t | 2 | 0.06 | 4 | 0.041 | 0.04
design number = 6113-p2022 | 12315.9586 | 0.44022 | 0.77871 | 11 | 5 | 0.013 | 0.16729 | 0.041 | 0.04 | 0.02 | across_c | t | 2 | 0.059 | 4 | 0.041 | 0.04
design number = 6770-p2022 | 12315.3948 | 0.36775 | 0.89213 | 14 | 8 | 0.013 | 0.16729 | 0.041 | 0.04 | 0.02 | across_c | t | 2 | 0.059 | 4 | 0.041 | 0.04
design number = 4687-p2022 | 12314.4531 | 0.39453 | 0.89221 | 14 | 7 | 0.012 | 0.16729 | 0.041 | 0.04 | 0.015 | across_c | t | 2 | 0.06 | 4 | 0.041 | 0.04
design number = 8009-p2022 | 12313.6651 | 0.56721 | 0.92109 | 9 | 7 | 0.014 | 0.24357 | 0.041 | 0.04 | 0.02 | across_c | t | 2 | 0.058 | 4 | 0.041 | 0.04
design number = 2577-p2022 | 12313.5172 | 0.33744 | 0.71413 | 15 | 5 | 0.011 | 0.11643 | 0.041 | 0.04 | 0.025 | across_c | t | 2 | 0.061 | 4 | 0.041 | 0.04
design number = 8166-p2022 | 12313.2323 | 0.50561 | 0.81322 | 10 | 5 | 0.014 | 0.19271 | 0.041 | 0.04 | 0.025 | across_c | t | 2 | 0.058 | 4 | 0.041 | 0.04
design number = 226-p2022 | 12311.4275 | 0.34605 | 0.60661 | 14 | 5 | 0.01 | 0.091 | 0.041 | 0.04 | 0.015 | across_c | t | 2 | 0.062 | 4 | 0.041 | 0.04
design number = 5736-p2022 | 12308.446 | 0.56526 | 0.8412 | 9 | 5 | 0.013 | 0.21814 | 0.041 | 0.04 | 0.025 | across_c | t | 2 | 0.059 | 4 | 0.041 | 0.04
design number = 4403-p2022 | 12307.0358 | 0.37082 | 0.65761 | 13 | 2 | 0.012 | 0.11643 | 0.041 | 0.04 | 0.02 | across_c | t | 2 | 0.06 | 4 | 0.041 | 0.04
design number = 249-p2022 | 12306.1238 | 0.35256 | 0.68326 | 14 | 3 | 0.01 | 0.11643 | 0.041 | 0.04 | 0.025 | across_c | t | 2 | 0.062 | 4 | 0.041 | 0.04
design number = 5964-p2022 | 12305.7628 | 0.51559 | 0.90141 | 10 | 9 | 0.013 | 0.21814 | 0.041 | 0.04 | 0.025 | across_c | t | 2 | 0.059 | 4 | 0.041 | 0.04
design number = 2227-p2022 | 12305.6171 | 0.38835 | 0.85379 | 13 | 6 | 0.011 | 0.16729 | 0.041 | 0.04 | 0.015 | across_c | t | 2 | 0.061 | 4 | 0.041 | 0.04
design number = 6933-p2022 | 12305.3855 | 0.34475 | 0.82251 | 15 | 8 | 0.013 | 0.14186 | 0.041 | 0.04 | 0.025 | across_c | t | 2 | 0.059 | 4 | 0.041 | 0.04
design number = 5960-p2022 | 12305.328 | 0.51557 | 0.90302 | 10 | 8 | 0.013 | 0.21814 | 0.041 | 0.04 | 0.02 | across_c | t | 2 | 0.059 | 4 | 0.041 | 0.04
design number = 436-p2022 | 12304.1975 | 0.33789 | 0.71057 | 15 | 3 | 0.01 | 0.11643 | 0.041 | 0.04 | 0.015 | across_c | t | 2 | 0.062 | 4 | 0.041 | 0.04
design number = 3692-p2022 | 12303.2558 | 0.56819 | 0.92612 | 9 | 8 | 0.012 | 0.24357 | 0.041 | 0.04 | 0.02 | across_c | t | 2 | 0.06 | 4 | 0.041 | 0.04
design number = 2702-p2022 | 12301.8353 | 0.31561 | 0.62527 | 16 | 2 | 0.011 | 0.091 | 0.041 | 0.04 | 0.02 | across_c | t | 2 | 0.061 | 4 | 0.041 | 0.04
design number = 2376-p2022 | 12301.4359 | 0.34593 | 0.61936 | 14 | 10 | 0.011 | 0.091 | 0.041 | 0.04 | 0.025 | across_c | t | 2 | 0.061 | 4 | 0.041 | 0.04
design number = 5140-p2022 | 12301.2254 | 0.33948 | 0.76707 | 17 | 5 | 0.012 | 0.11643 | 0.041 | 0.04 | 0.015 | across_c | t | 2 | 0.06 | 4 | 0.041 | 0.04
design number = 2701-p2022 | 12299.4528 | 0.31565 | 0.62663 | 16 | 2 | 0.011 | 0.091 | 0.041 | 0.04 | 0.015 | across_c | t | 2 | 0.061 | 4 | 0.041 | 0.04
design number = 8045-p2022 | 12295.8009 | 0.57608 | 1.0024 | 9 | 10 | 0.014 | 0.269 | 0.041 | 0.04 | 0.02 | across_c | t | 2 | 0.058 | 4 | 0.041 | 0.04
design number = 8391-p2022 | 12293.1382 | 0.4639 | 0.86391 | 11 | 8 | 0.014 | 0.19271 | 0.041 | 0.04 | 0.025 | across_c | t | 2 | 0.058 | 4 | 0.041 | 0.04
design number = 7074-p2022 | 12289.4853 | 0.3315 | 0.7562 | 16 | 10 | 0.013 | 0.11643 | 0.041 | 0.04 | 0.025 | across_c | t | 2 | 0.059 | 4 | 0.041 | 0.04
design number = 8350-p2022 | 12286.798 | 0.43673 | 0.77654 | 11 | 4 | 0.014 | 0.16729 | 0.041 | 0.04 | 0.015 | across_c | t | 2 | 0.058 | 4 | 0.041 | 0.04
design number = 1760-p2022 | 12285.3175 | 0.42636 | 0.69256 | 11 | 3 | 0.011 | 0.14186 | 0.041 | 0.04 | 0.02 | across_c | t | 2 | 0.061 | 4 | 0.041 | 0.04
design number = 2582-p2022 | 12283.633 | 0.34557 | 0.72702 | 15 | 7 | 0.011 | 0.11643 | 0.041 | 0.04 | 0.02 | across_c | t | 2 | 0.061 | 4 | 0.041 | 0.04
design number = 7971-p2022 | 12277.7684 | 0.55696 | 0.8326 | 9 | 3 | 0.014 | 0.21814 | 0.041 | 0.04 | 0.025 | across_c | t | 2 | 0.058 | 4 | 0.041 | 0.04
design number = 2731-p2022 | 12276.0676 | 0.32265 | 0.73366 | 16 | 3 | 0.011 | 0.11643 | 0.041 | 0.04 | 0.015 | across_c | t | 2 | 0.061 | 4 | 0.041 | 0.04
design number = 5735-p2022 | 12275.8521 | 0.55614 | 0.84485 | 9 | 5 | 0.013 | 0.21814 | 0.041 | 0.04 | 0.02 | across_c | t | 2 | 0.059 | 4 | 0.041 | 0.04
design number = 2545-p2022 | 12275.1246 | 0.32937 | 0.61917 | 15 | 4 | 0.011 | 0.091 | 0.041 | 0.04 | 0.015 | across_c | t | 2 | 0.061 | 4 | 0.041 | 0.04
design number = 6076-p2022 | 12274.0618 | 0.42597 | 0.68903 | 11 | 2 | 0.013 | 0.14186 | 0.041 | 0.04 | 0.015 | across_c | t | 2 | 0.059 | 4 | 0.041 | 0.04
design number = 4476-p2022 | 12273.1452 | 0.38045 | 0.85338 | 13 | 8 | 0.012 | 0.16729 | 0.041 | 0.04 | 0.025 | across_c | t | 2 | 0.06 | 4 | 0.041 | 0.04
design number = 7099-p2022 | 12272.1598 | 0.43629 | 0.87209 | 16 | 10 | 0.013 | 0.14186 | 0.041 | 0.04 | 0.015 | across_c | t | 2 | 0.059 | 4 | 0.041 | 0.04
design number = 2048-p2022 | 12272.0723 | 0.43095 | 0.91257 | 12 | 9 | 0.011 | 0.19271 | 0.041 | 0.04 | 0.02 | across_c | t | 2 | 0.061 | 4 | 0.041 | 0.04
design number = 254-p2022 | 12271.8919 | 0.34754 | 0.69483 | 14 | 5 | 0.01 | 0.11643 | 0.041 | 0.04 | 0.02 | across_c | t | 2 | 0.062 | 4 | 0.041 | 0.04
design number = 4798-p2022 | 12271.8665 | 0.32932 | 0.64038 | 15 | 8 | 0.012 | 0.091 | 0.041 | 0.04 | 0.015 | across_c | t | 2 | 0.06 | 4 | 0.041 | 0.04
design number = 6927-p2022 | 12270.602 | 0.3426 | 0.81473 | 15 | 6 | 0.013 | 0.14186 | 0.041 | 0.04 | 0.025 | across_c | t | 2 | 0.059 | 4 | 0.041 | 0.04
design number = 4949-p2022 | 12265.6836 | 0.31489 | 0.63438 | 16 | 4 | 0.012 | 0.091 | 0.041 | 0.04 | 0.02 | across_c | t | 2 | 0.06 | 4 | 0.041 | 0.04
design number = 4221-p2022 | 12263.9863 | 0.39615 | 0.72264 | 12 | 4 | 0.012 | 0.14186 | 0.041 | 0.04 | 0.025 | across_c | t | 2 | 0.06 | 4 | 0.041 | 0.04
design number = 4479-p2022 | 12263.183 | 0.38151 | 0.85741 | 13 | 9 | 0.012 | 0.16729 | 0.041 | 0.04 | 0.025 | across_c | t | 2 | 0.06 | 4 | 0.041 | 0.04
design number = 2703-p2022 | 12263.1122 | 0.31462 | 0.62381 | 16 | 2 | 0.011 | 0.091 | 0.041 | 0.04 | 0.025 | across_c | t | 2 | 0.061 | 4 | 0.041 | 0.04
design number = 4803-p2022 | 12260.2884 | 0.3291 | 0.633 | 15 | 9 | 0.012 | 0.091 | 0.041 | 0.04 | 0.025 | across_c | t | 2 | 0.06 | 4 | 0.041 | 0.04
design number = 5888-p2022 | 12258.9858 | 0.48954 | 0.73071 | 10 | 2 | 0.013 | 0.16729 | 0.041 | 0.04 | 0.02 | across_c | t | 2 | 0.059 | 4 | 0.041 | 0.04
design number = 2546-p2022 | 12258.4607 | 0.32892 | 0.61645 | 15 | 4 | 0.011 | 0.091 | 0.041 | 0.04 | 0.02 | across_c | t | 2 | 0.061 | 4 | 0.041 | 0.04
design number = 2161-p2022 | 12257.6344 | 0.36567 | 0.65897 | 13 | 2 | 0.011 | 0.11643 | 0.041 | 0.04 | 0.015 | across_c | t | 2 | 0.061 | 4 | 0.041 | 0.04
design number = 2737-p2022 | 12257.4029 | 0.34951 | 0.74413 | 16 | 5 | 0.011 | 0.11643 | 0.041 | 0.04 | 0.015 | across_c | t | 2 | 0.061 | 4 | 0.041 | 0.04
design number = 7096-p2022 | 12256.7394 | 0.41908 | 0.86686 | 16 | 9 | 0.013 | 0.14186 | 0.041 | 0.04 | 0.015 | across_c | t | 2 | 0.059 | 4 | 0.041 | 0.04
design number = 7090-p2022 | 12254.3438 | 0.37776 | 0.85639 | 16 | 7 | 0.013 | 0.14186 | 0.041 | 0.04 | 0.015 | across_c | t | 2 | 0.059 | 4 | 0.041 | 0.04
design number = 8038-p2022 | 12253.112 | 0.57187 | 0.99775 | 9 | 8 | 0.014 | 0.269 | 0.041 | 0.04 | 0.015 | across_c | t | 2 | 0.058 | 4 | 0.041 | 0.04
design number = 2371-p2022 | 12249.8257 | 0.34448 | 0.62809 | 14 | 9 | 0.011 | 0.091 | 0.041 | 0.04 | 0.015 | across_c | t | 2 | 0.061 | 4 | 0.041 | 0.04
design number = 5573-p2022 | 12249.7906 | 0.62546 | 0.92376 | 8 | 5 | 0.013 | 0.269 | 0.041 | 0.04 | 0.02 | across_c | t | 2 | 0.059 | 4 | 0.041 | 0.04
design number = 7093-p2022 | 12249.7503 | 0.39978 | 0.86162 | 16 | 8 | 0.013 | 0.14186 | 0.041 | 0.04 | 0.015 | across_c | t | 2 | 0.059 | 4 | 0.041 | 0.04
design number = 4293-p2022 | 12248.5522 | 0.41313 | 0.9101 | 12 | 10 | 0.012 | 0.19271 | 0.041 | 0.04 | 0.025 | across_c | t | 2 | 0.06 | 4 | 0.041 | 0.04
design number = 7087-p2022 | 12248.0198 | 0.35187 | 0.85115 | 16 | 6 | 0.013 | 0.14186 | 0.041 | 0.04 | 0.015 | across_c | t | 2 | 0.059 | 4 | 0.041 | 0.04
design number = 5104-p2022 | 12247.0195 | 0.29772 | 0.6447 | 17 | 2 | 0.012 | 0.091 | 0.041 | 0.04 | 0.015 | across_c | t | 2 | 0.06 | 4 | 0.041 | 0.04
design number = 8827-p2022 | 12245.5663 | 0.42273 | 0.96207 | 13 | 10 | 0.014 | 0.19271 | 0.041 | 0.04 | 0.015 | across_c | t | 2 | 0.058 | 4 | 0.041 | 0.04
design number = 7036-p2022 | 12245.1661 | 0.31461 | 0.65281 | 16 | 7 | 0.013 | 0.091 | 0.041 | 0.04 | 0.015 | across_c | t | 2 | 0.059 | 4 | 0.041 | 0.04
design number = 4435-p2022 | 12243.404 | 0.37658 | 0.75638 | 13 | 4 | 0.012 | 0.14186 | 0.041 | 0.04 | 0.015 | across_c | t | 2 | 0.06 | 4 | 0.041 | 0.04
design number = 4833-p2022 | 12240.9832 | 0.33824 | 0.73359 | 15 | 10 | 0.012 | 0.11643 | 0.041 | 0.04 | 0.025 | across_c | t | 2 | 0.06 | 4 | 0.041 | 0.04
design number = 2400-p2022 | 12240.4992 | 0.34771 | 0.70702 | 14 | 9 | 0.011 | 0.11643 | 0.041 | 0.04 | 0.025 | across_c | t | 2 | 0.061 | 4 | 0.041 | 0.04
design number = 5956-p2022 | 12240.1341 | 0.51284 | 0.90282 | 10 | 7 | 0.013 | 0.21814 | 0.041 | 0.04 | 0.015 | across_c | t | 2 | 0.059 | 4 | 0.041 | 0.04
design number = 2372-p2022 | 12240.1007 | 0.34421 | 0.62197 | 14 | 9 | 0.011 | 0.091 | 0.041 | 0.04 | 0.02 | across_c | t | 2 | 0.061 | 4 | 0.041 | 0.04
design number = 5739-p2022 | 12240.0723 | 0.55346 | 0.8455 | 9 | 6 | 0.013 | 0.21814 | 0.041 | 0.04 | 0.025 | across_c | t | 2 | 0.059 | 4 | 0.041 | 0.04
design number = 4482-p2022 | 12238.9917 | 0.39598 | 0.86144 | 13 | 10 | 0.012 | 0.16729 | 0.041 | 0.04 | 0.025 | across_c | t | 2 | 0.06 | 4 | 0.041 | 0.04
design number = 6773-p2022 | 12237.828 | 0.38844 | 0.89682 | 14 | 9 | 0.013 | 0.16729 | 0.041 | 0.04 | 0.02 | across_c | t | 2 | 0.059 | 4 | 0.041 | 0.04
design number = 8796-p2022 | 12237.689 | 0.37935 | 0.85338 | 13 | 8 | 0.014 | 0.16729 | 0.041 | 0.04 | 0.025 | across_c | t | 2 | 0.058 | 4 | 0.041 | 0.04
design number = 4690-p2022 | 12234.8986 | 0.42008 | 0.89758 | 14 | 8 | 0.012 | 0.16729 | 0.041 | 0.04 | 0.015 | across_c | t | 2 | 0.06 | 4 | 0.041 | 0.04
design number = 7812-p2022 | 12234.6882 | 0.62469 | 0.91575 | 8 | 4 | 0.014 | 0.269 | 0.041 | 0.04 | 0.025 | across_c | t | 2 | 0.058 | 4 | 0.041 | 0.04
design number = 4980-p2022 | 12234.612 | 0.32174 | 0.73708 | 16 | 5 | 0.012 | 0.11643 | 0.041 | 0.04 | 0.025 | across_c | t | 2 | 0.06 | 4 | 0.041 | 0.04
design number = 8577-p2022 | 12233.9015 | 0.40781 | 0.81637 | 12 | 7 | 0.014 | 0.16729 | 0.041 | 0.04 | 0.025 | across_c | t | 2 | 0.058 | 4 | 0.041 | 0.04
design number = 7973-p2022 | 12232.8481 | 0.55265 | 0.83982 | 9 | 4 | 0.014 | 0.21814 | 0.041 | 0.04 | 0.02 | across_c | t | 2 | 0.058 | 4 | 0.041 | 0.04
design number = 3721-p2022 | 12229.0409 | 0.57379 | 1.0035 | 9 | 9 | 0.012 | 0.269 | 0.041 | 0.04 | 0.015 | across_c | t | 2 | 0.06 | 4 | 0.041 | 0.04
design number = 45-p2022 | 12226.976 | 0.36476 | 0.67629 | 13 | 7 | 0.01 | 0.11643 | 0.041 | 0.04 | 0.025 | across_c | t | 2 | 0.062 | 4 | 0.041 | 0.04
design number = 5105-p2022 | 12225.1983 | 0.29719 | 0.64333 | 17 | 2 | 0.012 | 0.091 | 0.041 | 0.04 | 0.02 | across_c | t | 2 | 0.06 | 4 | 0.041 | 0.04
design number = 3688-p2022 | 12224.2641 | 0.5643 | 0.92586 | 9 | 7 | 0.012 | 0.24357 | 0.041 | 0.04 | 0.015 | across_c | t | 2 | 0.06 | 4 | 0.041 | 0.04
design number = 2012-p2022 | 12224.1098 | 0.40351 | 0.81665 | 12 | 6 | 0.011 | 0.16729 | 0.041 | 0.04 | 0.02 | across_c | t | 2 | 0.061 | 4 | 0.041 | 0.04
design number = 4799-p2022 | 12223.541 | 0.32806 | 0.63494 | 15 | 8 | 0.012 | 0.091 | 0.041 | 0.04 | 0.02 | across_c | t | 2 | 0.06 | 4 | 0.041 | 0.04
design number = 4990-p2022 | 12221.4924 | 0.37626 | 0.76507 | 16 | 9 | 0.012 | 0.11643 | 0.041 | 0.04 | 0.015 | across_c | t | 2 | 0.06 | 4 | 0.041 | 0.04
design number = 3619-p2022 | 12221.4849 | 0.54881 | 0.76494 | 9 | 2 | 0.012 | 0.19271 | 0.041 | 0.04 | 0.015 | across_c | t | 2 | 0.06 | 4 | 0.041 | 0.04
design number = 4671-p2022 | 12220.0378 | 0.38494 | 0.8026 | 14 | 10 | 0.012 | 0.14186 | 0.041 | 0.04 | 0.025 | across_c | t | 2 | 0.06 | 4 | 0.041 | 0.04
design number = 8005-p2022 | 12219.2183 | 0.56289 | 0.92015 | 9 | 6 | 0.014 | 0.24357 | 0.041 | 0.04 | 0.015 | across_c | t | 2 | 0.058 | 4 | 0.041 | 0.04
design number = 3655-p2022 | 12218.5089 | 0.55207 | 0.84825 | 9 | 5 | 0.012 | 0.21814 | 0.041 | 0.04 | 0.015 | across_c | t | 2 | 0.06 | 4 | 0.041 | 0.04
design number = 6514-p2022 | 12214.0508 | 0.37527 | 0.75638 | 13 | 4 | 0.013 | 0.14186 | 0.041 | 0.04 | 0.015 | across_c | t | 2 | 0.059 | 4 | 0.041 | 0.04
design number = 2402-p2022 | 12213.7133 | 0.35721 | 0.71828 | 14 | 10 | 0.011 | 0.11643 | 0.041 | 0.04 | 0.02 | across_c | t | 2 | 0.061 | 4 | 0.041 | 0.04
design number = 7041-p2022 | 12212.4718 | 0.31392 | 0.64676 | 16 | 8 | 0.013 | 0.091 | 0.041 | 0.04 | 0.025 | across_c | t | 2 | 0.059 | 4 | 0.041 | 0.04
design number = 3659-p2022 | 12208.9406 | 0.55157 | 0.84987 | 9 | 6 | 0.012 | 0.21814 | 0.041 | 0.04 | 0.02 | across_c | t | 2 | 0.06 | 4 | 0.041 | 0.04
design number = 2051-p2022 | 12205.7436 | 0.45224 | 0.9174 | 12 | 10 | 0.011 | 0.19271 | 0.041 | 0.04 | 0.02 | across_c | t | 2 | 0.061 | 4 | 0.041 | 0.04
design number = 225-p2022 | 12204.5707 | 0.34318 | 0.5956 | 14 | 4 | 0.01 | 0.091 | 0.041 | 0.04 | 0.025 | across_c | t | 2 | 0.062 | 4 | 0.041 | 0.04
design number = 47-p2022 | 12202.3844 | 0.36402 | 0.68615 | 13 | 8 | 0.01 | 0.11643 | 0.041 | 0.04 | 0.02 | across_c | t | 2 | 0.062 | 4 | 0.041 | 0.04
design number = 28-p2022 | 12201.8479 | 0.3664 | 0.65897 | 13 | 2 | 0.01 | 0.11643 | 0.041 | 0.04 | 0.015 | across_c | t | 2 | 0.062 | 4 | 0.041 | 0.04
design number = 2547-p2022 | 12201.1842 | 0.32742 | 0.61353 | 15 | 4 | 0.011 | 0.091 | 0.041 | 0.04 | 0.025 | across_c | t | 2 | 0.061 | 4 | 0.041 | 0.04
design number = 4002-p2022 | 12197.4131 | 0.4283 | 0.69037 | 11 | 3 | 0.012 | 0.14186 | 0.041 | 0.04 | 0.025 | across_c | t | 2 | 0.06 | 4 | 0.041 | 0.04
design number = 8165-p2022 | 12196.3826 | 0.50082 | 0.81686 | 10 | 5 | 0.014 | 0.19271 | 0.041 | 0.04 | 0.02 | across_c | t | 2 | 0.058 | 4 | 0.041 | 0.04
design number = 2373-p2022 | 12195.7977 | 0.34296 | 0.6154 | 14 | 9 | 0.011 | 0.091 | 0.041 | 0.04 | 0.025 | across_c | t | 2 | 0.061 | 4 | 0.041 | 0.04
design number = 5800-p2022 | 12194.4529 | 0.57206 | 1.0035 | 9 | 9 | 0.013 | 0.269 | 0.041 | 0.04 | 0.015 | across_c | t | 2 | 0.059 | 4 | 0.041 | 0.04
design number = 6776-p2022 | 12193.8565 | 0.40797 | 0.90151 | 14 | 10 | 0.013 | 0.16729 | 0.041 | 0.04 | 0.02 | across_c | t | 2 | 0.059 | 4 | 0.041 | 0.04
design number = 7970-p2022 | 12191.1554 | 0.55988 | 0.83479 | 9 | 3 | 0.014 | 0.21814 | 0.041 | 0.04 | 0.02 | across_c | t | 2 | 0.058 | 4 | 0.041 | 0.04
design number = 5892-p2022 | 12188.1068 | 0.48873 | 0.73348 | 10 | 3 | 0.013 | 0.16729 | 0.041 | 0.04 | 0.025 | across_c | t | 2 | 0.059 | 4 | 0.041 | 0.04
design number = 224-p2022 | 12185.8641 | 0.34261 | 0.59852 | 14 | 4 | 0.01 | 0.091 | 0.041 | 0.04 | 0.02 | across_c | t | 2 | 0.062 | 4 | 0.041 | 0.04
design number = 8612-p2022 | 12185.3084 | 0.411 | 0.9174 | 12 | 10 | 0.014 | 0.19271 | 0.041 | 0.04 | 0.02 | across_c | t | 2 | 0.058 | 4 | 0.041 | 0.04
design number = 6555-p2022 | 12182.5024 | 0.37764 | 0.85338 | 13 | 8 | 0.013 | 0.16729 | 0.041 | 0.04 | 0.025 | across_c | t | 2 | 0.059 | 4 | 0.041 | 0.04
design number = 1830-p2022 | 12181.9586 | 0.45971 | 0.86391 | 11 | 8 | 0.011 | 0.19271 | 0.041 | 0.04 | 0.025 | across_c | t | 2 | 0.061 | 4 | 0.041 | 0.04
design number = 1980-p2022 | 12181.5889 | 0.39655 | 0.72264 | 12 | 4 | 0.011 | 0.14186 | 0.041 | 0.04 | 0.025 | across_c | t | 2 | 0.061 | 4 | 0.041 | 0.04
design number = 7037-p2022 | 12180.4941 | 0.31295 | 0.64804 | 16 | 7 | 0.013 | 0.091 | 0.041 | 0.04 | 0.02 | across_c | t | 2 | 0.059 | 4 | 0.041 | 0.04
design number = 7969-p2022 | 12179.918 | 0.55213 | 0.83683 | 9 | 3 | 0.014 | 0.21814 | 0.041 | 0.04 | 0.015 | across_c | t | 2 | 0.058 | 4 | 0.041 | 0.04
design number = 8354-p2022 | 12176.7828 | 0.43282 | 0.77871 | 11 | 5 | 0.014 | 0.16729 | 0.041 | 0.04 | 0.02 | across_c | t | 2 | 0.058 | 4 | 0.041 | 0.04
design number = 5992-p2022 | 12176.0255 | 0.51512 | 0.99102 | 10 | 10 | 0.013 | 0.24357 | 0.041 | 0.04 | 0.015 | across_c | t | 2 | 0.059 | 4 | 0.041 | 0.04
design number = 5923-p2022 | 12175.7464 | 0.4937 | 0.82027 | 10 | 5 | 0.013 | 0.19271 | 0.041 | 0.04 | 0.015 | across_c | t | 2 | 0.059 | 4 | 0.041 | 0.04
design number = 8205-p2022 | 12175.4841 | 0.51013 | 0.90141 | 10 | 9 | 0.014 | 0.21814 | 0.041 | 0.04 | 0.025 | across_c | t | 2 | 0.058 | 4 | 0.041 | 0.04
design number = 4668-p2022 | 12174.5947 | 0.37037 | 0.79864 | 14 | 9 | 0.012 | 0.14186 | 0.041 | 0.04 | 0.025 | across_c | t | 2 | 0.06 | 4 | 0.041 | 0.04
design number = 8161-p2022 | 12171.2178 | 0.49978 | 0.81462 | 10 | 4 | 0.014 | 0.19271 | 0.041 | 0.04 | 0.015 | across_c | t | 2 | 0.058 | 4 | 0.041 | 0.04
design number = 4950-p2022 | 12169.9928 | 0.31255 | 0.63146 | 16 | 4 | 0.012 | 0.091 | 0.041 | 0.04 | 0.025 | across_c | t | 2 | 0.06 | 4 | 0.041 | 0.04
design number = 7967-p2022 | 12167.6397 | 0.54946 | 0.82976 | 9 | 2 | 0.014 | 0.21814 | 0.041 | 0.04 | 0.02 | across_c | t | 2 | 0.058 | 4 | 0.041 | 0.04
design number = 6336-p2022 | 12167.1722 | 0.40163 | 0.81637 | 12 | 7 | 0.013 | 0.16729 | 0.041 | 0.04 | 0.025 | across_c | t | 2 | 0.059 | 4 | 0.041 | 0.04
design number = 27-p2022 | 12167.1204 | 0.35965 | 0.60184 | 13 | 10 | 0.01 | 0.091 | 0.041 | 0.04 | 0.025 | across_c | t | 2 | 0.062 | 4 | 0.041 | 0.04
design number = 2574-p2022 | 12167.0312 | 0.33358 | 0.71024 | 15 | 4 | 0.011 | 0.11643 | 0.041 | 0.04 | 0.025 | across_c | t | 2 | 0.061 | 4 | 0.041 | 0.04
design number = 4665-p2022 | 12161.3526 | 0.35404 | 0.79468 | 14 | 8 | 0.012 | 0.14186 | 0.041 | 0.04 | 0.025 | across_c | t | 2 | 0.06 | 4 | 0.041 | 0.04
design number = 4693-p2022 | 12161.0243 | 0.4432 | 0.90295 | 14 | 9 | 0.012 | 0.16729 | 0.041 | 0.04 | 0.015 | across_c | t | 2 | 0.06 | 4 | 0.041 | 0.04
design number = 8201-p2022 | 12160.3246 | 0.5095 | 0.90302 | 10 | 8 | 0.014 | 0.21814 | 0.041 | 0.04 | 0.02 | across_c | t | 2 | 0.058 | 4 | 0.041 | 0.04
design number = 8169-p2022 | 12159.8594 | 0.49614 | 0.81745 | 10 | 6 | 0.014 | 0.19271 | 0.041 | 0.04 | 0.025 | across_c | t | 2 | 0.058 | 4 | 0.041 | 0.04
design number = 5106-p2022 | 12159.1119 | 0.29541 | 0.64188 | 17 | 2 | 0.012 | 0.091 | 0.041 | 0.04 | 0.025 | across_c | t | 2 | 0.06 | 4 | 0.041 | 0.04
design number = 256-p2022 | 12157.1434 | 0.3712 | 0.7036 | 14 | 6 | 0.01 | 0.11643 | 0.041 | 0.04 | 0.015 | across_c | t | 2 | 0.062 | 4 | 0.041 | 0.04
design number = 6734-p2022 | 12156.3751 | 0.35516 | 0.78645 | 14 | 5 | 0.013 | 0.14186 | 0.041 | 0.04 | 0.02 | across_c | t | 2 | 0.059 | 4 | 0.041 | 0.04
design number = 26-p2022 | 12154.9614 | 0.35867 | 0.60913 | 13 | 10 | 0.01 | 0.091 | 0.041 | 0.04 | 0.02 | across_c | t | 2 | 0.062 | 4 | 0.041 | 0.04
design number = 6483-p2022 | 12152.9941 | 0.36255 | 0.65615 | 13 | 2 | 0.013 | 0.11643 | 0.041 | 0.04 | 0.025 | across_c | t | 2 | 0.059 | 4 | 0.041 | 0.04
design number = 7968-p2022 | 12151.7958 | 0.54872 | 0.8283 | 9 | 2 | 0.014 | 0.21814 | 0.041 | 0.04 | 0.025 | across_c | t | 2 | 0.058 | 4 | 0.041 | 0.04
design number = 2584-p2022 | 12151.4609 | 0.37736 | 0.73709 | 15 | 8 | 0.011 | 0.11643 | 0.041 | 0.04 | 0.015 | across_c | t | 2 | 0.061 | 4 | 0.041 | 0.04
design number = 5731-p2022 | 12151.2542 | 0.55804 | 0.84254 | 9 | 4 | 0.013 | 0.21814 | 0.041 | 0.04 | 0.015 | across_c | t | 2 | 0.059 | 4 | 0.041 | 0.04
design number = 223-p2022 | 12148.5454 | 0.34147 | 0.60124 | 14 | 4 | 0.01 | 0.091 | 0.041 | 0.04 | 0.015 | across_c | t | 2 | 0.062 | 4 | 0.041 | 0.04
design number = 61-p2022 | 12145.8515 | 0.36934 | 0.75638 | 13 | 4 | 0.01 | 0.14186 | 0.041 | 0.04 | 0.015 | across_c | t | 2 | 0.062 | 4 | 0.041 | 0.04
design number = 5927-p2022 | 12142.8925 | 0.49196 | 0.82182 | 10 | 6 | 0.013 | 0.19271 | 0.041 | 0.04 | 0.02 | across_c | t | 2 | 0.059 | 4 | 0.041 | 0.04
design number = 5887-p2022 | 12140.9185 | 0.48806 | 0.73207 | 10 | 2 | 0.013 | 0.16729 | 0.041 | 0.04 | 0.015 | across_c | t | 2 | 0.059 | 4 | 0.041 | 0.04
design number = 2077-p2022 | 12140.6155 | 0.49801 | 1.0057 | 12 | 10 | 0.011 | 0.21814 | 0.041 | 0.04 | 0.015 | across_c | t | 2 | 0.061 | 4 | 0.041 | 0.04
design number = 25-p2022 | 12138.46 | 0.35667 | 0.61594 | 13 | 10 | 0.01 | 0.091 | 0.041 | 0.04 | 0.015 | across_c | t | 2 | 0.062 | 4 | 0.041 | 0.04
design number = 8608-p2022 | 12138.43 | 0.40942 | 0.9187 | 12 | 9 | 0.014 | 0.19271 | 0.041 | 0.04 | 0.015 | across_c | t | 2 | 0.058 | 4 | 0.041 | 0.04
design number = 4795-p2022 | 12138.2862 | 0.32573 | 0.63508 | 15 | 7 | 0.012 | 0.091 | 0.041 | 0.04 | 0.015 | across_c | t | 2 | 0.06 | 4 | 0.041 | 0.04
design number = 2368-p2022 | 12137.843 | 0.34133 | 0.62272 | 14 | 8 | 0.011 | 0.091 | 0.041 | 0.04 | 0.015 | across_c | t | 2 | 0.061 | 4 | 0.041 | 0.04
design number = 8233-p2022 | 12136.6953 | 0.514 | 0.99102 | 10 | 10 | 0.014 | 0.24357 | 0.041 | 0.04 | 0.015 | across_c | t | 2 | 0.058 | 4 | 0.041 | 0.04
design number = 4800-p2022 | 12136.309 | 0.32577 | 0.6291 | 15 | 8 | 0.012 | 0.091 | 0.041 | 0.04 | 0.025 | across_c | t | 2 | 0.06 | 4 | 0.041 | 0.04
design number = 5569-p2022 | 12133.2714 | 0.62927 | 0.92139 | 8 | 4 | 0.013 | 0.269 | 0.041 | 0.04 | 0.015 | across_c | t | 2 | 0.059 | 4 | 0.041 | 0.04
design number = 3913-p2022 | 12132.6473 | 0.51281 | 0.99102 | 10 | 10 | 0.012 | 0.24357 | 0.041 | 0.04 | 0.015 | across_c | t | 2 | 0.06 | 4 | 0.041 | 0.04
design number = 2214-p2022 | 12131.6317 | 0.39565 | 0.7749 | 13 | 10 | 0.011 | 0.14186 | 0.041 | 0.04 | 0.025 | across_c | t | 2 | 0.061 | 4 | 0.041 | 0.04
design number = 5891-p2022 | 12130.283 | 0.48225 | 0.73567 | 10 | 3 | 0.013 | 0.16729 | 0.041 | 0.04 | 0.02 | across_c | t | 2 | 0.059 | 4 | 0.041 | 0.04
design number = 4985-p2022 | 12127.4251 | 0.3386 | 0.74983 | 16 | 7 | 0.012 | 0.11643 | 0.041 | 0.04 | 0.02 | across_c | t | 2 | 0.06 | 4 | 0.041 | 0.04
design number = 2369-p2022 | 12127.0907 | 0.34103 | 0.61728 | 14 | 8 | 0.011 | 0.091 | 0.041 | 0.04 | 0.02 | across_c | t | 2 | 0.061 | 4 | 0.041 | 0.04
design number = 3622-p2022 | 12123.2831 | 0.53658 | 0.77064 | 9 | 3 | 0.012 | 0.19271 | 0.041 | 0.04 | 0.015 | across_c | t | 2 | 0.06 | 4 | 0.041 | 0.04
design number = 8791-p2022 | 12113.7303 | 0.37551 | 0.85922 | 13 | 7 | 0.014 | 0.16729 | 0.041 | 0.04 | 0.015 | across_c | t | 2 | 0.058 | 4 | 0.041 | 0.04
design number = 4066-p2022 | 12112.0292 | 0.45707 | 0.86962 | 11 | 7 | 0.012 | 0.19271 | 0.041 | 0.04 | 0.015 | across_c | t | 2 | 0.06 | 4 | 0.041 | 0.04
design number = 4038-p2022 | 12108.2381 | 0.43396 | 0.77922 | 11 | 6 | 0.012 | 0.16729 | 0.041 | 0.04 | 0.025 | across_c | t | 2 | 0.06 | 4 | 0.041 | 0.04
design number = 4846-p2022 | 12107.5351 | 0.36536 | 0.82319 | 15 | 6 | 0.012 | 0.14186 | 0.041 | 0.04 | 0.015 | across_c | t | 2 | 0.06 | 4 | 0.041 | 0.04
design number = 5564-p2022 | 12107.242 | 0.62825 | 0.90848 | 8 | 2 | 0.013 | 0.269 | 0.041 | 0.04 | 0.02 | across_c | t | 2 | 0.059 | 4 | 0.041 | 0.04
design number = 8041-p2022 | 12106.3293 | 0.56768 | 1.0035 | 9 | 9 | 0.014 | 0.269 | 0.041 | 0.04 | 0.015 | across_c | t | 2 | 0.058 | 4 | 0.041 | 0.04
design number = 7966-p2022 | 12104.1819 | 0.54669 | 0.83113 | 9 | 2 | 0.014 | 0.21814 | 0.041 | 0.04 | 0.015 | across_c | t | 2 | 0.058 | 4 | 0.041 | 0.04
design number = 6300-p2022 | 12101.9041 | 0.39092 | 0.72264 | 12 | 4 | 0.013 | 0.14186 | 0.041 | 0.04 | 0.025 | across_c | t | 2 | 0.059 | 4 | 0.041 | 0.04
design number = 6145-p2022 | 12100.9629 | 0.45665 | 0.86962 | 11 | 7 | 0.013 | 0.19271 | 0.041 | 0.04 | 0.015 | across_c | t | 2 | 0.059 | 4 | 0.041 | 0.04
design number = 6930-p2022 | 12100.951 | 0.33809 | 0.81862 | 15 | 7 | 0.013 | 0.14186 | 0.041 | 0.04 | 0.025 | across_c | t | 2 | 0.059 | 4 | 0.041 | 0.04
design number = 5580-p2022 | 12095.9988 | 0.62625 | 0.92885 | 8 | 7 | 0.013 | 0.269 | 0.041 | 0.04 | 0.025 | across_c | t | 2 | 0.059 | 4 | 0.041 | 0.04
design number = 6149-p2022 | 12095.4545 | 0.45644 | 0.86974 | 11 | 8 | 0.013 | 0.19271 | 0.041 | 0.04 | 0.02 | across_c | t | 2 | 0.059 | 4 | 0.041 | 0.04
design number = 4257-p2022 | 12094.7531 | 0.39924 | 0.81637 | 12 | 7 | 0.012 | 0.16729 | 0.041 | 0.04 | 0.025 | across_c | t | 2 | 0.06 | 4 | 0.041 | 0.04
design number = 8755-p2022 | 12090.9448 | 0.37097 | 0.75638 | 13 | 4 | 0.014 | 0.14186 | 0.041 | 0.04 | 0.015 | across_c | t | 2 | 0.058 | 4 | 0.041 | 0.04
design number = 7811-p2022 | 12090.7943 | 0.62477 | 0.91867 | 8 | 4 | 0.014 | 0.269 | 0.041 | 0.04 | 0.02 | across_c | t | 2 | 0.058 | 4 | 0.041 | 0.04
design number = 7815-p2022 | 12090.5781 | 0.62682 | 0.92012 | 8 | 5 | 0.014 | 0.269 | 0.041 | 0.04 | 0.025 | across_c | t | 2 | 0.058 | 4 | 0.041 | 0.04
design number = 4977-p2022 | 12090.0357 | 0.31861 | 0.73325 | 16 | 4 | 0.012 | 0.11643 | 0.041 | 0.04 | 0.025 | across_c | t | 2 | 0.06 | 4 | 0.041 | 0.04
design number = 7073-p2022 | 12089.2447 | 0.34623 | 0.7635 | 16 | 10 | 0.013 | 0.11643 | 0.041 | 0.04 | 0.02 | across_c | t | 2 | 0.059 | 4 | 0.041 | 0.04
design number = 4796-p2022 | 12089.1404 | 0.32446 | 0.63032 | 15 | 7 | 0.012 | 0.091 | 0.041 | 0.04 | 0.02 | across_c | t | 2 | 0.06 | 4 | 0.041 | 0.04
design number = 4843-p2022 | 12089.1308 | 0.33821 | 0.81788 | 15 | 5 | 0.012 | 0.14186 | 0.041 | 0.04 | 0.015 | across_c | t | 2 | 0.06 | 4 | 0.041 | 0.04
design number = 7033-p2022 | 12087.5442 | 0.31056 | 0.64757 | 16 | 6 | 0.013 | 0.091 | 0.041 | 0.04 | 0.015 | across_c | t | 2 | 0.059 | 4 | 0.041 | 0.04
design number = 5565-p2022 | 12087.2409 | 0.62725 | 0.90702 | 8 | 2 | 0.013 | 0.269 | 0.041 | 0.04 | 0.025 | across_c | t | 2 | 0.059 | 4 | 0.041 | 0.04
design number = 3699-p2022 | 12086.0328 | 0.55716 | 0.92888 | 9 | 10 | 0.012 | 0.24357 | 0.041 | 0.04 | 0.025 | across_c | t | 2 | 0.06 | 4 | 0.041 | 0.04
design number = 5576-p2022 | 12083.5771 | 0.62488 | 0.92886 | 8 | 6 | 0.013 | 0.269 | 0.041 | 0.04 | 0.02 | across_c | t | 2 | 0.059 | 4 | 0.041 | 0.04
design number = 7071-p2022 | 12083.3546 | 0.3244 | 0.75238 | 16 | 9 | 0.013 | 0.11643 | 0.041 | 0.04 | 0.025 | across_c | t | 2 | 0.059 | 4 | 0.041 | 0.04
design number = 5775-p2022 | 12082.5051 | 0.56229 | 0.92458 | 9 | 9 | 0.013 | 0.24357 | 0.041 | 0.04 | 0.025 | across_c | t | 2 | 0.059 | 4 | 0.041 | 0.04
design number = 2370-p2022 | 12081.547 | 0.33975 | 0.61144 | 14 | 8 | 0.011 | 0.091 | 0.041 | 0.04 | 0.025 | across_c | t | 2 | 0.061 | 4 | 0.041 | 0.04
design number = 2734-p2022 | 12080.3086 | 0.32809 | 0.73889 | 16 | 4 | 0.011 | 0.11643 | 0.041 | 0.04 | 0.015 | across_c | t | 2 | 0.061 | 4 | 0.041 | 0.04
design number = 3811-p2022 | 12080.2197 | 0.48562 | 0.73771 | 10 | 3 | 0.012 | 0.16729 | 0.041 | 0.04 | 0.015 | across_c | t | 2 | 0.06 | 4 | 0.041 | 0.04
design number = 4832-p2022 | 12079.5587 | 0.35076 | 0.74089 | 15 | 10 | 0.012 | 0.11643 | 0.041 | 0.04 | 0.02 | across_c | t | 2 | 0.06 | 4 | 0.041 | 0.04
design number = 248-p2022 | 12077.5973 | 0.34628 | 0.68545 | 14 | 3 | 0.01 | 0.11643 | 0.041 | 0.04 | 0.02 | across_c | t | 2 | 0.062 | 4 | 0.041 | 0.04
design number = 4858-p2022 | 12076.5706 | 0.4485 | 0.8444 | 15 | 10 | 0.012 | 0.14186 | 0.041 | 0.04 | 0.015 | across_c | t | 2 | 0.06 | 4 | 0.041 | 0.04
design number = 6331-p2022 | 12073.929 | 0.39855 | 0.82073 | 12 | 6 | 0.013 | 0.16729 | 0.041 | 0.04 | 0.015 | across_c | t | 2 | 0.059 | 4 | 0.041 | 0.04
design number = 8536-p2022 | 12073.486 | 0.39 | 0.72277 | 12 | 3 | 0.014 | 0.14186 | 0.041 | 0.04 | 0.015 | across_c | t | 2 | 0.058 | 4 | 0.041 | 0.04
design number = 2211-p2022 | 12073.3972 | 0.38199 | 0.77088 | 13 | 9 | 0.011 | 0.14186 | 0.041 | 0.04 | 0.025 | across_c | t | 2 | 0.061 | 4 | 0.041 | 0.04
design number = 24-p2022 | 12073.2479 | 0.35687 | 0.59781 | 13 | 9 | 0.01 | 0.091 | 0.041 | 0.04 | 0.025 | across_c | t | 2 | 0.062 | 4 | 0.041 | 0.04
design number = 8197-p2022 | 12072.7299 | 0.50583 | 0.90282 | 10 | 7 | 0.014 | 0.21814 | 0.041 | 0.04 | 0.015 | across_c | t | 2 | 0.058 | 4 | 0.041 | 0.04
design number = 6550-p2022 | 12072.2614 | 0.37494 | 0.85922 | 13 | 7 | 0.013 | 0.16729 | 0.041 | 0.04 | 0.015 | across_c | t | 2 | 0.059 | 4 | 0.041 | 0.04
design number = 1862-p2022 | 12070.9636 | 0.4642 | 0.95589 | 11 | 10 | 0.011 | 0.21814 | 0.041 | 0.04 | 0.02 | across_c | t | 2 | 0.061 | 4 | 0.041 | 0.04
design number = 5967-p2022 | 12069.0825 | 0.50567 | 0.90564 | 10 | 10 | 0.013 | 0.21814 | 0.041 | 0.04 | 0.025 | across_c | t | 2 | 0.059 | 4 | 0.041 | 0.04
design number = 7038-p2022 | 12068.8007 | 0.31022 | 0.64294 | 16 | 7 | 0.013 | 0.091 | 0.041 | 0.04 | 0.025 | across_c | t | 2 | 0.059 | 4 | 0.041 | 0.04
design number = 2230-p2022 | 12068.3207 | 0.41367 | 0.85922 | 13 | 7 | 0.011 | 0.16729 | 0.041 | 0.04 | 0.015 | across_c | t | 2 | 0.061 | 4 | 0.041 | 0.04
design number = 6117-p2022 | 12067.7951 | 0.43197 | 0.77922 | 11 | 6 | 0.013 | 0.16729 | 0.041 | 0.04 | 0.025 | across_c | t | 2 | 0.059 | 4 | 0.041 | 0.04
design number = 4402-p2022 | 12067.6002 | 0.36416 | 0.65897 | 13 | 2 | 0.012 | 0.11643 | 0.041 | 0.04 | 0.015 | across_c | t | 2 | 0.06 | 4 | 0.041 | 0.04
design number = 6371-p2022 | 12067.524 | 0.40782 | 0.9174 | 12 | 10 | 0.013 | 0.19271 | 0.041 | 0.04 | 0.02 | across_c | t | 2 | 0.059 | 4 | 0.041 | 0.04
design number = 3888-p2022 | 12067.1156 | 0.50253 | 0.90564 | 10 | 10 | 0.012 | 0.21814 | 0.041 | 0.04 | 0.025 | across_c | t | 2 | 0.06 | 4 | 0.041 | 0.04
design number = 5563-p2022 | 12064.1312 | 0.62592 | 0.90984 | 8 | 2 | 0.013 | 0.269 | 0.041 | 0.04 | 0.015 | across_c | t | 2 | 0.059 | 4 | 0.041 | 0.04
design number = 3884-p2022 | 12063.3333 | 0.50161 | 0.90798 | 10 | 9 | 0.012 | 0.21814 | 0.041 | 0.04 | 0.02 | across_c | t | 2 | 0.06 | 4 | 0.041 | 0.04
design number = 4849-p2022 | 12062.8479 | 0.39102 | 0.82849 | 15 | 7 | 0.012 | 0.14186 | 0.041 | 0.04 | 0.015 | across_c | t | 2 | 0.06 | 4 | 0.041 | 0.04
design number = 6367-p2022 | 12062.7005 | 0.41265 | 0.9187 | 12 | 9 | 0.013 | 0.19271 | 0.041 | 0.04 | 0.015 | across_c | t | 2 | 0.059 | 4 | 0.041 | 0.04
design number = 2413-p2022 | 12062.4106 | 0.35514 | 0.78985 | 14 | 5 | 0.011 | 0.14186 | 0.041 | 0.04 | 0.015 | across_c | t | 2 | 0.061 | 4 | 0.041 | 0.04
design number = 23-p2022 | 12061.5395 | 0.35591 | 0.60438 | 13 | 9 | 0.01 | 0.091 | 0.041 | 0.04 | 0.02 | across_c | t | 2 | 0.062 | 4 | 0.041 | 0.04
design number = 6586-p2022 | 12061.4917 | 0.43598 | 0.96207 | 13 | 10 | 0.013 | 0.19271 | 0.041 | 0.04 | 0.015 | across_c | t | 2 | 0.059 | 4 | 0.041 | 0.04
design number = 4662-p2022 | 12060.6362 | 0.34818 | 0.79072 | 14 | 7 | 0.012 | 0.14186 | 0.041 | 0.04 | 0.025 | across_c | t | 2 | 0.06 | 4 | 0.041 | 0.04
design number = 8422-p2022 | 12059.3897 | 0.46482 | 0.9627 | 11 | 10 | 0.014 | 0.21814 | 0.041 | 0.04 | 0.015 | across_c | t | 2 | 0.058 | 4 | 0.041 | 0.04
design number = 5931-p2022 | 12057.0786 | 0.48849 | 0.82168 | 10 | 7 | 0.013 | 0.19271 | 0.041 | 0.04 | 0.025 | across_c | t | 2 | 0.059 | 4 | 0.041 | 0.04
design number = 6938-p2022 | 12056.6824 | 0.39754 | 0.83759 | 15 | 10 | 0.013 | 0.14186 | 0.041 | 0.04 | 0.02 | across_c | t | 2 | 0.059 | 4 | 0.041 | 0.04
design number = 49-p2022 | 12054.8418 | 0.37853 | 0.69704 | 13 | 9 | 0.01 | 0.11643 | 0.041 | 0.04 | 0.015 | across_c | t | 2 | 0.062 | 4 | 0.041 | 0.04
design number = 4945-p2022 | 12054.0187 | 0.30935 | 0.63187 | 16 | 3 | 0.012 | 0.091 | 0.041 | 0.04 | 0.015 | across_c | t | 2 | 0.06 | 4 | 0.041 | 0.04
design number = 4252-p2022 | 12053.9649 | 0.39789 | 0.82073 | 12 | 6 | 0.012 | 0.16729 | 0.041 | 0.04 | 0.015 | across_c | t | 2 | 0.06 | 4 | 0.041 | 0.04
design number = 3848-p2022 | 12053.814 | 0.49496 | 0.82182 | 10 | 6 | 0.012 | 0.19271 | 0.041 | 0.04 | 0.02 | across_c | t | 2 | 0.06 | 4 | 0.041 | 0.04
design number = 5963-p2022 | 12053.5678 | 0.50502 | 0.90798 | 10 | 9 | 0.013 | 0.21814 | 0.041 | 0.04 | 0.02 | across_c | t | 2 | 0.059 | 4 | 0.041 | 0.04
design number = 4070-p2022 | 12052.5861 | 0.45482 | 0.86974 | 11 | 8 | 0.012 | 0.19271 | 0.041 | 0.04 | 0.02 | across_c | t | 2 | 0.06 | 4 | 0.041 | 0.04
design number = 5771-p2022 | 12051.4533 | 0.56085 | 0.92612 | 9 | 8 | 0.013 | 0.24357 | 0.041 | 0.04 | 0.02 | across_c | t | 2 | 0.059 | 4 | 0.041 | 0.04
design number = 4852-p2022 | 12051.2681 | 0.41284 | 0.83379 | 15 | 8 | 0.012 | 0.14186 | 0.041 | 0.04 | 0.015 | across_c | t | 2 | 0.06 | 4 | 0.041 | 0.04
design number = 4855-p2022 | 12051.1061 | 0.43207 | 0.83909 | 15 | 9 | 0.012 | 0.14186 | 0.041 | 0.04 | 0.015 | across_c | t | 2 | 0.06 | 4 | 0.041 | 0.04
design number = 2571-p2022 | 12050.059 | 0.33136 | 0.70634 | 15 | 3 | 0.011 | 0.11643 | 0.041 | 0.04 | 0.025 | across_c | t | 2 | 0.061 | 4 | 0.041 | 0.04
design number = 64-p2022 | 12049.8776 | 0.38536 | 0.76182 | 13 | 5 | 0.01 | 0.14186 | 0.041 | 0.04 | 0.015 | across_c | t | 2 | 0.062 | 4 | 0.041 | 0.04
design number = 5738-p2022 | 12049.7732 | 0.54453 | 0.84987 | 9 | 6 | 0.013 | 0.21814 | 0.041 | 0.04 | 0.02 | across_c | t | 2 | 0.059 | 4 | 0.041 | 0.04
design number = 5540-p2022 | 12045.6324 | 0.60329 | 0.85247 | 8 | 3 | 0.013 | 0.24357 | 0.041 | 0.04 | 0.02 | across_c | t | 2 | 0.059 | 4 | 0.041 | 0.04
design number = 6181-p2022 | 12045.591 | 0.46323 | 0.9627 | 11 | 10 | 0.013 | 0.21814 | 0.041 | 0.04 | 0.015 | across_c | t | 2 | 0.059 | 4 | 0.041 | 0.04
design number = 3816-p2022 | 12044.8429 | 0.4842 | 0.73771 | 10 | 4 | 0.012 | 0.16729 | 0.041 | 0.04 | 0.025 | across_c | t | 2 | 0.06 | 4 | 0.041 | 0.04
design number = 22-p2022 | 12044.7305 | 0.35391 | 0.6105 | 13 | 9 | 0.01 | 0.091 | 0.041 | 0.04 | 0.015 | across_c | t | 2 | 0.062 | 4 | 0.041 | 0.04
design number = 4830-p2022 | 12043.7096 | 0.33244 | 0.7297 | 15 | 9 | 0.012 | 0.11643 | 0.041 | 0.04 | 0.025 | across_c | t | 2 | 0.06 | 4 | 0.041 | 0.04
design number = 7818-p2022 | 12043.5677 | 0.61493 | 0.92448 | 8 | 6 | 0.014 | 0.269 | 0.041 | 0.04 | 0.025 | across_c | t | 2 | 0.058 | 4 | 0.041 | 0.04
design number = 6482-p2022 | 12042.6717 | 0.36162 | 0.65761 | 13 | 2 | 0.013 | 0.11643 | 0.041 | 0.04 | 0.02 | across_c | t | 2 | 0.059 | 4 | 0.041 | 0.04
design number = 2542-p2022 | 12041.7128 | 0.32311 | 0.61387 | 15 | 3 | 0.011 | 0.091 | 0.041 | 0.04 | 0.015 | across_c | t | 2 | 0.061 | 4 | 0.041 | 0.04
design number = 7977-p2022 | 12040.9161 | 0.54855 | 0.8412 | 9 | 5 | 0.014 | 0.21814 | 0.041 | 0.04 | 0.025 | across_c | t | 2 | 0.058 | 4 | 0.041 | 0.04
design number = 5778-p2022 | 12038.4764 | 0.55597 | 0.92888 | 9 | 10 | 0.013 | 0.24357 | 0.041 | 0.04 | 0.025 | across_c | t | 2 | 0.059 | 4 | 0.041 | 0.04
design number = 4001-p2022 | 12038.3381 | 0.41779 | 0.69256 | 11 | 3 | 0.012 | 0.14186 | 0.041 | 0.04 | 0.02 | across_c | t | 2 | 0.06 | 4 | 0.041 | 0.04
design number = 8390-p2022 | 12035.7582 | 0.45419 | 0.86974 | 11 | 8 | 0.014 | 0.19271 | 0.041 | 0.04 | 0.02 | across_c | t | 2 | 0.058 | 4 | 0.041 | 0.04
design number = 6935-p2022 | 12035.3439 | 0.38111 | 0.83297 | 15 | 9 | 0.013 | 0.14186 | 0.041 | 0.04 | 0.02 | across_c | t | 2 | 0.059 | 4 | 0.041 | 0.04
design number = 4987-p2022 | 12035.2293 | 0.3665 | 0.75983 | 16 | 8 | 0.012 | 0.11643 | 0.041 | 0.04 | 0.015 | across_c | t | 2 | 0.06 | 4 | 0.041 | 0.04
design number = 3695-p2022 | 12033.9628 | 0.55467 | 0.93115 | 9 | 9 | 0.012 | 0.24357 | 0.041 | 0.04 | 0.02 | across_c | t | 2 | 0.06 | 4 | 0.041 | 0.04
design number = 2208-p2022 | 12033.0524 | 0.36716 | 0.76685 | 13 | 8 | 0.011 | 0.14186 | 0.041 | 0.04 | 0.025 | across_c | t | 2 | 0.061 | 4 | 0.041 | 0.04
design number = 7980-p2022 | 12025.8014 | 0.54482 | 0.8455 | 9 | 6 | 0.014 | 0.21814 | 0.041 | 0.04 | 0.025 | across_c | t | 2 | 0.058 | 4 | 0.041 | 0.04
design number = 2543-p2022 | 12024.1096 | 0.32263 | 0.61183 | 15 | 3 | 0.011 | 0.091 | 0.041 | 0.04 | 0.02 | across_c | t | 2 | 0.061 | 4 | 0.041 | 0.04
design number = 6153-p2022 | 12023.3682 | 0.45372 | 0.86807 | 11 | 9 | 0.013 | 0.19271 | 0.041 | 0.04 | 0.025 | across_c | t | 2 | 0.059 | 4 | 0.041 | 0.04
design number = 5700-p2022 | 12022.7396 | 0.53194 | 0.76212 | 9 | 2 | 0.013 | 0.19271 | 0.041 | 0.04 | 0.025 | across_c | t | 2 | 0.059 | 4 | 0.041 | 0.04
design number = 7034-p2022 | 12022.2139 | 0.30888 | 0.64349 | 16 | 6 | 0.013 | 0.091 | 0.041 | 0.04 | 0.02 | across_c | t | 2 | 0.059 | 4 | 0.041 | 0.04
design number = 5742-p2022 | 12021.8598 | 0.54319 | 0.8498 | 9 | 7 | 0.013 | 0.21814 | 0.041 | 0.04 | 0.025 | across_c | t | 2 | 0.059 | 4 | 0.041 | 0.04
design number = 5734-p2022 | 12020.4832 | 0.54329 | 0.84825 | 9 | 5 | 0.013 | 0.21814 | 0.041 | 0.04 | 0.015 | across_c | t | 2 | 0.059 | 4 | 0.041 | 0.04
design number = 6932-p2022 | 12020.396 | 0.36281 | 0.82835 | 15 | 8 | 0.013 | 0.14186 | 0.041 | 0.04 | 0.02 | across_c | t | 2 | 0.059 | 4 | 0.041 | 0.04
design number = 5541-p2022 | 12020.3277 | 0.60514 | 0.85028 | 8 | 3 | 0.013 | 0.24357 | 0.041 | 0.04 | 0.025 | across_c | t | 2 | 0.059 | 4 | 0.041 | 0.04
design number = 5572-p2022 | 12019.5942 | 0.61984 | 0.92717 | 8 | 5 | 0.013 | 0.269 | 0.041 | 0.04 | 0.015 | across_c | t | 2 | 0.059 | 4 | 0.041 | 0.04
design number = 2044-p2022 | 12018.9932 | 0.43482 | 0.91319 | 12 | 8 | 0.011 | 0.19271 | 0.041 | 0.04 | 0.015 | across_c | t | 2 | 0.061 | 4 | 0.041 | 0.04
design number = 2397-p2022 | 12018.6714 | 0.34184 | 0.70306 | 14 | 8 | 0.011 | 0.11643 | 0.041 | 0.04 | 0.025 | across_c | t | 2 | 0.061 | 4 | 0.041 | 0.04
design number = 2579-p2022 | 12017.5123 | 0.33595 | 0.7224 | 15 | 6 | 0.011 | 0.11643 | 0.041 | 0.04 | 0.02 | across_c | t | 2 | 0.061 | 4 | 0.041 | 0.04
design number = 5544-p2022 | 12017.39 | 0.61045 | 0.85465 | 8 | 4 | 0.013 | 0.24357 | 0.041 | 0.04 | 0.025 | across_c | t | 2 | 0.059 | 4 | 0.041 | 0.04
design number = 2365-p2022 | 12015.6041 | 0.33789 | 0.61735 | 14 | 7 | 0.011 | 0.091 | 0.041 | 0.04 | 0.015 | across_c | t | 2 | 0.061 | 4 | 0.041 | 0.04
design number = 251-p2022 | 12012.2757 | 0.34292 | 0.69014 | 14 | 4 | 0.01 | 0.11643 | 0.041 | 0.04 | 0.02 | across_c | t | 2 | 0.062 | 4 | 0.041 | 0.04
design number = 6929-p2022 | 12011.9392 | 0.34223 | 0.82372 | 15 | 7 | 0.013 | 0.14186 | 0.041 | 0.04 | 0.02 | across_c | t | 2 | 0.059 | 4 | 0.041 | 0.04
design number = 2019-p2022 | 12009.4559 | 0.39642 | 0.82046 | 12 | 8 | 0.011 | 0.16729 | 0.041 | 0.04 | 0.025 | across_c | t | 2 | 0.061 | 4 | 0.041 | 0.04
design number = 7809-p2022 | 12009.2158 | 0.62225 | 0.91138 | 8 | 3 | 0.014 | 0.269 | 0.041 | 0.04 | 0.025 | across_c | t | 2 | 0.058 | 4 | 0.041 | 0.04
design number = 6922-p2022 | 12007.7088 | 0.33543 | 0.81788 | 15 | 5 | 0.013 | 0.14186 | 0.041 | 0.04 | 0.015 | across_c | t | 2 | 0.059 | 4 | 0.041 | 0.04
design number = 8386-p2022 | 12006.9491 | 0.4531 | 0.86962 | 11 | 7 | 0.014 | 0.19271 | 0.041 | 0.04 | 0.015 | across_c | t | 2 | 0.058 | 4 | 0.041 | 0.04
design number = 2399-p2022 | 12004.7499 | 0.35145 | 0.71359 | 14 | 9 | 0.011 | 0.11643 | 0.041 | 0.04 | 0.02 | across_c | t | 2 | 0.061 | 4 | 0.041 | 0.04
design number = 7808-p2022 | 12004.6585 | 0.61907 | 0.91357 | 8 | 3 | 0.014 | 0.269 | 0.041 | 0.04 | 0.02 | across_c | t | 2 | 0.058 | 4 | 0.041 | 0.04
design number = 222-p2022 | 12004.4994 | 0.33756 | 0.59164 | 14 | 3 | 0.01 | 0.091 | 0.041 | 0.04 | 0.025 | across_c | t | 2 | 0.062 | 4 | 0.041 | 0.04
design number = 3880-p2022 | 12003.8589 | 0.49914 | 0.90846 | 10 | 8 | 0.012 | 0.21814 | 0.041 | 0.04 | 0.015 | across_c | t | 2 | 0.06 | 4 | 0.041 | 0.04
design number = 2366-p2022 | 12003.7046 | 0.33756 | 0.61259 | 14 | 7 | 0.011 | 0.091 | 0.041 | 0.04 | 0.02 | across_c | t | 2 | 0.061 | 4 | 0.041 | 0.04
design number = 1759-p2022 | 12002.6291 | 0.41826 | 0.6946 | 11 | 3 | 0.011 | 0.14186 | 0.041 | 0.04 | 0.015 | across_c | t | 2 | 0.061 | 4 | 0.041 | 0.04
design number = 5699-p2022 | 12002.3721 | 0.53132 | 0.76357 | 9 | 2 | 0.013 | 0.19271 | 0.041 | 0.04 | 0.02 | across_c | t | 2 | 0.059 | 4 | 0.041 | 0.04
design number = 3663-p2022 | 12001.4558 | 0.54343 | 0.8498 | 9 | 7 | 0.012 | 0.21814 | 0.041 | 0.04 | 0.025 | across_c | t | 2 | 0.06 | 4 | 0.041 | 0.04
design number = 4797-p2022 | 12000.9784 | 0.32214 | 0.62521 | 15 | 7 | 0.012 | 0.091 | 0.041 | 0.04 | 0.025 | across_c | t | 2 | 0.06 | 4 | 0.041 | 0.04
design number = 4946-p2022 | 12000.8284 | 0.30809 | 0.62982 | 16 | 3 | 0.012 | 0.091 | 0.041 | 0.04 | 0.02 | across_c | t | 2 | 0.06 | 4 | 0.041 | 0.04
design number = 2016-p2022 | 11999.6983 | 0.3961 | 0.81637 | 12 | 7 | 0.011 | 0.16729 | 0.041 | 0.04 | 0.025 | across_c | t | 2 | 0.061 | 4 | 0.041 | 0.04
design number = 70-p2022 | 11997.6831 | 0.43727 | 0.77269 | 13 | 7 | 0.01 | 0.14186 | 0.041 | 0.04 | 0.015 | across_c | t | 2 | 0.062 | 4 | 0.041 | 0.04
design number = 4979-p2022 | 11997.1671 | 0.31517 | 0.74072 | 16 | 5 | 0.012 | 0.11643 | 0.041 | 0.04 | 0.02 | across_c | t | 2 | 0.06 | 4 | 0.041 | 0.04
design number = 67-p2022 | 11995.8794 | 0.41405 | 0.76725 | 13 | 6 | 0.01 | 0.14186 | 0.041 | 0.04 | 0.015 | across_c | t | 2 | 0.062 | 4 | 0.041 | 0.04
design number = 2022-p2022 | 11995.4048 | 0.39674 | 0.82456 | 12 | 9 | 0.011 | 0.16729 | 0.041 | 0.04 | 0.025 | across_c | t | 2 | 0.061 | 4 | 0.041 | 0.04
design number = 8016-p2022 | 11994.1763 | 0.55331 | 0.92458 | 9 | 9 | 0.014 | 0.24357 | 0.041 | 0.04 | 0.025 | across_c | t | 2 | 0.058 | 4 | 0.041 | 0.04
design number = 7807-p2022 | 11993.7568 | 0.61239 | 0.91562 | 8 | 3 | 0.014 | 0.269 | 0.041 | 0.04 | 0.015 | across_c | t | 2 | 0.058 | 4 | 0.041 | 0.04
design number = 221-p2022 | 11991.0159 | 0.33714 | 0.59383 | 14 | 3 | 0.01 | 0.091 | 0.041 | 0.04 | 0.02 | across_c | t | 2 | 0.062 | 4 | 0.041 | 0.04
design number = 4792-p2022 | 11990.5156 | 0.32177 | 0.62978 | 15 | 6 | 0.012 | 0.091 | 0.041 | 0.04 | 0.015 | across_c | t | 2 | 0.06 | 4 | 0.041 | 0.04
design number = 8394-p2022 | 11988.6449 | 0.45241 | 0.86807 | 11 | 9 | 0.014 | 0.19271 | 0.041 | 0.04 | 0.025 | across_c | t | 2 | 0.058 | 4 | 0.041 | 0.04
design number = 5702-p2022 | 11987.6891 | 0.53245 | 0.7686 | 9 | 3 | 0.013 | 0.19271 | 0.041 | 0.04 | 0.02 | across_c | t | 2 | 0.059 | 4 | 0.041 | 0.04
design number = 2205-p2022 | 11984.8005 | 0.36444 | 0.76282 | 13 | 7 | 0.011 | 0.14186 | 0.041 | 0.04 | 0.025 | across_c | t | 2 | 0.061 | 4 | 0.041 | 0.04
design number = 8208-p2022 | 11984.0543 | 0.50211 | 0.90564 | 10 | 10 | 0.014 | 0.21814 | 0.041 | 0.04 | 0.025 | across_c | t | 2 | 0.058 | 4 | 0.041 | 0.04
design number = 8572-p2022 | 11983.2264 | 0.39556 | 0.82073 | 12 | 6 | 0.014 | 0.16729 | 0.041 | 0.04 | 0.015 | across_c | t | 2 | 0.058 | 4 | 0.041 | 0.04
design number = 5774-p2022 | 11982.0933 | 0.55292 | 0.93115 | 9 | 9 | 0.013 | 0.24357 | 0.041 | 0.04 | 0.02 | across_c | t | 2 | 0.059 | 4 | 0.041 | 0.04
design number = 1947-p2022 | 11981.7706 | 0.38264 | 0.633 | 12 | 2 | 0.011 | 0.11643 | 0.041 | 0.04 | 0.025 | across_c | t | 2 | 0.061 | 4 | 0.041 | 0.04
design number = 2025-p2022 | 11980.5989 | 0.40815 | 0.82866 | 12 | 10 | 0.011 | 0.16729 | 0.041 | 0.04 | 0.025 | across_c | t | 2 | 0.061 | 4 | 0.041 | 0.04
design number = 3627-p2022 | 11978.5931 | 0.53929 | 0.77071 | 9 | 4 | 0.012 | 0.19271 | 0.041 | 0.04 | 0.025 | across_c | t | 2 | 0.06 | 4 | 0.041 | 0.04
design number = 8168-p2022 | 11978.2503 | 0.48614 | 0.82182 | 10 | 6 | 0.014 | 0.19271 | 0.041 | 0.04 | 0.02 | across_c | t | 2 | 0.058 | 4 | 0.041 | 0.04
design number = 4033-p2022 | 11978.0245 | 0.42576 | 0.78211 | 11 | 5 | 0.012 | 0.16729 | 0.041 | 0.04 | 0.015 | across_c | t | 2 | 0.06 | 4 | 0.041 | 0.04
design number = 2233-p2022 | 11977.247 | 0.43954 | 0.86466 | 13 | 8 | 0.011 | 0.16729 | 0.041 | 0.04 | 0.015 | across_c | t | 2 | 0.061 | 4 | 0.041 | 0.04
design number = 4220-p2022 | 11975.1126 | 0.38983 | 0.72555 | 12 | 4 | 0.012 | 0.14186 | 0.041 | 0.04 | 0.02 | across_c | t | 2 | 0.06 | 4 | 0.041 | 0.04
design number = 5703-p2022 | 11974.7003 | 0.53911 | 0.76641 | 9 | 3 | 0.013 | 0.19271 | 0.041 | 0.04 | 0.025 | across_c | t | 2 | 0.059 | 4 | 0.041 | 0.04
design number = 42-p2022 | 11974.5155 | 0.35723 | 0.67226 | 13 | 6 | 0.01 | 0.11643 | 0.041 | 0.04 | 0.025 | across_c | t | 2 | 0.062 | 4 | 0.041 | 0.04
design number = 8164-p2022 | 11972.1898 | 0.48642 | 0.82027 | 10 | 5 | 0.014 | 0.19271 | 0.041 | 0.04 | 0.015 | across_c | t | 2 | 0.058 | 4 | 0.041 | 0.04
design number = 21-p2022 | 11971.7182 | 0.35387 | 0.59378 | 13 | 8 | 0.01 | 0.091 | 0.041 | 0.04 | 0.025 | across_c | t | 2 | 0.062 | 4 | 0.041 | 0.04
design number = 2416-p2022 | 11971.5033 | 0.38464 | 0.79522 | 14 | 6 | 0.011 | 0.14186 | 0.041 | 0.04 | 0.015 | across_c | t | 2 | 0.061 | 4 | 0.041 | 0.04
design number = 5959-p2022 | 11971.4297 | 0.49942 | 0.90846 | 10 | 8 | 0.013 | 0.21814 | 0.041 | 0.04 | 0.015 | across_c | t | 2 | 0.059 | 4 | 0.041 | 0.04
design number = 253-p2022 | 11970.3313 | 0.35629 | 0.69823 | 14 | 5 | 0.01 | 0.11643 | 0.041 | 0.04 | 0.015 | across_c | t | 2 | 0.062 | 4 | 0.041 | 0.04
design number = 79-p2022 | 11970.215 | 0.49596 | 0.78901 | 13 | 10 | 0.01 | 0.14186 | 0.041 | 0.04 | 0.015 | across_c | t | 2 | 0.062 | 4 | 0.041 | 0.04
design number = 7814-p2022 | 11967.8209 | 0.62069 | 0.92376 | 8 | 5 | 0.014 | 0.269 | 0.041 | 0.04 | 0.02 | across_c | t | 2 | 0.058 | 4 | 0.041 | 0.04
design number = 8318-p2022 | 11967.7458 | 0.41534 | 0.68767 | 11 | 2 | 0.014 | 0.14186 | 0.041 | 0.04 | 0.02 | across_c | t | 2 | 0.058 | 4 | 0.041 | 0.04
design number = 5767-p2022 | 11966.9161 | 0.55691 | 0.92586 | 9 | 7 | 0.013 | 0.24357 | 0.041 | 0.04 | 0.015 | across_c | t | 2 | 0.059 | 4 | 0.041 | 0.04
design number = 2544-p2022 | 11966.3098 | 0.32112 | 0.60964 | 15 | 3 | 0.011 | 0.091 | 0.041 | 0.04 | 0.025 | across_c | t | 2 | 0.061 | 4 | 0.041 | 0.04
design number = 44-p2022 | 11965.6663 | 0.35696 | 0.68139 | 13 | 7 | 0.01 | 0.11643 | 0.041 | 0.04 | 0.02 | across_c | t | 2 | 0.062 | 4 | 0.041 | 0.04
design number = 7976-p2022 | 11963.7655 | 0.54943 | 0.84485 | 9 | 5 | 0.014 | 0.21814 | 0.041 | 0.04 | 0.02 | across_c | t | 2 | 0.058 | 4 | 0.041 | 0.04
design number = 8358-p2022 | 11961.9621 | 0.42687 | 0.77922 | 11 | 6 | 0.014 | 0.16729 | 0.041 | 0.04 | 0.025 | across_c | t | 2 | 0.058 | 4 | 0.041 | 0.04
design number = 1792-p2022 | 11961.6059 | 0.42517 | 0.78211 | 11 | 5 | 0.011 | 0.16729 | 0.041 | 0.04 | 0.015 | across_c | t | 2 | 0.061 | 4 | 0.041 | 0.04
design number = 20-p2022 | 11960.4969 | 0.35293 | 0.59962 | 13 | 8 | 0.01 | 0.091 | 0.041 | 0.04 | 0.02 | across_c | t | 2 | 0.062 | 4 | 0.041 | 0.04
design number = 2194-p2022 | 11958.5339 | 0.36364 | 0.75638 | 13 | 4 | 0.011 | 0.14186 | 0.041 | 0.04 | 0.015 | across_c | t | 2 | 0.061 | 4 | 0.041 | 0.04
design number = 8319-p2022 | 11957.9485 | 0.41741 | 0.68621 | 11 | 2 | 0.014 | 0.14186 | 0.041 | 0.04 | 0.025 | across_c | t | 2 | 0.058 | 4 | 0.041 | 0.04
design number = 220-p2022 | 11957.7805 | 0.33615 | 0.59587 | 14 | 3 | 0.01 | 0.091 | 0.041 | 0.04 | 0.015 | across_c | t | 2 | 0.062 | 4 | 0.041 | 0.04
design number = 6112-p2022 | 11957.5815 | 0.42856 | 0.78211 | 11 | 5 | 0.013 | 0.16729 | 0.041 | 0.04 | 0.015 | across_c | t | 2 | 0.059 | 4 | 0.041 | 0.04
design number = 8204-p2022 | 11957.3295 | 0.50099 | 0.90798 | 10 | 9 | 0.014 | 0.21814 | 0.041 | 0.04 | 0.02 | across_c | t | 2 | 0.058 | 4 | 0.041 | 0.04
design number = 2367-p2022 | 11956.7901 | 0.33624 | 0.60748 | 14 | 7 | 0.011 | 0.091 | 0.041 | 0.04 | 0.025 | across_c | t | 2 | 0.061 | 4 | 0.041 | 0.04
design number = 4475-p2022 | 11954.179 | 0.37729 | 0.85922 | 13 | 8 | 0.012 | 0.16729 | 0.041 | 0.04 | 0.02 | across_c | t | 2 | 0.06 | 4 | 0.041 | 0.04
design number = 2581-p2022 | 11953.3413 | 0.36719 | 0.73178 | 15 | 7 | 0.011 | 0.11643 | 0.041 | 0.04 | 0.015 | across_c | t | 2 | 0.061 | 4 | 0.041 | 0.04
design number = 3724-p2022 | 11952.7939 | 0.56085 | 1.0092 | 9 | 10 | 0.012 | 0.269 | 0.041 | 0.04 | 0.015 | across_c | t | 2 | 0.06 | 4 | 0.041 | 0.04
design number = 8130-p2022 | 11951.5607 | 0.47278 | 0.72925 | 10 | 2 | 0.014 | 0.16729 | 0.041 | 0.04 | 0.025 | across_c | t | 2 | 0.058 | 4 | 0.041 | 0.04
design number = 8012-p2022 | 11948.1184 | 0.55118 | 0.92612 | 9 | 8 | 0.014 | 0.24357 | 0.041 | 0.04 | 0.02 | across_c | t | 2 | 0.058 | 4 | 0.041 | 0.04
design number = 3852-p2022 | 11945.055 | 0.4905 | 0.82168 | 10 | 7 | 0.012 | 0.19271 | 0.041 | 0.04 | 0.025 | across_c | t | 2 | 0.06 | 4 | 0.041 | 0.04
design number = 7065-p2022 | 11944.614 | 0.31378 | 0.74473 | 16 | 7 | 0.013 | 0.11643 | 0.041 | 0.04 | 0.025 | across_c | t | 2 | 0.059 | 4 | 0.041 | 0.04
design number = 8795-p2022 | 11943.9969 | 0.37025 | 0.85922 | 13 | 8 | 0.014 | 0.16729 | 0.041 | 0.04 | 0.02 | across_c | t | 2 | 0.058 | 4 | 0.041 | 0.04
design number = 5803-p2022 | 11943.3982 | 0.56039 | 1.0092 | 9 | 10 | 0.013 | 0.269 | 0.041 | 0.04 | 0.015 | across_c | t | 2 | 0.059 | 4 | 0.041 | 0.04
design number = 2419-p2022 | 11941.9908 | 0.4095 | 0.80059 | 14 | 7 | 0.011 | 0.14186 | 0.041 | 0.04 | 0.015 | across_c | t | 2 | 0.061 | 4 | 0.041 | 0.04
design number = 19-p2022 | 11941.8565 | 0.35123 | 0.60506 | 13 | 8 | 0.01 | 0.091 | 0.041 | 0.04 | 0.015 | across_c | t | 2 | 0.062 | 4 | 0.041 | 0.04
design number = 3626-p2022 | 11941.6347 | 0.53624 | 0.77363 | 9 | 4 | 0.012 | 0.19271 | 0.041 | 0.04 | 0.02 | across_c | t | 2 | 0.06 | 4 | 0.041 | 0.04
design number = 6883-p2022 | 11941.0805 | 0.32053 | 0.65099 | 15 | 10 | 0.013 | 0.091 | 0.041 | 0.04 | 0.015 | across_c | t | 2 | 0.059 | 4 | 0.041 | 0.04
design number = 4793-p2022 | 11940.4653 | 0.32047 | 0.62569 | 15 | 6 | 0.012 | 0.091 | 0.041 | 0.04 | 0.02 | across_c | t | 2 | 0.06 | 4 | 0.041 | 0.04
design number = 6081-p2022 | 11939.6228 | 0.41843 | 0.69037 | 11 | 3 | 0.013 | 0.14186 | 0.041 | 0.04 | 0.025 | across_c | t | 2 | 0.059 | 4 | 0.041 | 0.04
design number = 5583-p2022 | 11939.503 | 0.61883 | 0.93321 | 8 | 8 | 0.013 | 0.269 | 0.041 | 0.04 | 0.025 | across_c | t | 2 | 0.059 | 4 | 0.041 | 0.04
design number = 2199-p2022 | 11938.5997 | 0.3672 | 0.75477 | 13 | 5 | 0.011 | 0.14186 | 0.041 | 0.04 | 0.025 | across_c | t | 2 | 0.061 | 4 | 0.041 | 0.04
design number = 1825-p2022 | 11938.0101 | 0.4505 | 0.86962 | 11 | 7 | 0.011 | 0.19271 | 0.041 | 0.04 | 0.015 | across_c | t | 2 | 0.061 | 4 | 0.041 | 0.04
design number = 4074-p2022 | 11936.8517 | 0.45046 | 0.86807 | 11 | 9 | 0.012 | 0.19271 | 0.041 | 0.04 | 0.025 | across_c | t | 2 | 0.06 | 4 | 0.041 | 0.04
design number = 5890-p2022 | 11933.9905 | 0.47267 | 0.73771 | 10 | 3 | 0.013 | 0.16729 | 0.041 | 0.04 | 0.015 | across_c | t | 2 | 0.059 | 4 | 0.041 | 0.04
design number = 2573-p2022 | 11929.879 | 0.32692 | 0.71315 | 15 | 4 | 0.011 | 0.11643 | 0.041 | 0.04 | 0.02 | across_c | t | 2 | 0.061 | 4 | 0.041 | 0.04
design number = 4982-p2022 | 11928.8629 | 0.32556 | 0.74528 | 16 | 6 | 0.012 | 0.11643 | 0.041 | 0.04 | 0.02 | across_c | t | 2 | 0.06 | 4 | 0.041 | 0.04
design number = 2422-p2022 | 11928.712 | 0.43101 | 0.80596 | 14 | 8 | 0.011 | 0.14186 | 0.041 | 0.04 | 0.015 | across_c | t | 2 | 0.061 | 4 | 0.041 | 0.04
design number = 7821-p2022 | 11927.2775 | 0.61576 | 0.92885 | 8 | 7 | 0.014 | 0.269 | 0.041 | 0.04 | 0.025 | across_c | t | 2 | 0.058 | 4 | 0.041 | 0.04
design number = 3691-p2022 | 11923.1558 | 0.54949 | 0.93156 | 9 | 8 | 0.012 | 0.24357 | 0.041 | 0.04 | 0.015 | across_c | t | 2 | 0.06 | 4 | 0.041 | 0.04
design number = 6519-p2022 | 11919.9383 | 0.366 | 0.75477 | 13 | 5 | 0.013 | 0.14186 | 0.041 | 0.04 | 0.025 | across_c | t | 2 | 0.059 | 4 | 0.041 | 0.04
design number = 4659-p2022 | 11919.6705 | 0.34605 | 0.78676 | 14 | 6 | 0.012 | 0.14186 | 0.041 | 0.04 | 0.025 | across_c | t | 2 | 0.06 | 4 | 0.041 | 0.04
design number = 3815-p2022 | 11917.9007 | 0.47789 | 0.74063 | 10 | 4 | 0.012 | 0.16729 | 0.041 | 0.04 | 0.02 | across_c | t | 2 | 0.06 | 4 | 0.041 | 0.04
design number = 8172-p2022 | 11917.8494 | 0.48324 | 0.82168 | 10 | 7 | 0.014 | 0.19271 | 0.041 | 0.04 | 0.025 | across_c | t | 2 | 0.058 | 4 | 0.041 | 0.04
design number = 8129-p2022 | 11916.9208 | 0.47276 | 0.73071 | 10 | 2 | 0.014 | 0.16729 | 0.041 | 0.04 | 0.02 | across_c | t | 2 | 0.058 | 4 | 0.041 | 0.04
design number = 4696-p2022 | 11915.8788 | 0.47189 | 0.90832 | 14 | 10 | 0.012 | 0.16729 | 0.041 | 0.04 | 0.015 | across_c | t | 2 | 0.06 | 4 | 0.041 | 0.04
design number = 7817-p2022 | 11913.0714 | 0.61255 | 0.92886 | 8 | 6 | 0.014 | 0.269 | 0.041 | 0.04 | 0.02 | across_c | t | 2 | 0.058 | 4 | 0.041 | 0.04
design number = 7035-p2022 | 11909.9277 | 0.30614 | 0.63911 | 16 | 6 | 0.013 | 0.091 | 0.041 | 0.04 | 0.025 | across_c | t | 2 | 0.059 | 4 | 0.041 | 0.04
design number = 7030-p2022 | 11909.2693 | 0.30598 | 0.64234 | 16 | 5 | 0.013 | 0.091 | 0.041 | 0.04 | 0.015 | across_c | t | 2 | 0.059 | 4 | 0.041 | 0.04
design number = 4947-p2022 | 11907.7171 | 0.30581 | 0.62764 | 16 | 3 | 0.012 | 0.091 | 0.041 | 0.04 | 0.025 | across_c | t | 2 | 0.06 | 4 | 0.041 | 0.04
design number = 7068-p2022 | 11907.3335 | 0.31554 | 0.74855 | 16 | 8 | 0.013 | 0.11643 | 0.041 | 0.04 | 0.025 | across_c | t | 2 | 0.059 | 4 | 0.041 | 0.04
design number = 5698-p2022 | 11906.6931 | 0.52798 | 0.76494 | 9 | 2 | 0.013 | 0.19271 | 0.041 | 0.04 | 0.015 | across_c | t | 2 | 0.059 | 4 | 0.041 | 0.04
design number = 4974-p2022 | 11904.216 | 0.31643 | 0.72943 | 16 | 3 | 0.012 | 0.11643 | 0.041 | 0.04 | 0.025 | across_c | t | 2 | 0.06 | 4 | 0.041 | 0.04
design number = 4976-p2022 | 11903.8161 | 0.31304 | 0.73617 | 16 | 4 | 0.012 | 0.11643 | 0.041 | 0.04 | 0.02 | across_c | t | 2 | 0.06 | 4 | 0.041 | 0.04
design number = 5706-p2022 | 11903.2032 | 0.52693 | 0.77071 | 9 | 4 | 0.013 | 0.19271 | 0.041 | 0.04 | 0.025 | across_c | t | 2 | 0.059 | 4 | 0.041 | 0.04
design number = 5579-p2022 | 11902.989 | 0.61694 | 0.93395 | 8 | 7 | 0.013 | 0.269 | 0.041 | 0.04 | 0.02 | across_c | t | 2 | 0.059 | 4 | 0.041 | 0.04
design number = 6299-p2022 | 11902.4506 | 0.3859 | 0.72555 | 12 | 4 | 0.013 | 0.14186 | 0.041 | 0.04 | 0.02 | across_c | t | 2 | 0.059 | 4 | 0.041 | 0.04
design number = 76-p2022 | 11898.7088 | 0.48174 | 0.78357 | 13 | 9 | 0.01 | 0.14186 | 0.041 | 0.04 | 0.015 | across_c | t | 2 | 0.062 | 4 | 0.041 | 0.04
design number = 4507-p2022 | 11897.6683 | 0.46872 | 0.96207 | 13 | 10 | 0.012 | 0.19271 | 0.041 | 0.04 | 0.015 | across_c | t | 2 | 0.06 | 4 | 0.041 | 0.04
design number = 4478-p2022 | 11897.5335 | 0.39867 | 0.86397 | 13 | 9 | 0.012 | 0.16729 | 0.041 | 0.04 | 0.02 | across_c | t | 2 | 0.06 | 4 | 0.041 | 0.04
design number = 7070-p2022 | 11897.4527 | 0.33849 | 0.75894 | 16 | 9 | 0.013 | 0.11643 | 0.041 | 0.04 | 0.02 | across_c | t | 2 | 0.059 | 4 | 0.041 | 0.04
design number = 5543-p2022 | 11896.7878 | 0.60531 | 0.85756 | 8 | 4 | 0.013 | 0.24357 | 0.041 | 0.04 | 0.02 | across_c | t | 2 | 0.059 | 4 | 0.041 | 0.04
design number = 1858-p2022 | 11893.7093 | 0.4648 | 0.95712 | 11 | 9 | 0.011 | 0.21814 | 0.041 | 0.04 | 0.015 | across_c | t | 2 | 0.061 | 4 | 0.041 | 0.04
design number = 1797-p2022 | 11893.4492 | 0.42275 | 0.77922 | 11 | 6 | 0.011 | 0.16729 | 0.041 | 0.04 | 0.025 | across_c | t | 2 | 0.061 | 4 | 0.041 | 0.04
design number = 5539-p2022 | 11892.2596 | 0.60165 | 0.85451 | 8 | 3 | 0.013 | 0.24357 | 0.041 | 0.04 | 0.015 | across_c | t | 2 | 0.059 | 4 | 0.041 | 0.04
design number = 5547-p2022 | 11892.2413 | 0.59561 | 0.85901 | 8 | 5 | 0.013 | 0.24357 | 0.041 | 0.04 | 0.025 | across_c | t | 2 | 0.059 | 4 | 0.041 | 0.04
design number = 2202-p2022 | 11891.5352 | 0.3616 | 0.75879 | 13 | 6 | 0.011 | 0.14186 | 0.041 | 0.04 | 0.025 | across_c | t | 2 | 0.061 | 4 | 0.041 | 0.04
design number = 4829-p2022 | 11888.8885 | 0.34332 | 0.73626 | 15 | 9 | 0.012 | 0.11643 | 0.041 | 0.04 | 0.02 | across_c | t | 2 | 0.06 | 4 | 0.041 | 0.04
design number = 7810-p2022 | 11886.3702 | 0.61623 | 0.92139 | 8 | 4 | 0.014 | 0.269 | 0.041 | 0.04 | 0.015 | across_c | t | 2 | 0.058 | 4 | 0.041 | 0.04
design number = 2570-p2022 | 11885.6342 | 0.326 | 0.70853 | 15 | 3 | 0.011 | 0.11643 | 0.041 | 0.04 | 0.02 | across_c | t | 2 | 0.061 | 4 | 0.041 | 0.04
design number = 8044-p2022 | 11882.4659 | 0.55747 | 1.0092 | 9 | 10 | 0.014 | 0.269 | 0.041 | 0.04 | 0.015 | across_c | t | 2 | 0.058 | 4 | 0.041 | 0.04
design number = 8317-p2022 | 11881.1319 | 0.41233 | 0.68903 | 11 | 2 | 0.014 | 0.14186 | 0.041 | 0.04 | 0.015 | across_c | t | 2 | 0.058 | 4 | 0.041 | 0.04
design number = 8541-p2022 | 11880.9935 | 0.38378 | 0.72264 | 12 | 4 | 0.014 | 0.14186 | 0.041 | 0.04 | 0.025 | across_c | t | 2 | 0.058 | 4 | 0.041 | 0.04
design number = 2362-p2022 | 11880.4622 | 0.33409 | 0.61198 | 14 | 6 | 0.011 | 0.091 | 0.041 | 0.04 | 0.015 | across_c | t | 2 | 0.061 | 4 | 0.041 | 0.04
design number = 6335-p2022 | 11878.9469 | 0.39212 | 0.82148 | 12 | 7 | 0.013 | 0.16729 | 0.041 | 0.04 | 0.02 | across_c | t | 2 | 0.059 | 4 | 0.041 | 0.04
design number = 8760-p2022 | 11878.1861 | 0.36414 | 0.75477 | 13 | 5 | 0.014 | 0.14186 | 0.041 | 0.04 | 0.025 | across_c | t | 2 | 0.058 | 4 | 0.041 | 0.04
design number = 6884-p2022 | 11877.0815 | 0.31886 | 0.64418 | 15 | 10 | 0.013 | 0.091 | 0.041 | 0.04 | 0.02 | across_c | t | 2 | 0.059 | 4 | 0.041 | 0.04
design number = 3630-p2022 | 11876.6092 | 0.52689 | 0.77501 | 9 | 5 | 0.012 | 0.19271 | 0.041 | 0.04 | 0.025 | across_c | t | 2 | 0.06 | 4 | 0.041 | 0.04
design number = 250-p2022 | 11873.0881 | 0.33624 | 0.69286 | 14 | 4 | 0.01 | 0.11643 | 0.041 | 0.04 | 0.015 | across_c | t | 2 | 0.062 | 4 | 0.041 | 0.04
design number = 1979-p2022 | 11872.8105 | 0.38726 | 0.72555 | 12 | 4 | 0.011 | 0.14186 | 0.041 | 0.04 | 0.02 | across_c | t | 2 | 0.061 | 4 | 0.041 | 0.04
design number = 2363-p2022 | 11867.2574 | 0.33372 | 0.6079 | 14 | 6 | 0.011 | 0.091 | 0.041 | 0.04 | 0.02 | across_c | t | 2 | 0.061 | 4 | 0.041 | 0.04
design number = 4827-p2022 | 11866.0743 | 0.32671 | 0.72581 | 15 | 8 | 0.012 | 0.11643 | 0.041 | 0.04 | 0.025 | across_c | t | 2 | 0.06 | 4 | 0.041 | 0.04
design number = 39-p2022 | 11862.71 | 0.35786 | 0.66823 | 13 | 5 | 0.01 | 0.11643 | 0.041 | 0.04 | 0.025 | across_c | t | 2 | 0.062 | 4 | 0.041 | 0.04
design number = 4984-p2022 | 11862.5718 | 0.35387 | 0.7546 | 16 | 7 | 0.012 | 0.11643 | 0.041 | 0.04 | 0.015 | across_c | t | 2 | 0.06 | 4 | 0.041 | 0.04
design number = 7053-p2022 | 11860.9008 | 0.31527 | 0.72943 | 16 | 3 | 0.013 | 0.11643 | 0.041 | 0.04 | 0.025 | across_c | t | 2 | 0.059 | 4 | 0.041 | 0.04
design number = 18-p2022 | 11860.8722 | 0.35059 | 0.58976 | 13 | 7 | 0.01 | 0.091 | 0.041 | 0.04 | 0.025 | across_c | t | 2 | 0.062 | 4 | 0.041 | 0.04
design number = 7979-p2022 | 11860.836 | 0.53619 | 0.84987 | 9 | 6 | 0.014 | 0.21814 | 0.041 | 0.04 | 0.02 | across_c | t | 2 | 0.058 | 4 | 0.041 | 0.04
design number = 4481-p2022 | 11857.8972 | 0.41808 | 0.86873 | 13 | 10 | 0.012 | 0.16729 | 0.041 | 0.04 | 0.02 | across_c | t | 2 | 0.06 | 4 | 0.041 | 0.04
design number = 5770-p2022 | 11854.8602 | 0.54673 | 0.93156 | 9 | 8 | 0.013 | 0.24357 | 0.041 | 0.04 | 0.015 | across_c | t | 2 | 0.059 | 4 | 0.041 | 0.04
design number = 8200-p2022 | 11854.2116 | 0.49667 | 0.90846 | 10 | 8 | 0.014 | 0.21814 | 0.041 | 0.04 | 0.015 | across_c | t | 2 | 0.058 | 4 | 0.041 | 0.04
design number = 8576-p2022 | 11854.015 | 0.39129 | 0.82148 | 12 | 7 | 0.014 | 0.16729 | 0.041 | 0.04 | 0.02 | across_c | t | 2 | 0.058 | 4 | 0.041 | 0.04
design number = 7983-p2022 | 11853.9532 | 0.53577 | 0.8498 | 9 | 7 | 0.014 | 0.21814 | 0.041 | 0.04 | 0.025 | across_c | t | 2 | 0.058 | 4 | 0.041 | 0.04
design number = 17-p2022 | 11851.458 | 0.34987 | 0.59486 | 13 | 7 | 0.01 | 0.091 | 0.041 | 0.04 | 0.02 | across_c | t | 2 | 0.062 | 4 | 0.041 | 0.04
design number = 4794-p2022 | 11851.3003 | 0.31812 | 0.62132 | 15 | 6 | 0.012 | 0.091 | 0.041 | 0.04 | 0.025 | across_c | t | 2 | 0.06 | 4 | 0.041 | 0.04
design number = 6769-p2022 | 11850.0015 | 0.38725 | 0.89758 | 14 | 8 | 0.013 | 0.16729 | 0.041 | 0.04 | 0.015 | across_c | t | 2 | 0.059 | 4 | 0.041 | 0.04
design number = 7972-p2022 | 11845.152 | 0.54048 | 0.84254 | 9 | 4 | 0.014 | 0.21814 | 0.041 | 0.04 | 0.015 | across_c | t | 2 | 0.058 | 4 | 0.041 | 0.04
design number = 7031-p2022 | 11843.3233 | 0.30429 | 0.63893 | 16 | 5 | 0.013 | 0.091 | 0.041 | 0.04 | 0.02 | across_c | t | 2 | 0.059 | 4 | 0.041 | 0.04
design number = 4670-p2022 | 11843.3027 | 0.40709 | 0.80989 | 14 | 10 | 0.012 | 0.14186 | 0.041 | 0.04 | 0.02 | across_c | t | 2 | 0.06 | 4 | 0.041 | 0.04
design number = 6554-p2022 | 11839.4489 | 0.36701 | 0.85922 | 13 | 8 | 0.013 | 0.16729 | 0.041 | 0.04 | 0.02 | across_c | t | 2 | 0.059 | 4 | 0.041 | 0.04
design number = 5546-p2022 | 11838.455 | 0.59292 | 0.86266 | 8 | 5 | 0.013 | 0.24357 | 0.041 | 0.04 | 0.02 | across_c | t | 2 | 0.059 | 4 | 0.041 | 0.04
design number = 8133-p2022 | 11837.0863 | 0.47585 | 0.73348 | 10 | 3 | 0.014 | 0.16729 | 0.041 | 0.04 | 0.025 | across_c | t | 2 | 0.058 | 4 | 0.041 | 0.04
design number = 8019-p2022 | 11835.2837 | 0.55079 | 0.92888 | 9 | 10 | 0.014 | 0.24357 | 0.041 | 0.04 | 0.025 | across_c | t | 2 | 0.058 | 4 | 0.041 | 0.04
design number = 7813-p2022 | 11833.3895 | 0.6042 | 0.92717 | 8 | 5 | 0.014 | 0.269 | 0.041 | 0.04 | 0.015 | across_c | t | 2 | 0.058 | 4 | 0.041 | 0.04
design number = 73-p2022 | 11832.9419 | 0.46598 | 0.77813 | 13 | 8 | 0.01 | 0.14186 | 0.041 | 0.04 | 0.015 | across_c | t | 2 | 0.062 | 4 | 0.041 | 0.04
design number = 8008-p2022 | 11832.8727 | 0.54586 | 0.92586 | 9 | 7 | 0.014 | 0.24357 | 0.041 | 0.04 | 0.015 | across_c | t | 2 | 0.058 | 4 | 0.041 | 0.04
design number = 6926-p2022 | 11831.6866 | 0.3306 | 0.8191 | 15 | 6 | 0.013 | 0.14186 | 0.041 | 0.04 | 0.02 | across_c | t | 2 | 0.059 | 4 | 0.041 | 0.04
design number = 16-p2022 | 11831.4119 | 0.34798 | 0.59963 | 13 | 7 | 0.01 | 0.091 | 0.041 | 0.04 | 0.015 | across_c | t | 2 | 0.062 | 4 | 0.041 | 0.04
design number = 4973-p2022 | 11830.6601 | 0.31347 | 0.73161 | 16 | 3 | 0.012 | 0.11643 | 0.041 | 0.04 | 0.02 | across_c | t | 2 | 0.06 | 4 | 0.041 | 0.04
design number = 4000-p2022 | 11828.5988 | 0.41051 | 0.6946 | 11 | 3 | 0.012 | 0.14186 | 0.041 | 0.04 | 0.015 | across_c | t | 2 | 0.06 | 4 | 0.041 | 0.04
design number = 6880-p2022 | 11824.5771 | 0.3174 | 0.64569 | 15 | 9 | 0.013 | 0.091 | 0.041 | 0.04 | 0.015 | across_c | t | 2 | 0.059 | 4 | 0.041 | 0.04
design number = 2576-p2022 | 11824.0909 | 0.32607 | 0.71778 | 15 | 5 | 0.011 | 0.11643 | 0.041 | 0.04 | 0.02 | across_c | t | 2 | 0.061 | 4 | 0.041 | 0.04
design number = 5701-p2022 | 11823.5063 | 0.52361 | 0.77064 | 9 | 3 | 0.013 | 0.19271 | 0.041 | 0.04 | 0.015 | across_c | t | 2 | 0.059 | 4 | 0.041 | 0.04
design number = 6558-p2022 | 11822.869 | 0.36649 | 0.85741 | 13 | 9 | 0.013 | 0.16729 | 0.041 | 0.04 | 0.025 | across_c | t | 2 | 0.059 | 4 | 0.041 | 0.04
design number = 4288-p2022 | 11821.3294 | 0.4275 | 0.9187 | 12 | 9 | 0.012 | 0.19271 | 0.041 | 0.04 | 0.015 | across_c | t | 2 | 0.06 | 4 | 0.041 | 0.04
design number = 4789-p2022 | 11820.0492 | 0.31723 | 0.62448 | 15 | 5 | 0.012 | 0.091 | 0.041 | 0.04 | 0.015 | across_c | t | 2 | 0.06 | 4 | 0.041 | 0.04
design number = 6481-p2022 | 11819.689 | 0.3563 | 0.65897 | 13 | 2 | 0.013 | 0.11643 | 0.041 | 0.04 | 0.015 | across_c | t | 2 | 0.059 | 4 | 0.041 | 0.04
design number = 2364-p2022 | 11818.8039 | 0.33236 | 0.60352 | 14 | 6 | 0.011 | 0.091 | 0.041 | 0.04 | 0.025 | across_c | t | 2 | 0.061 | 4 | 0.041 | 0.04
design number = 6561-p2022 | 11818.7568 | 0.36768 | 0.86144 | 13 | 10 | 0.013 | 0.16729 | 0.041 | 0.04 | 0.025 | across_c | t | 2 | 0.059 | 4 | 0.041 | 0.04
design number = 1946-p2022 | 11814.8938 | 0.378 | 0.63446 | 12 | 2 | 0.011 | 0.11643 | 0.041 | 0.04 | 0.02 | across_c | t | 2 | 0.061 | 4 | 0.041 | 0.04
design number = 8353-p2022 | 11812.9666 | 0.42284 | 0.78211 | 11 | 5 | 0.014 | 0.16729 | 0.041 | 0.04 | 0.015 | across_c | t | 2 | 0.058 | 4 | 0.041 | 0.04
design number = 2396-p2022 | 11811.4146 | 0.34371 | 0.7089 | 14 | 8 | 0.011 | 0.11643 | 0.041 | 0.04 | 0.02 | across_c | t | 2 | 0.061 | 4 | 0.041 | 0.04
design number = 4661-p2022 | 11811.1054 | 0.353 | 0.79583 | 14 | 7 | 0.012 | 0.14186 | 0.041 | 0.04 | 0.02 | across_c | t | 2 | 0.06 | 4 | 0.041 | 0.04
design number = 46-p2022 | 11810.4381 | 0.37396 | 0.6916 | 13 | 8 | 0.01 | 0.11643 | 0.041 | 0.04 | 0.015 | across_c | t | 2 | 0.062 | 4 | 0.041 | 0.04
design number = 4440-p2022 | 11807.6384 | 0.36299 | 0.75477 | 13 | 5 | 0.012 | 0.14186 | 0.041 | 0.04 | 0.025 | across_c | t | 2 | 0.06 | 4 | 0.041 | 0.04
design number = 8015-p2022 | 11806.0414 | 0.54943 | 0.93115 | 9 | 9 | 0.014 | 0.24357 | 0.041 | 0.04 | 0.02 | across_c | t | 2 | 0.058 | 4 | 0.041 | 0.04
design number = 5575-p2022 | 11805.9254 | 0.61191 | 0.93294 | 8 | 6 | 0.013 | 0.269 | 0.041 | 0.04 | 0.015 | across_c | t | 2 | 0.059 | 4 | 0.041 | 0.04
design number = 4667-p2022 | 11804.0486 | 0.39157 | 0.8052 | 14 | 9 | 0.012 | 0.14186 | 0.041 | 0.04 | 0.02 | across_c | t | 2 | 0.06 | 4 | 0.041 | 0.04
design number = 4471-p2022 | 11803.0217 | 0.3803 | 0.85922 | 13 | 7 | 0.012 | 0.16729 | 0.041 | 0.04 | 0.015 | across_c | t | 2 | 0.06 | 4 | 0.041 | 0.04
design number = 7975-p2022 | 11802.8295 | 0.53383 | 0.84825 | 9 | 5 | 0.014 | 0.21814 | 0.041 | 0.04 | 0.015 | across_c | t | 2 | 0.058 | 4 | 0.041 | 0.04
design number = 2401-p2022 | 11800.8167 | 0.37823 | 0.72508 | 14 | 10 | 0.011 | 0.11643 | 0.041 | 0.04 | 0.015 | across_c | t | 2 | 0.061 | 4 | 0.041 | 0.04
design number = 8132-p2022 | 11800.2747 | 0.47213 | 0.73567 | 10 | 3 | 0.014 | 0.16729 | 0.041 | 0.04 | 0.02 | across_c | t | 2 | 0.058 | 4 | 0.041 | 0.04
design number = 2394-p2022 | 11797.6791 | 0.33626 | 0.6991 | 14 | 7 | 0.011 | 0.11643 | 0.041 | 0.04 | 0.025 | across_c | t | 2 | 0.061 | 4 | 0.041 | 0.04
design number = 4664-p2022 | 11796.485 | 0.37343 | 0.80052 | 14 | 8 | 0.012 | 0.14186 | 0.041 | 0.04 | 0.02 | across_c | t | 2 | 0.06 | 4 | 0.041 | 0.04
design number = 6772-p2022 | 11794.0048 | 0.40965 | 0.90295 | 14 | 9 | 0.013 | 0.16729 | 0.041 | 0.04 | 0.015 | across_c | t | 2 | 0.059 | 4 | 0.041 | 0.04
design number = 8724-p2022 | 11791.4171 | 0.35176 | 0.65615 | 13 | 2 | 0.014 | 0.11643 | 0.041 | 0.04 | 0.025 | across_c | t | 2 | 0.058 | 4 | 0.041 | 0.04
design number = 5537-p2022 | 11789.6353 | 0.6003 | 0.84737 | 8 | 2 | 0.013 | 0.24357 | 0.041 | 0.04 | 0.02 | across_c | t | 2 | 0.059 | 4 | 0.041 | 0.04
design number = 2578-p2022 | 11788.1286 | 0.35302 | 0.72648 | 15 | 6 | 0.011 | 0.11643 | 0.041 | 0.04 | 0.015 | across_c | t | 2 | 0.061 | 4 | 0.041 | 0.04
design number = 6080-p2022 | 11787.2834 | 0.4139 | 0.69256 | 11 | 3 | 0.013 | 0.14186 | 0.041 | 0.04 | 0.02 | across_c | t | 2 | 0.059 | 4 | 0.041 | 0.04
design number = 4658-p2022 | 11787.1231 | 0.34028 | 0.79114 | 14 | 6 | 0.012 | 0.14186 | 0.041 | 0.04 | 0.02 | across_c | t | 2 | 0.06 | 4 | 0.041 | 0.04
design number = 2428-p2022 | 11786.8053 | 0.47354 | 0.8167 | 14 | 10 | 0.011 | 0.14186 | 0.041 | 0.04 | 0.015 | across_c | t | 2 | 0.061 | 4 | 0.041 | 0.04
design number = 7072-p2022 | 11785.7009 | 0.36418 | 0.7703 | 16 | 10 | 0.013 | 0.11643 | 0.041 | 0.04 | 0.015 | across_c | t | 2 | 0.059 | 4 | 0.041 | 0.04
design number = 4655-p2022 | 11784.1657 | 0.34277 | 0.78645 | 14 | 5 | 0.012 | 0.14186 | 0.041 | 0.04 | 0.02 | across_c | t | 2 | 0.06 | 4 | 0.041 | 0.04
design number = 5550-p2022 | 11781.2222 | 0.59671 | 0.86338 | 8 | 6 | 0.013 | 0.24357 | 0.041 | 0.04 | 0.025 | across_c | t | 2 | 0.059 | 4 | 0.041 | 0.04
design number = 7062-p2022 | 11779.7126 | 0.30961 | 0.7409 | 16 | 6 | 0.013 | 0.11643 | 0.041 | 0.04 | 0.025 | across_c | t | 2 | 0.059 | 4 | 0.041 | 0.04
design number = 5538-p2022 | 11777.4132 | 0.59972 | 0.84592 | 8 | 2 | 0.013 | 0.24357 | 0.041 | 0.04 | 0.025 | across_c | t | 2 | 0.059 | 4 | 0.041 | 0.04
design number = 7824-p2022 | 11777.2366 | 0.61023 | 0.93321 | 8 | 8 | 0.014 | 0.269 | 0.041 | 0.04 | 0.025 | across_c | t | 2 | 0.058 | 4 | 0.041 | 0.04
design number = 6885-p2022 | 11772.6477 | 0.31612 | 0.63689 | 15 | 10 | 0.013 | 0.091 | 0.041 | 0.04 | 0.025 | across_c | t | 2 | 0.059 | 4 | 0.041 | 0.04
design number = 4790-p2022 | 11772.6431 | 0.31596 | 0.62107 | 15 | 5 | 0.012 | 0.091 | 0.041 | 0.04 | 0.02 | across_c | t | 2 | 0.06 | 4 | 0.041 | 0.04
design number = 4615-p2022 | 11772.5281 | 0.33105 | 0.63347 | 14 | 10 | 0.012 | 0.091 | 0.041 | 0.04 | 0.015 | across_c | t | 2 | 0.06 | 4 | 0.041 | 0.04
design number = 4292-p2022 | 11771.3356 | 0.41087 | 0.9174 | 12 | 10 | 0.012 | 0.19271 | 0.041 | 0.04 | 0.02 | across_c | t | 2 | 0.06 | 4 | 0.041 | 0.04
design number = 1829-p2022 | 11770.9897 | 0.4442 | 0.86974 | 11 | 8 | 0.011 | 0.19271 | 0.041 | 0.04 | 0.02 | across_c | t | 2 | 0.061 | 4 | 0.041 | 0.04
design number = 3625-p2022 | 11770.2972 | 0.52193 | 0.77635 | 9 | 4 | 0.012 | 0.19271 | 0.041 | 0.04 | 0.015 | across_c | t | 2 | 0.06 | 4 | 0.041 | 0.04
design number = 5966-p2022 | 11768.72 | 0.48936 | 0.91294 | 10 | 10 | 0.013 | 0.21814 | 0.041 | 0.04 | 0.02 | across_c | t | 2 | 0.059 | 4 | 0.041 | 0.04
design number = 2011-p2022 | 11767.9817 | 0.38845 | 0.82073 | 12 | 6 | 0.011 | 0.16729 | 0.041 | 0.04 | 0.015 | across_c | t | 2 | 0.061 | 4 | 0.041 | 0.04
design number = 4188-p2022 | 11765.5225 | 0.37261 | 0.633 | 12 | 2 | 0.012 | 0.11643 | 0.041 | 0.04 | 0.025 | across_c | t | 2 | 0.06 | 4 | 0.041 | 0.04
design number = 5895-p2022 | 11765.4874 | 0.47297 | 0.73771 | 10 | 4 | 0.013 | 0.16729 | 0.041 | 0.04 | 0.025 | across_c | t | 2 | 0.059 | 4 | 0.041 | 0.04
design number = 7785-p2022 | 11763.5927 | 0.59514 | 0.85465 | 8 | 4 | 0.014 | 0.24357 | 0.041 | 0.04 | 0.025 | across_c | t | 2 | 0.058 | 4 | 0.041 | 0.04
design number = 8128-p2022 | 11763.0985 | 0.47168 | 0.73207 | 10 | 2 | 0.014 | 0.16729 | 0.041 | 0.04 | 0.015 | across_c | t | 2 | 0.058 | 4 | 0.041 | 0.04
design number = 8723-p2022 | 11762.4705 | 0.3509 | 0.65761 | 13 | 2 | 0.014 | 0.11643 | 0.041 | 0.04 | 0.02 | across_c | t | 2 | 0.058 | 4 | 0.041 | 0.04
design number = 3847-p2022 | 11760.7127 | 0.48293 | 0.82591 | 10 | 6 | 0.012 | 0.19271 | 0.041 | 0.04 | 0.015 | across_c | t | 2 | 0.06 | 4 | 0.041 | 0.04
design number = 6881-p2022 | 11760.1421 | 0.31572 | 0.63956 | 15 | 9 | 0.013 | 0.091 | 0.041 | 0.04 | 0.02 | across_c | t | 2 | 0.059 | 4 | 0.041 | 0.04
design number = 2425-p2022 | 11750.4278 | 0.45755 | 0.81133 | 14 | 9 | 0.011 | 0.14186 | 0.041 | 0.04 | 0.015 | across_c | t | 2 | 0.061 | 4 | 0.041 | 0.04
design number = 4256-p2022 | 11750.1218 | 0.38786 | 0.82148 | 12 | 7 | 0.012 | 0.16729 | 0.041 | 0.04 | 0.02 | across_c | t | 2 | 0.06 | 4 | 0.041 | 0.04
design number = 3698-p2022 | 11746.3663 | 0.54122 | 0.93617 | 9 | 10 | 0.012 | 0.24357 | 0.041 | 0.04 | 0.02 | across_c | t | 2 | 0.06 | 4 | 0.041 | 0.04
design number = 6775-p2022 | 11742.1749 | 0.43017 | 0.90832 | 14 | 10 | 0.013 | 0.16729 | 0.041 | 0.04 | 0.015 | across_c | t | 2 | 0.059 | 4 | 0.041 | 0.04
design number = 8540-p2022 | 11741.4269 | 0.37927 | 0.72555 | 12 | 4 | 0.014 | 0.14186 | 0.041 | 0.04 | 0.02 | across_c | t | 2 | 0.058 | 4 | 0.041 | 0.04
design number = 5777-p2022 | 11741.2413 | 0.5411 | 0.93617 | 9 | 10 | 0.013 | 0.24357 | 0.041 | 0.04 | 0.02 | across_c | t | 2 | 0.059 | 4 | 0.041 | 0.04
design number = 15-p2022 | 11740.6277 | 0.34712 | 0.58573 | 13 | 6 | 0.01 | 0.091 | 0.041 | 0.04 | 0.025 | across_c | t | 2 | 0.062 | 4 | 0.041 | 0.04
design number = 7820-p2022 | 11737.1538 | 0.60794 | 0.93395 | 8 | 7 | 0.014 | 0.269 | 0.041 | 0.04 | 0.02 | across_c | t | 2 | 0.058 | 4 | 0.041 | 0.04
design number = 41-p2022 | 11736.8884 | 0.35014 | 0.67664 | 13 | 6 | 0.01 | 0.11643 | 0.041 | 0.04 | 0.02 | across_c | t | 2 | 0.062 | 4 | 0.041 | 0.04
design number = 5536-p2022 | 11735.5324 | 0.59739 | 0.84874 | 8 | 2 | 0.013 | 0.24357 | 0.041 | 0.04 | 0.015 | across_c | t | 2 | 0.059 | 4 | 0.041 | 0.04
design number = 2236-p2022 | 11735.4974 | 0.47118 | 0.8701 | 13 | 9 | 0.011 | 0.16729 | 0.041 | 0.04 | 0.015 | across_c | t | 2 | 0.061 | 4 | 0.041 | 0.04
design number = 4037-p2022 | 11733.7994 | 0.41708 | 0.7836 | 11 | 6 | 0.012 | 0.16729 | 0.041 | 0.04 | 0.02 | across_c | t | 2 | 0.06 | 4 | 0.041 | 0.04
design number = 8207-p2022 | 11732.9815 | 0.48947 | 0.91294 | 10 | 10 | 0.014 | 0.21814 | 0.041 | 0.04 | 0.02 | across_c | t | 2 | 0.058 | 4 | 0.041 | 0.04
design number = 4102-p2022 | 11731.4311 | 0.4549 | 0.9627 | 11 | 10 | 0.012 | 0.21814 | 0.041 | 0.04 | 0.015 | across_c | t | 2 | 0.06 | 4 | 0.041 | 0.04
design number = 5586-p2022 | 11731.1222 | 0.59898 | 0.93758 | 8 | 9 | 0.013 | 0.269 | 0.041 | 0.04 | 0.025 | across_c | t | 2 | 0.059 | 4 | 0.041 | 0.04
design number = 7032-p2022 | 11730.5497 | 0.30153 | 0.63529 | 16 | 5 | 0.013 | 0.091 | 0.041 | 0.04 | 0.025 | across_c | t | 2 | 0.059 | 4 | 0.041 | 0.04
design number = 14-p2022 | 11729.7117 | 0.34627 | 0.5901 | 13 | 6 | 0.01 | 0.091 | 0.041 | 0.04 | 0.02 | across_c | t | 2 | 0.062 | 4 | 0.041 | 0.04
design number = 2359-p2022 | 11728.2557 | 0.32981 | 0.60661 | 14 | 5 | 0.011 | 0.091 | 0.041 | 0.04 | 0.015 | across_c | t | 2 | 0.061 | 4 | 0.041 | 0.04
design number = 4616-p2022 | 11728.1973 | 0.3298 | 0.62666 | 14 | 10 | 0.012 | 0.091 | 0.041 | 0.04 | 0.02 | across_c | t | 2 | 0.06 | 4 | 0.041 | 0.04
design number = 3662-p2022 | 11726.9 | 0.53856 | 0.8549 | 9 | 7 | 0.012 | 0.21814 | 0.041 | 0.04 | 0.02 | across_c | t | 2 | 0.06 | 4 | 0.041 | 0.04
design number = 6750-p2022 | 11724.8295 | 0.35931 | 0.8026 | 14 | 10 | 0.013 | 0.14186 | 0.041 | 0.04 | 0.025 | across_c | t | 2 | 0.059 | 4 | 0.041 | 0.04
design number = 2239-p2022 | 11720.8578 | 0.4912 | 0.87554 | 13 | 10 | 0.011 | 0.16729 | 0.041 | 0.04 | 0.015 | across_c | t | 2 | 0.061 | 4 | 0.041 | 0.04
design number = 8011-p2022 | 11718.3067 | 0.54313 | 0.93156 | 9 | 8 | 0.014 | 0.24357 | 0.041 | 0.04 | 0.015 | across_c | t | 2 | 0.058 | 4 | 0.041 | 0.04
design number = 2015-p2022 | 11717.7095 | 0.38679 | 0.82148 | 12 | 7 | 0.011 | 0.16729 | 0.041 | 0.04 | 0.02 | across_c | t | 2 | 0.061 | 4 | 0.041 | 0.04
design number = 2360-p2022 | 11713.5372 | 0.3294 | 0.60321 | 14 | 5 | 0.011 | 0.091 | 0.041 | 0.04 | 0.02 | across_c | t | 2 | 0.061 | 4 | 0.041 | 0.04
design number = 3666-p2022 | 11713.1699 | 0.53793 | 0.85409 | 9 | 8 | 0.012 | 0.21814 | 0.041 | 0.04 | 0.025 | across_c | t | 2 | 0.06 | 4 | 0.041 | 0.04
design number = 4831-p2022 | 11711.1169 | 0.37117 | 0.74769 | 15 | 10 | 0.012 | 0.11643 | 0.041 | 0.04 | 0.015 | across_c | t | 2 | 0.06 | 4 | 0.041 | 0.04
design number = 13-p2022 | 11708.6871 | 0.34466 | 0.59419 | 13 | 6 | 0.01 | 0.091 | 0.041 | 0.04 | 0.015 | across_c | t | 2 | 0.062 | 4 | 0.041 | 0.04
design number = 2187-p2022 | 11708.267 | 0.34928 | 0.68837 | 13 | 10 | 0.011 | 0.11643 | 0.041 | 0.04 | 0.025 | across_c | t | 2 | 0.061 | 4 | 0.041 | 0.04
design number = 4821-p2022 | 11708.2244 | 0.32085 | 0.71802 | 15 | 6 | 0.012 | 0.11643 | 0.041 | 0.04 | 0.025 | across_c | t | 2 | 0.06 | 4 | 0.041 | 0.04
design number = 3851-p2022 | 11708.1211 | 0.48077 | 0.82678 | 10 | 7 | 0.012 | 0.19271 | 0.041 | 0.04 | 0.02 | across_c | t | 2 | 0.06 | 4 | 0.041 | 0.04
design number = 7067-p2022 | 11707.4558 | 0.32915 | 0.75439 | 16 | 8 | 0.013 | 0.11643 | 0.041 | 0.04 | 0.02 | across_c | t | 2 | 0.059 | 4 | 0.041 | 0.04
design number = 5542-p2022 | 11706.473 | 0.58631 | 0.86029 | 8 | 4 | 0.013 | 0.24357 | 0.041 | 0.04 | 0.015 | across_c | t | 2 | 0.059 | 4 | 0.041 | 0.04
design number = 7805-p2022 | 11704.24 | 0.60737 | 0.90848 | 8 | 2 | 0.014 | 0.269 | 0.041 | 0.04 | 0.02 | across_c | t | 2 | 0.058 | 4 | 0.041 | 0.04
design number = 4826-p2022 | 11703.8499 | 0.33358 | 0.73164 | 15 | 8 | 0.012 | 0.11643 | 0.041 | 0.04 | 0.02 | across_c | t | 2 | 0.06 | 4 | 0.041 | 0.04
design number = 3887-p2022 | 11702.446 | 0.48596 | 0.91294 | 10 | 10 | 0.012 | 0.21814 | 0.041 | 0.04 | 0.02 | across_c | t | 2 | 0.06 | 4 | 0.041 | 0.04
design number = 219-p2022 | 11700.5502 | 0.32901 | 0.58768 | 14 | 2 | 0.01 | 0.091 | 0.041 | 0.04 | 0.025 | across_c | t | 2 | 0.062 | 4 | 0.041 | 0.04
design number = 2213-p2022 | 11699.4458 | 0.42074 | 0.7822 | 13 | 10 | 0.011 | 0.14186 | 0.041 | 0.04 | 0.02 | across_c | t | 2 | 0.061 | 4 | 0.041 | 0.04
design number = 6877-p2022 | 11698.7198 | 0.31402 | 0.64038 | 15 | 8 | 0.013 | 0.091 | 0.041 | 0.04 | 0.015 | across_c | t | 2 | 0.059 | 4 | 0.041 | 0.04
design number = 7027-p2022 | 11697.9688 | 0.30055 | 0.6371 | 16 | 4 | 0.013 | 0.091 | 0.041 | 0.04 | 0.015 | across_c | t | 2 | 0.059 | 4 | 0.041 | 0.04
design number = 8322-p2022 | 11695.2435 | 0.40755 | 0.69037 | 11 | 3 | 0.014 | 0.14186 | 0.041 | 0.04 | 0.025 | across_c | t | 2 | 0.058 | 4 | 0.041 | 0.04
design number = 6116-p2022 | 11694.5752 | 0.41568 | 0.7836 | 11 | 6 | 0.013 | 0.16729 | 0.041 | 0.04 | 0.02 | across_c | t | 2 | 0.059 | 4 | 0.041 | 0.04
design number = 7052-p2022 | 11693.8505 | 0.31083 | 0.73161 | 16 | 3 | 0.013 | 0.11643 | 0.041 | 0.04 | 0.02 | across_c | t | 2 | 0.059 | 4 | 0.041 | 0.04
design number = 8393-p2022 | 11693.2487 | 0.44126 | 0.87464 | 11 | 9 | 0.014 | 0.19271 | 0.041 | 0.04 | 0.02 | across_c | t | 2 | 0.058 | 4 | 0.041 | 0.04
design number = 3629-p2022 | 11690.7962 | 0.51786 | 0.77866 | 9 | 5 | 0.012 | 0.19271 | 0.041 | 0.04 | 0.02 | across_c | t | 2 | 0.06 | 4 | 0.041 | 0.04
design number = 3819-p2022 | 11690.4666 | 0.46536 | 0.74194 | 10 | 5 | 0.012 | 0.16729 | 0.041 | 0.04 | 0.025 | across_c | t | 2 | 0.06 | 4 | 0.041 | 0.04
design number = 6152-p2022 | 11690.3071 | 0.44115 | 0.87464 | 11 | 9 | 0.013 | 0.19271 | 0.041 | 0.04 | 0.02 | across_c | t | 2 | 0.059 | 4 | 0.041 | 0.04
design number = 4981-p2022 | 11689.5112 | 0.33918 | 0.74936 | 16 | 6 | 0.012 | 0.11643 | 0.041 | 0.04 | 0.015 | across_c | t | 2 | 0.06 | 4 | 0.041 | 0.04
design number = 8357-p2022 | 11688.4558 | 0.41892 | 0.7836 | 11 | 6 | 0.014 | 0.16729 | 0.041 | 0.04 | 0.02 | across_c | t | 2 | 0.058 | 4 | 0.041 | 0.04
design number = 4824-p2022 | 11687.1761 | 0.32122 | 0.72191 | 15 | 7 | 0.012 | 0.11643 | 0.041 | 0.04 | 0.025 | across_c | t | 2 | 0.06 | 4 | 0.041 | 0.04
design number = 3658-p2022 | 11686.21 | 0.53669 | 0.85396 | 9 | 6 | 0.012 | 0.21814 | 0.041 | 0.04 | 0.015 | across_c | t | 2 | 0.06 | 4 | 0.041 | 0.04
design number = 8799-p2022 | 11685.6935 | 0.36224 | 0.85741 | 13 | 9 | 0.014 | 0.16729 | 0.041 | 0.04 | 0.025 | across_c | t | 2 | 0.058 | 4 | 0.041 | 0.04
design number = 218-p2022 | 11685.4987 | 0.32855 | 0.58914 | 14 | 2 | 0.01 | 0.091 | 0.041 | 0.04 | 0.02 | across_c | t | 2 | 0.062 | 4 | 0.041 | 0.04
design number = 6747-p2022 | 11685.4151 | 0.3448 | 0.79864 | 14 | 9 | 0.013 | 0.14186 | 0.041 | 0.04 | 0.025 | across_c | t | 2 | 0.059 | 4 | 0.041 | 0.04
design number = 36-p2022 | 11684.0286 | 0.35221 | 0.6642 | 13 | 4 | 0.01 | 0.11643 | 0.041 | 0.04 | 0.025 | across_c | t | 2 | 0.062 | 4 | 0.041 | 0.04
design number = 3814-p2022 | 11683.642 | 0.46449 | 0.74335 | 10 | 4 | 0.012 | 0.16729 | 0.041 | 0.04 | 0.015 | across_c | t | 2 | 0.06 | 4 | 0.041 | 0.04
design number = 7781-p2022 | 11683.4342 | 0.58515 | 0.85247 | 8 | 3 | 0.014 | 0.24357 | 0.041 | 0.04 | 0.02 | across_c | t | 2 | 0.058 | 4 | 0.041 | 0.04
design number = 4791-p2022 | 11682.4508 | 0.31359 | 0.61742 | 15 | 5 | 0.012 | 0.091 | 0.041 | 0.04 | 0.025 | across_c | t | 2 | 0.06 | 4 | 0.041 | 0.04
design number = 6148-p2022 | 11678.2062 | 0.4407 | 0.87519 | 11 | 8 | 0.013 | 0.19271 | 0.041 | 0.04 | 0.015 | across_c | t | 2 | 0.059 | 4 | 0.041 | 0.04
design number = 5582-p2022 | 11677.3135 | 0.59623 | 0.93905 | 8 | 8 | 0.013 | 0.269 | 0.041 | 0.04 | 0.02 | across_c | t | 2 | 0.059 | 4 | 0.041 | 0.04
design number = 7804-p2022 | 11676.8792 | 0.60592 | 0.90984 | 8 | 2 | 0.014 | 0.269 | 0.041 | 0.04 | 0.015 | across_c | t | 2 | 0.058 | 4 | 0.041 | 0.04
design number = 8018-p2022 | 11675.7808 | 0.53847 | 0.93617 | 9 | 10 | 0.014 | 0.24357 | 0.041 | 0.04 | 0.02 | across_c | t | 2 | 0.058 | 4 | 0.041 | 0.04
design number = 8611-p2022 | 11674.9623 | 0.40519 | 0.9242 | 12 | 10 | 0.014 | 0.19271 | 0.041 | 0.04 | 0.015 | across_c | t | 2 | 0.058 | 4 | 0.041 | 0.04
design number = 2201-p2022 | 11671.6405 | 0.35492 | 0.76317 | 13 | 6 | 0.011 | 0.14186 | 0.041 | 0.04 | 0.02 | across_c | t | 2 | 0.061 | 4 | 0.041 | 0.04
design number = 3594-p2022 | 11668.0472 | 0.50736 | 0.69593 | 9 | 2 | 0.012 | 0.16729 | 0.041 | 0.04 | 0.025 | across_c | t | 2 | 0.06 | 4 | 0.041 | 0.04
design number = 8136-p2022 | 11666.8198 | 0.46209 | 0.73771 | 10 | 4 | 0.014 | 0.16729 | 0.041 | 0.04 | 0.025 | across_c | t | 2 | 0.058 | 4 | 0.041 | 0.04
design number = 7806-p2022 | 11664.1041 | 0.60525 | 0.90702 | 8 | 2 | 0.014 | 0.269 | 0.041 | 0.04 | 0.025 | across_c | t | 2 | 0.058 | 4 | 0.041 | 0.04
design number = 4612-p2022 | 11663.5007 | 0.32799 | 0.62809 | 14 | 9 | 0.012 | 0.091 | 0.041 | 0.04 | 0.015 | across_c | t | 2 | 0.06 | 4 | 0.041 | 0.04
design number = 2361-p2022 | 11663.3383 | 0.32799 | 0.59956 | 14 | 5 | 0.011 | 0.091 | 0.041 | 0.04 | 0.025 | across_c | t | 2 | 0.061 | 4 | 0.041 | 0.04
design number = 8397-p2022 | 11660.4676 | 0.44003 | 0.87224 | 11 | 10 | 0.014 | 0.19271 | 0.041 | 0.04 | 0.025 | across_c | t | 2 | 0.058 | 4 | 0.041 | 0.04
design number = 5894-p2022 | 11657.7118 | 0.46864 | 0.74063 | 10 | 4 | 0.013 | 0.16729 | 0.041 | 0.04 | 0.02 | across_c | t | 2 | 0.059 | 4 | 0.041 | 0.04
design number = 2210-p2022 | 11655.4768 | 0.40581 | 0.77744 | 13 | 9 | 0.011 | 0.14186 | 0.041 | 0.04 | 0.02 | across_c | t | 2 | 0.061 | 4 | 0.041 | 0.04
design number = 6882-p2022 | 11655.2073 | 0.31296 | 0.633 | 15 | 9 | 0.013 | 0.091 | 0.041 | 0.04 | 0.025 | across_c | t | 2 | 0.059 | 4 | 0.041 | 0.04
design number = 5962-p2022 | 11653.2625 | 0.48392 | 0.9141 | 10 | 9 | 0.013 | 0.21814 | 0.041 | 0.04 | 0.015 | across_c | t | 2 | 0.059 | 4 | 0.041 | 0.04
design number = 2575-p2022 | 11651.7735 | 0.33354 | 0.72118 | 15 | 5 | 0.011 | 0.11643 | 0.041 | 0.04 | 0.015 | across_c | t | 2 | 0.061 | 4 | 0.041 | 0.04
design number = 6925-p2022 | 11651.408 | 0.33626 | 0.82319 | 15 | 6 | 0.013 | 0.14186 | 0.041 | 0.04 | 0.015 | across_c | t | 2 | 0.059 | 4 | 0.041 | 0.04
design number = 7986-p2022 | 11651.0783 | 0.52637 | 0.85409 | 9 | 8 | 0.014 | 0.21814 | 0.041 | 0.04 | 0.025 | across_c | t | 2 | 0.058 | 4 | 0.041 | 0.04
design number = 2047-p2022 | 11649.3506 | 0.46335 | 0.9187 | 12 | 9 | 0.011 | 0.19271 | 0.041 | 0.04 | 0.015 | across_c | t | 2 | 0.061 | 4 | 0.041 | 0.04
design number = 217-p2022 | 11649.1698 | 0.32746 | 0.5905 | 14 | 2 | 0.01 | 0.091 | 0.041 | 0.04 | 0.015 | across_c | t | 2 | 0.062 | 4 | 0.041 | 0.04
design number = 5589-p2022 | 11649.1142 | 0.59479 | 0.94195 | 8 | 10 | 0.013 | 0.269 | 0.041 | 0.04 | 0.025 | across_c | t | 2 | 0.059 | 4 | 0.041 | 0.04
design number = 3783-p2022 | 11648.9574 | 0.45674 | 0.65797 | 10 | 2 | 0.012 | 0.14186 | 0.041 | 0.04 | 0.025 | across_c | t | 2 | 0.06 | 4 | 0.041 | 0.04
design number = 2018-p2022 | 11646.9124 | 0.39241 | 0.8263 | 12 | 8 | 0.011 | 0.16729 | 0.041 | 0.04 | 0.02 | across_c | t | 2 | 0.061 | 4 | 0.041 | 0.04
design number = 4617-p2022 | 11646.4834 | 0.3275 | 0.61936 | 14 | 10 | 0.012 | 0.091 | 0.041 | 0.04 | 0.025 | across_c | t | 2 | 0.06 | 4 | 0.041 | 0.04
design number = 8389-p2022 | 11646.4197 | 0.4395 | 0.87519 | 11 | 8 | 0.014 | 0.19271 | 0.041 | 0.04 | 0.015 | across_c | t | 2 | 0.058 | 4 | 0.041 | 0.04
design number = 8580-p2022 | 11645.9203 | 0.38442 | 0.82046 | 12 | 8 | 0.014 | 0.16729 | 0.041 | 0.04 | 0.025 | across_c | t | 2 | 0.058 | 4 | 0.041 | 0.04
design number = 7788-p2022 | 11645.6744 | 0.59265 | 0.85901 | 8 | 5 | 0.014 | 0.24357 | 0.041 | 0.04 | 0.025 | across_c | t | 2 | 0.058 | 4 | 0.041 | 0.04
design number = 8131-p2022 | 11644.7145 | 0.46196 | 0.73771 | 10 | 3 | 0.014 | 0.16729 | 0.041 | 0.04 | 0.015 | across_c | t | 2 | 0.058 | 4 | 0.041 | 0.04
design number = 2393-p2022 | 11644.5871 | 0.33363 | 0.70421 | 14 | 7 | 0.011 | 0.11643 | 0.041 | 0.04 | 0.02 | across_c | t | 2 | 0.061 | 4 | 0.041 | 0.04
design number = 7784-p2022 | 11644.4056 | 0.592 | 0.85756 | 8 | 4 | 0.014 | 0.24357 | 0.041 | 0.04 | 0.02 | across_c | t | 2 | 0.058 | 4 | 0.041 | 0.04
design number = 7982-p2022 | 11641.9708 | 0.52596 | 0.8549 | 9 | 7 | 0.014 | 0.21814 | 0.041 | 0.04 | 0.02 | across_c | t | 2 | 0.058 | 4 | 0.041 | 0.04
design number = 2204-p2022 | 11640.1226 | 0.3683 | 0.76793 | 13 | 7 | 0.011 | 0.14186 | 0.041 | 0.04 | 0.02 | across_c | t | 2 | 0.061 | 4 | 0.041 | 0.04
design number = 7827-p2022 | 11639.0632 | 0.60341 | 0.93758 | 8 | 9 | 0.014 | 0.269 | 0.041 | 0.04 | 0.025 | across_c | t | 2 | 0.058 | 4 | 0.041 | 0.04
design number = 7782-p2022 | 11638.3459 | 0.59088 | 0.85028 | 8 | 3 | 0.014 | 0.24357 | 0.041 | 0.04 | 0.025 | across_c | t | 2 | 0.058 | 4 | 0.041 | 0.04
design number = 7947-p2022 | 11637.1303 | 0.51535 | 0.77071 | 9 | 4 | 0.014 | 0.19271 | 0.041 | 0.04 | 0.025 | across_c | t | 2 | 0.058 | 4 | 0.041 | 0.04
design number = 2207-p2022 | 11636.2549 | 0.38838 | 0.77268 | 13 | 8 | 0.011 | 0.14186 | 0.041 | 0.04 | 0.02 | across_c | t | 2 | 0.061 | 4 | 0.041 | 0.04
design number = 6878-p2022 | 11633.8252 | 0.31233 | 0.63494 | 15 | 8 | 0.013 | 0.091 | 0.041 | 0.04 | 0.02 | across_c | t | 2 | 0.059 | 4 | 0.041 | 0.04
design number = 6156-p2022 | 11632.2874 | 0.43896 | 0.87224 | 11 | 10 | 0.013 | 0.19271 | 0.041 | 0.04 | 0.025 | across_c | t | 2 | 0.059 | 4 | 0.041 | 0.04
design number = 7028-p2022 | 11632.0789 | 0.29886 | 0.63438 | 16 | 4 | 0.013 | 0.091 | 0.041 | 0.04 | 0.02 | across_c | t | 2 | 0.059 | 4 | 0.041 | 0.04
design number = 7059-p2022 | 11631.7412 | 0.30608 | 0.73708 | 16 | 5 | 0.013 | 0.11643 | 0.041 | 0.04 | 0.025 | across_c | t | 2 | 0.059 | 4 | 0.041 | 0.04
design number = 6937-p2022 | 11631.5716 | 0.41899 | 0.8444 | 15 | 10 | 0.013 | 0.14186 | 0.041 | 0.04 | 0.015 | across_c | t | 2 | 0.059 | 4 | 0.041 | 0.04
design number = 6744-p2022 | 11628.6138 | 0.3357 | 0.79468 | 14 | 8 | 0.013 | 0.14186 | 0.041 | 0.04 | 0.025 | across_c | t | 2 | 0.059 | 4 | 0.041 | 0.04
design number = 7780-p2022 | 11628.5797 | 0.5824 | 0.85451 | 8 | 3 | 0.014 | 0.24357 | 0.041 | 0.04 | 0.015 | across_c | t | 2 | 0.058 | 4 | 0.041 | 0.04
design number = 7816-p2022 | 11628.0893 | 0.60202 | 0.93294 | 8 | 6 | 0.014 | 0.269 | 0.041 | 0.04 | 0.015 | across_c | t | 2 | 0.058 | 4 | 0.041 | 0.04
design number = 5709-p2022 | 11627.3815 | 0.51915 | 0.77501 | 9 | 5 | 0.013 | 0.19271 | 0.041 | 0.04 | 0.025 | across_c | t | 2 | 0.059 | 4 | 0.041 | 0.04
design number = 4786-p2022 | 11623.7064 | 0.31197 | 0.61917 | 15 | 4 | 0.012 | 0.091 | 0.041 | 0.04 | 0.015 | across_c | t | 2 | 0.06 | 4 | 0.041 | 0.04
design number = 6928-p2022 | 11623.5312 | 0.36107 | 0.82849 | 15 | 7 | 0.013 | 0.14186 | 0.041 | 0.04 | 0.015 | across_c | t | 2 | 0.059 | 4 | 0.041 | 0.04
design number = 5926-p2022 | 11623.237 | 0.47728 | 0.82591 | 10 | 6 | 0.013 | 0.19271 | 0.041 | 0.04 | 0.015 | across_c | t | 2 | 0.059 | 4 | 0.041 | 0.04
design number = 7941-p2022 | 11622.8674 | 0.51421 | 0.76212 | 9 | 2 | 0.014 | 0.19271 | 0.041 | 0.04 | 0.025 | across_c | t | 2 | 0.058 | 4 | 0.041 | 0.04
design number = 7940-p2022 | 11622.8231 | 0.5143 | 0.76357 | 9 | 2 | 0.014 | 0.19271 | 0.041 | 0.04 | 0.02 | across_c | t | 2 | 0.058 | 4 | 0.041 | 0.04
design number = 6518-p2022 | 11622.2756 | 0.35729 | 0.75841 | 13 | 5 | 0.013 | 0.14186 | 0.041 | 0.04 | 0.02 | across_c | t | 2 | 0.059 | 4 | 0.041 | 0.04
design number = 7943-p2022 | 11622.0842 | 0.52074 | 0.7686 | 9 | 3 | 0.014 | 0.19271 | 0.041 | 0.04 | 0.02 | across_c | t | 2 | 0.058 | 4 | 0.041 | 0.04
design number = 247-p2022 | 11620.5841 | 0.33216 | 0.68749 | 14 | 3 | 0.01 | 0.11643 | 0.041 | 0.04 | 0.015 | across_c | t | 2 | 0.062 | 4 | 0.041 | 0.04
design number = 5930-p2022 | 11619.8562 | 0.47714 | 0.82678 | 10 | 7 | 0.013 | 0.19271 | 0.041 | 0.04 | 0.02 | across_c | t | 2 | 0.059 | 4 | 0.041 | 0.04
design number = 7791-p2022 | 11619.8539 | 0.58197 | 0.86338 | 8 | 6 | 0.014 | 0.24357 | 0.041 | 0.04 | 0.025 | across_c | t | 2 | 0.058 | 4 | 0.041 | 0.04
design number = 6934-p2022 | 11618.9354 | 0.40186 | 0.83909 | 15 | 9 | 0.013 | 0.14186 | 0.041 | 0.04 | 0.015 | across_c | t | 2 | 0.059 | 4 | 0.041 | 0.04
design number = 4644-p2022 | 11618.8844 | 0.32905 | 0.71098 | 14 | 10 | 0.012 | 0.11643 | 0.041 | 0.04 | 0.025 | across_c | t | 2 | 0.06 | 4 | 0.041 | 0.04
design number = 5741-p2022 | 11618.8593 | 0.52707 | 0.8549 | 9 | 7 | 0.013 | 0.21814 | 0.041 | 0.04 | 0.02 | across_c | t | 2 | 0.059 | 4 | 0.041 | 0.04
design number = 4613-p2022 | 11618.5266 | 0.32672 | 0.62197 | 14 | 9 | 0.012 | 0.091 | 0.041 | 0.04 | 0.02 | across_c | t | 2 | 0.06 | 4 | 0.041 | 0.04
design number = 3694-p2022 | 11618.2712 | 0.53532 | 0.93727 | 9 | 9 | 0.012 | 0.24357 | 0.041 | 0.04 | 0.015 | across_c | t | 2 | 0.06 | 4 | 0.041 | 0.04
design number = 3782-p2022 | 11617.8067 | 0.45552 | 0.65943 | 10 | 2 | 0.012 | 0.14186 | 0.041 | 0.04 | 0.02 | across_c | t | 2 | 0.06 | 4 | 0.041 | 0.04
design number = 3883-p2022 | 11615.9477 | 0.48182 | 0.9141 | 10 | 9 | 0.012 | 0.21814 | 0.041 | 0.04 | 0.015 | across_c | t | 2 | 0.06 | 4 | 0.041 | 0.04
design number = 2569-p2022 | 11612.8443 | 0.31828 | 0.71057 | 15 | 3 | 0.011 | 0.11643 | 0.041 | 0.04 | 0.015 | across_c | t | 2 | 0.061 | 4 | 0.041 | 0.04
design number = 2198-p2022 | 11611.9461 | 0.3531 | 0.75841 | 13 | 5 | 0.011 | 0.14186 | 0.041 | 0.04 | 0.02 | across_c | t | 2 | 0.061 | 4 | 0.041 | 0.04
design number = 7069-p2022 | 11611.5982 | 0.35525 | 0.76507 | 16 | 9 | 0.013 | 0.11643 | 0.041 | 0.04 | 0.015 | across_c | t | 2 | 0.059 | 4 | 0.041 | 0.04
design number = 5745-p2022 | 11611.4884 | 0.52717 | 0.85409 | 9 | 8 | 0.013 | 0.21814 | 0.041 | 0.04 | 0.025 | across_c | t | 2 | 0.059 | 4 | 0.041 | 0.04
design number = 8759-p2022 | 11611.0077 | 0.35674 | 0.75841 | 13 | 5 | 0.014 | 0.14186 | 0.041 | 0.04 | 0.02 | across_c | t | 2 | 0.058 | 4 | 0.041 | 0.04
design number = 6339-p2022 | 11609.5912 | 0.38323 | 0.82046 | 12 | 8 | 0.013 | 0.16729 | 0.041 | 0.04 | 0.025 | across_c | t | 2 | 0.059 | 4 | 0.041 | 0.04
design number = 4975-p2022 | 11608.5525 | 0.30496 | 0.73889 | 16 | 4 | 0.012 | 0.11643 | 0.041 | 0.04 | 0.015 | across_c | t | 2 | 0.06 | 4 | 0.041 | 0.04
design number = 4187-p2022 | 11606.5438 | 0.37036 | 0.63446 | 12 | 2 | 0.012 | 0.11643 | 0.041 | 0.04 | 0.02 | across_c | t | 2 | 0.06 | 4 | 0.041 | 0.04
design number = 4219-p2022 | 11606.3271 | 0.37888 | 0.72828 | 12 | 4 | 0.012 | 0.14186 | 0.041 | 0.04 | 0.015 | across_c | t | 2 | 0.06 | 4 | 0.041 | 0.04
design number = 4972-p2022 | 11606.1359 | 0.30562 | 0.73366 | 16 | 3 | 0.012 | 0.11643 | 0.041 | 0.04 | 0.015 | across_c | t | 2 | 0.06 | 4 | 0.041 | 0.04
design number = 2050-p2022 | 11605.6532 | 0.48415 | 0.9242 | 12 | 10 | 0.011 | 0.19271 | 0.041 | 0.04 | 0.015 | across_c | t | 2 | 0.061 | 4 | 0.041 | 0.04
design number = 3855-p2022 | 11605.0328 | 0.47653 | 0.82591 | 10 | 8 | 0.012 | 0.19271 | 0.041 | 0.04 | 0.025 | across_c | t | 2 | 0.06 | 4 | 0.041 | 0.04
design number = 8203-p2022 | 11604.6317 | 0.48327 | 0.9141 | 10 | 9 | 0.014 | 0.21814 | 0.041 | 0.04 | 0.015 | across_c | t | 2 | 0.058 | 4 | 0.041 | 0.04
design number = 2391-p2022 | 11603.0056 | 0.33182 | 0.69514 | 14 | 6 | 0.011 | 0.11643 | 0.041 | 0.04 | 0.025 | across_c | t | 2 | 0.061 | 4 | 0.041 | 0.04
design number = 12-p2022 | 11602.9735 | 0.34305 | 0.5817 | 13 | 5 | 0.01 | 0.091 | 0.041 | 0.04 | 0.025 | across_c | t | 2 | 0.062 | 4 | 0.041 | 0.04
design number = 6931-p2022 | 11602.6827 | 0.38315 | 0.83379 | 15 | 8 | 0.013 | 0.14186 | 0.041 | 0.04 | 0.015 | across_c | t | 2 | 0.059 | 4 | 0.041 | 0.04
design number = 4069-p2022 | 11601.0489 | 0.43778 | 0.87519 | 11 | 8 | 0.012 | 0.19271 | 0.041 | 0.04 | 0.015 | across_c | t | 2 | 0.06 | 4 | 0.041 | 0.04
design number = 7944-p2022 | 11600.3346 | 0.52226 | 0.76641 | 9 | 3 | 0.014 | 0.19271 | 0.041 | 0.04 | 0.025 | across_c | t | 2 | 0.058 | 4 | 0.041 | 0.04
design number = 5549-p2022 | 11599.2587 | 0.58948 | 0.86776 | 8 | 6 | 0.013 | 0.24357 | 0.041 | 0.04 | 0.02 | across_c | t | 2 | 0.059 | 4 | 0.041 | 0.04
design number = 5553-p2022 | 11597.5671 | 0.5898 | 0.86774 | 8 | 7 | 0.013 | 0.24357 | 0.041 | 0.04 | 0.025 | across_c | t | 2 | 0.059 | 4 | 0.041 | 0.04
design number = 2021-p2022 | 11596.9983 | 0.41369 | 0.83113 | 12 | 9 | 0.011 | 0.16729 | 0.041 | 0.04 | 0.02 | across_c | t | 2 | 0.061 | 4 | 0.041 | 0.04
design number = 2398-p2022 | 11596.0515 | 0.37216 | 0.71971 | 14 | 9 | 0.011 | 0.11643 | 0.041 | 0.04 | 0.015 | across_c | t | 2 | 0.061 | 4 | 0.041 | 0.04
design number = 11-p2022 | 11594.4397 | 0.34241 | 0.58535 | 13 | 5 | 0.01 | 0.091 | 0.041 | 0.04 | 0.02 | across_c | t | 2 | 0.062 | 4 | 0.041 | 0.04
design number = 5514-p2022 | 11592.7345 | 0.56971 | 0.78918 | 8 | 3 | 0.013 | 0.21814 | 0.041 | 0.04 | 0.025 | across_c | t | 2 | 0.059 | 4 | 0.041 | 0.04
design number = 5705-p2022 | 11592.3538 | 0.5219 | 0.77363 | 9 | 4 | 0.013 | 0.19271 | 0.041 | 0.04 | 0.02 | across_c | t | 2 | 0.059 | 4 | 0.041 | 0.04
design number = 2388-p2022 | 11591.3163 | 0.33239 | 0.69118 | 14 | 5 | 0.011 | 0.11643 | 0.041 | 0.04 | 0.025 | across_c | t | 2 | 0.061 | 4 | 0.041 | 0.04
design number = 6733-p2022 | 11591.3123 | 0.33463 | 0.78985 | 14 | 5 | 0.013 | 0.14186 | 0.041 | 0.04 | 0.015 | across_c | t | 2 | 0.059 | 4 | 0.041 | 0.04
design number = 5513-p2022 | 11589.6994 | 0.56956 | 0.79137 | 8 | 3 | 0.013 | 0.21814 | 0.041 | 0.04 | 0.02 | across_c | t | 2 | 0.059 | 4 | 0.041 | 0.04
design number = 5773-p2022 | 11588.4452 | 0.534 | 0.93727 | 9 | 9 | 0.013 | 0.24357 | 0.041 | 0.04 | 0.015 | across_c | t | 2 | 0.059 | 4 | 0.041 | 0.04
design number = 5585-p2022 | 11588.3842 | 0.59169 | 0.94414 | 8 | 9 | 0.013 | 0.269 | 0.041 | 0.04 | 0.02 | across_c | t | 2 | 0.059 | 4 | 0.041 | 0.04
design number = 2540-p2022 | 11587.5376 | 0.31096 | 0.60721 | 15 | 2 | 0.011 | 0.091 | 0.041 | 0.04 | 0.02 | across_c | t | 2 | 0.061 | 4 | 0.041 | 0.04
design number = 1833-p2022 | 11585.7418 | 0.43721 | 0.86807 | 11 | 9 | 0.011 | 0.19271 | 0.041 | 0.04 | 0.025 | across_c | t | 2 | 0.061 | 4 | 0.041 | 0.04
design number = 1945-p2022 | 11585.3496 | 0.3662 | 0.63582 | 12 | 2 | 0.011 | 0.11643 | 0.041 | 0.04 | 0.015 | across_c | t | 2 | 0.061 | 4 | 0.041 | 0.04
design number = 2539-p2022 | 11582.9855 | 0.31087 | 0.60857 | 15 | 2 | 0.011 | 0.091 | 0.041 | 0.04 | 0.015 | across_c | t | 2 | 0.061 | 4 | 0.041 | 0.04
design number = 43-p2022 | 11580.1188 | 0.36672 | 0.68616 | 13 | 7 | 0.01 | 0.11643 | 0.041 | 0.04 | 0.015 | across_c | t | 2 | 0.062 | 4 | 0.041 | 0.04
design number = 7823-p2022 | 11580.0349 | 0.60035 | 0.93905 | 8 | 8 | 0.014 | 0.269 | 0.041 | 0.04 | 0.02 | across_c | t | 2 | 0.058 | 4 | 0.041 | 0.04
design number = 2158-p2022 | 11580.0113 | 0.34268 | 0.61594 | 13 | 10 | 0.011 | 0.091 | 0.041 | 0.04 | 0.015 | across_c | t | 2 | 0.061 | 4 | 0.041 | 0.04
design number = 5737-p2022 | 11578.0209 | 0.52453 | 0.85396 | 9 | 6 | 0.013 | 0.21814 | 0.041 | 0.04 | 0.015 | across_c | t | 2 | 0.059 | 4 | 0.041 | 0.04
design number = 4787-p2022 | 11575.5549 | 0.31067 | 0.61645 | 15 | 4 | 0.012 | 0.091 | 0.041 | 0.04 | 0.02 | across_c | t | 2 | 0.06 | 4 | 0.041 | 0.04
design number = 3633-p2022 | 11574.8082 | 0.51259 | 0.77931 | 9 | 6 | 0.012 | 0.19271 | 0.041 | 0.04 | 0.025 | across_c | t | 2 | 0.06 | 4 | 0.041 | 0.04
design number = 10-p2022 | 11571.5904 | 0.34087 | 0.58875 | 13 | 5 | 0.01 | 0.091 | 0.041 | 0.04 | 0.015 | across_c | t | 2 | 0.062 | 4 | 0.041 | 0.04
design number = 2159-p2022 | 11570.9163 | 0.34241 | 0.60913 | 13 | 10 | 0.011 | 0.091 | 0.041 | 0.04 | 0.02 | across_c | t | 2 | 0.061 | 4 | 0.041 | 0.04
design number = 7978-p2022 | 11570.8798 | 0.52281 | 0.85396 | 9 | 6 | 0.014 | 0.21814 | 0.041 | 0.04 | 0.015 | across_c | t | 2 | 0.058 | 4 | 0.041 | 0.04
design number = 6738-p2022 | 11569.6134 | 0.3381 | 0.78676 | 14 | 6 | 0.013 | 0.14186 | 0.041 | 0.04 | 0.025 | across_c | t | 2 | 0.059 | 4 | 0.041 | 0.04
design number = 3593-p2022 | 11567.7143 | 0.50889 | 0.69738 | 9 | 2 | 0.012 | 0.16729 | 0.041 | 0.04 | 0.02 | across_c | t | 2 | 0.06 | 4 | 0.041 | 0.04
design number = 5578-p2022 | 11564.0691 | 0.59045 | 0.93872 | 8 | 7 | 0.013 | 0.269 | 0.041 | 0.04 | 0.015 | across_c | t | 2 | 0.059 | 4 | 0.041 | 0.04
design number = 6079-p2022 | 11559.5646 | 0.40117 | 0.6946 | 11 | 3 | 0.013 | 0.14186 | 0.041 | 0.04 | 0.015 | across_c | t | 2 | 0.059 | 4 | 0.041 | 0.04
design number = 1836-p2022 | 11559.3078 | 0.43621 | 0.87224 | 11 | 10 | 0.011 | 0.19271 | 0.041 | 0.04 | 0.025 | across_c | t | 2 | 0.061 | 4 | 0.041 | 0.04
design number = 6912-p2022 | 11557.9563 | 0.32018 | 0.73359 | 15 | 10 | 0.013 | 0.11643 | 0.041 | 0.04 | 0.025 | across_c | t | 2 | 0.059 | 4 | 0.041 | 0.04
design number = 6874-p2022 | 11557.921 | 0.31029 | 0.63508 | 15 | 7 | 0.013 | 0.091 | 0.041 | 0.04 | 0.015 | across_c | t | 2 | 0.059 | 4 | 0.041 | 0.04
design number = 2541-p2022 | 11557.7487 | 0.31012 | 0.60575 | 15 | 2 | 0.011 | 0.091 | 0.041 | 0.04 | 0.025 | across_c | t | 2 | 0.061 | 4 | 0.041 | 0.04
design number = 6298-p2022 | 11557.4608 | 0.37663 | 0.72828 | 12 | 4 | 0.013 | 0.14186 | 0.041 | 0.04 | 0.015 | across_c | t | 2 | 0.059 | 4 | 0.041 | 0.04
design number = 3665-p2022 | 11557.3601 | 0.52391 | 0.85993 | 9 | 8 | 0.012 | 0.21814 | 0.041 | 0.04 | 0.02 | across_c | t | 2 | 0.06 | 4 | 0.041 | 0.04
design number = 4818-p2022 | 11556.5984 | 0.31674 | 0.71413 | 15 | 5 | 0.012 | 0.11643 | 0.041 | 0.04 | 0.025 | across_c | t | 2 | 0.06 | 4 | 0.041 | 0.04
design number = 1796-p2022 | 11556.2862 | 0.41077 | 0.7836 | 11 | 6 | 0.011 | 0.16729 | 0.041 | 0.04 | 0.02 | across_c | t | 2 | 0.061 | 4 | 0.041 | 0.04
design number = 5934-p2022 | 11555.701 | 0.47451 | 0.82591 | 10 | 8 | 0.013 | 0.19271 | 0.041 | 0.04 | 0.025 | across_c | t | 2 | 0.059 | 4 | 0.041 | 0.04
design number = 4073-p2022 | 11553.6928 | 0.436 | 0.87464 | 11 | 9 | 0.012 | 0.19271 | 0.041 | 0.04 | 0.02 | across_c | t | 2 | 0.06 | 4 | 0.041 | 0.04
design number = 3669-p2022 | 11552.8002 | 0.52407 | 0.85839 | 9 | 9 | 0.012 | 0.21814 | 0.041 | 0.04 | 0.025 | across_c | t | 2 | 0.06 | 4 | 0.041 | 0.04
design number = 2356-p2022 | 11550.9211 | 0.32483 | 0.60124 | 14 | 4 | 0.011 | 0.091 | 0.041 | 0.04 | 0.015 | across_c | t | 2 | 0.061 | 4 | 0.041 | 0.04
design number = 8722-p2022 | 11548.6029 | 0.34758 | 0.65897 | 13 | 2 | 0.014 | 0.11643 | 0.041 | 0.04 | 0.015 | across_c | t | 2 | 0.058 | 4 | 0.041 | 0.04
design number = 4609-p2022 | 11545.6785 | 0.32467 | 0.62272 | 14 | 8 | 0.012 | 0.091 | 0.041 | 0.04 | 0.015 | across_c | t | 2 | 0.06 | 4 | 0.041 | 0.04
design number = 33-p2022 | 11544.272 | 0.34745 | 0.66018 | 13 | 3 | 0.01 | 0.11643 | 0.041 | 0.04 | 0.025 | across_c | t | 2 | 0.062 | 4 | 0.041 | 0.04
design number = 7939-p2022 | 11544.2262 | 0.51113 | 0.76494 | 9 | 2 | 0.014 | 0.19271 | 0.041 | 0.04 | 0.015 | across_c | t | 2 | 0.058 | 4 | 0.041 | 0.04
design number = 7787-p2022 | 11543.0874 | 0.57812 | 0.86266 | 8 | 5 | 0.014 | 0.24357 | 0.041 | 0.04 | 0.02 | across_c | t | 2 | 0.058 | 4 | 0.041 | 0.04
design number = 5545-p2022 | 11542.0532 | 0.58599 | 0.86606 | 8 | 5 | 0.013 | 0.24357 | 0.041 | 0.04 | 0.015 | across_c | t | 2 | 0.059 | 4 | 0.041 | 0.04
design number = 3597-p2022 | 11541.4582 | 0.50072 | 0.70022 | 9 | 3 | 0.012 | 0.16729 | 0.041 | 0.04 | 0.025 | across_c | t | 2 | 0.06 | 4 | 0.041 | 0.04
design number = 8321-p2022 | 11539.2651 | 0.4044 | 0.69256 | 11 | 3 | 0.014 | 0.14186 | 0.041 | 0.04 | 0.02 | across_c | t | 2 | 0.058 | 4 | 0.041 | 0.04
design number = 4614-p2022 | 11536.0715 | 0.3244 | 0.6154 | 14 | 9 | 0.012 | 0.091 | 0.041 | 0.04 | 0.025 | across_c | t | 2 | 0.06 | 4 | 0.041 | 0.04
design number = 2357-p2022 | 11534.5194 | 0.32436 | 0.59852 | 14 | 4 | 0.011 | 0.091 | 0.041 | 0.04 | 0.02 | across_c | t | 2 | 0.061 | 4 | 0.041 | 0.04
design number = 2160-p2022 | 11528.5543 | 0.34115 | 0.60184 | 13 | 10 | 0.011 | 0.091 | 0.041 | 0.04 | 0.025 | across_c | t | 2 | 0.061 | 4 | 0.041 | 0.04
design number = 6879-p2022 | 11528.3731 | 0.30956 | 0.6291 | 15 | 8 | 0.013 | 0.091 | 0.041 | 0.04 | 0.025 | across_c | t | 2 | 0.059 | 4 | 0.041 | 0.04
design number = 4828-p2022 | 11526.4571 | 0.36348 | 0.74239 | 15 | 9 | 0.012 | 0.11643 | 0.041 | 0.04 | 0.015 | across_c | t | 2 | 0.06 | 4 | 0.041 | 0.04
design number = 6370-p2022 | 11526.3538 | 0.41916 | 0.9242 | 12 | 10 | 0.013 | 0.19271 | 0.041 | 0.04 | 0.015 | across_c | t | 2 | 0.059 | 4 | 0.041 | 0.04
design number = 7942-p2022 | 11525.979 | 0.5111 | 0.77064 | 9 | 3 | 0.014 | 0.19271 | 0.041 | 0.04 | 0.015 | across_c | t | 2 | 0.058 | 4 | 0.041 | 0.04
design number = 4978-p2022 | 11520.4719 | 0.32165 | 0.74413 | 16 | 5 | 0.012 | 0.11643 | 0.041 | 0.04 | 0.015 | across_c | t | 2 | 0.06 | 4 | 0.041 | 0.04
design number = 4474-p2022 | 11519.7099 | 0.3984 | 0.86466 | 13 | 8 | 0.012 | 0.16729 | 0.041 | 0.04 | 0.015 | across_c | t | 2 | 0.06 | 4 | 0.041 | 0.04
design number = 7029-p2022 | 11519.616 | 0.29611 | 0.63146 | 16 | 4 | 0.013 | 0.091 | 0.041 | 0.04 | 0.025 | across_c | t | 2 | 0.059 | 4 | 0.041 | 0.04
design number = 7064-p2022 | 11518.8051 | 0.3179 | 0.74983 | 16 | 7 | 0.013 | 0.11643 | 0.041 | 0.04 | 0.02 | across_c | t | 2 | 0.059 | 4 | 0.041 | 0.04
design number = 38-p2022 | 11518.5815 | 0.34363 | 0.67188 | 13 | 5 | 0.01 | 0.11643 | 0.041 | 0.04 | 0.02 | across_c | t | 2 | 0.062 | 4 | 0.041 | 0.04
design number = 7946-p2022 | 11513.2321 | 0.50958 | 0.77363 | 9 | 4 | 0.014 | 0.19271 | 0.041 | 0.04 | 0.02 | across_c | t | 2 | 0.058 | 4 | 0.041 | 0.04
design number = 8014-p2022 | 11511.4728 | 0.53067 | 0.93727 | 9 | 9 | 0.014 | 0.24357 | 0.041 | 0.04 | 0.015 | across_c | t | 2 | 0.058 | 4 | 0.041 | 0.04
design number = 3781-p2022 | 11510.2833 | 0.45131 | 0.66079 | 10 | 2 | 0.012 | 0.14186 | 0.041 | 0.04 | 0.015 | across_c | t | 2 | 0.06 | 4 | 0.041 | 0.04
design number = 3661-p2022 | 11508.8244 | 0.52139 | 0.85967 | 9 | 7 | 0.012 | 0.21814 | 0.041 | 0.04 | 0.015 | across_c | t | 2 | 0.06 | 4 | 0.041 | 0.04
design number = 4942-p2022 | 11508.7064 | 0.29526 | 0.62663 | 16 | 2 | 0.012 | 0.091 | 0.041 | 0.04 | 0.015 | across_c | t | 2 | 0.06 | 4 | 0.041 | 0.04
design number = 8361-p2022 | 11508.3807 | 0.41246 | 0.78339 | 11 | 7 | 0.014 | 0.16729 | 0.041 | 0.04 | 0.025 | across_c | t | 2 | 0.058 | 4 | 0.041 | 0.04
design number = 5704-p2022 | 11507.8269 | 0.5131 | 0.77635 | 9 | 4 | 0.013 | 0.19271 | 0.041 | 0.04 | 0.015 | across_c | t | 2 | 0.059 | 4 | 0.041 | 0.04
design number = 5898-p2022 | 11504.9259 | 0.46032 | 0.74194 | 10 | 5 | 0.013 | 0.16729 | 0.041 | 0.04 | 0.025 | across_c | t | 2 | 0.059 | 4 | 0.041 | 0.04
design number = 4005-p2022 | 11504.5365 | 0.39926 | 0.69453 | 11 | 4 | 0.012 | 0.14186 | 0.041 | 0.04 | 0.025 | across_c | t | 2 | 0.06 | 4 | 0.041 | 0.04
design number = 3592-p2022 | 11503.2773 | 0.50742 | 0.69875 | 9 | 2 | 0.012 | 0.16729 | 0.041 | 0.04 | 0.015 | across_c | t | 2 | 0.06 | 4 | 0.041 | 0.04
design number = 2184-p2022 | 11502.5967 | 0.34315 | 0.68434 | 13 | 9 | 0.011 | 0.11643 | 0.041 | 0.04 | 0.025 | across_c | t | 2 | 0.061 | 4 | 0.041 | 0.04
design number = 6557-p2022 | 11501.3069 | 0.36783 | 0.86397 | 13 | 9 | 0.013 | 0.16729 | 0.041 | 0.04 | 0.02 | across_c | t | 2 | 0.059 | 4 | 0.041 | 0.04
design number = 4610-p2022 | 11500.0101 | 0.32339 | 0.61728 | 14 | 8 | 0.012 | 0.091 | 0.041 | 0.04 | 0.02 | across_c | t | 2 | 0.06 | 4 | 0.041 | 0.04
design number = 6875-p2022 | 11496.025 | 0.30863 | 0.63032 | 15 | 7 | 0.013 | 0.091 | 0.041 | 0.04 | 0.02 | across_c | t | 2 | 0.059 | 4 | 0.041 | 0.04
design number = 5708-p2022 | 11495.2916 | 0.50973 | 0.77866 | 9 | 5 | 0.013 | 0.19271 | 0.041 | 0.04 | 0.02 | across_c | t | 2 | 0.059 | 4 | 0.041 | 0.04
design number = 4943-p2022 | 11493.3663 | 0.29487 | 0.62527 | 16 | 2 | 0.012 | 0.091 | 0.041 | 0.04 | 0.02 | across_c | t | 2 | 0.06 | 4 | 0.041 | 0.04
design number = 7056-p2022 | 11493.0708 | 0.30376 | 0.73325 | 16 | 4 | 0.013 | 0.11643 | 0.041 | 0.04 | 0.025 | across_c | t | 2 | 0.059 | 4 | 0.041 | 0.04
design number = 4823-p2022 | 11486.0676 | 0.32248 | 0.72702 | 15 | 7 | 0.012 | 0.11643 | 0.041 | 0.04 | 0.02 | across_c | t | 2 | 0.06 | 4 | 0.041 | 0.04
design number = 4455-p2022 | 11486.0589 | 0.36585 | 0.7749 | 13 | 10 | 0.012 | 0.14186 | 0.041 | 0.04 | 0.025 | across_c | t | 2 | 0.06 | 4 | 0.041 | 0.04
design number = 4788-p2022 | 11484.7975 | 0.30828 | 0.61353 | 15 | 4 | 0.012 | 0.091 | 0.041 | 0.04 | 0.025 | across_c | t | 2 | 0.06 | 4 | 0.041 | 0.04
design number = 1764-p2022 | 11483.2879 | 0.40084 | 0.69453 | 11 | 4 | 0.011 | 0.14186 | 0.041 | 0.04 | 0.025 | across_c | t | 2 | 0.061 | 4 | 0.041 | 0.04
design number = 6741-p2022 | 11480.634 | 0.33143 | 0.79072 | 14 | 7 | 0.013 | 0.14186 | 0.041 | 0.04 | 0.025 | across_c | t | 2 | 0.059 | 4 | 0.041 | 0.04
design number = 2155-p2022 | 11480.3348 | 0.33973 | 0.6105 | 13 | 9 | 0.011 | 0.091 | 0.041 | 0.04 | 0.015 | across_c | t | 2 | 0.061 | 4 | 0.041 | 0.04
design number = 2358-p2022 | 11479.5423 | 0.32281 | 0.5956 | 14 | 4 | 0.011 | 0.091 | 0.041 | 0.04 | 0.025 | across_c | t | 2 | 0.061 | 4 | 0.041 | 0.04
design number = 5517-p2022 | 11479.3509 | 0.57275 | 0.79354 | 8 | 4 | 0.013 | 0.21814 | 0.041 | 0.04 | 0.025 | across_c | t | 2 | 0.059 | 4 | 0.041 | 0.04
design number = 8575-p2022 | 11478.7716 | 0.37891 | 0.82624 | 12 | 7 | 0.014 | 0.16729 | 0.041 | 0.04 | 0.015 | across_c | t | 2 | 0.058 | 4 | 0.041 | 0.04
design number = 6560-p2022 | 11475.7818 | 0.3866 | 0.86873 | 13 | 10 | 0.013 | 0.16729 | 0.041 | 0.04 | 0.02 | across_c | t | 2 | 0.059 | 4 | 0.041 | 0.04
design number = 6120-p2022 | 11473.3817 | 0.40782 | 0.78339 | 11 | 7 | 0.013 | 0.16729 | 0.041 | 0.04 | 0.025 | across_c | t | 2 | 0.059 | 4 | 0.041 | 0.04
design number = 7830-p2022 | 11470.6283 | 0.58568 | 0.94195 | 8 | 10 | 0.014 | 0.269 | 0.041 | 0.04 | 0.025 | across_c | t | 2 | 0.058 | 4 | 0.041 | 0.04
design number = 3818-p2022 | 11470.5124 | 0.45505 | 0.74559 | 10 | 5 | 0.012 | 0.16729 | 0.041 | 0.04 | 0.02 | across_c | t | 2 | 0.06 | 4 | 0.041 | 0.04
design number = 2156-p2022 | 11470.3852 | 0.33943 | 0.60438 | 13 | 9 | 0.011 | 0.091 | 0.041 | 0.04 | 0.02 | across_c | t | 2 | 0.061 | 4 | 0.041 | 0.04
design number = 8171-p2022 | 11469.809 | 0.47098 | 0.82678 | 10 | 7 | 0.014 | 0.19271 | 0.041 | 0.04 | 0.02 | across_c | t | 2 | 0.058 | 4 | 0.041 | 0.04
design number = 6334-p2022 | 11469.6387 | 0.37861 | 0.82624 | 12 | 7 | 0.013 | 0.16729 | 0.041 | 0.04 | 0.015 | across_c | t | 2 | 0.059 | 4 | 0.041 | 0.04
design number = 5581-p2022 | 11466.3124 | 0.58545 | 0.94449 | 8 | 8 | 0.013 | 0.269 | 0.041 | 0.04 | 0.015 | across_c | t | 2 | 0.059 | 4 | 0.041 | 0.04
design number = 8794-p2022 | 11466.2805 | 0.36121 | 0.86466 | 13 | 8 | 0.014 | 0.16729 | 0.041 | 0.04 | 0.015 | across_c | t | 2 | 0.058 | 4 | 0.041 | 0.04
design number = 5893-p2022 | 11463.7001 | 0.45778 | 0.74335 | 10 | 4 | 0.013 | 0.16729 | 0.041 | 0.04 | 0.015 | across_c | t | 2 | 0.059 | 4 | 0.041 | 0.04
design number = 4654-p2022 | 11457.7923 | 0.33077 | 0.78985 | 14 | 5 | 0.012 | 0.14186 | 0.041 | 0.04 | 0.015 | across_c | t | 2 | 0.06 | 4 | 0.041 | 0.04
design number = 2390-p2022 | 11455.985 | 0.32443 | 0.69952 | 14 | 6 | 0.011 | 0.11643 | 0.041 | 0.04 | 0.02 | across_c | t | 2 | 0.061 | 4 | 0.041 | 0.04
design number = 8802-p2022 | 11455.3473 | 0.3551 | 0.86144 | 13 | 10 | 0.014 | 0.16729 | 0.041 | 0.04 | 0.025 | across_c | t | 2 | 0.058 | 4 | 0.041 | 0.04
design number = 4263-p2022 | 11455.2286 | 0.37813 | 0.82456 | 12 | 9 | 0.012 | 0.16729 | 0.041 | 0.04 | 0.025 | across_c | t | 2 | 0.06 | 4 | 0.041 | 0.04
design number = 2385-p2022 | 11455.1385 | 0.32838 | 0.68722 | 14 | 4 | 0.011 | 0.11643 | 0.041 | 0.04 | 0.025 | across_c | t | 2 | 0.061 | 4 | 0.041 | 0.04
design number = 4477-p2022 | 11453.9581 | 0.42109 | 0.8701 | 13 | 9 | 0.012 | 0.16729 | 0.041 | 0.04 | 0.015 | across_c | t | 2 | 0.06 | 4 | 0.041 | 0.04
design number = 6911-p2022 | 11449.7403 | 0.33238 | 0.74089 | 15 | 10 | 0.013 | 0.11643 | 0.041 | 0.04 | 0.02 | across_c | t | 2 | 0.059 | 4 | 0.041 | 0.04
design number = 4266-p2022 | 11449.4325 | 0.37868 | 0.82866 | 12 | 10 | 0.012 | 0.16729 | 0.041 | 0.04 | 0.025 | across_c | t | 2 | 0.06 | 4 | 0.041 | 0.04
design number = 7819-p2022 | 11449.2483 | 0.59357 | 0.93872 | 8 | 7 | 0.014 | 0.269 | 0.041 | 0.04 | 0.015 | across_c | t | 2 | 0.058 | 4 | 0.041 | 0.04
design number = 7783-p2022 | 11447.9184 | 0.58258 | 0.86029 | 8 | 4 | 0.014 | 0.24357 | 0.041 | 0.04 | 0.015 | across_c | t | 2 | 0.058 | 4 | 0.041 | 0.04
design number = 9-p2022 | 11446.4189 | 0.33849 | 0.57767 | 13 | 4 | 0.01 | 0.091 | 0.041 | 0.04 | 0.025 | across_c | t | 2 | 0.062 | 4 | 0.041 | 0.04
design number = 4077-p2022 | 11446.0879 | 0.43194 | 0.87224 | 11 | 10 | 0.012 | 0.19271 | 0.041 | 0.04 | 0.025 | across_c | t | 2 | 0.06 | 4 | 0.041 | 0.04
design number = 7066-p2022 | 11443.624 | 0.34452 | 0.75983 | 16 | 8 | 0.013 | 0.11643 | 0.041 | 0.04 | 0.015 | across_c | t | 2 | 0.059 | 4 | 0.041 | 0.04
design number = 8167-p2022 | 11439.5125 | 0.46974 | 0.82591 | 10 | 6 | 0.014 | 0.19271 | 0.041 | 0.04 | 0.015 | across_c | t | 2 | 0.058 | 4 | 0.041 | 0.04
design number = 4260-p2022 | 11437.8054 | 0.37755 | 0.82046 | 12 | 8 | 0.012 | 0.16729 | 0.041 | 0.04 | 0.025 | across_c | t | 2 | 0.06 | 4 | 0.041 | 0.04
design number = 4815-p2022 | 11437.021 | 0.31369 | 0.71024 | 15 | 4 | 0.012 | 0.11643 | 0.041 | 0.04 | 0.025 | across_c | t | 2 | 0.06 | 4 | 0.041 | 0.04
design number = 8-p2022 | 11436.6212 | 0.33775 | 0.58059 | 13 | 4 | 0.01 | 0.091 | 0.041 | 0.04 | 0.02 | across_c | t | 2 | 0.062 | 4 | 0.041 | 0.04
design number = 4452-p2022 | 11434.279 | 0.3517 | 0.77088 | 13 | 9 | 0.012 | 0.14186 | 0.041 | 0.04 | 0.025 | across_c | t | 2 | 0.06 | 4 | 0.041 | 0.04
design number = 6267-p2022 | 11433.9556 | 0.36142 | 0.633 | 12 | 2 | 0.013 | 0.11643 | 0.041 | 0.04 | 0.025 | across_c | t | 2 | 0.059 | 4 | 0.041 | 0.04
design number = 4657-p2022 | 11432.6443 | 0.34801 | 0.79522 | 14 | 6 | 0.012 | 0.14186 | 0.041 | 0.04 | 0.015 | across_c | t | 2 | 0.06 | 4 | 0.041 | 0.04
design number = 4944-p2022 | 11431.5801 | 0.29337 | 0.62381 | 16 | 2 | 0.012 | 0.091 | 0.041 | 0.04 | 0.025 | across_c | t | 2 | 0.06 | 4 | 0.041 | 0.04
design number = 8175-p2022 | 11431.2391 | 0.4694 | 0.82591 | 10 | 8 | 0.014 | 0.19271 | 0.041 | 0.04 | 0.025 | across_c | t | 2 | 0.058 | 4 | 0.041 | 0.04
design number = 4041-p2022 | 11430.0085 | 0.40628 | 0.78339 | 11 | 7 | 0.012 | 0.16729 | 0.041 | 0.04 | 0.025 | across_c | t | 2 | 0.06 | 4 | 0.041 | 0.04
design number = 7058-p2022 | 11429.419 | 0.30025 | 0.74072 | 16 | 5 | 0.013 | 0.11643 | 0.041 | 0.04 | 0.02 | across_c | t | 2 | 0.059 | 4 | 0.041 | 0.04
design number = 3596-p2022 | 11427.8352 | 0.4953 | 0.70241 | 9 | 3 | 0.012 | 0.16729 | 0.041 | 0.04 | 0.02 | across_c | t | 2 | 0.06 | 4 | 0.041 | 0.04
design number = 8539-p2022 | 11427.6302 | 0.37157 | 0.72828 | 12 | 4 | 0.014 | 0.14186 | 0.041 | 0.04 | 0.015 | across_c | t | 2 | 0.058 | 4 | 0.041 | 0.04
design number = 2157-p2022 | 11426.9869 | 0.33815 | 0.59781 | 13 | 9 | 0.011 | 0.091 | 0.041 | 0.04 | 0.025 | across_c | t | 2 | 0.061 | 4 | 0.041 | 0.04
design number = 7794-p2022 | 11426.1568 | 0.58042 | 0.86774 | 8 | 7 | 0.014 | 0.24357 | 0.041 | 0.04 | 0.025 | across_c | t | 2 | 0.058 | 4 | 0.041 | 0.04
design number = 5556-p2022 | 11425.2701 | 0.58132 | 0.87211 | 8 | 8 | 0.013 | 0.24357 | 0.041 | 0.04 | 0.025 | across_c | t | 2 | 0.059 | 4 | 0.041 | 0.04
design number = 5748-p2022 | 11418.5616 | 0.5244 | 0.85839 | 9 | 9 | 0.013 | 0.21814 | 0.041 | 0.04 | 0.025 | across_c | t | 2 | 0.059 | 4 | 0.041 | 0.04
design number = 7051-p2022 | 11417.3916 | 0.30143 | 0.73366 | 16 | 3 | 0.013 | 0.11643 | 0.041 | 0.04 | 0.015 | across_c | t | 2 | 0.059 | 4 | 0.041 | 0.04
design number = 4606-p2022 | 11417.1068 | 0.32106 | 0.61735 | 14 | 7 | 0.012 | 0.091 | 0.041 | 0.04 | 0.015 | across_c | t | 2 | 0.06 | 4 | 0.041 | 0.04
design number = 5712-p2022 | 11416.937 | 0.50588 | 0.77931 | 9 | 6 | 0.013 | 0.19271 | 0.041 | 0.04 | 0.025 | across_c | t | 2 | 0.059 | 4 | 0.041 | 0.04
design number = 4611-p2022 | 11416.7663 | 0.32104 | 0.61144 | 14 | 8 | 0.012 | 0.091 | 0.041 | 0.04 | 0.025 | across_c | t | 2 | 0.06 | 4 | 0.041 | 0.04
design number = 5744-p2022 | 11416.4665 | 0.5243 | 0.85993 | 9 | 8 | 0.013 | 0.21814 | 0.041 | 0.04 | 0.02 | across_c | t | 2 | 0.059 | 4 | 0.041 | 0.04
design number = 7024-p2022 | 11414.7095 | 0.29315 | 0.63187 | 16 | 3 | 0.013 | 0.091 | 0.041 | 0.04 | 0.015 | across_c | t | 2 | 0.059 | 4 | 0.041 | 0.04
design number = 7-p2022 | 11413.7611 | 0.33622 | 0.58331 | 13 | 4 | 0.01 | 0.091 | 0.041 | 0.04 | 0.015 | across_c | t | 2 | 0.062 | 4 | 0.041 | 0.04
design number = 4641-p2022 | 11412.9906 | 0.32321 | 0.70702 | 14 | 9 | 0.012 | 0.11643 | 0.041 | 0.04 | 0.025 | across_c | t | 2 | 0.06 | 4 | 0.041 | 0.04
design number = 7790-p2022 | 11410.4843 | 0.57893 | 0.86776 | 8 | 6 | 0.014 | 0.24357 | 0.041 | 0.04 | 0.02 | across_c | t | 2 | 0.058 | 4 | 0.041 | 0.04
design number = 4449-p2022 | 11406.2281 | 0.34684 | 0.76685 | 13 | 8 | 0.012 | 0.14186 | 0.041 | 0.04 | 0.025 | across_c | t | 2 | 0.06 | 4 | 0.041 | 0.04
design number = 6871-p2022 | 11406.066 | 0.30622 | 0.62978 | 15 | 6 | 0.013 | 0.091 | 0.041 | 0.04 | 0.015 | across_c | t | 2 | 0.059 | 4 | 0.041 | 0.04
design number = 7826-p2022 | 11405.0195 | 0.58233 | 0.94414 | 8 | 9 | 0.014 | 0.269 | 0.041 | 0.04 | 0.02 | across_c | t | 2 | 0.058 | 4 | 0.041 | 0.04
design number = 2395-p2022 | 11403.176 | 0.36397 | 0.71434 | 14 | 8 | 0.011 | 0.11643 | 0.041 | 0.04 | 0.015 | across_c | t | 2 | 0.061 | 4 | 0.041 | 0.04
design number = 5552-p2022 | 11400.5526 | 0.58007 | 0.87285 | 8 | 7 | 0.013 | 0.24357 | 0.041 | 0.04 | 0.02 | across_c | t | 2 | 0.059 | 4 | 0.041 | 0.04
design number = 2186-p2022 | 11400.2985 | 0.3435 | 0.69567 | 13 | 10 | 0.011 | 0.11643 | 0.041 | 0.04 | 0.02 | across_c | t | 2 | 0.061 | 4 | 0.041 | 0.04
design number = 7778-p2022 | 11397.663 | 0.58038 | 0.84737 | 8 | 2 | 0.014 | 0.24357 | 0.041 | 0.04 | 0.02 | across_c | t | 2 | 0.058 | 4 | 0.041 | 0.04
design number = 6909-p2022 | 11395.7633 | 0.31455 | 0.7297 | 15 | 9 | 0.013 | 0.11643 | 0.041 | 0.04 | 0.025 | across_c | t | 2 | 0.059 | 4 | 0.041 | 0.04
design number = 4660-p2022 | 11393.2024 | 0.37277 | 0.80059 | 14 | 7 | 0.012 | 0.14186 | 0.041 | 0.04 | 0.015 | across_c | t | 2 | 0.06 | 4 | 0.041 | 0.04
design number = 1978-p2022 | 11393.1625 | 0.36802 | 0.72828 | 12 | 4 | 0.011 | 0.14186 | 0.041 | 0.04 | 0.015 | across_c | t | 2 | 0.061 | 4 | 0.041 | 0.04
design number = 8135-p2022 | 11392.709 | 0.45798 | 0.74063 | 10 | 4 | 0.014 | 0.16729 | 0.041 | 0.04 | 0.02 | across_c | t | 2 | 0.058 | 4 | 0.041 | 0.04
design number = 2024-p2022 | 11392.6029 | 0.44138 | 0.83595 | 12 | 10 | 0.011 | 0.16729 | 0.041 | 0.04 | 0.02 | across_c | t | 2 | 0.061 | 4 | 0.041 | 0.04
design number = 6876-p2022 | 11390.0415 | 0.30584 | 0.62521 | 15 | 7 | 0.013 | 0.091 | 0.041 | 0.04 | 0.025 | across_c | t | 2 | 0.059 | 4 | 0.041 | 0.04
design number = 6891-p2022 | 11388.1502 | 0.31548 | 0.70634 | 15 | 3 | 0.013 | 0.11643 | 0.041 | 0.04 | 0.025 | across_c | t | 2 | 0.059 | 4 | 0.041 | 0.04
design number = 5511-p2022 | 11387.6672 | 0.56865 | 0.78481 | 8 | 2 | 0.013 | 0.21814 | 0.041 | 0.04 | 0.025 | across_c | t | 2 | 0.059 | 4 | 0.041 | 0.04
design number = 2572-p2022 | 11387.4155 | 0.31546 | 0.71588 | 15 | 4 | 0.011 | 0.11643 | 0.041 | 0.04 | 0.015 | across_c | t | 2 | 0.061 | 4 | 0.041 | 0.04
design number = 5510-p2022 | 11386.2664 | 0.56847 | 0.78627 | 8 | 2 | 0.013 | 0.21814 | 0.041 | 0.04 | 0.02 | across_c | t | 2 | 0.059 | 4 | 0.041 | 0.04
design number = 1861-p2022 | 11384.4852 | 0.46911 | 0.9627 | 11 | 10 | 0.011 | 0.21814 | 0.041 | 0.04 | 0.015 | across_c | t | 2 | 0.061 | 4 | 0.041 | 0.04
design number = 4663-p2022 | 11381.0242 | 0.39434 | 0.80596 | 14 | 8 | 0.012 | 0.14186 | 0.041 | 0.04 | 0.015 | across_c | t | 2 | 0.06 | 4 | 0.041 | 0.04
design number = 6749-p2022 | 11379.5773 | 0.37944 | 0.80989 | 14 | 10 | 0.013 | 0.14186 | 0.041 | 0.04 | 0.02 | across_c | t | 2 | 0.059 | 4 | 0.041 | 0.04
design number = 4666-p2022 | 11379.4499 | 0.41346 | 0.81133 | 14 | 9 | 0.012 | 0.14186 | 0.041 | 0.04 | 0.015 | across_c | t | 2 | 0.06 | 4 | 0.041 | 0.04
design number = 5520-p2022 | 11377.5624 | 0.55914 | 0.79791 | 8 | 5 | 0.013 | 0.21814 | 0.041 | 0.04 | 0.025 | across_c | t | 2 | 0.059 | 4 | 0.041 | 0.04
design number = 4186-p2022 | 11376.0349 | 0.36396 | 0.63582 | 12 | 2 | 0.012 | 0.11643 | 0.041 | 0.04 | 0.015 | across_c | t | 2 | 0.06 | 4 | 0.041 | 0.04
design number = 2382-p2022 | 11374.3481 | 0.32512 | 0.68326 | 14 | 3 | 0.011 | 0.11643 | 0.041 | 0.04 | 0.025 | across_c | t | 2 | 0.061 | 4 | 0.041 | 0.04
design number = 2152-p2022 | 11372.6075 | 0.33654 | 0.60506 | 13 | 8 | 0.011 | 0.091 | 0.041 | 0.04 | 0.015 | across_c | t | 2 | 0.061 | 4 | 0.041 | 0.04
design number = 7779-p2022 | 11370.7508 | 0.57904 | 0.84592 | 8 | 2 | 0.014 | 0.24357 | 0.041 | 0.04 | 0.025 | across_c | t | 2 | 0.058 | 4 | 0.041 | 0.04
design number = 4607-p2022 | 11370.6817 | 0.31975 | 0.61259 | 14 | 7 | 0.012 | 0.091 | 0.041 | 0.04 | 0.02 | across_c | t | 2 | 0.06 | 4 | 0.041 | 0.04
design number = 40-p2022 | 11370.0527 | 0.35605 | 0.68072 | 13 | 6 | 0.01 | 0.11643 | 0.041 | 0.04 | 0.015 | across_c | t | 2 | 0.062 | 4 | 0.041 | 0.04
design number = 5588-p2022 | 11369.9767 | 0.58634 | 0.94924 | 8 | 10 | 0.013 | 0.269 | 0.041 | 0.04 | 0.02 | across_c | t | 2 | 0.059 | 4 | 0.041 | 0.04
design number = 6740-p2022 | 11368.3189 | 0.32819 | 0.79583 | 14 | 7 | 0.013 | 0.14186 | 0.041 | 0.04 | 0.02 | across_c | t | 2 | 0.059 | 4 | 0.041 | 0.04
design number = 5512-p2022 | 11366.5336 | 0.56646 | 0.79341 | 8 | 3 | 0.013 | 0.21814 | 0.041 | 0.04 | 0.015 | across_c | t | 2 | 0.059 | 4 | 0.041 | 0.04
design number = 4783-p2022 | 11364.4816 | 0.30497 | 0.61387 | 15 | 3 | 0.012 | 0.091 | 0.041 | 0.04 | 0.015 | across_c | t | 2 | 0.06 | 4 | 0.041 | 0.04
design number = 4812-p2022 | 11363.9959 | 0.31583 | 0.70634 | 15 | 3 | 0.012 | 0.11643 | 0.041 | 0.04 | 0.025 | across_c | t | 2 | 0.06 | 4 | 0.041 | 0.04
design number = 3850-p2022 | 11362.8529 | 0.46448 | 0.83155 | 10 | 7 | 0.012 | 0.19271 | 0.041 | 0.04 | 0.015 | across_c | t | 2 | 0.06 | 4 | 0.041 | 0.04
design number = 2153-p2022 | 11361.7168 | 0.33622 | 0.59962 | 13 | 8 | 0.011 | 0.091 | 0.041 | 0.04 | 0.02 | across_c | t | 2 | 0.061 | 4 | 0.041 | 0.04
design number = 4825-p2022 | 11361.1854 | 0.35336 | 0.73709 | 15 | 8 | 0.012 | 0.11643 | 0.041 | 0.04 | 0.015 | across_c | t | 2 | 0.06 | 4 | 0.041 | 0.04
design number = 5516-p2022 | 11360.5695 | 0.56708 | 0.79646 | 8 | 4 | 0.013 | 0.21814 | 0.041 | 0.04 | 0.02 | across_c | t | 2 | 0.059 | 4 | 0.041 | 0.04
design number = 7777-p2022 | 11359.7821 | 0.57842 | 0.84874 | 8 | 2 | 0.014 | 0.24357 | 0.041 | 0.04 | 0.015 | across_c | t | 2 | 0.058 | 4 | 0.041 | 0.04
design number = 5740-p2022 | 11357.9351 | 0.52161 | 0.85967 | 9 | 7 | 0.013 | 0.21814 | 0.041 | 0.04 | 0.015 | across_c | t | 2 | 0.059 | 4 | 0.041 | 0.04
design number = 4643-p2022 | 11354.8077 | 0.33806 | 0.71828 | 14 | 10 | 0.012 | 0.11643 | 0.041 | 0.04 | 0.02 | across_c | t | 2 | 0.06 | 4 | 0.041 | 0.04
design number = 7025-p2022 | 11353.7064 | 0.29158 | 0.62982 | 16 | 3 | 0.013 | 0.091 | 0.041 | 0.04 | 0.02 | across_c | t | 2 | 0.059 | 4 | 0.041 | 0.04
design number = 4036-p2022 | 11353.6624 | 0.40356 | 0.78768 | 11 | 6 | 0.012 | 0.16729 | 0.041 | 0.04 | 0.015 | across_c | t | 2 | 0.06 | 4 | 0.041 | 0.04
design number = 6266-p2022 | 11353.1175 | 0.36016 | 0.63446 | 12 | 2 | 0.013 | 0.11643 | 0.041 | 0.04 | 0.02 | across_c | t | 2 | 0.059 | 4 | 0.041 | 0.04
design number = 6115-p2022 | 11352.9829 | 0.40354 | 0.78768 | 11 | 6 | 0.013 | 0.16729 | 0.041 | 0.04 | 0.015 | across_c | t | 2 | 0.059 | 4 | 0.041 | 0.04
design number = 6746-p2022 | 11351.1409 | 0.36357 | 0.8052 | 14 | 9 | 0.013 | 0.14186 | 0.041 | 0.04 | 0.02 | across_c | t | 2 | 0.059 | 4 | 0.041 | 0.04
design number = 8579-p2022 | 11349.6878 | 0.37465 | 0.8263 | 12 | 8 | 0.014 | 0.16729 | 0.041 | 0.04 | 0.02 | across_c | t | 2 | 0.058 | 4 | 0.041 | 0.04
design number = 7786-p2022 | 11347.64 | 0.57332 | 0.86606 | 8 | 5 | 0.014 | 0.24357 | 0.041 | 0.04 | 0.015 | across_c | t | 2 | 0.058 | 4 | 0.041 | 0.04
design number = 6743-p2022 | 11345.4589 | 0.34562 | 0.80052 | 14 | 8 | 0.013 | 0.14186 | 0.041 | 0.04 | 0.02 | across_c | t | 2 | 0.059 | 4 | 0.041 | 0.04
design number = 6872-p2022 | 11343.5977 | 0.30454 | 0.62569 | 15 | 6 | 0.013 | 0.091 | 0.041 | 0.04 | 0.02 | across_c | t | 2 | 0.059 | 4 | 0.041 | 0.04
design number = 2197-p2022 | 11342.386 | 0.3449 | 0.76182 | 13 | 5 | 0.011 | 0.14186 | 0.041 | 0.04 | 0.015 | across_c | t | 2 | 0.061 | 4 | 0.041 | 0.04
design number = 7055-p2022 | 11342.1913 | 0.29846 | 0.73617 | 16 | 4 | 0.013 | 0.11643 | 0.041 | 0.04 | 0.02 | across_c | t | 2 | 0.059 | 4 | 0.041 | 0.04
design number = 6084-p2022 | 11337.272 | 0.39346 | 0.69453 | 11 | 4 | 0.013 | 0.14186 | 0.041 | 0.04 | 0.025 | across_c | t | 2 | 0.059 | 4 | 0.041 | 0.04
design number = 5897-p2022 | 11334.3347 | 0.4506 | 0.74559 | 10 | 5 | 0.013 | 0.16729 | 0.041 | 0.04 | 0.02 | across_c | t | 2 | 0.059 | 4 | 0.041 | 0.04
design number = 5776-p2022 | 11333.1704 | 0.52218 | 0.94298 | 9 | 10 | 0.013 | 0.24357 | 0.041 | 0.04 | 0.015 | across_c | t | 2 | 0.059 | 4 | 0.041 | 0.04
design number = 8396-p2022 | 11332.3328 | 0.42764 | 0.87953 | 11 | 10 | 0.014 | 0.19271 | 0.041 | 0.04 | 0.02 | across_c | t | 2 | 0.058 | 4 | 0.041 | 0.04
design number = 7061-p2022 | 11329.529 | 0.30437 | 0.74528 | 16 | 6 | 0.013 | 0.11643 | 0.041 | 0.04 | 0.02 | across_c | t | 2 | 0.059 | 4 | 0.041 | 0.04
design number = 32-p2022 | 11329.5003 | 0.34152 | 0.66237 | 13 | 3 | 0.01 | 0.11643 | 0.041 | 0.04 | 0.02 | across_c | t | 2 | 0.062 | 4 | 0.041 | 0.04
design number = 4439-p2022 | 11328.87 | 0.34512 | 0.75841 | 13 | 5 | 0.012 | 0.14186 | 0.041 | 0.04 | 0.02 | across_c | t | 2 | 0.06 | 4 | 0.041 | 0.04
design number = 7829-p2022 | 11324.4438 | 0.57821 | 0.94924 | 8 | 10 | 0.014 | 0.269 | 0.041 | 0.04 | 0.02 | across_c | t | 2 | 0.058 | 4 | 0.041 | 0.04
design number = 5965-p2022 | 11324.1874 | 0.46972 | 0.91974 | 10 | 10 | 0.013 | 0.21814 | 0.041 | 0.04 | 0.015 | across_c | t | 2 | 0.059 | 4 | 0.041 | 0.04
design number = 8798-p2022 | 11323.7525 | 0.35169 | 0.86397 | 13 | 9 | 0.014 | 0.16729 | 0.041 | 0.04 | 0.02 | across_c | t | 2 | 0.058 | 4 | 0.041 | 0.04
design number = 5509-p2022 | 11322.736 | 0.56503 | 0.78763 | 8 | 2 | 0.013 | 0.21814 | 0.041 | 0.04 | 0.015 | across_c | t | 2 | 0.059 | 4 | 0.041 | 0.04
design number = 3854-p2022 | 11322.4903 | 0.46381 | 0.83174 | 10 | 8 | 0.012 | 0.19271 | 0.041 | 0.04 | 0.02 | across_c | t | 2 | 0.06 | 4 | 0.041 | 0.04
design number = 2353-p2022 | 11322.3032 | 0.3184 | 0.59587 | 14 | 3 | 0.011 | 0.091 | 0.041 | 0.04 | 0.015 | across_c | t | 2 | 0.061 | 4 | 0.041 | 0.04
design number = 8206-p2022 | 11320.009 | 0.47008 | 0.91974 | 10 | 10 | 0.014 | 0.21814 | 0.041 | 0.04 | 0.015 | across_c | t | 2 | 0.058 | 4 | 0.041 | 0.04
design number = 6303-p2022 | 11319.4139 | 0.36848 | 0.72673 | 12 | 5 | 0.013 | 0.14186 | 0.041 | 0.04 | 0.025 | across_c | t | 2 | 0.059 | 4 | 0.041 | 0.04
design number = 4446-p2022 | 11318.3541 | 0.34417 | 0.76282 | 13 | 7 | 0.012 | 0.14186 | 0.041 | 0.04 | 0.025 | across_c | t | 2 | 0.06 | 4 | 0.041 | 0.04
design number = 5548-p2022 | 11317.7832 | 0.57585 | 0.87184 | 8 | 6 | 0.013 | 0.24357 | 0.041 | 0.04 | 0.015 | across_c | t | 2 | 0.059 | 4 | 0.041 | 0.04
design number = 2154-p2022 | 11317.1886 | 0.3349 | 0.59378 | 13 | 8 | 0.011 | 0.091 | 0.041 | 0.04 | 0.025 | across_c | t | 2 | 0.061 | 4 | 0.041 | 0.04
design number = 5933-p2022 | 11316.3277 | 0.46468 | 0.83174 | 10 | 8 | 0.013 | 0.19271 | 0.041 | 0.04 | 0.02 | across_c | t | 2 | 0.059 | 4 | 0.041 | 0.04
design number = 3697-p2022 | 11315.9694 | 0.52135 | 0.94298 | 9 | 10 | 0.012 | 0.24357 | 0.041 | 0.04 | 0.015 | across_c | t | 2 | 0.06 | 4 | 0.041 | 0.04
design number = 4784-p2022 | 11315.6888 | 0.3037 | 0.61183 | 15 | 3 | 0.012 | 0.091 | 0.041 | 0.04 | 0.02 | across_c | t | 2 | 0.06 | 4 | 0.041 | 0.04
design number = 7950-p2022 | 11315.078 | 0.50942 | 0.77501 | 9 | 5 | 0.014 | 0.19271 | 0.041 | 0.04 | 0.025 | across_c | t | 2 | 0.058 | 4 | 0.041 | 0.04
design number = 1998-p2022 | 11311.2796 | 0.37507 | 0.74721 | 12 | 10 | 0.011 | 0.14186 | 0.041 | 0.04 | 0.025 | across_c | t | 2 | 0.061 | 4 | 0.041 | 0.04
design number = 35-p2022 | 11309.7765 | 0.3374 | 0.66712 | 13 | 4 | 0.01 | 0.11643 | 0.041 | 0.04 | 0.02 | across_c | t | 2 | 0.062 | 4 | 0.041 | 0.04
design number = 5929-p2022 | 11308.9452 | 0.46438 | 0.83155 | 10 | 7 | 0.013 | 0.19271 | 0.041 | 0.04 | 0.015 | across_c | t | 2 | 0.059 | 4 | 0.041 | 0.04
design number = 2354-p2022 | 11305.6305 | 0.31793 | 0.59383 | 14 | 3 | 0.011 | 0.091 | 0.041 | 0.04 | 0.02 | across_c | t | 2 | 0.061 | 4 | 0.041 | 0.04
design number = 6890-p2022 | 11304.6738 | 0.31274 | 0.70853 | 15 | 3 | 0.013 | 0.11643 | 0.041 | 0.04 | 0.02 | across_c | t | 2 | 0.059 | 4 | 0.041 | 0.04
design number = 2181-p2022 | 11296.6519 | 0.337 | 0.68032 | 13 | 8 | 0.011 | 0.11643 | 0.041 | 0.04 | 0.025 | across_c | t | 2 | 0.061 | 4 | 0.041 | 0.04
design number = 5673-p2022 | 11295.7049 | 0.48957 | 0.69593 | 9 | 2 | 0.013 | 0.16729 | 0.041 | 0.04 | 0.025 | across_c | t | 2 | 0.059 | 4 | 0.041 | 0.04
design number = 6553-p2022 | 11295.5605 | 0.37137 | 0.86466 | 13 | 8 | 0.013 | 0.16729 | 0.041 | 0.04 | 0.015 | across_c | t | 2 | 0.059 | 4 | 0.041 | 0.04
design number = 2014-p2022 | 11292.2726 | 0.38993 | 0.82624 | 12 | 7 | 0.011 | 0.16729 | 0.041 | 0.04 | 0.015 | across_c | t | 2 | 0.061 | 4 | 0.041 | 0.04
design number = 4608-p2022 | 11286.5927 | 0.31738 | 0.60748 | 14 | 7 | 0.012 | 0.091 | 0.041 | 0.04 | 0.025 | across_c | t | 2 | 0.06 | 4 | 0.041 | 0.04
design number = 7063-p2022 | 11282.1774 | 0.33128 | 0.7546 | 16 | 7 | 0.013 | 0.11643 | 0.041 | 0.04 | 0.015 | across_c | t | 2 | 0.059 | 4 | 0.041 | 0.04
design number = 8017-p2022 | 11280.0873 | 0.51979 | 0.94298 | 9 | 10 | 0.014 | 0.24357 | 0.041 | 0.04 | 0.015 | across_c | t | 2 | 0.058 | 4 | 0.041 | 0.04
design number = 4255-p2022 | 11277.9872 | 0.37301 | 0.82624 | 12 | 7 | 0.012 | 0.16729 | 0.041 | 0.04 | 0.015 | across_c | t | 2 | 0.06 | 4 | 0.041 | 0.04
design number = 6908-p2022 | 11277.3584 | 0.32378 | 0.73626 | 15 | 9 | 0.013 | 0.11643 | 0.041 | 0.04 | 0.02 | across_c | t | 2 | 0.059 | 4 | 0.041 | 0.04
design number = 8320-p2022 | 11275.9367 | 0.39133 | 0.6946 | 11 | 3 | 0.014 | 0.14186 | 0.041 | 0.04 | 0.015 | across_c | t | 2 | 0.058 | 4 | 0.041 | 0.04
design number = 8139-p2022 | 11275.2371 | 0.45326 | 0.74194 | 10 | 5 | 0.014 | 0.16729 | 0.041 | 0.04 | 0.025 | across_c | t | 2 | 0.058 | 4 | 0.041 | 0.04
design number = 4603-p2022 | 11274.9041 | 0.31706 | 0.61198 | 14 | 6 | 0.012 | 0.091 | 0.041 | 0.04 | 0.015 | across_c | t | 2 | 0.06 | 4 | 0.041 | 0.04
design number = 7797-p2022 | 11273.1303 | 0.57346 | 0.87211 | 8 | 8 | 0.014 | 0.24357 | 0.041 | 0.04 | 0.025 | across_c | t | 2 | 0.058 | 4 | 0.041 | 0.04
design number = 1828-p2022 | 11272.6554 | 0.42539 | 0.87519 | 11 | 8 | 0.011 | 0.19271 | 0.041 | 0.04 | 0.015 | across_c | t | 2 | 0.061 | 4 | 0.041 | 0.04
design number = 7822-p2022 | 11272.3174 | 0.57555 | 0.94449 | 8 | 8 | 0.014 | 0.269 | 0.041 | 0.04 | 0.015 | across_c | t | 2 | 0.058 | 4 | 0.041 | 0.04
design number = 7949-p2022 | 11272.1452 | 0.50148 | 0.77866 | 9 | 5 | 0.014 | 0.19271 | 0.041 | 0.04 | 0.02 | across_c | t | 2 | 0.058 | 4 | 0.041 | 0.04
design number = 8392-p2022 | 11270.4041 | 0.42531 | 0.88076 | 11 | 9 | 0.014 | 0.19271 | 0.041 | 0.04 | 0.015 | across_c | t | 2 | 0.058 | 4 | 0.041 | 0.04
design number = 6903-p2022 | 11268.3873 | 0.3088 | 0.72191 | 15 | 7 | 0.013 | 0.11643 | 0.041 | 0.04 | 0.025 | across_c | t | 2 | 0.059 | 4 | 0.041 | 0.04
design number = 6338-p2022 | 11267.9955 | 0.37195 | 0.8263 | 12 | 8 | 0.013 | 0.16729 | 0.041 | 0.04 | 0.02 | across_c | t | 2 | 0.059 | 4 | 0.041 | 0.04
design number = 6155-p2022 | 11265.1949 | 0.42511 | 0.87953 | 11 | 10 | 0.013 | 0.19271 | 0.041 | 0.04 | 0.02 | across_c | t | 2 | 0.059 | 4 | 0.041 | 0.04
design number = 8544-p2022 | 11262.4481 | 0.3657 | 0.72673 | 12 | 5 | 0.014 | 0.14186 | 0.041 | 0.04 | 0.025 | across_c | t | 2 | 0.058 | 4 | 0.041 | 0.04
design number = 5751-p2022 | 11261.4959 | 0.5105 | 0.86269 | 9 | 10 | 0.013 | 0.21814 | 0.041 | 0.04 | 0.025 | across_c | t | 2 | 0.059 | 4 | 0.041 | 0.04
design number = 5937-p2022 | 11261.2127 | 0.46242 | 0.83014 | 10 | 9 | 0.013 | 0.19271 | 0.041 | 0.04 | 0.025 | across_c | t | 2 | 0.059 | 4 | 0.041 | 0.04
design number = 1995-p2022 | 11260.3208 | 0.36508 | 0.74311 | 12 | 9 | 0.011 | 0.14186 | 0.041 | 0.04 | 0.025 | across_c | t | 2 | 0.061 | 4 | 0.041 | 0.04
design number = 3672-p2022 | 11258.0157 | 0.50935 | 0.86269 | 9 | 10 | 0.012 | 0.21814 | 0.041 | 0.04 | 0.025 | across_c | t | 2 | 0.06 | 4 | 0.041 | 0.04
design number = 1832-p2022 | 11257.9383 | 0.42484 | 0.87464 | 11 | 9 | 0.011 | 0.19271 | 0.041 | 0.04 | 0.02 | across_c | t | 2 | 0.061 | 4 | 0.041 | 0.04
design number = 4004-p2022 | 11257.7065 | 0.39297 | 0.69745 | 11 | 4 | 0.012 | 0.14186 | 0.041 | 0.04 | 0.02 | across_c | t | 2 | 0.06 | 4 | 0.041 | 0.04
design number = 8356-p2022 | 11255.5629 | 0.40008 | 0.78768 | 11 | 6 | 0.014 | 0.16729 | 0.041 | 0.04 | 0.015 | across_c | t | 2 | 0.058 | 4 | 0.041 | 0.04
design number = 2149-p2022 | 11255.0682 | 0.33306 | 0.59963 | 13 | 7 | 0.011 | 0.091 | 0.041 | 0.04 | 0.015 | across_c | t | 2 | 0.061 | 4 | 0.041 | 0.04
design number = 2200-p2022 | 11255.0332 | 0.36494 | 0.76725 | 13 | 6 | 0.011 | 0.14186 | 0.041 | 0.04 | 0.015 | across_c | t | 2 | 0.061 | 4 | 0.041 | 0.04
design number = 5672-p2022 | 11253.4286 | 0.48899 | 0.69738 | 9 | 2 | 0.013 | 0.16729 | 0.041 | 0.04 | 0.02 | across_c | t | 2 | 0.059 | 4 | 0.041 | 0.04
design number = 6-p2022 | 11252.8177 | 0.33276 | 0.57364 | 13 | 3 | 0.01 | 0.091 | 0.041 | 0.04 | 0.025 | across_c | t | 2 | 0.062 | 4 | 0.041 | 0.04
design number = 2355-p2022 | 11250.976 | 0.31639 | 0.59164 | 14 | 3 | 0.011 | 0.091 | 0.041 | 0.04 | 0.025 | across_c | t | 2 | 0.061 | 4 | 0.041 | 0.04
design number = 7026-p2022 | 11246.9977 | 0.28896 | 0.62764 | 16 | 3 | 0.013 | 0.091 | 0.041 | 0.04 | 0.025 | across_c | t | 2 | 0.059 | 4 | 0.041 | 0.04
design number = 5-p2022 | 11246.1022 | 0.33224 | 0.57583 | 13 | 3 | 0.01 | 0.091 | 0.041 | 0.04 | 0.02 | across_c | t | 2 | 0.062 | 4 | 0.041 | 0.04
design number = 4224-p2022 | 11243.3031 | 0.36673 | 0.72673 | 12 | 5 | 0.012 | 0.14186 | 0.041 | 0.04 | 0.025 | across_c | t | 2 | 0.06 | 4 | 0.041 | 0.04
design number = 2150-p2022 | 11243.1263 | 0.33271 | 0.59486 | 13 | 7 | 0.011 | 0.091 | 0.041 | 0.04 | 0.02 | across_c | t | 2 | 0.061 | 4 | 0.041 | 0.04
design number = 4814-p2022 | 11242.9131 | 0.30814 | 0.71315 | 15 | 4 | 0.012 | 0.11643 | 0.041 | 0.04 | 0.02 | across_c | t | 2 | 0.06 | 4 | 0.041 | 0.04
design number = 6151-p2022 | 11241.206 | 0.4242 | 0.88076 | 11 | 9 | 0.013 | 0.19271 | 0.041 | 0.04 | 0.015 | across_c | t | 2 | 0.059 | 4 | 0.041 | 0.04
design number = 6906-p2022 | 11240.3284 | 0.30928 | 0.72581 | 15 | 8 | 0.013 | 0.11643 | 0.041 | 0.04 | 0.025 | across_c | t | 2 | 0.059 | 4 | 0.041 | 0.04
design number = 3668-p2022 | 11238.1449 | 0.50829 | 0.86496 | 9 | 9 | 0.012 | 0.21814 | 0.041 | 0.04 | 0.02 | across_c | t | 2 | 0.06 | 4 | 0.041 | 0.04
design number = 7793-p2022 | 11237.2987 | 0.57163 | 0.87285 | 8 | 7 | 0.014 | 0.24357 | 0.041 | 0.04 | 0.02 | across_c | t | 2 | 0.058 | 4 | 0.041 | 0.04
design number = 6873-p2022 | 11237.0946 | 0.30173 | 0.62132 | 15 | 6 | 0.013 | 0.091 | 0.041 | 0.04 | 0.025 | across_c | t | 2 | 0.059 | 4 | 0.041 | 0.04
design number = 5862-p2022 | 11236.8539 | 0.44059 | 0.65797 | 10 | 2 | 0.013 | 0.14186 | 0.041 | 0.04 | 0.025 | across_c | t | 2 | 0.059 | 4 | 0.041 | 0.04
design number = 2392-p2022 | 11236.2555 | 0.35284 | 0.70897 | 14 | 7 | 0.011 | 0.11643 | 0.041 | 0.04 | 0.015 | across_c | t | 2 | 0.061 | 4 | 0.041 | 0.04
design number = 5559-p2022 | 11236.0469 | 0.56274 | 0.87648 | 8 | 9 | 0.013 | 0.24357 | 0.041 | 0.04 | 0.025 | across_c | t | 2 | 0.059 | 4 | 0.041 | 0.04
design number = 4480-p2022 | 11235.721 | 0.44983 | 0.87554 | 13 | 10 | 0.012 | 0.16729 | 0.041 | 0.04 | 0.015 | across_c | t | 2 | 0.06 | 4 | 0.041 | 0.04
design number = 6868-p2022 | 11234.0851 | 0.3016 | 0.62448 | 15 | 5 | 0.013 | 0.091 | 0.041 | 0.04 | 0.015 | across_c | t | 2 | 0.059 | 4 | 0.041 | 0.04
design number = 7754-p2022 | 11233.5708 | 0.55206 | 0.79137 | 8 | 3 | 0.014 | 0.21814 | 0.041 | 0.04 | 0.02 | across_c | t | 2 | 0.058 | 4 | 0.041 | 0.04
design number = 3628-p2022 | 11232.8459 | 0.4993 | 0.78206 | 9 | 5 | 0.012 | 0.19271 | 0.041 | 0.04 | 0.015 | across_c | t | 2 | 0.06 | 4 | 0.041 | 0.04
design number = 2384-p2022 | 11230.3781 | 0.32204 | 0.69014 | 14 | 4 | 0.011 | 0.11643 | 0.041 | 0.04 | 0.02 | across_c | t | 2 | 0.061 | 4 | 0.041 | 0.04
design number = 7953-p2022 | 11229.5883 | 0.49819 | 0.77931 | 9 | 6 | 0.014 | 0.19271 | 0.041 | 0.04 | 0.025 | across_c | t | 2 | 0.058 | 4 | 0.041 | 0.04
design number = 1992-p2022 | 11228.7192 | 0.36271 | 0.73902 | 12 | 8 | 0.011 | 0.14186 | 0.041 | 0.04 | 0.025 | across_c | t | 2 | 0.061 | 4 | 0.041 | 0.04
design number = 4785-p2022 | 11228.5911 | 0.3014 | 0.60964 | 15 | 3 | 0.012 | 0.091 | 0.041 | 0.04 | 0.025 | across_c | t | 2 | 0.06 | 4 | 0.041 | 0.04
design number = 4604-p2022 | 11227.6503 | 0.31573 | 0.6079 | 14 | 6 | 0.012 | 0.091 | 0.041 | 0.04 | 0.02 | across_c | t | 2 | 0.06 | 4 | 0.041 | 0.04
design number = 6694-p2022 | 11227.5051 | 0.31572 | 0.63347 | 14 | 10 | 0.013 | 0.091 | 0.041 | 0.04 | 0.015 | across_c | t | 2 | 0.059 | 4 | 0.041 | 0.04
design number = 3858-p2022 | 11226.907 | 0.46101 | 0.83014 | 10 | 9 | 0.012 | 0.19271 | 0.041 | 0.04 | 0.025 | across_c | t | 2 | 0.06 | 4 | 0.041 | 0.04
design number = 6737-p2022 | 11226.4038 | 0.32409 | 0.79114 | 14 | 6 | 0.013 | 0.14186 | 0.041 | 0.04 | 0.02 | across_c | t | 2 | 0.059 | 4 | 0.041 | 0.04
design number = 5747-p2022 | 11226.314 | 0.50833 | 0.86496 | 9 | 9 | 0.013 | 0.21814 | 0.041 | 0.04 | 0.02 | across_c | t | 2 | 0.059 | 4 | 0.041 | 0.04
design number = 5707-p2022 | 11225.4644 | 0.49712 | 0.78206 | 9 | 5 | 0.013 | 0.19271 | 0.041 | 0.04 | 0.015 | across_c | t | 2 | 0.059 | 4 | 0.041 | 0.04
design number = 8174-p2022 | 11225.3247 | 0.46094 | 0.83174 | 10 | 8 | 0.014 | 0.19271 | 0.041 | 0.04 | 0.02 | across_c | t | 2 | 0.058 | 4 | 0.041 | 0.04
design number = 3786-p2022 | 11224.3385 | 0.43481 | 0.6622 | 10 | 3 | 0.012 | 0.14186 | 0.041 | 0.04 | 0.025 | across_c | t | 2 | 0.06 | 4 | 0.041 | 0.04
design number = 4-p2022 | 11222.0166 | 0.33079 | 0.57787 | 13 | 3 | 0.01 | 0.091 | 0.041 | 0.04 | 0.015 | across_c | t | 2 | 0.062 | 4 | 0.041 | 0.04
design number = 5861-p2022 | 11221.6694 | 0.43999 | 0.65943 | 10 | 2 | 0.013 | 0.14186 | 0.041 | 0.04 | 0.02 | across_c | t | 2 | 0.059 | 4 | 0.041 | 0.04
design number = 7758-p2022 | 11221.4626 | 0.55923 | 0.79354 | 8 | 4 | 0.014 | 0.21814 | 0.041 | 0.04 | 0.025 | across_c | t | 2 | 0.058 | 4 | 0.041 | 0.04
design number = 4820-p2022 | 11221.3756 | 0.31223 | 0.7224 | 15 | 6 | 0.012 | 0.11643 | 0.041 | 0.04 | 0.02 | across_c | t | 2 | 0.06 | 4 | 0.041 | 0.04
design number = 5519-p2022 | 11220.3052 | 0.55734 | 0.80156 | 8 | 5 | 0.013 | 0.21814 | 0.041 | 0.04 | 0.02 | across_c | t | 2 | 0.059 | 4 | 0.041 | 0.04
design number = 1731-p2022 | 11219.5864 | 0.38385 | 0.60985 | 11 | 2 | 0.011 | 0.11643 | 0.041 | 0.04 | 0.025 | across_c | t | 2 | 0.061 | 4 | 0.041 | 0.04
design number = 4669-p2022 | 11217.2728 | 0.43772 | 0.8167 | 14 | 10 | 0.012 | 0.14186 | 0.041 | 0.04 | 0.015 | across_c | t | 2 | 0.06 | 4 | 0.041 | 0.04
design number = 5515-p2022 | 11216.4538 | 0.55122 | 0.79918 | 8 | 4 | 0.013 | 0.21814 | 0.041 | 0.04 | 0.015 | across_c | t | 2 | 0.059 | 4 | 0.041 | 0.04
design number = 5676-p2022 | 11216.3922 | 0.48858 | 0.70022 | 9 | 3 | 0.013 | 0.16729 | 0.041 | 0.04 | 0.025 | across_c | t | 2 | 0.059 | 4 | 0.041 | 0.04
design number = 4443-p2022 | 11215.8387 | 0.34105 | 0.75879 | 13 | 6 | 0.012 | 0.14186 | 0.041 | 0.04 | 0.025 | across_c | t | 2 | 0.06 | 4 | 0.041 | 0.04
design number = 3822-p2022 | 11214.2375 | 0.44488 | 0.74617 | 10 | 6 | 0.012 | 0.16729 | 0.041 | 0.04 | 0.025 | across_c | t | 2 | 0.06 | 4 | 0.041 | 0.04
design number = 37-p2022 | 11212.7908 | 0.34051 | 0.67528 | 13 | 5 | 0.01 | 0.11643 | 0.041 | 0.04 | 0.015 | across_c | t | 2 | 0.062 | 4 | 0.041 | 0.04
design number = 2206-p2022 | 11212.5704 | 0.41086 | 0.77813 | 13 | 8 | 0.011 | 0.14186 | 0.041 | 0.04 | 0.015 | across_c | t | 2 | 0.061 | 4 | 0.041 | 0.04
design number = 2203-p2022 | 11211.8227 | 0.38984 | 0.77269 | 13 | 7 | 0.011 | 0.14186 | 0.041 | 0.04 | 0.015 | across_c | t | 2 | 0.061 | 4 | 0.041 | 0.04
design number = 2017-p2022 | 11211.6957 | 0.41522 | 0.83175 | 12 | 8 | 0.011 | 0.16729 | 0.041 | 0.04 | 0.015 | across_c | t | 2 | 0.061 | 4 | 0.041 | 0.04
design number = 5711-p2022 | 11208.8055 | 0.49628 | 0.78368 | 9 | 6 | 0.013 | 0.19271 | 0.041 | 0.04 | 0.02 | across_c | t | 2 | 0.059 | 4 | 0.041 | 0.04
design number = 2183-p2022 | 11208.6007 | 0.33728 | 0.69091 | 13 | 9 | 0.011 | 0.11643 | 0.041 | 0.04 | 0.02 | across_c | t | 2 | 0.061 | 4 | 0.041 | 0.04
design number = 4822-p2022 | 11206.2673 | 0.34094 | 0.73178 | 15 | 7 | 0.012 | 0.11643 | 0.041 | 0.04 | 0.015 | across_c | t | 2 | 0.06 | 4 | 0.041 | 0.04
design number = 5584-p2022 | 11206.1408 | 0.57853 | 0.95027 | 8 | 9 | 0.013 | 0.269 | 0.041 | 0.04 | 0.015 | across_c | t | 2 | 0.059 | 4 | 0.041 | 0.04
design number = 8134-p2022 | 11205.2106 | 0.45045 | 0.74335 | 10 | 4 | 0.014 | 0.16729 | 0.041 | 0.04 | 0.015 | across_c | t | 2 | 0.058 | 4 | 0.041 | 0.04
design number = 4811-p2022 | 11205.096 | 0.30783 | 0.70853 | 15 | 3 | 0.012 | 0.11643 | 0.041 | 0.04 | 0.02 | across_c | t | 2 | 0.06 | 4 | 0.041 | 0.04
design number = 7989-p2022 | 11203.9819 | 0.51454 | 0.85839 | 9 | 9 | 0.014 | 0.21814 | 0.041 | 0.04 | 0.025 | across_c | t | 2 | 0.058 | 4 | 0.041 | 0.04
design number = 2381-p2022 | 11201.1475 | 0.3209 | 0.68545 | 14 | 3 | 0.011 | 0.11643 | 0.041 | 0.04 | 0.02 | across_c | t | 2 | 0.061 | 4 | 0.041 | 0.04
design number = 4638-p2022 | 11198.2164 | 0.31765 | 0.70306 | 14 | 8 | 0.012 | 0.11643 | 0.041 | 0.04 | 0.025 | across_c | t | 2 | 0.06 | 4 | 0.041 | 0.04
design number = 2151-p2022 | 11197.3503 | 0.33135 | 0.58976 | 13 | 7 | 0.011 | 0.091 | 0.041 | 0.04 | 0.025 | across_c | t | 2 | 0.061 | 4 | 0.041 | 0.04
design number = 6119-p2022 | 11196.5206 | 0.39798 | 0.78849 | 11 | 7 | 0.013 | 0.16729 | 0.041 | 0.04 | 0.02 | across_c | t | 2 | 0.059 | 4 | 0.041 | 0.04
design number = 5555-p2022 | 11195.691 | 0.56072 | 0.87795 | 8 | 8 | 0.013 | 0.24357 | 0.041 | 0.04 | 0.02 | across_c | t | 2 | 0.059 | 4 | 0.041 | 0.04
design number = 7755-p2022 | 11195.6541 | 0.55479 | 0.78918 | 8 | 3 | 0.014 | 0.21814 | 0.041 | 0.04 | 0.025 | across_c | t | 2 | 0.058 | 4 | 0.041 | 0.04
design number = 2387-p2022 | 11193.4302 | 0.317 | 0.69483 | 14 | 5 | 0.011 | 0.11643 | 0.041 | 0.04 | 0.02 | across_c | t | 2 | 0.061 | 4 | 0.041 | 0.04
design number = 8178-p2022 | 11193.0924 | 0.45962 | 0.83014 | 10 | 9 | 0.014 | 0.19271 | 0.041 | 0.04 | 0.025 | across_c | t | 2 | 0.058 | 4 | 0.041 | 0.04
design number = 8170-p2022 | 11186.8139 | 0.45936 | 0.83155 | 10 | 7 | 0.014 | 0.19271 | 0.041 | 0.04 | 0.015 | across_c | t | 2 | 0.058 | 4 | 0.041 | 0.04
design number = 4640-p2022 | 11186.6659 | 0.33031 | 0.71359 | 14 | 9 | 0.012 | 0.11643 | 0.041 | 0.04 | 0.02 | across_c | t | 2 | 0.06 | 4 | 0.041 | 0.04
design number = 7985-p2022 | 11184.7176 | 0.51366 | 0.85993 | 9 | 8 | 0.014 | 0.21814 | 0.041 | 0.04 | 0.02 | across_c | t | 2 | 0.058 | 4 | 0.041 | 0.04
design number = 1763-p2022 | 11182.5772 | 0.3919 | 0.69745 | 11 | 4 | 0.011 | 0.14186 | 0.041 | 0.04 | 0.02 | across_c | t | 2 | 0.061 | 4 | 0.041 | 0.04
design number = 5523-p2022 | 11180.1851 | 0.55692 | 0.80227 | 8 | 6 | 0.013 | 0.21814 | 0.041 | 0.04 | 0.025 | across_c | t | 2 | 0.059 | 4 | 0.041 | 0.04
design number = 7945-p2022 | 11178.2069 | 0.50326 | 0.77635 | 9 | 4 | 0.014 | 0.19271 | 0.041 | 0.04 | 0.015 | across_c | t | 2 | 0.058 | 4 | 0.041 | 0.04
design number = 4259-p2022 | 11175.6898 | 0.3689 | 0.8263 | 12 | 8 | 0.012 | 0.16729 | 0.041 | 0.04 | 0.02 | across_c | t | 2 | 0.06 | 4 | 0.041 | 0.04
design number = 6083-p2022 | 11175.1766 | 0.38783 | 0.69745 | 11 | 4 | 0.013 | 0.14186 | 0.041 | 0.04 | 0.02 | across_c | t | 2 | 0.059 | 4 | 0.041 | 0.04
design number = 3664-p2022 | 11171.221 | 0.50527 | 0.86538 | 9 | 8 | 0.012 | 0.21814 | 0.041 | 0.04 | 0.015 | across_c | t | 2 | 0.06 | 4 | 0.041 | 0.04
design number = 6869-p2022 | 11171.141 | 0.29991 | 0.62107 | 15 | 5 | 0.013 | 0.091 | 0.041 | 0.04 | 0.02 | across_c | t | 2 | 0.059 | 4 | 0.041 | 0.04
design number = 4291-p2022 | 11169.2961 | 0.44167 | 0.9242 | 12 | 10 | 0.012 | 0.19271 | 0.041 | 0.04 | 0.015 | across_c | t | 2 | 0.06 | 4 | 0.041 | 0.04
design number = 6695-p2022 | 11167.2385 | 0.31402 | 0.62666 | 14 | 10 | 0.013 | 0.091 | 0.041 | 0.04 | 0.02 | across_c | t | 2 | 0.059 | 4 | 0.041 | 0.04
design number = 1989-p2022 | 11161.6678 | 0.36054 | 0.73492 | 12 | 7 | 0.011 | 0.14186 | 0.041 | 0.04 | 0.025 | across_c | t | 2 | 0.061 | 4 | 0.041 | 0.04
design number = 8360-p2022 | 11157.6587 | 0.3966 | 0.78849 | 11 | 7 | 0.014 | 0.16729 | 0.041 | 0.04 | 0.02 | across_c | t | 2 | 0.058 | 4 | 0.041 | 0.04
design number = 3632-p2022 | 11151.7053 | 0.49791 | 0.78368 | 9 | 6 | 0.012 | 0.19271 | 0.041 | 0.04 | 0.02 | across_c | t | 2 | 0.06 | 4 | 0.041 | 0.04
design number = 7992-p2022 | 11151.1747 | 0.51083 | 0.86269 | 9 | 10 | 0.014 | 0.21814 | 0.041 | 0.04 | 0.025 | across_c | t | 2 | 0.058 | 4 | 0.041 | 0.04
design number = 8138-p2022 | 11146.2159 | 0.44511 | 0.74559 | 10 | 5 | 0.014 | 0.16729 | 0.041 | 0.04 | 0.02 | across_c | t | 2 | 0.058 | 4 | 0.041 | 0.04
design number = 5715-p2022 | 11145.0144 | 0.49345 | 0.78361 | 9 | 7 | 0.013 | 0.19271 | 0.041 | 0.04 | 0.025 | across_c | t | 2 | 0.059 | 4 | 0.041 | 0.04
design number = 4817-p2022 | 11144.941 | 0.30618 | 0.71778 | 15 | 5 | 0.012 | 0.11643 | 0.041 | 0.04 | 0.02 | across_c | t | 2 | 0.06 | 4 | 0.041 | 0.04
design number = 8801-p2022 | 11143.4478 | 0.36064 | 0.86873 | 13 | 10 | 0.014 | 0.16729 | 0.041 | 0.04 | 0.02 | across_c | t | 2 | 0.058 | 4 | 0.041 | 0.04
design number = 5901-p2022 | 11143.0194 | 0.4425 | 0.74617 | 10 | 6 | 0.013 | 0.16729 | 0.041 | 0.04 | 0.025 | across_c | t | 2 | 0.059 | 4 | 0.041 | 0.04
design number = 4605-p2022 | 11142.6607 | 0.31333 | 0.60352 | 14 | 6 | 0.012 | 0.091 | 0.041 | 0.04 | 0.025 | across_c | t | 2 | 0.06 | 4 | 0.041 | 0.04
design number = 7789-p2022 | 11141.6994 | 0.56662 | 0.87184 | 8 | 6 | 0.014 | 0.24357 | 0.041 | 0.04 | 0.015 | across_c | t | 2 | 0.058 | 4 | 0.041 | 0.04
design number = 5675-p2022 | 11138.9506 | 0.48326 | 0.70241 | 9 | 3 | 0.013 | 0.16729 | 0.041 | 0.04 | 0.02 | across_c | t | 2 | 0.059 | 4 | 0.041 | 0.04
design number = 5562-p2022 | 11137.7042 | 0.55782 | 0.88084 | 8 | 10 | 0.013 | 0.24357 | 0.041 | 0.04 | 0.025 | across_c | t | 2 | 0.059 | 4 | 0.041 | 0.04
design number = 8583-p2022 | 11137.101 | 0.36763 | 0.82456 | 12 | 9 | 0.014 | 0.16729 | 0.041 | 0.04 | 0.025 | across_c | t | 2 | 0.058 | 4 | 0.041 | 0.04
design number = 7825-p2022 | 11135.4802 | 0.57147 | 0.95027 | 8 | 9 | 0.014 | 0.269 | 0.041 | 0.04 | 0.015 | across_c | t | 2 | 0.058 | 4 | 0.041 | 0.04
design number = 7988-p2022 | 11133.8301 | 0.50723 | 0.86496 | 9 | 9 | 0.014 | 0.21814 | 0.041 | 0.04 | 0.02 | across_c | t | 2 | 0.058 | 4 | 0.041 | 0.04
design number = 5860-p2022 | 11133.4163 | 0.43653 | 0.66079 | 10 | 2 | 0.013 | 0.14186 | 0.041 | 0.04 | 0.015 | across_c | t | 2 | 0.059 | 4 | 0.041 | 0.04
design number = 6265-p2022 | 11130.2273 | 0.35544 | 0.63582 | 12 | 2 | 0.013 | 0.11643 | 0.041 | 0.04 | 0.015 | across_c | t | 2 | 0.059 | 4 | 0.041 | 0.04
design number = 5743-p2022 | 11128.7109 | 0.50369 | 0.86538 | 9 | 8 | 0.013 | 0.21814 | 0.041 | 0.04 | 0.015 | across_c | t | 2 | 0.059 | 4 | 0.041 | 0.04
design number = 1983-p2022 | 11126.7808 | 0.36322 | 0.72673 | 12 | 5 | 0.011 | 0.14186 | 0.041 | 0.04 | 0.025 | across_c | t | 2 | 0.061 | 4 | 0.041 | 0.04
design number = 2146-p2022 | 11125.1744 | 0.32922 | 0.59419 | 13 | 6 | 0.011 | 0.091 | 0.041 | 0.04 | 0.015 | across_c | t | 2 | 0.061 | 4 | 0.041 | 0.04
design number = 4262-p2022 | 11123.0076 | 0.37533 | 0.83113 | 12 | 9 | 0.012 | 0.16729 | 0.041 | 0.04 | 0.02 | across_c | t | 2 | 0.06 | 4 | 0.041 | 0.04
design number = 1795-p2022 | 11122.7416 | 0.39536 | 0.78768 | 11 | 6 | 0.011 | 0.16729 | 0.041 | 0.04 | 0.015 | across_c | t | 2 | 0.061 | 4 | 0.041 | 0.04
design number = 6517-p2022 | 11120.9199 | 0.33817 | 0.76182 | 13 | 5 | 0.013 | 0.14186 | 0.041 | 0.04 | 0.015 | across_c | t | 2 | 0.059 | 4 | 0.041 | 0.04
design number = 8325-p2022 | 11120.4999 | 0.38593 | 0.69453 | 11 | 4 | 0.014 | 0.14186 | 0.041 | 0.04 | 0.025 | across_c | t | 2 | 0.058 | 4 | 0.041 | 0.04
design number = 1809-p2022 | 11118.0973 | 0.39519 | 0.79587 | 11 | 10 | 0.011 | 0.16729 | 0.041 | 0.04 | 0.025 | across_c | t | 2 | 0.061 | 4 | 0.041 | 0.04
design number = 6691-p2022 | 11115.54 | 0.31257 | 0.62809 | 14 | 9 | 0.013 | 0.091 | 0.041 | 0.04 | 0.015 | across_c | t | 2 | 0.059 | 4 | 0.041 | 0.04
design number = 7060-p2022 | 11115.2 | 0.31668 | 0.74936 | 16 | 6 | 0.013 | 0.11643 | 0.041 | 0.04 | 0.015 | across_c | t | 2 | 0.059 | 4 | 0.041 | 0.04
design number = 2147-p2022 | 11112.0371 | 0.32883 | 0.5901 | 13 | 6 | 0.011 | 0.091 | 0.041 | 0.04 | 0.02 | across_c | t | 2 | 0.061 | 4 | 0.041 | 0.04
design number = 4600-p2022 | 11111.4308 | 0.31246 | 0.60661 | 14 | 5 | 0.012 | 0.091 | 0.041 | 0.04 | 0.015 | across_c | t | 2 | 0.06 | 4 | 0.041 | 0.04
design number = 6900-p2022 | 11111.3188 | 0.30449 | 0.71802 | 15 | 6 | 0.013 | 0.11643 | 0.041 | 0.04 | 0.025 | across_c | t | 2 | 0.059 | 4 | 0.041 | 0.04
design number = 1806-p2022 | 11110.6277 | 0.39493 | 0.79171 | 11 | 9 | 0.011 | 0.16729 | 0.041 | 0.04 | 0.025 | across_c | t | 2 | 0.061 | 4 | 0.041 | 0.04
design number = 7757-p2022 | 11110.456 | 0.55444 | 0.79646 | 8 | 4 | 0.014 | 0.21814 | 0.041 | 0.04 | 0.02 | across_c | t | 2 | 0.058 | 4 | 0.041 | 0.04
design number = 4454-p2022 | 11108.3426 | 0.38781 | 0.7822 | 13 | 10 | 0.012 | 0.14186 | 0.041 | 0.04 | 0.02 | across_c | t | 2 | 0.06 | 4 | 0.041 | 0.04
design number = 1803-p2022 | 11105.1514 | 0.39473 | 0.78755 | 11 | 8 | 0.011 | 0.16729 | 0.041 | 0.04 | 0.025 | across_c | t | 2 | 0.061 | 4 | 0.041 | 0.04
design number = 7981-p2022 | 11104.9969 | 0.51 | 0.85967 | 9 | 7 | 0.014 | 0.21814 | 0.041 | 0.04 | 0.015 | across_c | t | 2 | 0.058 | 4 | 0.041 | 0.04
design number = 6910-p2022 | 11102.6205 | 0.35136 | 0.74769 | 15 | 10 | 0.013 | 0.11643 | 0.041 | 0.04 | 0.015 | across_c | t | 2 | 0.059 | 4 | 0.041 | 0.04
design number = 4040-p2022 | 11101.5782 | 0.3946 | 0.78849 | 11 | 7 | 0.012 | 0.16729 | 0.041 | 0.04 | 0.02 | across_c | t | 2 | 0.06 | 4 | 0.041 | 0.04
design number = 6905-p2022 | 11099.6979 | 0.31246 | 0.73164 | 15 | 8 | 0.013 | 0.11643 | 0.041 | 0.04 | 0.02 | across_c | t | 2 | 0.059 | 4 | 0.041 | 0.04
design number = 7753-p2022 | 11098.5705 | 0.55069 | 0.79341 | 8 | 3 | 0.014 | 0.21814 | 0.041 | 0.04 | 0.015 | across_c | t | 2 | 0.058 | 4 | 0.041 | 0.04
design number = 1800-p2022 | 11097.8496 | 0.39447 | 0.78339 | 11 | 7 | 0.011 | 0.16729 | 0.041 | 0.04 | 0.025 | across_c | t | 2 | 0.061 | 4 | 0.041 | 0.04
design number = 5551-p2022 | 11097.6406 | 0.55581 | 0.87762 | 8 | 7 | 0.013 | 0.24357 | 0.041 | 0.04 | 0.015 | across_c | t | 2 | 0.059 | 4 | 0.041 | 0.04
design number = 2389-p2022 | 11096.9666 | 0.33832 | 0.7036 | 14 | 6 | 0.011 | 0.11643 | 0.041 | 0.04 | 0.015 | across_c | t | 2 | 0.061 | 4 | 0.041 | 0.04
design number = 2212-p2022 | 11096.2067 | 0.45366 | 0.78901 | 13 | 10 | 0.011 | 0.14186 | 0.041 | 0.04 | 0.015 | across_c | t | 2 | 0.061 | 4 | 0.041 | 0.04
design number = 4445-p2022 | 11092.4566 | 0.33792 | 0.76793 | 13 | 7 | 0.012 | 0.14186 | 0.041 | 0.04 | 0.02 | across_c | t | 2 | 0.06 | 4 | 0.041 | 0.04
design number = 1986-p2022 | 11091.3167 | 0.35827 | 0.73083 | 12 | 6 | 0.011 | 0.14186 | 0.041 | 0.04 | 0.025 | across_c | t | 2 | 0.061 | 4 | 0.041 | 0.04
design number = 2178-p2022 | 11090.7904 | 0.33086 | 0.67629 | 13 | 7 | 0.011 | 0.11643 | 0.041 | 0.04 | 0.025 | across_c | t | 2 | 0.061 | 4 | 0.041 | 0.04
design number = 8508-p2022 | 11090.0379 | 0.35055 | 0.633 | 12 | 2 | 0.014 | 0.11643 | 0.041 | 0.04 | 0.025 | across_c | t | 2 | 0.058 | 4 | 0.041 | 0.04
design number = 4265-p2022 | 11088.6373 | 0.39427 | 0.83595 | 12 | 10 | 0.012 | 0.16729 | 0.041 | 0.04 | 0.02 | across_c | t | 2 | 0.06 | 4 | 0.041 | 0.04
design number = 8758-p2022 | 11088.5716 | 0.33835 | 0.76182 | 13 | 5 | 0.014 | 0.14186 | 0.041 | 0.04 | 0.015 | across_c | t | 2 | 0.058 | 4 | 0.041 | 0.04
design number = 34-p2022 | 11088.2301 | 0.33079 | 0.66985 | 13 | 4 | 0.01 | 0.11643 | 0.041 | 0.04 | 0.015 | across_c | t | 2 | 0.062 | 4 | 0.041 | 0.04
design number = 4451-p2022 | 11085.9182 | 0.372 | 0.77744 | 13 | 9 | 0.012 | 0.14186 | 0.041 | 0.04 | 0.02 | across_c | t | 2 | 0.06 | 4 | 0.041 | 0.04
design number = 3600-p2022 | 11084.5267 | 0.48895 | 0.70452 | 9 | 4 | 0.012 | 0.16729 | 0.041 | 0.04 | 0.025 | across_c | t | 2 | 0.06 | 4 | 0.041 | 0.04
design number = 5671-p2022 | 11083.8598 | 0.48892 | 0.69875 | 9 | 2 | 0.013 | 0.16729 | 0.041 | 0.04 | 0.015 | across_c | t | 2 | 0.059 | 4 | 0.041 | 0.04
design number = 4819-p2022 | 11079.162 | 0.32478 | 0.72648 | 15 | 6 | 0.012 | 0.11643 | 0.041 | 0.04 | 0.015 | across_c | t | 2 | 0.06 | 4 | 0.041 | 0.04
design number = 3595-p2022 | 11078.787 | 0.4887 | 0.70445 | 9 | 3 | 0.012 | 0.16729 | 0.041 | 0.04 | 0.015 | across_c | t | 2 | 0.06 | 4 | 0.041 | 0.04
design number = 6556-p2022 | 11076.3102 | 0.38845 | 0.8701 | 13 | 9 | 0.013 | 0.16729 | 0.041 | 0.04 | 0.015 | across_c | t | 2 | 0.059 | 4 | 0.041 | 0.04
design number = 4072-p2022 | 11071.5591 | 0.4178 | 0.88076 | 11 | 9 | 0.012 | 0.19271 | 0.041 | 0.04 | 0.015 | across_c | t | 2 | 0.06 | 4 | 0.041 | 0.04
design number = 7054-p2022 | 11070.6987 | 0.29083 | 0.73889 | 16 | 4 | 0.013 | 0.11643 | 0.041 | 0.04 | 0.015 | across_c | t | 2 | 0.059 | 4 | 0.041 | 0.04
design number = 4448-p2022 | 11068.5798 | 0.35442 | 0.77268 | 13 | 8 | 0.012 | 0.14186 | 0.041 | 0.04 | 0.02 | across_c | t | 2 | 0.06 | 4 | 0.041 | 0.04
design number = 6696-p2022 | 11067.9688 | 0.31122 | 0.61936 | 14 | 10 | 0.013 | 0.091 | 0.041 | 0.04 | 0.025 | across_c | t | 2 | 0.059 | 4 | 0.041 | 0.04
design number = 4601-p2022 | 11066.0987 | 0.31118 | 0.60321 | 14 | 5 | 0.012 | 0.091 | 0.041 | 0.04 | 0.02 | across_c | t | 2 | 0.06 | 4 | 0.041 | 0.04
design number = 7761-p2022 | 11065.7206 | 0.54526 | 0.79791 | 8 | 5 | 0.014 | 0.21814 | 0.041 | 0.04 | 0.025 | across_c | t | 2 | 0.058 | 4 | 0.041 | 0.04
design number = 2148-p2022 | 11064.8633 | 0.32743 | 0.58573 | 13 | 6 | 0.011 | 0.091 | 0.041 | 0.04 | 0.025 | across_c | t | 2 | 0.061 | 4 | 0.041 | 0.04
design number = 6870-p2022 | 11064.2839 | 0.29709 | 0.61742 | 15 | 5 | 0.013 | 0.091 | 0.041 | 0.04 | 0.025 | across_c | t | 2 | 0.059 | 4 | 0.041 | 0.04
design number = 1730-p2022 | 11061.9247 | 0.37952 | 0.61131 | 11 | 2 | 0.011 | 0.11643 | 0.041 | 0.04 | 0.02 | across_c | t | 2 | 0.061 | 4 | 0.041 | 0.04
design number = 6692-p2022 | 11054.8758 | 0.31086 | 0.62197 | 14 | 9 | 0.013 | 0.091 | 0.041 | 0.04 | 0.02 | across_c | t | 2 | 0.059 | 4 | 0.041 | 0.04
design number = 8507-p2022 | 11054.3349 | 0.34942 | 0.63446 | 12 | 2 | 0.014 | 0.11643 | 0.041 | 0.04 | 0.02 | across_c | t | 2 | 0.058 | 4 | 0.041 | 0.04
design number = 2209-p2022 | 11054.0747 | 0.43741 | 0.78357 | 13 | 9 | 0.011 | 0.14186 | 0.041 | 0.04 | 0.015 | across_c | t | 2 | 0.061 | 4 | 0.041 | 0.04
design number = 3886-p2022 | 11054.0195 | 0.45964 | 0.91974 | 10 | 10 | 0.012 | 0.21814 | 0.041 | 0.04 | 0.015 | across_c | t | 2 | 0.06 | 4 | 0.041 | 0.04
design number = 4442-p2022 | 11048.7259 | 0.33597 | 0.76317 | 13 | 6 | 0.012 | 0.14186 | 0.041 | 0.04 | 0.02 | across_c | t | 2 | 0.06 | 4 | 0.041 | 0.04
design number = 1835-p2022 | 11048.0238 | 0.42555 | 0.87953 | 11 | 10 | 0.011 | 0.19271 | 0.041 | 0.04 | 0.02 | across_c | t | 2 | 0.061 | 4 | 0.041 | 0.04
design number = 7952-p2022 | 11048.0049 | 0.48939 | 0.78368 | 9 | 6 | 0.014 | 0.19271 | 0.041 | 0.04 | 0.02 | across_c | t | 2 | 0.058 | 4 | 0.041 | 0.04
design number = 5558-p2022 | 11047.5152 | 0.55616 | 0.88304 | 8 | 9 | 0.013 | 0.24357 | 0.041 | 0.04 | 0.02 | across_c | t | 2 | 0.059 | 4 | 0.041 | 0.04
design number = 6559-p2022 | 11046.1634 | 0.4082 | 0.87554 | 13 | 10 | 0.013 | 0.16729 | 0.041 | 0.04 | 0.015 | across_c | t | 2 | 0.059 | 4 | 0.041 | 0.04
design number = 8763-p2022 | 11045.2434 | 0.33955 | 0.75879 | 13 | 6 | 0.014 | 0.14186 | 0.041 | 0.04 | 0.025 | across_c | t | 2 | 0.058 | 4 | 0.041 | 0.04
design number = 5487-p2022 | 11041.8285 | 0.53142 | 0.72807 | 8 | 3 | 0.013 | 0.19271 | 0.041 | 0.04 | 0.025 | across_c | t | 2 | 0.059 | 4 | 0.041 | 0.04
design number = 2180-p2022 | 11037.5535 | 0.32983 | 0.68615 | 13 | 8 | 0.011 | 0.11643 | 0.041 | 0.04 | 0.02 | across_c | t | 2 | 0.061 | 4 | 0.041 | 0.04
design number = 7760-p2022 | 11034.821 | 0.54229 | 0.80156 | 8 | 5 | 0.014 | 0.21814 | 0.041 | 0.04 | 0.02 | across_c | t | 2 | 0.058 | 4 | 0.041 | 0.04
design number = 5896-p2022 | 11034.3276 | 0.43775 | 0.74899 | 10 | 5 | 0.013 | 0.16729 | 0.041 | 0.04 | 0.015 | across_c | t | 2 | 0.059 | 4 | 0.041 | 0.04
design number = 4623-p2022 | 11033.6421 | 0.31247 | 0.68326 | 14 | 3 | 0.012 | 0.11643 | 0.041 | 0.04 | 0.025 | across_c | t | 2 | 0.06 | 4 | 0.041 | 0.04
design number = 4637-p2022 | 11031.2238 | 0.32079 | 0.7089 | 14 | 8 | 0.012 | 0.11643 | 0.041 | 0.04 | 0.02 | across_c | t | 2 | 0.06 | 4 | 0.041 | 0.04
design number = 7948-p2022 | 11030.7246 | 0.48877 | 0.78206 | 9 | 5 | 0.014 | 0.19271 | 0.041 | 0.04 | 0.015 | across_c | t | 2 | 0.058 | 4 | 0.041 | 0.04
design number = 6865-p2022 | 11028.9903 | 0.29609 | 0.61917 | 15 | 4 | 0.013 | 0.091 | 0.041 | 0.04 | 0.015 | across_c | t | 2 | 0.059 | 4 | 0.041 | 0.04
design number = 6345-p2022 | 11027.4433 | 0.36401 | 0.82866 | 12 | 10 | 0.013 | 0.16729 | 0.041 | 0.04 | 0.025 | across_c | t | 2 | 0.059 | 4 | 0.041 | 0.04
design number = 6302-p2022 | 11026.9854 | 0.35997 | 0.73038 | 12 | 5 | 0.013 | 0.14186 | 0.041 | 0.04 | 0.02 | across_c | t | 2 | 0.059 | 4 | 0.041 | 0.04
design number = 4076-p2022 | 11025.9571 | 0.41608 | 0.87953 | 11 | 10 | 0.012 | 0.19271 | 0.041 | 0.04 | 0.02 | across_c | t | 2 | 0.06 | 4 | 0.041 | 0.04
design number = 7984-p2022 | 11024.8089 | 0.50012 | 0.86538 | 9 | 8 | 0.014 | 0.21814 | 0.041 | 0.04 | 0.015 | across_c | t | 2 | 0.058 | 4 | 0.041 | 0.04
design number = 7800-p2022 | 11022.636 | 0.5569 | 0.87648 | 8 | 9 | 0.014 | 0.24357 | 0.041 | 0.04 | 0.025 | across_c | t | 2 | 0.058 | 4 | 0.041 | 0.04
design number = 4399-p2022 | 11018.5171 | 0.32603 | 0.61594 | 13 | 10 | 0.012 | 0.091 | 0.041 | 0.04 | 0.015 | across_c | t | 2 | 0.06 | 4 | 0.041 | 0.04
design number = 2020-p2022 | 11016.3667 | 0.44531 | 0.83725 | 12 | 9 | 0.011 | 0.16729 | 0.041 | 0.04 | 0.015 | across_c | t | 2 | 0.061 | 4 | 0.041 | 0.04
design number = 6702-p2022 | 11012.5146 | 0.31187 | 0.68326 | 14 | 3 | 0.013 | 0.11643 | 0.041 | 0.04 | 0.025 | across_c | t | 2 | 0.059 | 4 | 0.041 | 0.04
design number = 2023-p2022 | 11012.2999 | 0.46385 | 0.84276 | 12 | 10 | 0.011 | 0.16729 | 0.041 | 0.04 | 0.015 | across_c | t | 2 | 0.061 | 4 | 0.041 | 0.04
design number = 3599-p2022 | 11011.3597 | 0.47919 | 0.70744 | 9 | 4 | 0.012 | 0.16729 | 0.041 | 0.04 | 0.02 | across_c | t | 2 | 0.06 | 4 | 0.041 | 0.04
design number = 7751-p2022 | 11011.2102 | 0.54982 | 0.78627 | 8 | 2 | 0.014 | 0.21814 | 0.041 | 0.04 | 0.02 | across_c | t | 2 | 0.058 | 4 | 0.041 | 0.04
design number = 6889-p2022 | 11011.1836 | 0.30218 | 0.71057 | 15 | 3 | 0.013 | 0.11643 | 0.041 | 0.04 | 0.015 | across_c | t | 2 | 0.059 | 4 | 0.041 | 0.04
design number = 6736-p2022 | 11010.4352 | 0.31983 | 0.79522 | 14 | 6 | 0.013 | 0.14186 | 0.041 | 0.04 | 0.015 | across_c | t | 2 | 0.059 | 4 | 0.041 | 0.04
design number = 3636-p2022 | 11009.2151 | 0.49565 | 0.78361 | 9 | 7 | 0.012 | 0.19271 | 0.041 | 0.04 | 0.025 | across_c | t | 2 | 0.06 | 4 | 0.041 | 0.04
design number = 8543-p2022 | 11006.2234 | 0.35866 | 0.73038 | 12 | 5 | 0.014 | 0.14186 | 0.041 | 0.04 | 0.02 | across_c | t | 2 | 0.058 | 4 | 0.041 | 0.04
design number = 4635-p2022 | 11005.9832 | 0.31396 | 0.6991 | 14 | 7 | 0.012 | 0.11643 | 0.041 | 0.04 | 0.025 | across_c | t | 2 | 0.06 | 4 | 0.041 | 0.04
design number = 8142-p2022 | 11004.8085 | 0.43807 | 0.74617 | 10 | 6 | 0.014 | 0.16729 | 0.041 | 0.04 | 0.025 | across_c | t | 2 | 0.058 | 4 | 0.041 | 0.04
design number = 4632-p2022 | 11004.8029 | 0.31557 | 0.69514 | 14 | 6 | 0.012 | 0.11643 | 0.041 | 0.04 | 0.025 | across_c | t | 2 | 0.06 | 4 | 0.041 | 0.04
design number = 6342-p2022 | 11003.2904 | 0.36321 | 0.82456 | 12 | 9 | 0.013 | 0.16729 | 0.041 | 0.04 | 0.025 | across_c | t | 2 | 0.059 | 4 | 0.041 | 0.04
design number = 7956-p2022 | 11003.0226 | 0.48727 | 0.78361 | 9 | 7 | 0.014 | 0.19271 | 0.041 | 0.04 | 0.025 | across_c | t | 2 | 0.058 | 4 | 0.041 | 0.04
design number = 6534-p2022 | 10998.99 | 0.34077 | 0.7749 | 13 | 10 | 0.013 | 0.14186 | 0.041 | 0.04 | 0.025 | across_c | t | 2 | 0.059 | 4 | 0.041 | 0.04
design number = 2386-p2022 | 10998.8449 | 0.31972 | 0.69823 | 14 | 5 | 0.011 | 0.11643 | 0.041 | 0.04 | 0.015 | across_c | t | 2 | 0.061 | 4 | 0.041 | 0.04
design number = 2185-p2022 | 10996.8228 | 0.36404 | 0.70247 | 13 | 10 | 0.011 | 0.11643 | 0.041 | 0.04 | 0.015 | across_c | t | 2 | 0.061 | 4 | 0.041 | 0.04
design number = 5522-p2022 | 10996.7476 | 0.54855 | 0.80665 | 8 | 6 | 0.013 | 0.21814 | 0.041 | 0.04 | 0.02 | across_c | t | 2 | 0.059 | 4 | 0.041 | 0.04
design number = 6688-p2022 | 10994.6327 | 0.30917 | 0.62272 | 14 | 8 | 0.013 | 0.091 | 0.041 | 0.04 | 0.015 | across_c | t | 2 | 0.059 | 4 | 0.041 | 0.04
design number = 7752-p2022 | 10994.2897 | 0.54901 | 0.78481 | 8 | 2 | 0.014 | 0.21814 | 0.041 | 0.04 | 0.025 | across_c | t | 2 | 0.058 | 4 | 0.041 | 0.04
design number = 7764-p2022 | 10990.7223 | 0.54594 | 0.80227 | 8 | 6 | 0.014 | 0.21814 | 0.041 | 0.04 | 0.025 | across_c | t | 2 | 0.058 | 4 | 0.041 | 0.04
design number = 8364-p2022 | 10985.5925 | 0.39048 | 0.78755 | 11 | 8 | 0.014 | 0.16729 | 0.041 | 0.04 | 0.025 | across_c | t | 2 | 0.058 | 4 | 0.041 | 0.04
design number = 3972-p2022 | 10985.4082 | 0.37294 | 0.60985 | 11 | 2 | 0.012 | 0.11643 | 0.041 | 0.04 | 0.025 | across_c | t | 2 | 0.06 | 4 | 0.041 | 0.04
design number = 8324-p2022 | 10984.5694 | 0.38122 | 0.69745 | 11 | 4 | 0.014 | 0.14186 | 0.041 | 0.04 | 0.02 | across_c | t | 2 | 0.058 | 4 | 0.041 | 0.04
design number = 4438-p2022 | 10984.4528 | 0.33402 | 0.76182 | 13 | 5 | 0.012 | 0.14186 | 0.041 | 0.04 | 0.015 | across_c | t | 2 | 0.06 | 4 | 0.041 | 0.04
design number = 5936-p2022 | 10982.5936 | 0.44893 | 0.8367 | 10 | 9 | 0.013 | 0.19271 | 0.041 | 0.04 | 0.02 | across_c | t | 2 | 0.059 | 4 | 0.041 | 0.04
design number = 5587-p2022 | 10981.4792 | 0.56825 | 0.95605 | 8 | 10 | 0.013 | 0.269 | 0.041 | 0.04 | 0.015 | across_c | t | 2 | 0.059 | 4 | 0.041 | 0.04
design number = 5526-p2022 | 10980.9806 | 0.54788 | 0.80664 | 8 | 7 | 0.013 | 0.21814 | 0.041 | 0.04 | 0.025 | across_c | t | 2 | 0.059 | 4 | 0.041 | 0.04
design number = 6723-p2022 | 10980.7915 | 0.31097 | 0.71098 | 14 | 10 | 0.013 | 0.11643 | 0.041 | 0.04 | 0.025 | across_c | t | 2 | 0.059 | 4 | 0.041 | 0.04
design number = 4602-p2022 | 10980.2365 | 0.30876 | 0.59956 | 14 | 5 | 0.012 | 0.091 | 0.041 | 0.04 | 0.025 | across_c | t | 2 | 0.06 | 4 | 0.041 | 0.04
design number = 6897-p2022 | 10979.0372 | 0.30095 | 0.71413 | 15 | 5 | 0.013 | 0.11643 | 0.041 | 0.04 | 0.025 | across_c | t | 2 | 0.059 | 4 | 0.041 | 0.04
design number = 2143-p2022 | 10978.8676 | 0.32489 | 0.58875 | 13 | 5 | 0.011 | 0.091 | 0.041 | 0.04 | 0.015 | across_c | t | 2 | 0.061 | 4 | 0.041 | 0.04
design number = 4400-p2022 | 10976.6547 | 0.32475 | 0.60913 | 13 | 10 | 0.012 | 0.091 | 0.041 | 0.04 | 0.02 | across_c | t | 2 | 0.06 | 4 | 0.041 | 0.04
design number = 4642-p2022 | 10976.2565 | 0.35758 | 0.72508 | 14 | 10 | 0.012 | 0.11643 | 0.041 | 0.04 | 0.015 | across_c | t | 2 | 0.06 | 4 | 0.041 | 0.04
design number = 3817-p2022 | 10975.8359 | 0.44123 | 0.74899 | 10 | 5 | 0.012 | 0.16729 | 0.041 | 0.04 | 0.015 | across_c | t | 2 | 0.06 | 4 | 0.041 | 0.04
design number = 7796-p2022 | 10972.7921 | 0.55438 | 0.87795 | 8 | 8 | 0.014 | 0.24357 | 0.041 | 0.04 | 0.02 | across_c | t | 2 | 0.058 | 4 | 0.041 | 0.04
design number = 6531-p2022 | 10971.9321 | 0.33364 | 0.77088 | 13 | 9 | 0.013 | 0.14186 | 0.041 | 0.04 | 0.025 | across_c | t | 2 | 0.059 | 4 | 0.041 | 0.04
design number = 6123-p2022 | 10971.6788 | 0.38999 | 0.78755 | 11 | 8 | 0.013 | 0.16729 | 0.041 | 0.04 | 0.025 | across_c | t | 2 | 0.059 | 4 | 0.041 | 0.04
design number = 6748-p2022 | 10970.8196 | 0.40045 | 0.8167 | 14 | 10 | 0.013 | 0.14186 | 0.041 | 0.04 | 0.015 | across_c | t | 2 | 0.059 | 4 | 0.041 | 0.04
design number = 3785-p2022 | 10970.0301 | 0.43012 | 0.66439 | 10 | 3 | 0.012 | 0.14186 | 0.041 | 0.04 | 0.02 | across_c | t | 2 | 0.06 | 4 | 0.041 | 0.04
design number = 7803-p2022 | 10969.7845 | 0.54941 | 0.88084 | 8 | 10 | 0.014 | 0.24357 | 0.041 | 0.04 | 0.025 | across_c | t | 2 | 0.058 | 4 | 0.041 | 0.04
design number = 4810-p2022 | 10969.0794 | 0.30079 | 0.71057 | 15 | 3 | 0.012 | 0.11643 | 0.041 | 0.04 | 0.015 | across_c | t | 2 | 0.06 | 4 | 0.041 | 0.04
design number = 6866-p2022 | 10966.4696 | 0.29442 | 0.61645 | 15 | 4 | 0.013 | 0.091 | 0.041 | 0.04 | 0.02 | across_c | t | 2 | 0.059 | 4 | 0.041 | 0.04
design number = 2144-p2022 | 10964.3527 | 0.32446 | 0.58535 | 13 | 5 | 0.011 | 0.091 | 0.041 | 0.04 | 0.02 | across_c | t | 2 | 0.061 | 4 | 0.041 | 0.04
design number = 7750-p2022 | 10960.0222 | 0.54719 | 0.78763 | 8 | 2 | 0.014 | 0.21814 | 0.041 | 0.04 | 0.015 | across_c | t | 2 | 0.058 | 4 | 0.041 | 0.04
design number = 5518-p2022 | 10958.6112 | 0.5465 | 0.80496 | 8 | 5 | 0.013 | 0.21814 | 0.041 | 0.04 | 0.015 | across_c | t | 2 | 0.059 | 4 | 0.041 | 0.04
design number = 5750-p2022 | 10957.2296 | 0.49559 | 0.86999 | 9 | 10 | 0.013 | 0.21814 | 0.041 | 0.04 | 0.02 | across_c | t | 2 | 0.059 | 4 | 0.041 | 0.04
design number = 5932-p2022 | 10956.9001 | 0.44706 | 0.83719 | 10 | 8 | 0.013 | 0.19271 | 0.041 | 0.04 | 0.015 | across_c | t | 2 | 0.059 | 4 | 0.041 | 0.04
design number = 6739-p2022 | 10956.385 | 0.34367 | 0.80059 | 14 | 7 | 0.013 | 0.14186 | 0.041 | 0.04 | 0.015 | across_c | t | 2 | 0.059 | 4 | 0.041 | 0.04
design number = 5865-p2022 | 10955.3945 | 0.42573 | 0.6622 | 10 | 3 | 0.013 | 0.14186 | 0.041 | 0.04 | 0.025 | across_c | t | 2 | 0.059 | 4 | 0.041 | 0.04
design number = 6693-p2022 | 10955.1608 | 0.30805 | 0.6154 | 14 | 9 | 0.013 | 0.091 | 0.041 | 0.04 | 0.025 | across_c | t | 2 | 0.059 | 4 | 0.041 | 0.04
design number = 8177-p2022 | 10950.0478 | 0.44964 | 0.8367 | 10 | 9 | 0.014 | 0.19271 | 0.041 | 0.04 | 0.02 | across_c | t | 2 | 0.058 | 4 | 0.041 | 0.04
design number = 7057-p2022 | 10949.8501 | 0.29903 | 0.74413 | 16 | 5 | 0.013 | 0.11643 | 0.041 | 0.04 | 0.015 | across_c | t | 2 | 0.059 | 4 | 0.041 | 0.04
design number = 3-p2022 | 10949.7455 | 0.32373 | 0.56962 | 13 | 2 | 0.01 | 0.091 | 0.041 | 0.04 | 0.025 | across_c | t | 2 | 0.062 | 4 | 0.041 | 0.04
design number = 5674-p2022 | 10948.6798 | 0.47442 | 0.70445 | 9 | 3 | 0.013 | 0.16729 | 0.041 | 0.04 | 0.015 | across_c | t | 2 | 0.059 | 4 | 0.041 | 0.04
design number = 6745-p2022 | 10946.899 | 0.38386 | 0.81133 | 14 | 9 | 0.013 | 0.14186 | 0.041 | 0.04 | 0.015 | across_c | t | 2 | 0.059 | 4 | 0.041 | 0.04
design number = 6742-p2022 | 10943.6398 | 0.36496 | 0.80596 | 14 | 8 | 0.013 | 0.14186 | 0.041 | 0.04 | 0.015 | across_c | t | 2 | 0.059 | 4 | 0.041 | 0.04
design number = 7596-p2022 | 10941.7297 | 0.62649 | 0.86222 | 7 | 4 | 0.014 | 0.269 | 0.041 | 0.04 | 0.025 | across_c | t | 2 | 0.058 | 4 | 0.041 | 0.04
design number = 2-p2022 | 10940.7266 | 0.32311 | 0.57108 | 13 | 2 | 0.01 | 0.091 | 0.041 | 0.04 | 0.02 | across_c | t | 2 | 0.062 | 4 | 0.041 | 0.04
design number = 5940-p2022 | 10939.7854 | 0.44813 | 0.83437 | 10 | 10 | 0.013 | 0.19271 | 0.041 | 0.04 | 0.025 | across_c | t | 2 | 0.059 | 4 | 0.041 | 0.04
design number = 6907-p2022 | 10938.4379 | 0.34257 | 0.74239 | 15 | 9 | 0.013 | 0.11643 | 0.041 | 0.04 | 0.015 | across_c | t | 2 | 0.059 | 4 | 0.041 | 0.04
design number = 6689-p2022 | 10933.5508 | 0.30745 | 0.61728 | 14 | 8 | 0.013 | 0.091 | 0.041 | 0.04 | 0.02 | across_c | t | 2 | 0.059 | 4 | 0.041 | 0.04
design number = 2380-p2022 | 10932.2903 | 0.31345 | 0.68749 | 14 | 3 | 0.011 | 0.11643 | 0.041 | 0.04 | 0.015 | across_c | t | 2 | 0.061 | 4 | 0.041 | 0.04
design number = 7914-p2022 | 10930.9083 | 0.47346 | 0.69593 | 9 | 2 | 0.014 | 0.16729 | 0.041 | 0.04 | 0.025 | across_c | t | 2 | 0.058 | 4 | 0.041 | 0.04
design number = 8578-p2022 | 10929.6332 | 0.36078 | 0.83175 | 12 | 8 | 0.014 | 0.16729 | 0.041 | 0.04 | 0.015 | across_c | t | 2 | 0.058 | 4 | 0.041 | 0.04
design number = 8181-p2022 | 10927.8562 | 0.44873 | 0.83437 | 10 | 10 | 0.014 | 0.19271 | 0.041 | 0.04 | 0.025 | across_c | t | 2 | 0.058 | 4 | 0.041 | 0.04
design number = 31-p2022 | 10927.5332 | 0.32599 | 0.66441 | 13 | 3 | 0.01 | 0.11643 | 0.041 | 0.04 | 0.015 | across_c | t | 2 | 0.062 | 4 | 0.041 | 0.04
design number = 6522-p2022 | 10924.9074 | 0.33602 | 0.75879 | 13 | 6 | 0.013 | 0.14186 | 0.041 | 0.04 | 0.025 | across_c | t | 2 | 0.059 | 4 | 0.041 | 0.04
design number = 4597-p2022 | 10921.3409 | 0.30711 | 0.60124 | 14 | 4 | 0.012 | 0.091 | 0.041 | 0.04 | 0.015 | across_c | t | 2 | 0.06 | 4 | 0.041 | 0.04
design number = 3671-p2022 | 10918.1672 | 0.49369 | 0.86999 | 9 | 10 | 0.012 | 0.21814 | 0.041 | 0.04 | 0.02 | across_c | t | 2 | 0.06 | 4 | 0.041 | 0.04
design number = 1-p2022 | 10917.5952 | 0.32161 | 0.57244 | 13 | 2 | 0.01 | 0.091 | 0.041 | 0.04 | 0.015 | across_c | t | 2 | 0.062 | 4 | 0.041 | 0.04
design number = 1997-p2022 | 10917.1495 | 0.39921 | 0.7545 | 12 | 10 | 0.011 | 0.14186 | 0.041 | 0.04 | 0.02 | across_c | t | 2 | 0.061 | 4 | 0.041 | 0.04
design number = 7799-p2022 | 10916.5628 | 0.54674 | 0.88304 | 8 | 9 | 0.014 | 0.24357 | 0.041 | 0.04 | 0.02 | across_c | t | 2 | 0.058 | 4 | 0.041 | 0.04
design number = 2145-p2022 | 10915.6133 | 0.32301 | 0.5817 | 13 | 5 | 0.011 | 0.091 | 0.041 | 0.04 | 0.025 | across_c | t | 2 | 0.061 | 4 | 0.041 | 0.04
design number = 7991-p2022 | 10915.3513 | 0.49404 | 0.86999 | 9 | 10 | 0.014 | 0.21814 | 0.041 | 0.04 | 0.02 | across_c | t | 2 | 0.058 | 4 | 0.041 | 0.04
design number = 4396-p2022 | 10913.962 | 0.32293 | 0.6105 | 13 | 9 | 0.012 | 0.091 | 0.041 | 0.04 | 0.015 | across_c | t | 2 | 0.06 | 4 | 0.041 | 0.04
design number = 3853-p2022 | 10912.5135 | 0.44453 | 0.83719 | 10 | 8 | 0.012 | 0.19271 | 0.041 | 0.04 | 0.015 | across_c | t | 2 | 0.06 | 4 | 0.041 | 0.04
design number = 7828-p2022 | 10912.0886 | 0.56387 | 0.95605 | 8 | 10 | 0.014 | 0.269 | 0.041 | 0.04 | 0.015 | across_c | t | 2 | 0.058 | 4 | 0.041 | 0.04
design number = 6701-p2022 | 10912.065 | 0.30998 | 0.68545 | 14 | 3 | 0.013 | 0.11643 | 0.041 | 0.04 | 0.02 | across_c | t | 2 | 0.059 | 4 | 0.041 | 0.04
design number = 7913-p2022 | 10910.3046 | 0.473 | 0.69738 | 9 | 2 | 0.014 | 0.16729 | 0.041 | 0.04 | 0.02 | across_c | t | 2 | 0.058 | 4 | 0.041 | 0.04
design number = 4003-p2022 | 10909.2383 | 0.38232 | 0.70018 | 11 | 4 | 0.012 | 0.14186 | 0.041 | 0.04 | 0.015 | across_c | t | 2 | 0.06 | 4 | 0.041 | 0.04
design number = 3631-p2022 | 10906.0587 | 0.491 | 0.78777 | 9 | 6 | 0.012 | 0.19271 | 0.041 | 0.04 | 0.015 | across_c | t | 2 | 0.06 | 4 | 0.041 | 0.04
design number = 5486-p2022 | 10905.1076 | 0.53219 | 0.73026 | 8 | 3 | 0.013 | 0.19271 | 0.041 | 0.04 | 0.02 | across_c | t | 2 | 0.059 | 4 | 0.041 | 0.04
design number = 4634-p2022 | 10903.5006 | 0.30944 | 0.70421 | 14 | 7 | 0.012 | 0.11643 | 0.041 | 0.04 | 0.02 | across_c | t | 2 | 0.06 | 4 | 0.041 | 0.04
design number = 4816-p2022 | 10901.1736 | 0.3057 | 0.72118 | 15 | 5 | 0.012 | 0.11643 | 0.041 | 0.04 | 0.015 | across_c | t | 2 | 0.06 | 4 | 0.041 | 0.04
design number = 5554-p2022 | 10901.0605 | 0.55076 | 0.88339 | 8 | 8 | 0.013 | 0.24357 | 0.041 | 0.04 | 0.015 | across_c | t | 2 | 0.059 | 4 | 0.041 | 0.04
design number = 4401-p2022 | 10898.7928 | 0.3224 | 0.60184 | 13 | 10 | 0.012 | 0.091 | 0.041 | 0.04 | 0.025 | across_c | t | 2 | 0.06 | 4 | 0.041 | 0.04
design number = 8103-p2022 | 10898.7248 | 0.42476 | 0.65797 | 10 | 2 | 0.014 | 0.14186 | 0.041 | 0.04 | 0.025 | across_c | t | 2 | 0.058 | 4 | 0.041 | 0.04
design number = 8173-p2022 | 10898.6967 | 0.44753 | 0.83719 | 10 | 8 | 0.014 | 0.19271 | 0.041 | 0.04 | 0.015 | across_c | t | 2 | 0.058 | 4 | 0.041 | 0.04
design number = 7756-p2022 | 10896.2759 | 0.53548 | 0.79918 | 8 | 4 | 0.014 | 0.21814 | 0.041 | 0.04 | 0.015 | across_c | t | 2 | 0.058 | 4 | 0.041 | 0.04
design number = 3857-p2022 | 10886.6852 | 0.44348 | 0.8367 | 10 | 9 | 0.012 | 0.19271 | 0.041 | 0.04 | 0.02 | across_c | t | 2 | 0.06 | 4 | 0.041 | 0.04
design number = 6528-p2022 | 10886.1139 | 0.33103 | 0.76685 | 13 | 8 | 0.013 | 0.14186 | 0.041 | 0.04 | 0.025 | across_c | t | 2 | 0.059 | 4 | 0.041 | 0.04
design number = 2175-p2022 | 10884.452 | 0.32471 | 0.67226 | 13 | 6 | 0.011 | 0.11643 | 0.041 | 0.04 | 0.025 | across_c | t | 2 | 0.061 | 4 | 0.041 | 0.04
design number = 5484-p2022 | 10884.3286 | 0.53256 | 0.72371 | 8 | 2 | 0.013 | 0.19271 | 0.041 | 0.04 | 0.025 | across_c | t | 2 | 0.059 | 4 | 0.041 | 0.04
design number = 8395-p2022 | 10883.6981 | 0.41071 | 0.88634 | 11 | 10 | 0.014 | 0.19271 | 0.041 | 0.04 | 0.015 | across_c | t | 2 | 0.058 | 4 | 0.041 | 0.04
design number = 3635-p2022 | 10877.9872 | 0.48974 | 0.78871 | 9 | 7 | 0.012 | 0.19271 | 0.041 | 0.04 | 0.02 | across_c | t | 2 | 0.06 | 4 | 0.041 | 0.04
design number = 1994-p2022 | 10876.6067 | 0.38426 | 0.74968 | 12 | 9 | 0.011 | 0.14186 | 0.041 | 0.04 | 0.02 | across_c | t | 2 | 0.061 | 4 | 0.041 | 0.04
design number = 4428-p2022 | 10876.4677 | 0.32447 | 0.68837 | 13 | 10 | 0.012 | 0.11643 | 0.041 | 0.04 | 0.025 | across_c | t | 2 | 0.06 | 4 | 0.041 | 0.04
design number = 8137-p2022 | 10876.3319 | 0.43191 | 0.74899 | 10 | 5 | 0.014 | 0.16729 | 0.041 | 0.04 | 0.015 | across_c | t | 2 | 0.058 | 4 | 0.041 | 0.04
design number = 4598-p2022 | 10875.58 | 0.30583 | 0.59852 | 14 | 4 | 0.012 | 0.091 | 0.041 | 0.04 | 0.02 | across_c | t | 2 | 0.06 | 4 | 0.041 | 0.04
design number = 5483-p2022 | 10872.2908 | 0.53181 | 0.72517 | 8 | 2 | 0.013 | 0.19271 | 0.041 | 0.04 | 0.02 | across_c | t | 2 | 0.059 | 4 | 0.041 | 0.04
design number = 4397-p2022 | 10871.5126 | 0.32164 | 0.60438 | 13 | 9 | 0.012 | 0.091 | 0.041 | 0.04 | 0.02 | across_c | t | 2 | 0.06 | 4 | 0.041 | 0.04
design number = 2177-p2022 | 10871.3796 | 0.32432 | 0.68139 | 13 | 7 | 0.011 | 0.11643 | 0.041 | 0.04 | 0.02 | across_c | t | 2 | 0.061 | 4 | 0.041 | 0.04
design number = 1971-p2022 | 10868.7683 | 0.34355 | 0.66576 | 12 | 10 | 0.011 | 0.11643 | 0.041 | 0.04 | 0.025 | across_c | t | 2 | 0.061 | 4 | 0.041 | 0.04
design number = 8506-p2022 | 10868.2831 | 0.34614 | 0.63582 | 12 | 2 | 0.014 | 0.11643 | 0.041 | 0.04 | 0.015 | across_c | t | 2 | 0.058 | 4 | 0.041 | 0.04
design number = 4629-p2022 | 10867.7446 | 0.3116 | 0.69118 | 14 | 5 | 0.012 | 0.11643 | 0.041 | 0.04 | 0.025 | across_c | t | 2 | 0.06 | 4 | 0.041 | 0.04
design number = 2351-p2022 | 10867.5022 | 0.3056 | 0.58914 | 14 | 2 | 0.011 | 0.091 | 0.041 | 0.04 | 0.02 | across_c | t | 2 | 0.061 | 4 | 0.041 | 0.04
design number = 6894-p2022 | 10863.6137 | 0.29813 | 0.71024 | 15 | 4 | 0.013 | 0.11643 | 0.041 | 0.04 | 0.025 | across_c | t | 2 | 0.059 | 4 | 0.041 | 0.04
design number = 1991-p2022 | 10860.7602 | 0.36698 | 0.74485 | 12 | 8 | 0.011 | 0.14186 | 0.041 | 0.04 | 0.02 | across_c | t | 2 | 0.061 | 4 | 0.041 | 0.04
design number = 2350-p2022 | 10860.4086 | 0.3054 | 0.5905 | 14 | 2 | 0.011 | 0.091 | 0.041 | 0.04 | 0.015 | across_c | t | 2 | 0.061 | 4 | 0.041 | 0.04
design number = 6867-p2022 | 10860.295 | 0.29162 | 0.61353 | 15 | 4 | 0.013 | 0.091 | 0.041 | 0.04 | 0.025 | across_c | t | 2 | 0.059 | 4 | 0.041 | 0.04
design number = 6685-p2022 | 10860.2352 | 0.30539 | 0.61735 | 14 | 7 | 0.013 | 0.091 | 0.041 | 0.04 | 0.015 | across_c | t | 2 | 0.059 | 4 | 0.041 | 0.04
design number = 6902-p2022 | 10859.8306 | 0.30344 | 0.72702 | 15 | 7 | 0.013 | 0.11643 | 0.041 | 0.04 | 0.02 | across_c | t | 2 | 0.059 | 4 | 0.041 | 0.04
design number = 1985-p2022 | 10859.7727 | 0.35079 | 0.7352 | 12 | 6 | 0.011 | 0.14186 | 0.041 | 0.04 | 0.02 | across_c | t | 2 | 0.061 | 4 | 0.041 | 0.04
design number = 7792-p2022 | 10859.2388 | 0.54775 | 0.87762 | 8 | 7 | 0.014 | 0.24357 | 0.041 | 0.04 | 0.015 | across_c | t | 2 | 0.058 | 4 | 0.041 | 0.04
design number = 8102-p2022 | 10852.9368 | 0.42553 | 0.65943 | 10 | 2 | 0.014 | 0.14186 | 0.041 | 0.04 | 0.02 | across_c | t | 2 | 0.058 | 4 | 0.041 | 0.04
design number = 1988-p2022 | 10852.5805 | 0.35186 | 0.74003 | 12 | 7 | 0.011 | 0.14186 | 0.041 | 0.04 | 0.02 | across_c | t | 2 | 0.061 | 4 | 0.041 | 0.04
design number = 3971-p2022 | 10851.4294 | 0.37082 | 0.61131 | 11 | 2 | 0.012 | 0.11643 | 0.041 | 0.04 | 0.02 | across_c | t | 2 | 0.06 | 4 | 0.041 | 0.04
design number = 7917-p2022 | 10848.2066 | 0.47853 | 0.70022 | 9 | 3 | 0.014 | 0.16729 | 0.041 | 0.04 | 0.025 | across_c | t | 2 | 0.058 | 4 | 0.041 | 0.04
design number = 2172-p2022 | 10845.8827 | 0.32708 | 0.66823 | 13 | 5 | 0.011 | 0.11643 | 0.041 | 0.04 | 0.025 | across_c | t | 2 | 0.061 | 4 | 0.041 | 0.04
design number = 7916-p2022 | 10845.2488 | 0.47158 | 0.70241 | 9 | 3 | 0.014 | 0.16729 | 0.041 | 0.04 | 0.02 | across_c | t | 2 | 0.058 | 4 | 0.041 | 0.04
design number = 1729-p2022 | 10844.689 | 0.36816 | 0.61267 | 11 | 2 | 0.011 | 0.11643 | 0.041 | 0.04 | 0.015 | across_c | t | 2 | 0.061 | 4 | 0.041 | 0.04
design number = 6082-p2022 | 10843.7456 | 0.37908 | 0.70018 | 11 | 4 | 0.013 | 0.14186 | 0.041 | 0.04 | 0.015 | across_c | t | 2 | 0.059 | 4 | 0.041 | 0.04
design number = 2352-p2022 | 10842.3189 | 0.3049 | 0.58768 | 14 | 2 | 0.011 | 0.091 | 0.041 | 0.04 | 0.025 | across_c | t | 2 | 0.061 | 4 | 0.041 | 0.04
design number = 5864-p2022 | 10838.8288 | 0.41988 | 0.66439 | 10 | 3 | 0.013 | 0.14186 | 0.041 | 0.04 | 0.02 | across_c | t | 2 | 0.059 | 4 | 0.041 | 0.04
design number = 5746-p2022 | 10835.4312 | 0.48994 | 0.87108 | 9 | 9 | 0.013 | 0.21814 | 0.041 | 0.04 | 0.015 | across_c | t | 2 | 0.059 | 4 | 0.041 | 0.04
design number = 6690-p2022 | 10833.3792 | 0.30462 | 0.61144 | 14 | 8 | 0.013 | 0.091 | 0.041 | 0.04 | 0.025 | across_c | t | 2 | 0.059 | 4 | 0.041 | 0.04
design number = 1799-p2022 | 10828.5082 | 0.3849 | 0.78849 | 11 | 7 | 0.011 | 0.16729 | 0.041 | 0.04 | 0.02 | across_c | t | 2 | 0.061 | 4 | 0.041 | 0.04
design number = 2383-p2022 | 10828.3991 | 0.30666 | 0.69286 | 14 | 4 | 0.011 | 0.11643 | 0.041 | 0.04 | 0.015 | across_c | t | 2 | 0.061 | 4 | 0.041 | 0.04
design number = 1982-p2022 | 10826.2742 | 0.34971 | 0.73038 | 12 | 5 | 0.011 | 0.14186 | 0.041 | 0.04 | 0.02 | across_c | t | 2 | 0.061 | 4 | 0.041 | 0.04
design number = 7599-p2022 | 10825.8134 | 0.62998 | 0.86665 | 7 | 5 | 0.014 | 0.269 | 0.041 | 0.04 | 0.025 | across_c | t | 2 | 0.058 | 4 | 0.041 | 0.04
design number = 7595-p2022 | 10824.7743 | 0.62687 | 0.86514 | 7 | 4 | 0.014 | 0.269 | 0.041 | 0.04 | 0.02 | across_c | t | 2 | 0.058 | 4 | 0.041 | 0.04
design number = 3667-p2022 | 10823.1281 | 0.48927 | 0.87108 | 9 | 9 | 0.012 | 0.21814 | 0.041 | 0.04 | 0.015 | across_c | t | 2 | 0.06 | 4 | 0.041 | 0.04
design number = 7767-p2022 | 10817.4193 | 0.53946 | 0.80664 | 8 | 7 | 0.014 | 0.21814 | 0.041 | 0.04 | 0.025 | across_c | t | 2 | 0.058 | 4 | 0.041 | 0.04
design number = 4223-p2022 | 10816.4774 | 0.34939 | 0.73038 | 12 | 5 | 0.012 | 0.14186 | 0.041 | 0.04 | 0.02 | across_c | t | 2 | 0.06 | 4 | 0.041 | 0.04
design number = 5490-p2022 | 10815.7213 | 0.52904 | 0.73244 | 8 | 4 | 0.013 | 0.19271 | 0.041 | 0.04 | 0.025 | across_c | t | 2 | 0.059 | 4 | 0.041 | 0.04
design number = 7763-p2022 | 10815.2922 | 0.53919 | 0.80665 | 8 | 6 | 0.014 | 0.21814 | 0.041 | 0.04 | 0.02 | across_c | t | 2 | 0.058 | 4 | 0.041 | 0.04
design number = 7021-p2022 | 10813.3325 | 0.27742 | 0.62663 | 16 | 2 | 0.013 | 0.091 | 0.041 | 0.04 | 0.015 | across_c | t | 2 | 0.059 | 4 | 0.041 | 0.04
design number = 2182-p2022 | 10811.889 | 0.35738 | 0.69704 | 13 | 9 | 0.011 | 0.11643 | 0.041 | 0.04 | 0.015 | across_c | t | 2 | 0.061 | 4 | 0.041 | 0.04
design number = 4780-p2022 | 10808.7584 | 0.29006 | 0.60857 | 15 | 2 | 0.012 | 0.091 | 0.041 | 0.04 | 0.015 | across_c | t | 2 | 0.06 | 4 | 0.041 | 0.04
design number = 4639-p2022 | 10808.6831 | 0.34944 | 0.71971 | 14 | 9 | 0.012 | 0.11643 | 0.041 | 0.04 | 0.015 | across_c | t | 2 | 0.06 | 4 | 0.041 | 0.04
design number = 2140-p2022 | 10807.9207 | 0.31983 | 0.58331 | 13 | 4 | 0.011 | 0.091 | 0.041 | 0.04 | 0.015 | across_c | t | 2 | 0.061 | 4 | 0.041 | 0.04
design number = 3861-p2022 | 10807.2481 | 0.44095 | 0.83437 | 10 | 10 | 0.012 | 0.19271 | 0.041 | 0.04 | 0.025 | across_c | t | 2 | 0.06 | 4 | 0.041 | 0.04
design number = 6118-p2022 | 10804.1421 | 0.38403 | 0.79326 | 11 | 7 | 0.013 | 0.16729 | 0.041 | 0.04 | 0.015 | across_c | t | 2 | 0.059 | 4 | 0.041 | 0.04
design number = 7912-p2022 | 10803.9071 | 0.47017 | 0.69875 | 9 | 2 | 0.014 | 0.16729 | 0.041 | 0.04 | 0.015 | across_c | t | 2 | 0.058 | 4 | 0.041 | 0.04
design number = 4781-p2022 | 10803.7402 | 0.28989 | 0.60721 | 15 | 2 | 0.012 | 0.091 | 0.041 | 0.04 | 0.02 | across_c | t | 2 | 0.06 | 4 | 0.041 | 0.04
design number = 7602-p2022 | 10802.3364 | 0.6185 | 0.87109 | 7 | 6 | 0.014 | 0.269 | 0.041 | 0.04 | 0.025 | across_c | t | 2 | 0.058 | 4 | 0.041 | 0.04
design number = 5482-p2022 | 10801.8865 | 0.52777 | 0.72653 | 8 | 2 | 0.013 | 0.19271 | 0.041 | 0.04 | 0.015 | across_c | t | 2 | 0.059 | 4 | 0.041 | 0.04
design number = 3603-p2022 | 10801.574 | 0.46883 | 0.70882 | 9 | 5 | 0.012 | 0.16729 | 0.041 | 0.04 | 0.025 | across_c | t | 2 | 0.06 | 4 | 0.041 | 0.04
design number = 6686-p2022 | 10801.2363 | 0.30373 | 0.61259 | 14 | 7 | 0.013 | 0.091 | 0.041 | 0.04 | 0.02 | across_c | t | 2 | 0.059 | 4 | 0.041 | 0.04
design number = 4393-p2022 | 10801.0223 | 0.31959 | 0.60506 | 13 | 8 | 0.012 | 0.091 | 0.041 | 0.04 | 0.015 | across_c | t | 2 | 0.06 | 4 | 0.041 | 0.04
design number = 1802-p2022 | 10800.8372 | 0.38391 | 0.79338 | 11 | 8 | 0.011 | 0.16729 | 0.041 | 0.04 | 0.02 | across_c | t | 2 | 0.061 | 4 | 0.041 | 0.04
design number = 7795-p2022 | 10798.0212 | 0.54081 | 0.88339 | 8 | 8 | 0.014 | 0.24357 | 0.041 | 0.04 | 0.015 | across_c | t | 2 | 0.058 | 4 | 0.041 | 0.04
design number = 3639-p2022 | 10797.7803 | 0.48613 | 0.7879 | 9 | 8 | 0.012 | 0.19271 | 0.041 | 0.04 | 0.025 | across_c | t | 2 | 0.06 | 4 | 0.041 | 0.04
design number = 5561-p2022 | 10796.162 | 0.54776 | 0.88814 | 8 | 10 | 0.013 | 0.24357 | 0.041 | 0.04 | 0.02 | across_c | t | 2 | 0.059 | 4 | 0.041 | 0.04
design number = 7022-p2022 | 10796.1178 | 0.27698 | 0.62527 | 16 | 2 | 0.013 | 0.091 | 0.041 | 0.04 | 0.02 | across_c | t | 2 | 0.059 | 4 | 0.041 | 0.04
design number = 8582-p2022 | 10796.0364 | 0.35637 | 0.83113 | 12 | 9 | 0.014 | 0.16729 | 0.041 | 0.04 | 0.02 | across_c | t | 2 | 0.058 | 4 | 0.041 | 0.04
design number = 8359-p2022 | 10795.5299 | 0.38373 | 0.79326 | 11 | 7 | 0.014 | 0.16729 | 0.041 | 0.04 | 0.015 | across_c | t | 2 | 0.058 | 4 | 0.041 | 0.04
design number = 8141-p2022 | 10794.1247 | 0.42822 | 0.75055 | 10 | 6 | 0.014 | 0.16729 | 0.041 | 0.04 | 0.02 | across_c | t | 2 | 0.058 | 4 | 0.041 | 0.04
design number = 4398-p2022 | 10792.9843 | 0.31927 | 0.59781 | 13 | 9 | 0.012 | 0.091 | 0.041 | 0.04 | 0.025 | across_c | t | 2 | 0.06 | 4 | 0.041 | 0.04
design number = 2141-p2022 | 10791.9542 | 0.31936 | 0.58059 | 13 | 4 | 0.011 | 0.091 | 0.041 | 0.04 | 0.02 | across_c | t | 2 | 0.061 | 4 | 0.041 | 0.04
design number = 6154-p2022 | 10791.4467 | 0.40723 | 0.88634 | 11 | 10 | 0.013 | 0.19271 | 0.041 | 0.04 | 0.015 | across_c | t | 2 | 0.059 | 4 | 0.041 | 0.04
design number = 6904-p2022 | 10790.5927 | 0.33159 | 0.73709 | 15 | 8 | 0.013 | 0.11643 | 0.041 | 0.04 | 0.015 | across_c | t | 2 | 0.059 | 4 | 0.041 | 0.04
design number = 4599-p2022 | 10789.5203 | 0.3034 | 0.5956 | 14 | 4 | 0.012 | 0.091 | 0.041 | 0.04 | 0.025 | across_c | t | 2 | 0.06 | 4 | 0.041 | 0.04
design number = 6525-p2022 | 10789.375 | 0.32809 | 0.76282 | 13 | 7 | 0.013 | 0.14186 | 0.041 | 0.04 | 0.025 | across_c | t | 2 | 0.059 | 4 | 0.041 | 0.04
design number = 3821-p2022 | 10786.6538 | 0.43362 | 0.75055 | 10 | 6 | 0.012 | 0.16729 | 0.041 | 0.04 | 0.02 | across_c | t | 2 | 0.06 | 4 | 0.041 | 0.04
design number = 3784-p2022 | 10785.347 | 0.42288 | 0.66643 | 10 | 3 | 0.012 | 0.14186 | 0.041 | 0.04 | 0.015 | across_c | t | 2 | 0.06 | 4 | 0.041 | 0.04
design number = 6896-p2022 | 10783.9894 | 0.29552 | 0.71778 | 15 | 5 | 0.013 | 0.11643 | 0.041 | 0.04 | 0.02 | across_c | t | 2 | 0.059 | 4 | 0.041 | 0.04
design number = 5679-p2022 | 10782.6876 | 0.47564 | 0.70452 | 9 | 4 | 0.013 | 0.16729 | 0.041 | 0.04 | 0.025 | across_c | t | 2 | 0.059 | 4 | 0.041 | 0.04
design number = 4044-p2022 | 10782.0616 | 0.38325 | 0.78755 | 11 | 8 | 0.012 | 0.16729 | 0.041 | 0.04 | 0.025 | across_c | t | 2 | 0.06 | 4 | 0.041 | 0.04
design number = 6720-p2022 | 10780.5179 | 0.3053 | 0.70702 | 14 | 9 | 0.013 | 0.11643 | 0.041 | 0.04 | 0.025 | across_c | t | 2 | 0.059 | 4 | 0.041 | 0.04
design number = 4813-p2022 | 10780.4768 | 0.29616 | 0.71588 | 15 | 4 | 0.012 | 0.11643 | 0.041 | 0.04 | 0.015 | across_c | t | 2 | 0.06 | 4 | 0.041 | 0.04
design number = 7987-p2022 | 10779.9987 | 0.48773 | 0.87108 | 9 | 9 | 0.014 | 0.21814 | 0.041 | 0.04 | 0.015 | across_c | t | 2 | 0.058 | 4 | 0.041 | 0.04
design number = 8797-p2022 | 10778.0081 | 0.36208 | 0.8701 | 13 | 9 | 0.014 | 0.16729 | 0.041 | 0.04 | 0.015 | across_c | t | 2 | 0.058 | 4 | 0.041 | 0.04
design number = 6337-p2022 | 10777.7776 | 0.35724 | 0.83175 | 12 | 8 | 0.013 | 0.16729 | 0.041 | 0.04 | 0.015 | across_c | t | 2 | 0.059 | 4 | 0.041 | 0.04
design number = 8101-p2022 | 10776.3182 | 0.42253 | 0.66079 | 10 | 2 | 0.014 | 0.14186 | 0.041 | 0.04 | 0.015 | across_c | t | 2 | 0.058 | 4 | 0.041 | 0.04
design number = 1942-p2022 | 10774.2692 | 0.33785 | 0.59842 | 12 | 10 | 0.011 | 0.091 | 0.041 | 0.04 | 0.015 | across_c | t | 2 | 0.061 | 4 | 0.041 | 0.04
design number = 3598-p2022 | 10772.3638 | 0.46736 | 0.71016 | 9 | 4 | 0.012 | 0.16729 | 0.041 | 0.04 | 0.015 | across_c | t | 2 | 0.06 | 4 | 0.041 | 0.04
design number = 1943-p2022 | 10765.0397 | 0.33756 | 0.59161 | 12 | 10 | 0.011 | 0.091 | 0.041 | 0.04 | 0.02 | across_c | t | 2 | 0.061 | 4 | 0.041 | 0.04
design number = 4622-p2022 | 10760.4144 | 0.30787 | 0.68545 | 14 | 3 | 0.012 | 0.11643 | 0.041 | 0.04 | 0.02 | across_c | t | 2 | 0.06 | 4 | 0.041 | 0.04
design number = 1805-p2022 | 10757.9756 | 0.38733 | 0.79828 | 11 | 9 | 0.011 | 0.16729 | 0.041 | 0.04 | 0.02 | across_c | t | 2 | 0.061 | 4 | 0.041 | 0.04
design number = 4394-p2022 | 10757.9402 | 0.31828 | 0.59962 | 13 | 8 | 0.012 | 0.091 | 0.041 | 0.04 | 0.02 | across_c | t | 2 | 0.06 | 4 | 0.041 | 0.04
design number = 4626-p2022 | 10757.2101 | 0.30825 | 0.68722 | 14 | 4 | 0.012 | 0.11643 | 0.041 | 0.04 | 0.025 | across_c | t | 2 | 0.06 | 4 | 0.041 | 0.04
design number = 7759-p2022 | 10755.8315 | 0.53579 | 0.80496 | 8 | 5 | 0.014 | 0.21814 | 0.041 | 0.04 | 0.015 | across_c | t | 2 | 0.058 | 4 | 0.041 | 0.04
design number = 1762-p2022 | 10755.2419 | 0.37326 | 0.70018 | 11 | 4 | 0.011 | 0.14186 | 0.041 | 0.04 | 0.015 | across_c | t | 2 | 0.061 | 4 | 0.041 | 0.04
design number = 4782-p2022 | 10754.6784 | 0.28857 | 0.60575 | 15 | 2 | 0.012 | 0.091 | 0.041 | 0.04 | 0.025 | across_c | t | 2 | 0.06 | 4 | 0.041 | 0.04
design number = 6722-p2022 | 10752.7881 | 0.31927 | 0.71828 | 14 | 10 | 0.013 | 0.11643 | 0.041 | 0.04 | 0.02 | across_c | t | 2 | 0.059 | 4 | 0.041 | 0.04
design number = 6862-p2022 | 10747.5073 | 0.28849 | 0.61387 | 15 | 3 | 0.013 | 0.091 | 0.041 | 0.04 | 0.015 | across_c | t | 2 | 0.059 | 4 | 0.041 | 0.04
design number = 4258-p2022 | 10746.4404 | 0.37517 | 0.83175 | 12 | 8 | 0.012 | 0.16729 | 0.041 | 0.04 | 0.015 | across_c | t | 2 | 0.06 | 4 | 0.041 | 0.04
design number = 7802-p2022 | 10740.9939 | 0.54267 | 0.88814 | 8 | 10 | 0.014 | 0.24357 | 0.041 | 0.04 | 0.02 | across_c | t | 2 | 0.058 | 4 | 0.041 | 0.04
design number = 2142-p2022 | 10739.3477 | 0.31777 | 0.57767 | 13 | 4 | 0.011 | 0.091 | 0.041 | 0.04 | 0.025 | across_c | t | 2 | 0.061 | 4 | 0.041 | 0.04
design number = 4441-p2022 | 10738.1847 | 0.32912 | 0.76725 | 13 | 6 | 0.012 | 0.14186 | 0.041 | 0.04 | 0.015 | across_c | t | 2 | 0.06 | 4 | 0.041 | 0.04
design number = 6341-p2022 | 10737.6975 | 0.35514 | 0.83113 | 12 | 9 | 0.013 | 0.16729 | 0.041 | 0.04 | 0.02 | across_c | t | 2 | 0.059 | 4 | 0.041 | 0.04
design number = 7601-p2022 | 10733.0088 | 0.61453 | 0.87546 | 7 | 6 | 0.014 | 0.269 | 0.041 | 0.04 | 0.02 | across_c | t | 2 | 0.058 | 4 | 0.041 | 0.04
design number = 5485-p2022 | 10732.4686 | 0.52484 | 0.7323 | 8 | 3 | 0.013 | 0.19271 | 0.041 | 0.04 | 0.015 | across_c | t | 2 | 0.059 | 4 | 0.041 | 0.04
design number = 7592-p2022 | 10732.0467 | 0.6206 | 0.85998 | 7 | 3 | 0.014 | 0.269 | 0.041 | 0.04 | 0.02 | across_c | t | 2 | 0.058 | 4 | 0.041 | 0.04
design number = 7023-p2022 | 10727.696 | 0.27531 | 0.62381 | 16 | 2 | 0.013 | 0.091 | 0.041 | 0.04 | 0.025 | across_c | t | 2 | 0.059 | 4 | 0.041 | 0.04
design number = 7593-p2022 | 10726.4189 | 0.62372 | 0.85779 | 7 | 3 | 0.014 | 0.269 | 0.041 | 0.04 | 0.025 | across_c | t | 2 | 0.058 | 4 | 0.041 | 0.04
design number = 8800-p2022 | 10725.6654 | 0.38082 | 0.87554 | 13 | 10 | 0.014 | 0.16729 | 0.041 | 0.04 | 0.015 | across_c | t | 2 | 0.058 | 4 | 0.041 | 0.04
design number = 2169-p2022 | 10725.3236 | 0.32316 | 0.6642 | 13 | 4 | 0.011 | 0.11643 | 0.041 | 0.04 | 0.025 | across_c | t | 2 | 0.061 | 4 | 0.041 | 0.04
design number = 5678-p2022 | 10724.472 | 0.47307 | 0.70744 | 9 | 4 | 0.013 | 0.16729 | 0.041 | 0.04 | 0.02 | across_c | t | 2 | 0.059 | 4 | 0.041 | 0.04
design number = 1944-p2022 | 10723.8245 | 0.33627 | 0.58432 | 12 | 10 | 0.011 | 0.091 | 0.041 | 0.04 | 0.025 | across_c | t | 2 | 0.061 | 4 | 0.041 | 0.04
design number = 7591-p2022 | 10722.2082 | 0.61392 | 0.86202 | 7 | 3 | 0.014 | 0.269 | 0.041 | 0.04 | 0.015 | across_c | t | 2 | 0.058 | 4 | 0.041 | 0.04
design number = 7598-p2022 | 10719.2006 | 0.6241 | 0.8703 | 7 | 5 | 0.014 | 0.269 | 0.041 | 0.04 | 0.02 | across_c | t | 2 | 0.058 | 4 | 0.041 | 0.04
design number = 7605-p2022 | 10717.7879 | 0.61978 | 0.87552 | 7 | 7 | 0.014 | 0.269 | 0.041 | 0.04 | 0.025 | across_c | t | 2 | 0.058 | 4 | 0.041 | 0.04
design number = 6344-p2022 | 10716.4031 | 0.3635 | 0.83595 | 12 | 10 | 0.013 | 0.16729 | 0.041 | 0.04 | 0.02 | across_c | t | 2 | 0.059 | 4 | 0.041 | 0.04
design number = 5900-p2022 | 10715.2327 | 0.43075 | 0.75055 | 10 | 6 | 0.013 | 0.16729 | 0.041 | 0.04 | 0.02 | across_c | t | 2 | 0.059 | 4 | 0.041 | 0.04
design number = 5714-p2022 | 10714.8777 | 0.4824 | 0.78871 | 9 | 7 | 0.013 | 0.19271 | 0.041 | 0.04 | 0.02 | across_c | t | 2 | 0.059 | 4 | 0.041 | 0.04
design number = 6682-p2022 | 10714.3425 | 0.30128 | 0.61198 | 14 | 6 | 0.013 | 0.091 | 0.041 | 0.04 | 0.015 | across_c | t | 2 | 0.059 | 4 | 0.041 | 0.04
design number = 1831-p2022 | 10712.0421 | 0.42745 | 0.88076 | 11 | 9 | 0.011 | 0.19271 | 0.041 | 0.04 | 0.015 | across_c | t | 2 | 0.061 | 4 | 0.041 | 0.04
design number = 7920-p2022 | 10710.8942 | 0.46412 | 0.70452 | 9 | 4 | 0.014 | 0.16729 | 0.041 | 0.04 | 0.025 | across_c | t | 2 | 0.058 | 4 | 0.041 | 0.04
design number = 6893-p2022 | 10709.8318 | 0.29363 | 0.71315 | 15 | 4 | 0.013 | 0.11643 | 0.041 | 0.04 | 0.02 | across_c | t | 2 | 0.059 | 4 | 0.041 | 0.04
design number = 8323-p2022 | 10709.8128 | 0.37321 | 0.70018 | 11 | 4 | 0.014 | 0.14186 | 0.041 | 0.04 | 0.015 | across_c | t | 2 | 0.058 | 4 | 0.041 | 0.04
design number = 4261-p2022 | 10705.5383 | 0.397 | 0.83725 | 12 | 9 | 0.012 | 0.16729 | 0.041 | 0.04 | 0.015 | across_c | t | 2 | 0.06 | 4 | 0.041 | 0.04
design number = 8363-p2022 | 10701.3545 | 0.38038 | 0.79338 | 11 | 8 | 0.014 | 0.16729 | 0.041 | 0.04 | 0.02 | across_c | t | 2 | 0.058 | 4 | 0.041 | 0.04
design number = 5489-p2022 | 10701.1548 | 0.51502 | 0.73536 | 8 | 4 | 0.013 | 0.19271 | 0.041 | 0.04 | 0.02 | across_c | t | 2 | 0.059 | 4 | 0.041 | 0.04
design number = 6687-p2022 | 10700.6035 | 0.30089 | 0.60748 | 14 | 7 | 0.013 | 0.091 | 0.041 | 0.04 | 0.025 | across_c | t | 2 | 0.059 | 4 | 0.041 | 0.04
design number = 4239-p2022 | 10698.0941 | 0.34685 | 0.74721 | 12 | 10 | 0.012 | 0.14186 | 0.041 | 0.04 | 0.025 | across_c | t | 2 | 0.06 | 4 | 0.041 | 0.04
design number = 5710-p2022 | 10697.4872 | 0.48161 | 0.78777 | 9 | 6 | 0.013 | 0.19271 | 0.041 | 0.04 | 0.015 | across_c | t | 2 | 0.059 | 4 | 0.041 | 0.04
design number = 2174-p2022 | 10694.8225 | 0.31905 | 0.67664 | 13 | 6 | 0.011 | 0.11643 | 0.041 | 0.04 | 0.02 | across_c | t | 2 | 0.061 | 4 | 0.041 | 0.04
design number = 4425-p2022 | 10694.6813 | 0.31905 | 0.68434 | 13 | 9 | 0.012 | 0.11643 | 0.041 | 0.04 | 0.025 | across_c | t | 2 | 0.06 | 4 | 0.041 | 0.04
design number = 5529-p2022 | 10691.8071 | 0.529 | 0.81101 | 8 | 8 | 0.013 | 0.21814 | 0.041 | 0.04 | 0.025 | across_c | t | 2 | 0.059 | 4 | 0.041 | 0.04
design number = 6863-p2022 | 10691.2717 | 0.28698 | 0.61183 | 15 | 3 | 0.013 | 0.091 | 0.041 | 0.04 | 0.02 | across_c | t | 2 | 0.059 | 4 | 0.041 | 0.04
design number = 6899-p2022 | 10690.4515 | 0.2948 | 0.7224 | 15 | 6 | 0.013 | 0.11643 | 0.041 | 0.04 | 0.02 | across_c | t | 2 | 0.059 | 4 | 0.041 | 0.04
design number = 4631-p2022 | 10685.1563 | 0.3026 | 0.69952 | 14 | 6 | 0.012 | 0.11643 | 0.041 | 0.04 | 0.02 | across_c | t | 2 | 0.06 | 4 | 0.041 | 0.04
design number = 4444-p2022 | 10681.5127 | 0.35351 | 0.77269 | 13 | 7 | 0.012 | 0.14186 | 0.041 | 0.04 | 0.015 | across_c | t | 2 | 0.06 | 4 | 0.041 | 0.04
design number = 4450-p2022 | 10681.3432 | 0.39332 | 0.78357 | 13 | 9 | 0.012 | 0.14186 | 0.041 | 0.04 | 0.015 | across_c | t | 2 | 0.06 | 4 | 0.041 | 0.04
design number = 1968-p2022 | 10680.6044 | 0.3376 | 0.66167 | 12 | 9 | 0.011 | 0.11643 | 0.041 | 0.04 | 0.025 | across_c | t | 2 | 0.061 | 4 | 0.041 | 0.04
design number = 7728-p2022 | 10679.2219 | 0.51397 | 0.72807 | 8 | 3 | 0.014 | 0.19271 | 0.041 | 0.04 | 0.025 | across_c | t | 2 | 0.058 | 4 | 0.041 | 0.04
design number = 1939-p2022 | 10679.0113 | 0.33487 | 0.59291 | 12 | 9 | 0.011 | 0.091 | 0.041 | 0.04 | 0.015 | across_c | t | 2 | 0.061 | 4 | 0.041 | 0.04
design number = 4395-p2022 | 10678.7045 | 0.31589 | 0.59378 | 13 | 8 | 0.012 | 0.091 | 0.041 | 0.04 | 0.025 | across_c | t | 2 | 0.06 | 4 | 0.041 | 0.04
design number = 4390-p2022 | 10677.8257 | 0.31594 | 0.59963 | 13 | 7 | 0.012 | 0.091 | 0.041 | 0.04 | 0.015 | across_c | t | 2 | 0.06 | 4 | 0.041 | 0.04
design number = 7915-p2022 | 10677.6808 | 0.46292 | 0.70445 | 9 | 3 | 0.014 | 0.16729 | 0.041 | 0.04 | 0.015 | across_c | t | 2 | 0.058 | 4 | 0.041 | 0.04
design number = 5525-p2022 | 10676.7615 | 0.52908 | 0.81175 | 8 | 7 | 0.013 | 0.21814 | 0.041 | 0.04 | 0.02 | across_c | t | 2 | 0.059 | 4 | 0.041 | 0.04
design number = 6533-p2022 | 10675.3052 | 0.36 | 0.7822 | 13 | 10 | 0.013 | 0.14186 | 0.041 | 0.04 | 0.02 | across_c | t | 2 | 0.059 | 4 | 0.041 | 0.04
design number = 1834-p2022 | 10674.9004 | 0.44793 | 0.88634 | 11 | 10 | 0.011 | 0.19271 | 0.041 | 0.04 | 0.015 | across_c | t | 2 | 0.061 | 4 | 0.041 | 0.04
design number = 2166-p2022 | 10673.4429 | 0.31895 | 0.66018 | 13 | 3 | 0.011 | 0.11643 | 0.041 | 0.04 | 0.025 | across_c | t | 2 | 0.061 | 4 | 0.041 | 0.04
design number = 5718-p2022 | 10673.1311 | 0.48052 | 0.7879 | 9 | 8 | 0.013 | 0.19271 | 0.041 | 0.04 | 0.025 | across_c | t | 2 | 0.059 | 4 | 0.041 | 0.04
design number = 8106-p2022 | 10671.9884 | 0.41665 | 0.6622 | 10 | 3 | 0.014 | 0.14186 | 0.041 | 0.04 | 0.025 | across_c | t | 2 | 0.058 | 4 | 0.041 | 0.04
design number = 4039-p2022 | 10670.3763 | 0.37928 | 0.79326 | 11 | 7 | 0.012 | 0.16729 | 0.041 | 0.04 | 0.015 | across_c | t | 2 | 0.06 | 4 | 0.041 | 0.04
design number = 5493-p2022 | 10670.0493 | 0.5179 | 0.73681 | 8 | 5 | 0.013 | 0.19271 | 0.041 | 0.04 | 0.025 | across_c | t | 2 | 0.059 | 4 | 0.041 | 0.04
design number = 4447-p2022 | 10669.3452 | 0.37477 | 0.77813 | 13 | 8 | 0.012 | 0.14186 | 0.041 | 0.04 | 0.015 | across_c | t | 2 | 0.06 | 4 | 0.041 | 0.04
design number = 1940-p2022 | 10669.0068 | 0.33455 | 0.58679 | 12 | 9 | 0.011 | 0.091 | 0.041 | 0.04 | 0.02 | across_c | t | 2 | 0.061 | 4 | 0.041 | 0.04
design number = 4236-p2022 | 10668.9963 | 0.34463 | 0.74311 | 12 | 9 | 0.012 | 0.14186 | 0.041 | 0.04 | 0.025 | across_c | t | 2 | 0.06 | 4 | 0.041 | 0.04
design number = 4594-p2022 | 10664.8003 | 0.2999 | 0.59587 | 14 | 3 | 0.012 | 0.091 | 0.041 | 0.04 | 0.015 | across_c | t | 2 | 0.06 | 4 | 0.041 | 0.04
design number = 6901-p2022 | 10663.4176 | 0.31786 | 0.73178 | 15 | 7 | 0.013 | 0.11643 | 0.041 | 0.04 | 0.015 | across_c | t | 2 | 0.059 | 4 | 0.041 | 0.04
design number = 4636-p2022 | 10662.3469 | 0.33899 | 0.71434 | 14 | 8 | 0.012 | 0.11643 | 0.041 | 0.04 | 0.015 | across_c | t | 2 | 0.06 | 4 | 0.041 | 0.04
design number = 6087-p2022 | 10657.7435 | 0.37202 | 0.6987 | 11 | 5 | 0.013 | 0.14186 | 0.041 | 0.04 | 0.025 | across_c | t | 2 | 0.059 | 4 | 0.041 | 0.04
design number = 6051-p2022 | 10656.5984 | 0.36177 | 0.60985 | 11 | 2 | 0.013 | 0.11643 | 0.041 | 0.04 | 0.025 | across_c | t | 2 | 0.059 | 4 | 0.041 | 0.04
design number = 7727-p2022 | 10656.0605 | 0.51542 | 0.73026 | 8 | 3 | 0.014 | 0.19271 | 0.041 | 0.04 | 0.02 | across_c | t | 2 | 0.058 | 4 | 0.041 | 0.04
design number = 6683-p2022 | 10654.8624 | 0.29961 | 0.6079 | 14 | 6 | 0.013 | 0.091 | 0.041 | 0.04 | 0.02 | across_c | t | 2 | 0.059 | 4 | 0.041 | 0.04
design number = 6530-p2022 | 10649.9403 | 0.34438 | 0.77744 | 13 | 9 | 0.013 | 0.14186 | 0.041 | 0.04 | 0.02 | across_c | t | 2 | 0.059 | 4 | 0.041 | 0.04
design number = 8145-p2022 | 10649.7275 | 0.42249 | 0.7504 | 10 | 7 | 0.014 | 0.16729 | 0.041 | 0.04 | 0.025 | across_c | t | 2 | 0.058 | 4 | 0.041 | 0.04
design number = 8180-p2022 | 10648.6304 | 0.43528 | 0.84166 | 10 | 10 | 0.014 | 0.19271 | 0.041 | 0.04 | 0.02 | across_c | t | 2 | 0.058 | 4 | 0.041 | 0.04
design number = 8586-p2022 | 10648.4026 | 0.3515 | 0.82866 | 12 | 10 | 0.014 | 0.16729 | 0.041 | 0.04 | 0.025 | across_c | t | 2 | 0.058 | 4 | 0.041 | 0.04
design number = 6122-p2022 | 10646.2258 | 0.37842 | 0.79338 | 11 | 8 | 0.013 | 0.16729 | 0.041 | 0.04 | 0.02 | across_c | t | 2 | 0.059 | 4 | 0.041 | 0.04
design number = 5557-p2022 | 10645.3673 | 0.54046 | 0.88917 | 8 | 9 | 0.013 | 0.24357 | 0.041 | 0.04 | 0.015 | across_c | t | 2 | 0.059 | 4 | 0.041 | 0.04
design number = 7770-p2022 | 10642.6245 | 0.53109 | 0.81101 | 8 | 8 | 0.014 | 0.21814 | 0.041 | 0.04 | 0.025 | across_c | t | 2 | 0.058 | 4 | 0.041 | 0.04
design number = 2179-p2022 | 10638.6734 | 0.34863 | 0.6916 | 13 | 8 | 0.011 | 0.11643 | 0.041 | 0.04 | 0.015 | across_c | t | 2 | 0.061 | 4 | 0.041 | 0.04
design number = 6527-p2022 | 10637.063 | 0.32711 | 0.77268 | 13 | 8 | 0.013 | 0.14186 | 0.041 | 0.04 | 0.02 | across_c | t | 2 | 0.059 | 4 | 0.041 | 0.04
design number = 7594-p2022 | 10637.0605 | 0.619 | 0.86786 | 7 | 4 | 0.014 | 0.269 | 0.041 | 0.04 | 0.015 | across_c | t | 2 | 0.058 | 4 | 0.041 | 0.04
design number = 4391-p2022 | 10634.0558 | 0.31461 | 0.59486 | 13 | 7 | 0.012 | 0.091 | 0.041 | 0.04 | 0.02 | across_c | t | 2 | 0.06 | 4 | 0.041 | 0.04
design number = 3567-p2022 | 10631.0606 | 0.45845 | 0.62974 | 9 | 2 | 0.012 | 0.14186 | 0.041 | 0.04 | 0.025 | across_c | t | 2 | 0.06 | 4 | 0.041 | 0.04
design number = 3970-p2022 | 10631.039 | 0.36474 | 0.61267 | 11 | 2 | 0.012 | 0.11643 | 0.041 | 0.04 | 0.015 | across_c | t | 2 | 0.06 | 4 | 0.041 | 0.04
design number = 1941-p2022 | 10626.858 | 0.33323 | 0.58022 | 12 | 9 | 0.011 | 0.091 | 0.041 | 0.04 | 0.025 | across_c | t | 2 | 0.061 | 4 | 0.041 | 0.04
design number = 5682-p2022 | 10626.6566 | 0.46208 | 0.70882 | 9 | 5 | 0.013 | 0.16729 | 0.041 | 0.04 | 0.025 | across_c | t | 2 | 0.059 | 4 | 0.041 | 0.04
design number = 7766-p2022 | 10624.5089 | 0.53019 | 0.81175 | 8 | 7 | 0.014 | 0.21814 | 0.041 | 0.04 | 0.02 | across_c | t | 2 | 0.058 | 4 | 0.041 | 0.04
design number = 6524-p2022 | 10622.3992 | 0.32301 | 0.76793 | 13 | 7 | 0.013 | 0.14186 | 0.041 | 0.04 | 0.02 | across_c | t | 2 | 0.059 | 4 | 0.041 | 0.04
design number = 3566-p2022 | 10621.7484 | 0.45805 | 0.6312 | 9 | 2 | 0.012 | 0.14186 | 0.041 | 0.04 | 0.02 | across_c | t | 2 | 0.06 | 4 | 0.041 | 0.04
design number = 4595-p2022 | 10620.3024 | 0.29865 | 0.59383 | 14 | 3 | 0.012 | 0.091 | 0.041 | 0.04 | 0.02 | across_c | t | 2 | 0.06 | 4 | 0.041 | 0.04
design number = 7955-p2022 | 10616.5801 | 0.4728 | 0.78871 | 9 | 7 | 0.014 | 0.19271 | 0.041 | 0.04 | 0.02 | across_c | t | 2 | 0.058 | 4 | 0.041 | 0.04
design number = 4008-p2022 | 10613.8373 | 0.37154 | 0.6987 | 11 | 5 | 0.012 | 0.14186 | 0.041 | 0.04 | 0.025 | across_c | t | 2 | 0.06 | 4 | 0.041 | 0.04
design number = 8775-p2022 | 10609.6491 | 0.32321 | 0.7749 | 13 | 10 | 0.014 | 0.14186 | 0.041 | 0.04 | 0.025 | across_c | t | 2 | 0.058 | 4 | 0.041 | 0.04
design number = 6719-p2022 | 10609.0982 | 0.31053 | 0.71359 | 14 | 9 | 0.013 | 0.11643 | 0.041 | 0.04 | 0.02 | across_c | t | 2 | 0.059 | 4 | 0.041 | 0.04
design number = 5939-p2022 | 10608.5198 | 0.43215 | 0.84166 | 10 | 10 | 0.013 | 0.19271 | 0.041 | 0.04 | 0.02 | across_c | t | 2 | 0.059 | 4 | 0.041 | 0.04
design number = 5521-p2022 | 10608.1512 | 0.52636 | 0.81074 | 8 | 6 | 0.013 | 0.21814 | 0.041 | 0.04 | 0.015 | across_c | t | 2 | 0.059 | 4 | 0.041 | 0.04
design number = 4233-p2022 | 10604.4549 | 0.34255 | 0.73902 | 12 | 8 | 0.012 | 0.14186 | 0.041 | 0.04 | 0.025 | across_c | t | 2 | 0.06 | 4 | 0.041 | 0.04
design number = 7597-p2022 | 10604.3562 | 0.60717 | 0.8737 | 7 | 5 | 0.014 | 0.269 | 0.041 | 0.04 | 0.015 | across_c | t | 2 | 0.058 | 4 | 0.041 | 0.04
design number = 5532-p2022 | 10602.771 | 0.52106 | 0.81537 | 8 | 9 | 0.013 | 0.21814 | 0.041 | 0.04 | 0.025 | across_c | t | 2 | 0.059 | 4 | 0.041 | 0.04
design number = 8762-p2022 | 10599.9975 | 0.32233 | 0.76317 | 13 | 6 | 0.014 | 0.14186 | 0.041 | 0.04 | 0.02 | across_c | t | 2 | 0.058 | 4 | 0.041 | 0.04
design number = 6050-p2022 | 10599.83 | 0.35985 | 0.61131 | 11 | 2 | 0.013 | 0.11643 | 0.041 | 0.04 | 0.02 | across_c | t | 2 | 0.059 | 4 | 0.041 | 0.04
design number = 3602-p2022 | 10593.7505 | 0.45928 | 0.71247 | 9 | 5 | 0.012 | 0.16729 | 0.041 | 0.04 | 0.02 | across_c | t | 2 | 0.06 | 4 | 0.041 | 0.04
design number = 6864-p2022 | 10592.0576 | 0.28436 | 0.60964 | 15 | 3 | 0.013 | 0.091 | 0.041 | 0.04 | 0.025 | across_c | t | 2 | 0.059 | 4 | 0.041 | 0.04
design number = 1808-p2022 | 10590.6601 | 0.41321 | 0.80317 | 11 | 10 | 0.011 | 0.16729 | 0.041 | 0.04 | 0.02 | across_c | t | 2 | 0.061 | 4 | 0.041 | 0.04
design number = 4050-p2022 | 10590.2786 | 0.37643 | 0.79587 | 11 | 10 | 0.012 | 0.16729 | 0.041 | 0.04 | 0.025 | across_c | t | 2 | 0.06 | 4 | 0.041 | 0.04
design number = 4427-p2022 | 10590.2455 | 0.32346 | 0.69567 | 13 | 10 | 0.012 | 0.11643 | 0.041 | 0.04 | 0.02 | across_c | t | 2 | 0.06 | 4 | 0.041 | 0.04
design number = 8328-p2022 | 10588.6054 | 0.36828 | 0.6987 | 11 | 5 | 0.014 | 0.14186 | 0.041 | 0.04 | 0.025 | across_c | t | 2 | 0.058 | 4 | 0.041 | 0.04
design number = 7608-p2022 | 10587.3266 | 0.61563 | 0.87995 | 7 | 8 | 0.014 | 0.269 | 0.041 | 0.04 | 0.025 | across_c | t | 2 | 0.058 | 4 | 0.041 | 0.04
design number = 5528-p2022 | 10586.7008 | 0.52027 | 0.81684 | 8 | 8 | 0.013 | 0.21814 | 0.041 | 0.04 | 0.02 | across_c | t | 2 | 0.059 | 4 | 0.041 | 0.04
design number = 7951-p2022 | 10585.0727 | 0.47092 | 0.78777 | 9 | 6 | 0.014 | 0.19271 | 0.041 | 0.04 | 0.015 | across_c | t | 2 | 0.058 | 4 | 0.041 | 0.04
design number = 8105-p2022 | 10584.5747 | 0.41083 | 0.66439 | 10 | 3 | 0.014 | 0.14186 | 0.041 | 0.04 | 0.02 | across_c | t | 2 | 0.058 | 4 | 0.041 | 0.04
design number = 2137-p2022 | 10584.014 | 0.3132 | 0.57787 | 13 | 3 | 0.011 | 0.091 | 0.041 | 0.04 | 0.015 | across_c | t | 2 | 0.061 | 4 | 0.041 | 0.04
design number = 6717-p2022 | 10583.0627 | 0.30101 | 0.70306 | 14 | 8 | 0.013 | 0.11643 | 0.041 | 0.04 | 0.025 | across_c | t | 2 | 0.059 | 4 | 0.041 | 0.04
design number = 7959-p2022 | 10583.0291 | 0.47187 | 0.7879 | 9 | 8 | 0.014 | 0.19271 | 0.041 | 0.04 | 0.025 | across_c | t | 2 | 0.058 | 4 | 0.041 | 0.04
design number = 4047-p2022 | 10577.9591 | 0.37599 | 0.79171 | 11 | 9 | 0.012 | 0.16729 | 0.041 | 0.04 | 0.025 | across_c | t | 2 | 0.06 | 4 | 0.041 | 0.04
design number = 3565-p2022 | 10576.9512 | 0.45093 | 0.63256 | 9 | 2 | 0.012 | 0.14186 | 0.041 | 0.04 | 0.015 | across_c | t | 2 | 0.06 | 4 | 0.041 | 0.04
design number = 8176-p2022 | 10576.9152 | 0.43155 | 0.84283 | 10 | 9 | 0.014 | 0.19271 | 0.041 | 0.04 | 0.015 | across_c | t | 2 | 0.058 | 4 | 0.041 | 0.04
design number = 6301-p2022 | 10576.4511 | 0.34164 | 0.73378 | 12 | 5 | 0.013 | 0.14186 | 0.041 | 0.04 | 0.015 | across_c | t | 2 | 0.059 | 4 | 0.041 | 0.04
design number = 1936-p2022 | 10576.107 | 0.33164 | 0.58741 | 12 | 8 | 0.011 | 0.091 | 0.041 | 0.04 | 0.015 | across_c | t | 2 | 0.061 | 4 | 0.041 | 0.04
design number = 4625-p2022 | 10571.4086 | 0.3031 | 0.69014 | 14 | 4 | 0.012 | 0.11643 | 0.041 | 0.04 | 0.02 | across_c | t | 2 | 0.06 | 4 | 0.041 | 0.04
design number = 5935-p2022 | 10570.2588 | 0.43059 | 0.84283 | 10 | 9 | 0.013 | 0.19271 | 0.041 | 0.04 | 0.015 | across_c | t | 2 | 0.059 | 4 | 0.041 | 0.04
design number = 3634-p2022 | 10569.3218 | 0.46915 | 0.79348 | 9 | 7 | 0.012 | 0.19271 | 0.041 | 0.04 | 0.015 | across_c | t | 2 | 0.06 | 4 | 0.041 | 0.04
design number = 7798-p2022 | 10569.1887 | 0.53532 | 0.88917 | 8 | 9 | 0.014 | 0.24357 | 0.041 | 0.04 | 0.015 | across_c | t | 2 | 0.058 | 4 | 0.041 | 0.04
design number = 2138-p2022 | 10568.5595 | 0.31274 | 0.57583 | 13 | 3 | 0.011 | 0.091 | 0.041 | 0.04 | 0.02 | across_c | t | 2 | 0.061 | 4 | 0.041 | 0.04
design number = 6700-p2022 | 10566.5832 | 0.30264 | 0.68749 | 14 | 3 | 0.013 | 0.11643 | 0.041 | 0.04 | 0.015 | across_c | t | 2 | 0.059 | 4 | 0.041 | 0.04
design number = 5677-p2022 | 10566.5157 | 0.45914 | 0.71016 | 9 | 4 | 0.013 | 0.16729 | 0.041 | 0.04 | 0.015 | across_c | t | 2 | 0.059 | 4 | 0.041 | 0.04
design number = 7731-p2022 | 10566.418 | 0.51672 | 0.73244 | 8 | 4 | 0.014 | 0.19271 | 0.041 | 0.04 | 0.025 | across_c | t | 2 | 0.058 | 4 | 0.041 | 0.04
design number = 1937-p2022 | 10565.2489 | 0.3313 | 0.58196 | 12 | 8 | 0.011 | 0.091 | 0.041 | 0.04 | 0.02 | across_c | t | 2 | 0.061 | 4 | 0.041 | 0.04
design number = 7569-p2022 | 10558.9638 | 0.59544 | 0.8062 | 7 | 4 | 0.014 | 0.24357 | 0.041 | 0.04 | 0.025 | across_c | t | 2 | 0.058 | 4 | 0.041 | 0.04
design number = 3638-p2022 | 10554.8878 | 0.46881 | 0.79374 | 9 | 8 | 0.012 | 0.19271 | 0.041 | 0.04 | 0.02 | across_c | t | 2 | 0.06 | 4 | 0.041 | 0.04
design number = 4392-p2022 | 10554.0667 | 0.3122 | 0.58976 | 13 | 7 | 0.012 | 0.091 | 0.041 | 0.04 | 0.025 | across_c | t | 2 | 0.06 | 4 | 0.041 | 0.04
design number = 6684-p2022 | 10553.8041 | 0.29676 | 0.60352 | 14 | 6 | 0.013 | 0.091 | 0.041 | 0.04 | 0.025 | across_c | t | 2 | 0.059 | 4 | 0.041 | 0.04
design number = 1970-p2022 | 10551.4231 | 0.33416 | 0.67306 | 12 | 10 | 0.011 | 0.11643 | 0.041 | 0.04 | 0.02 | across_c | t | 2 | 0.061 | 4 | 0.041 | 0.04
design number = 7762-p2022 | 10549.571 | 0.52636 | 0.81074 | 8 | 6 | 0.014 | 0.21814 | 0.041 | 0.04 | 0.015 | across_c | t | 2 | 0.058 | 4 | 0.041 | 0.04
design number = 6679-p2022 | 10548.7893 | 0.29663 | 0.60661 | 14 | 5 | 0.013 | 0.091 | 0.041 | 0.04 | 0.015 | across_c | t | 2 | 0.059 | 4 | 0.041 | 0.04
design number = 1981-p2022 | 10546.2574 | 0.34067 | 0.73378 | 12 | 5 | 0.011 | 0.14186 | 0.041 | 0.04 | 0.015 | across_c | t | 2 | 0.061 | 4 | 0.041 | 0.04
design number = 5749-p2022 | 10544.2834 | 0.47667 | 0.87679 | 9 | 10 | 0.013 | 0.21814 | 0.041 | 0.04 | 0.015 | across_c | t | 2 | 0.059 | 4 | 0.041 | 0.04
design number = 7604-p2022 | 10544.2476 | 0.6128 | 0.88063 | 7 | 7 | 0.014 | 0.269 | 0.041 | 0.04 | 0.02 | across_c | t | 2 | 0.058 | 4 | 0.041 | 0.04
design number = 6521-p2022 | 10543.4112 | 0.32061 | 0.76317 | 13 | 6 | 0.013 | 0.14186 | 0.041 | 0.04 | 0.02 | across_c | t | 2 | 0.059 | 4 | 0.041 | 0.04
design number = 3825-p2022 | 10541.9368 | 0.42378 | 0.7504 | 10 | 7 | 0.012 | 0.16729 | 0.041 | 0.04 | 0.025 | across_c | t | 2 | 0.06 | 4 | 0.041 | 0.04
design number = 4387-p2022 | 10541.5757 | 0.31191 | 0.59419 | 13 | 6 | 0.012 | 0.091 | 0.041 | 0.04 | 0.015 | across_c | t | 2 | 0.06 | 4 | 0.041 | 0.04
design number = 5904-p2022 | 10541.3048 | 0.42376 | 0.7504 | 10 | 7 | 0.013 | 0.16729 | 0.041 | 0.04 | 0.025 | across_c | t | 2 | 0.059 | 4 | 0.041 | 0.04
design number = 8772-p2022 | 10540.8496 | 0.32053 | 0.77088 | 13 | 9 | 0.014 | 0.14186 | 0.041 | 0.04 | 0.025 | across_c | t | 2 | 0.058 | 4 | 0.041 | 0.04
design number = 4407-p2022 | 10539.3682 | 0.31441 | 0.66018 | 13 | 3 | 0.012 | 0.11643 | 0.041 | 0.04 | 0.025 | across_c | t | 2 | 0.06 | 4 | 0.041 | 0.04
design number = 4596-p2022 | 10539.1916 | 0.29636 | 0.59164 | 14 | 3 | 0.012 | 0.091 | 0.041 | 0.04 | 0.025 | across_c | t | 2 | 0.06 | 4 | 0.041 | 0.04
design number = 6898-p2022 | 10537.6817 | 0.30129 | 0.72648 | 15 | 6 | 0.013 | 0.11643 | 0.041 | 0.04 | 0.015 | across_c | t | 2 | 0.059 | 4 | 0.041 | 0.04
design number = 4453-p2022 | 10537.2859 | 0.41747 | 0.78901 | 13 | 10 | 0.012 | 0.14186 | 0.041 | 0.04 | 0.015 | across_c | t | 2 | 0.06 | 4 | 0.041 | 0.04
design number = 5717-p2022 | 10536.7589 | 0.47046 | 0.79374 | 9 | 8 | 0.013 | 0.19271 | 0.041 | 0.04 | 0.02 | across_c | t | 2 | 0.059 | 4 | 0.041 | 0.04
design number = 4230-p2022 | 10536.4697 | 0.34035 | 0.73492 | 12 | 7 | 0.012 | 0.14186 | 0.041 | 0.04 | 0.025 | across_c | t | 2 | 0.06 | 4 | 0.041 | 0.04
design number = 6486-p2022 | 10533.5516 | 0.31424 | 0.66018 | 13 | 3 | 0.013 | 0.11643 | 0.041 | 0.04 | 0.025 | across_c | t | 2 | 0.059 | 4 | 0.041 | 0.04
design number = 8542-p2022 | 10531.5499 | 0.34019 | 0.73378 | 12 | 5 | 0.014 | 0.14186 | 0.041 | 0.04 | 0.015 | across_c | t | 2 | 0.058 | 4 | 0.041 | 0.04
design number = 4264-p2022 | 10530.5932 | 0.42416 | 0.84276 | 12 | 10 | 0.012 | 0.16729 | 0.041 | 0.04 | 0.015 | across_c | t | 2 | 0.06 | 4 | 0.041 | 0.04
design number = 5863-p2022 | 10529.7045 | 0.41286 | 0.66643 | 10 | 3 | 0.013 | 0.14186 | 0.041 | 0.04 | 0.015 | across_c | t | 2 | 0.059 | 4 | 0.041 | 0.04
design number = 8367-p2022 | 10529.0549 | 0.37425 | 0.79171 | 11 | 9 | 0.014 | 0.16729 | 0.041 | 0.04 | 0.025 | across_c | t | 2 | 0.058 | 4 | 0.041 | 0.04
design number = 3789-p2022 | 10528.5826 | 0.41282 | 0.66643 | 10 | 4 | 0.012 | 0.14186 | 0.041 | 0.04 | 0.025 | across_c | t | 2 | 0.06 | 4 | 0.041 | 0.04
design number = 4633-p2022 | 10526.789 | 0.32629 | 0.70897 | 14 | 7 | 0.012 | 0.11643 | 0.041 | 0.04 | 0.015 | across_c | t | 2 | 0.06 | 4 | 0.041 | 0.04
design number = 5488-p2022 | 10524.4653 | 0.5121 | 0.73808 | 8 | 4 | 0.013 | 0.19271 | 0.041 | 0.04 | 0.015 | across_c | t | 2 | 0.059 | 4 | 0.041 | 0.04
design number = 7990-p2022 | 10522.8283 | 0.47581 | 0.87679 | 9 | 10 | 0.014 | 0.21814 | 0.041 | 0.04 | 0.015 | across_c | t | 2 | 0.058 | 4 | 0.041 | 0.04
design number = 2171-p2022 | 10522.6178 | 0.31391 | 0.67188 | 13 | 5 | 0.011 | 0.11643 | 0.041 | 0.04 | 0.02 | across_c | t | 2 | 0.061 | 4 | 0.041 | 0.04
design number = 1938-p2022 | 10522.0825 | 0.32995 | 0.57612 | 12 | 8 | 0.011 | 0.091 | 0.041 | 0.04 | 0.025 | across_c | t | 2 | 0.061 | 4 | 0.041 | 0.04
design number = 7724-p2022 | 10519.9691 | 0.51473 | 0.72517 | 8 | 2 | 0.014 | 0.19271 | 0.041 | 0.04 | 0.02 | across_c | t | 2 | 0.058 | 4 | 0.041 | 0.04
design number = 2139-p2022 | 10519.6834 | 0.3113 | 0.57364 | 13 | 3 | 0.011 | 0.091 | 0.041 | 0.04 | 0.025 | across_c | t | 2 | 0.061 | 4 | 0.041 | 0.04
design number = 5713-p2022 | 10517.0845 | 0.46893 | 0.79348 | 9 | 7 | 0.013 | 0.19271 | 0.041 | 0.04 | 0.015 | across_c | t | 2 | 0.059 | 4 | 0.041 | 0.04
design number = 7725-p2022 | 10516.667 | 0.51461 | 0.72371 | 8 | 2 | 0.014 | 0.19271 | 0.041 | 0.04 | 0.025 | across_c | t | 2 | 0.058 | 4 | 0.041 | 0.04
design number = 5524-p2022 | 10514.483 | 0.51672 | 0.81651 | 8 | 7 | 0.013 | 0.21814 | 0.041 | 0.04 | 0.015 | across_c | t | 2 | 0.059 | 4 | 0.041 | 0.04
design number = 4422-p2022 | 10512.4194 | 0.31361 | 0.68032 | 13 | 8 | 0.012 | 0.11643 | 0.041 | 0.04 | 0.025 | across_c | t | 2 | 0.06 | 4 | 0.041 | 0.04
design number = 8547-p2022 | 10508.904 | 0.34277 | 0.73083 | 12 | 6 | 0.014 | 0.14186 | 0.041 | 0.04 | 0.025 | across_c | t | 2 | 0.058 | 4 | 0.041 | 0.04
design number = 2168-p2022 | 10508.18 | 0.31689 | 0.66712 | 13 | 4 | 0.011 | 0.11643 | 0.041 | 0.04 | 0.02 | across_c | t | 2 | 0.061 | 4 | 0.041 | 0.04
design number = 1984-p2022 | 10501.5258 | 0.34363 | 0.73929 | 12 | 6 | 0.011 | 0.14186 | 0.041 | 0.04 | 0.015 | across_c | t | 2 | 0.061 | 4 | 0.041 | 0.04
design number = 4388-p2022 | 10497.061 | 0.31056 | 0.5901 | 13 | 6 | 0.012 | 0.091 | 0.041 | 0.04 | 0.02 | across_c | t | 2 | 0.06 | 4 | 0.041 | 0.04
design number = 6478-p2022 | 10496.0229 | 0.31049 | 0.61594 | 13 | 10 | 0.013 | 0.091 | 0.041 | 0.04 | 0.015 | across_c | t | 2 | 0.059 | 4 | 0.041 | 0.04
design number = 1965-p2022 | 10494.6053 | 0.33173 | 0.65757 | 12 | 8 | 0.011 | 0.11643 | 0.041 | 0.04 | 0.025 | across_c | t | 2 | 0.061 | 4 | 0.041 | 0.04
design number = 5721-p2022 | 10494.1999 | 0.47021 | 0.7922 | 9 | 9 | 0.013 | 0.19271 | 0.041 | 0.04 | 0.025 | across_c | t | 2 | 0.059 | 4 | 0.041 | 0.04
design number = 2176-p2022 | 10492.0713 | 0.33708 | 0.68616 | 13 | 7 | 0.011 | 0.11643 | 0.041 | 0.04 | 0.015 | across_c | t | 2 | 0.061 | 4 | 0.041 | 0.04
design number = 4628-p2022 | 10491.7185 | 0.29971 | 0.69483 | 14 | 5 | 0.012 | 0.11643 | 0.041 | 0.04 | 0.02 | across_c | t | 2 | 0.06 | 4 | 0.041 | 0.04
design number = 3642-p2022 | 10489.535 | 0.46626 | 0.7922 | 9 | 9 | 0.012 | 0.19271 | 0.041 | 0.04 | 0.025 | across_c | t | 2 | 0.06 | 4 | 0.041 | 0.04
design number = 6680-p2022 | 10488.9936 | 0.29495 | 0.60321 | 14 | 5 | 0.013 | 0.091 | 0.041 | 0.04 | 0.02 | across_c | t | 2 | 0.059 | 4 | 0.041 | 0.04
design number = 8727-p2022 | 10487.5378 | 0.31648 | 0.66018 | 13 | 3 | 0.014 | 0.11643 | 0.041 | 0.04 | 0.025 | across_c | t | 2 | 0.058 | 4 | 0.041 | 0.04
design number = 6716-p2022 | 10483.6473 | 0.30025 | 0.7089 | 14 | 8 | 0.013 | 0.11643 | 0.041 | 0.04 | 0.02 | across_c | t | 2 | 0.059 | 4 | 0.041 | 0.04
design number = 2165-p2022 | 10482.5801 | 0.3155 | 0.66237 | 13 | 3 | 0.011 | 0.11643 | 0.041 | 0.04 | 0.02 | across_c | t | 2 | 0.061 | 4 | 0.041 | 0.04
design number = 5492-p2022 | 10482.2403 | 0.51216 | 0.74045 | 8 | 5 | 0.013 | 0.19271 | 0.041 | 0.04 | 0.02 | across_c | t | 2 | 0.059 | 4 | 0.041 | 0.04
design number = 7611-p2022 | 10475.8089 | 0.60961 | 0.88439 | 7 | 9 | 0.014 | 0.269 | 0.041 | 0.04 | 0.025 | across_c | t | 2 | 0.058 | 4 | 0.041 | 0.04
design number = 3820-p2022 | 10467.5225 | 0.42079 | 0.75463 | 10 | 6 | 0.012 | 0.16729 | 0.041 | 0.04 | 0.015 | across_c | t | 2 | 0.06 | 4 | 0.041 | 0.04
design number = 4222-p2022 | 10467.447 | 0.33812 | 0.73378 | 12 | 5 | 0.012 | 0.14186 | 0.041 | 0.04 | 0.015 | across_c | t | 2 | 0.06 | 4 | 0.041 | 0.04
design number = 7726-p2022 | 10464.0458 | 0.51127 | 0.7323 | 8 | 3 | 0.014 | 0.19271 | 0.041 | 0.04 | 0.015 | across_c | t | 2 | 0.058 | 4 | 0.041 | 0.04
design number = 1933-p2022 | 10463.8822 | 0.32812 | 0.5819 | 12 | 7 | 0.011 | 0.091 | 0.041 | 0.04 | 0.015 | across_c | t | 2 | 0.061 | 4 | 0.041 | 0.04
design number = 1990-p2022 | 10461.1065 | 0.38875 | 0.7503 | 12 | 8 | 0.011 | 0.14186 | 0.041 | 0.04 | 0.015 | across_c | t | 2 | 0.061 | 4 | 0.041 | 0.04
design number = 1782-p2022 | 10459.3873 | 0.36378 | 0.71951 | 11 | 10 | 0.011 | 0.14186 | 0.041 | 0.04 | 0.025 | across_c | t | 2 | 0.061 | 4 | 0.041 | 0.04
design number = 1987-p2022 | 10459.0618 | 0.36797 | 0.74479 | 12 | 7 | 0.011 | 0.14186 | 0.041 | 0.04 | 0.015 | across_c | t | 2 | 0.061 | 4 | 0.041 | 0.04
design number = 4227-p2022 | 10458.3235 | 0.33783 | 0.73083 | 12 | 6 | 0.012 | 0.14186 | 0.041 | 0.04 | 0.025 | across_c | t | 2 | 0.06 | 4 | 0.041 | 0.04
design number = 5681-p2022 | 10454.8613 | 0.45358 | 0.71247 | 9 | 5 | 0.013 | 0.16729 | 0.041 | 0.04 | 0.02 | across_c | t | 2 | 0.059 | 4 | 0.041 | 0.04
design number = 7730-p2022 | 10452.7364 | 0.51133 | 0.73536 | 8 | 4 | 0.014 | 0.19271 | 0.041 | 0.04 | 0.02 | across_c | t | 2 | 0.058 | 4 | 0.041 | 0.04
design number = 1934-p2022 | 10452.0703 | 0.32775 | 0.57714 | 12 | 7 | 0.011 | 0.091 | 0.041 | 0.04 | 0.02 | across_c | t | 2 | 0.061 | 4 | 0.041 | 0.04
design number = 7723-p2022 | 10452.0289 | 0.51119 | 0.72653 | 8 | 2 | 0.014 | 0.19271 | 0.041 | 0.04 | 0.015 | across_c | t | 2 | 0.058 | 4 | 0.041 | 0.04
design number = 1798-p2022 | 10448.1947 | 0.37216 | 0.79326 | 11 | 7 | 0.011 | 0.16729 | 0.041 | 0.04 | 0.015 | across_c | t | 2 | 0.061 | 4 | 0.041 | 0.04
design number = 8769-p2022 | 10447.6531 | 0.3177 | 0.76685 | 13 | 8 | 0.014 | 0.14186 | 0.041 | 0.04 | 0.025 | across_c | t | 2 | 0.058 | 4 | 0.041 | 0.04
design number = 7734-p2022 | 10446.625 | 0.50277 | 0.73681 | 8 | 5 | 0.014 | 0.19271 | 0.041 | 0.04 | 0.025 | across_c | t | 2 | 0.058 | 4 | 0.041 | 0.04
design number = 7919-p2022 | 10444.2361 | 0.46071 | 0.70744 | 9 | 4 | 0.014 | 0.16729 | 0.041 | 0.04 | 0.02 | across_c | t | 2 | 0.058 | 4 | 0.041 | 0.04
design number = 7565-p2022 | 10443.3333 | 0.5871 | 0.80396 | 7 | 3 | 0.014 | 0.24357 | 0.041 | 0.04 | 0.02 | across_c | t | 2 | 0.058 | 4 | 0.041 | 0.04
design number = 6892-p2022 | 10441.7907 | 0.28614 | 0.71588 | 15 | 4 | 0.013 | 0.11643 | 0.041 | 0.04 | 0.015 | across_c | t | 2 | 0.059 | 4 | 0.041 | 0.04
design number = 4424-p2022 | 10441.7174 | 0.31539 | 0.69091 | 13 | 9 | 0.012 | 0.11643 | 0.041 | 0.04 | 0.02 | across_c | t | 2 | 0.06 | 4 | 0.041 | 0.04
design number = 6479-p2022 | 10439.4005 | 0.30876 | 0.60913 | 13 | 10 | 0.013 | 0.091 | 0.041 | 0.04 | 0.02 | across_c | t | 2 | 0.059 | 4 | 0.041 | 0.04
design number = 3856-p2022 | 10438.7362 | 0.42463 | 0.84283 | 10 | 9 | 0.012 | 0.19271 | 0.041 | 0.04 | 0.015 | across_c | t | 2 | 0.06 | 4 | 0.041 | 0.04
design number = 7600-p2022 | 10437.7575 | 0.60623 | 0.87955 | 7 | 6 | 0.014 | 0.269 | 0.041 | 0.04 | 0.015 | across_c | t | 2 | 0.058 | 4 | 0.041 | 0.04
design number = 6711-p2022 | 10434.5327 | 0.29922 | 0.69514 | 14 | 6 | 0.013 | 0.11643 | 0.041 | 0.04 | 0.025 | across_c | t | 2 | 0.059 | 4 | 0.041 | 0.04
design number = 7589-p2022 | 10431.4191 | 0.60778 | 0.85481 | 7 | 2 | 0.014 | 0.269 | 0.041 | 0.04 | 0.02 | across_c | t | 2 | 0.058 | 4 | 0.041 | 0.04
design number = 5899-p2022 | 10431.0072 | 0.41932 | 0.75463 | 10 | 6 | 0.013 | 0.16729 | 0.041 | 0.04 | 0.015 | across_c | t | 2 | 0.059 | 4 | 0.041 | 0.04
design number = 7572-p2022 | 10427.2359 | 0.59544 | 0.81064 | 7 | 5 | 0.014 | 0.24357 | 0.041 | 0.04 | 0.025 | across_c | t | 2 | 0.058 | 4 | 0.041 | 0.04
design number = 7568-p2022 | 10426.1102 | 0.59411 | 0.80912 | 7 | 4 | 0.014 | 0.24357 | 0.041 | 0.04 | 0.02 | across_c | t | 2 | 0.058 | 4 | 0.041 | 0.04
design number = 5560-p2022 | 10425.0436 | 0.52957 | 0.89494 | 8 | 10 | 0.013 | 0.24357 | 0.041 | 0.04 | 0.015 | across_c | t | 2 | 0.059 | 4 | 0.041 | 0.04
design number = 6306-p2022 | 10424.6574 | 0.3403 | 0.73083 | 12 | 6 | 0.013 | 0.14186 | 0.041 | 0.04 | 0.025 | across_c | t | 2 | 0.059 | 4 | 0.041 | 0.04
design number = 6714-p2022 | 10422.5884 | 0.29791 | 0.6991 | 14 | 7 | 0.013 | 0.11643 | 0.041 | 0.04 | 0.025 | across_c | t | 2 | 0.059 | 4 | 0.041 | 0.04
design number = 7773-p2022 | 10422.1137 | 0.51218 | 0.81537 | 8 | 9 | 0.014 | 0.21814 | 0.041 | 0.04 | 0.025 | across_c | t | 2 | 0.058 | 4 | 0.041 | 0.04
design number = 4630-p2022 | 10420.5858 | 0.31048 | 0.7036 | 14 | 6 | 0.012 | 0.11643 | 0.041 | 0.04 | 0.015 | across_c | t | 2 | 0.06 | 4 | 0.041 | 0.04
design number = 5496-p2022 | 10418.8187 | 0.50932 | 0.74117 | 8 | 6 | 0.013 | 0.19271 | 0.041 | 0.04 | 0.025 | across_c | t | 2 | 0.059 | 4 | 0.041 | 0.04
design number = 3860-p2022 | 10417.5807 | 0.42377 | 0.84166 | 10 | 10 | 0.012 | 0.19271 | 0.041 | 0.04 | 0.02 | across_c | t | 2 | 0.06 | 4 | 0.041 | 0.04
design number = 7607-p2022 | 10416.384 | 0.60616 | 0.88579 | 7 | 8 | 0.014 | 0.269 | 0.041 | 0.04 | 0.02 | across_c | t | 2 | 0.058 | 4 | 0.041 | 0.04
design number = 4389-p2022 | 10416.285 | 0.30813 | 0.58573 | 13 | 6 | 0.012 | 0.091 | 0.041 | 0.04 | 0.025 | across_c | t | 2 | 0.06 | 4 | 0.041 | 0.04
design number = 1779-p2022 | 10415.1365 | 0.36145 | 0.71535 | 11 | 9 | 0.011 | 0.14186 | 0.041 | 0.04 | 0.025 | across_c | t | 2 | 0.061 | 4 | 0.041 | 0.04
design number = 6126-p2022 | 10414.446 | 0.37018 | 0.79171 | 11 | 9 | 0.013 | 0.16729 | 0.041 | 0.04 | 0.025 | across_c | t | 2 | 0.059 | 4 | 0.041 | 0.04
design number = 7588-p2022 | 10408.8562 | 0.60643 | 0.85617 | 7 | 2 | 0.014 | 0.269 | 0.041 | 0.04 | 0.015 | across_c | t | 2 | 0.058 | 4 | 0.041 | 0.04
design number = 7575-p2022 | 10408.1859 | 0.58513 | 0.81507 | 7 | 6 | 0.014 | 0.24357 | 0.041 | 0.04 | 0.025 | across_c | t | 2 | 0.058 | 4 | 0.041 | 0.04
design number = 1935-p2022 | 10407.7813 | 0.32636 | 0.57203 | 12 | 7 | 0.011 | 0.091 | 0.041 | 0.04 | 0.025 | across_c | t | 2 | 0.061 | 4 | 0.041 | 0.04
design number = 7923-p2022 | 10406.4014 | 0.45583 | 0.70882 | 9 | 5 | 0.014 | 0.16729 | 0.041 | 0.04 | 0.025 | across_c | t | 2 | 0.058 | 4 | 0.041 | 0.04
design number = 4621-p2022 | 10401.642 | 0.29813 | 0.68749 | 14 | 3 | 0.012 | 0.11643 | 0.041 | 0.04 | 0.015 | across_c | t | 2 | 0.06 | 4 | 0.041 | 0.04
design number = 7566-p2022 | 10400.2033 | 0.59219 | 0.80177 | 7 | 3 | 0.014 | 0.24357 | 0.041 | 0.04 | 0.025 | across_c | t | 2 | 0.058 | 4 | 0.041 | 0.04
design number = 4043-p2022 | 10399.2793 | 0.36964 | 0.79338 | 11 | 8 | 0.012 | 0.16729 | 0.041 | 0.04 | 0.02 | across_c | t | 2 | 0.06 | 4 | 0.041 | 0.04
design number = 6721-p2022 | 10398.8111 | 0.33732 | 0.72508 | 14 | 10 | 0.013 | 0.11643 | 0.041 | 0.04 | 0.015 | across_c | t | 2 | 0.059 | 4 | 0.041 | 0.04
design number = 6485-p2022 | 10394.0859 | 0.31008 | 0.66237 | 13 | 3 | 0.013 | 0.11643 | 0.041 | 0.04 | 0.02 | across_c | t | 2 | 0.059 | 4 | 0.041 | 0.04
design number = 8585-p2022 | 10393.6905 | 0.34377 | 0.83595 | 12 | 10 | 0.014 | 0.16729 | 0.041 | 0.04 | 0.02 | across_c | t | 2 | 0.058 | 4 | 0.041 | 0.04
design number = 7590-p2022 | 10393.6094 | 0.60554 | 0.85335 | 7 | 2 | 0.014 | 0.269 | 0.041 | 0.04 | 0.025 | across_c | t | 2 | 0.058 | 4 | 0.041 | 0.04
design number = 7769-p2022 | 10393.0926 | 0.51076 | 0.81684 | 8 | 8 | 0.014 | 0.21814 | 0.041 | 0.04 | 0.02 | across_c | t | 2 | 0.058 | 4 | 0.041 | 0.04
design number = 6049-p2022 | 10391.1694 | 0.35551 | 0.61267 | 11 | 2 | 0.013 | 0.11643 | 0.041 | 0.04 | 0.015 | across_c | t | 2 | 0.059 | 4 | 0.041 | 0.04
design number = 6475-p2022 | 10388.9234 | 0.30732 | 0.6105 | 13 | 9 | 0.013 | 0.091 | 0.041 | 0.04 | 0.015 | across_c | t | 2 | 0.059 | 4 | 0.041 | 0.04
design number = 7958-p2022 | 10387.7652 | 0.46767 | 0.79374 | 9 | 8 | 0.014 | 0.19271 | 0.041 | 0.04 | 0.02 | across_c | t | 2 | 0.058 | 4 | 0.041 | 0.04
design number = 6681-p2022 | 10387.7555 | 0.29209 | 0.59956 | 14 | 5 | 0.013 | 0.091 | 0.041 | 0.04 | 0.025 | across_c | t | 2 | 0.059 | 4 | 0.041 | 0.04
design number = 4075-p2022 | 10385.7069 | 0.41173 | 0.88634 | 11 | 10 | 0.012 | 0.19271 | 0.041 | 0.04 | 0.015 | across_c | t | 2 | 0.06 | 4 | 0.041 | 0.04
design number = 4384-p2022 | 10385.2251 | 0.30725 | 0.58875 | 13 | 5 | 0.012 | 0.091 | 0.041 | 0.04 | 0.015 | across_c | t | 2 | 0.06 | 4 | 0.041 | 0.04
design number = 1996-p2022 | 10384.6754 | 0.43009 | 0.76131 | 12 | 10 | 0.011 | 0.14186 | 0.041 | 0.04 | 0.015 | across_c | t | 2 | 0.061 | 4 | 0.041 | 0.04
design number = 7564-p2022 | 10383.1429 | 0.58372 | 0.806 | 7 | 3 | 0.014 | 0.24357 | 0.041 | 0.04 | 0.015 | across_c | t | 2 | 0.058 | 4 | 0.041 | 0.04
design number = 6086-p2022 | 10382.2414 | 0.36385 | 0.70235 | 11 | 5 | 0.013 | 0.14186 | 0.041 | 0.04 | 0.02 | across_c | t | 2 | 0.059 | 4 | 0.041 | 0.04
design number = 3606-p2022 | 10380.9128 | 0.45005 | 0.71312 | 9 | 6 | 0.012 | 0.16729 | 0.041 | 0.04 | 0.025 | across_c | t | 2 | 0.06 | 4 | 0.041 | 0.04
design number = 5535-p2022 | 10379.2828 | 0.515 | 0.81974 | 8 | 10 | 0.013 | 0.21814 | 0.041 | 0.04 | 0.025 | across_c | t | 2 | 0.059 | 4 | 0.041 | 0.04
design number = 1967-p2022 | 10378.82 | 0.3287 | 0.66823 | 12 | 9 | 0.011 | 0.11643 | 0.041 | 0.04 | 0.02 | across_c | t | 2 | 0.061 | 4 | 0.041 | 0.04
design number = 2173-p2022 | 10374.8635 | 0.32228 | 0.68072 | 13 | 6 | 0.011 | 0.11643 | 0.041 | 0.04 | 0.015 | across_c | t | 2 | 0.061 | 4 | 0.041 | 0.04
design number = 7962-p2022 | 10363.4027 | 0.46657 | 0.7922 | 9 | 9 | 0.014 | 0.19271 | 0.041 | 0.04 | 0.025 | across_c | t | 2 | 0.058 | 4 | 0.041 | 0.04
design number = 3788-p2022 | 10360.6501 | 0.40379 | 0.66935 | 10 | 4 | 0.012 | 0.14186 | 0.041 | 0.04 | 0.02 | across_c | t | 2 | 0.06 | 4 | 0.041 | 0.04
design number = 7801-p2022 | 10359.0644 | 0.52593 | 0.89494 | 8 | 10 | 0.014 | 0.24357 | 0.041 | 0.04 | 0.015 | across_c | t | 2 | 0.058 | 4 | 0.041 | 0.04
design number = 5868-p2022 | 10358.8926 | 0.40616 | 0.66643 | 10 | 4 | 0.013 | 0.14186 | 0.041 | 0.04 | 0.025 | across_c | t | 2 | 0.059 | 4 | 0.041 | 0.04
design number = 1776-p2022 | 10356.1006 | 0.35941 | 0.71119 | 11 | 8 | 0.011 | 0.14186 | 0.041 | 0.04 | 0.025 | across_c | t | 2 | 0.061 | 4 | 0.041 | 0.04
design number = 7614-p2022 | 10353.0751 | 0.59278 | 0.88882 | 7 | 10 | 0.014 | 0.269 | 0.041 | 0.04 | 0.025 | across_c | t | 2 | 0.058 | 4 | 0.041 | 0.04
design number = 6676-p2022 | 10352.3722 | 0.29111 | 0.60124 | 14 | 4 | 0.013 | 0.091 | 0.041 | 0.04 | 0.015 | across_c | t | 2 | 0.059 | 4 | 0.041 | 0.04
design number = 4627-p2022 | 10352.3691 | 0.29318 | 0.69823 | 14 | 5 | 0.012 | 0.11643 | 0.041 | 0.04 | 0.015 | across_c | t | 2 | 0.06 | 4 | 0.041 | 0.04
design number = 4238-p2022 | 10352.3175 | 0.36631 | 0.7545 | 12 | 10 | 0.012 | 0.14186 | 0.041 | 0.04 | 0.02 | across_c | t | 2 | 0.06 | 4 | 0.041 | 0.04
design number = 7954-p2022 | 10349.3182 | 0.46594 | 0.79348 | 9 | 7 | 0.014 | 0.19271 | 0.041 | 0.04 | 0.015 | across_c | t | 2 | 0.058 | 4 | 0.041 | 0.04
design number = 6480-p2022 | 10345.305 | 0.30593 | 0.60184 | 13 | 10 | 0.013 | 0.091 | 0.041 | 0.04 | 0.025 | across_c | t | 2 | 0.059 | 4 | 0.041 | 0.04
design number = 8327-p2022 | 10344.9405 | 0.36165 | 0.70235 | 11 | 5 | 0.014 | 0.14186 | 0.041 | 0.04 | 0.02 | across_c | t | 2 | 0.058 | 4 | 0.041 | 0.04
design number = 7571-p2022 | 10342.3489 | 0.58143 | 0.81428 | 7 | 5 | 0.014 | 0.24357 | 0.041 | 0.04 | 0.02 | across_c | t | 2 | 0.058 | 4 | 0.041 | 0.04
design number = 4385-p2022 | 10342.1605 | 0.30598 | 0.58535 | 13 | 5 | 0.012 | 0.091 | 0.041 | 0.04 | 0.02 | across_c | t | 2 | 0.06 | 4 | 0.041 | 0.04
design number = 8766-p2022 | 10340.2166 | 0.31443 | 0.76282 | 13 | 7 | 0.014 | 0.14186 | 0.041 | 0.04 | 0.025 | across_c | t | 2 | 0.058 | 4 | 0.041 | 0.04
design number = 1930-p2022 | 10339.9041 | 0.32423 | 0.57639 | 12 | 6 | 0.011 | 0.091 | 0.041 | 0.04 | 0.015 | across_c | t | 2 | 0.061 | 4 | 0.041 | 0.04
design number = 6340-p2022 | 10334.4588 | 0.36512 | 0.83725 | 12 | 9 | 0.013 | 0.16729 | 0.041 | 0.04 | 0.015 | across_c | t | 2 | 0.059 | 4 | 0.041 | 0.04
design number = 7918-p2022 | 10333.3649 | 0.45118 | 0.71016 | 9 | 4 | 0.014 | 0.16729 | 0.041 | 0.04 | 0.015 | across_c | t | 2 | 0.058 | 4 | 0.041 | 0.04
design number = 4235-p2022 | 10332.7163 | 0.35076 | 0.74968 | 12 | 9 | 0.012 | 0.14186 | 0.041 | 0.04 | 0.02 | across_c | t | 2 | 0.06 | 4 | 0.041 | 0.04
design number = 6476-p2022 | 10331.9465 | 0.30558 | 0.60438 | 13 | 9 | 0.013 | 0.091 | 0.041 | 0.04 | 0.02 | across_c | t | 2 | 0.059 | 4 | 0.041 | 0.04
design number = 8292-p2022 | 10331.7348 | 0.35074 | 0.60985 | 11 | 2 | 0.014 | 0.11643 | 0.041 | 0.04 | 0.025 | across_c | t | 2 | 0.058 | 4 | 0.041 | 0.04
design number = 7776-p2022 | 10331.2541 | 0.50772 | 0.81974 | 8 | 10 | 0.014 | 0.21814 | 0.041 | 0.04 | 0.025 | across_c | t | 2 | 0.058 | 4 | 0.041 | 0.04
design number = 4419-p2022 | 10328.9957 | 0.30814 | 0.67629 | 13 | 7 | 0.012 | 0.11643 | 0.041 | 0.04 | 0.025 | across_c | t | 2 | 0.06 | 4 | 0.041 | 0.04
design number = 1993-p2022 | 10328.875 | 0.4153 | 0.7558 | 12 | 9 | 0.011 | 0.14186 | 0.041 | 0.04 | 0.015 | across_c | t | 2 | 0.061 | 4 | 0.041 | 0.04
design number = 1931-p2022 | 10327.009 | 0.32383 | 0.57231 | 12 | 6 | 0.011 | 0.091 | 0.041 | 0.04 | 0.02 | across_c | t | 2 | 0.061 | 4 | 0.041 | 0.04
design number = 3670-p2022 | 10324.242 | 0.46711 | 0.87679 | 9 | 10 | 0.012 | 0.21814 | 0.041 | 0.04 | 0.015 | across_c | t | 2 | 0.06 | 4 | 0.041 | 0.04
design number = 5531-p2022 | 10323.9647 | 0.51328 | 0.82194 | 8 | 9 | 0.013 | 0.21814 | 0.041 | 0.04 | 0.02 | across_c | t | 2 | 0.059 | 4 | 0.041 | 0.04
design number = 4406-p2022 | 10319.7305 | 0.30923 | 0.66237 | 13 | 3 | 0.012 | 0.11643 | 0.041 | 0.04 | 0.02 | across_c | t | 2 | 0.06 | 4 | 0.041 | 0.04
design number = 4232-p2022 | 10317.7102 | 0.33452 | 0.74485 | 12 | 8 | 0.012 | 0.14186 | 0.041 | 0.04 | 0.02 | across_c | t | 2 | 0.06 | 4 | 0.041 | 0.04
design number = 4229-p2022 | 10316.8661 | 0.33326 | 0.74003 | 12 | 7 | 0.012 | 0.14186 | 0.041 | 0.04 | 0.02 | across_c | t | 2 | 0.06 | 4 | 0.041 | 0.04
design number = 8774-p2022 | 10316.7016 | 0.33657 | 0.7822 | 13 | 10 | 0.014 | 0.14186 | 0.041 | 0.04 | 0.02 | across_c | t | 2 | 0.058 | 4 | 0.041 | 0.04
design number = 6713-p2022 | 10316.6574 | 0.29217 | 0.70421 | 14 | 7 | 0.013 | 0.11643 | 0.041 | 0.04 | 0.02 | across_c | t | 2 | 0.059 | 4 | 0.041 | 0.04
design number = 8140-p2022 | 10315.7801 | 0.41469 | 0.75463 | 10 | 6 | 0.014 | 0.16729 | 0.041 | 0.04 | 0.015 | across_c | t | 2 | 0.058 | 4 | 0.041 | 0.04
design number = 6708-p2022 | 10315.6981 | 0.29572 | 0.69118 | 14 | 5 | 0.013 | 0.11643 | 0.041 | 0.04 | 0.025 | across_c | t | 2 | 0.059 | 4 | 0.041 | 0.04
design number = 5903-p2022 | 10313.1784 | 0.41459 | 0.75551 | 10 | 7 | 0.013 | 0.16729 | 0.041 | 0.04 | 0.02 | across_c | t | 2 | 0.059 | 4 | 0.041 | 0.04
design number = 1962-p2022 | 10311.5323 | 0.32594 | 0.65348 | 12 | 7 | 0.011 | 0.11643 | 0.041 | 0.04 | 0.025 | across_c | t | 2 | 0.061 | 4 | 0.041 | 0.04
design number = 3570-p2022 | 10309.7855 | 0.43693 | 0.63403 | 9 | 3 | 0.012 | 0.14186 | 0.041 | 0.04 | 0.025 | across_c | t | 2 | 0.06 | 4 | 0.041 | 0.04
design number = 7729-p2022 | 10308.6329 | 0.49613 | 0.73808 | 8 | 4 | 0.014 | 0.19271 | 0.041 | 0.04 | 0.015 | across_c | t | 2 | 0.058 | 4 | 0.041 | 0.04
design number = 8581-p2022 | 10303.6426 | 0.34841 | 0.83725 | 12 | 9 | 0.014 | 0.16729 | 0.041 | 0.04 | 0.015 | across_c | t | 2 | 0.058 | 4 | 0.041 | 0.04
design number = 7765-p2022 | 10302.6644 | 0.50631 | 0.81651 | 8 | 7 | 0.014 | 0.21814 | 0.041 | 0.04 | 0.015 | across_c | t | 2 | 0.058 | 4 | 0.041 | 0.04
design number = 4046-p2022 | 10299.9524 | 0.36611 | 0.79828 | 11 | 9 | 0.012 | 0.16729 | 0.041 | 0.04 | 0.02 | across_c | t | 2 | 0.06 | 4 | 0.041 | 0.04
design number = 6520-p2022 | 10299.6701 | 0.3132 | 0.76725 | 13 | 6 | 0.013 | 0.14186 | 0.041 | 0.04 | 0.015 | across_c | t | 2 | 0.059 | 4 | 0.041 | 0.04
design number = 1773-p2022 | 10299.3587 | 0.35744 | 0.70702 | 11 | 7 | 0.011 | 0.14186 | 0.041 | 0.04 | 0.025 | across_c | t | 2 | 0.061 | 4 | 0.041 | 0.04
design number = 8362-p2022 | 10299.1247 | 0.36608 | 0.79883 | 11 | 8 | 0.014 | 0.16729 | 0.041 | 0.04 | 0.015 | across_c | t | 2 | 0.058 | 4 | 0.041 | 0.04
design number = 5646-p2022 | 10297.7288 | 0.43959 | 0.62974 | 9 | 2 | 0.013 | 0.14186 | 0.041 | 0.04 | 0.025 | across_c | t | 2 | 0.059 | 4 | 0.041 | 0.04
design number = 2170-p2022 | 10297.3191 | 0.30719 | 0.67528 | 13 | 5 | 0.011 | 0.11643 | 0.041 | 0.04 | 0.015 | across_c | t | 2 | 0.061 | 4 | 0.041 | 0.04
design number = 8771-p2022 | 10297.145 | 0.32122 | 0.77744 | 13 | 9 | 0.014 | 0.14186 | 0.041 | 0.04 | 0.02 | across_c | t | 2 | 0.058 | 4 | 0.041 | 0.04
design number = 4421-p2022 | 10296.4357 | 0.30768 | 0.68615 | 13 | 8 | 0.012 | 0.11643 | 0.041 | 0.04 | 0.02 | across_c | t | 2 | 0.06 | 4 | 0.041 | 0.04
design number = 5685-p2022 | 10295.7341 | 0.44651 | 0.71312 | 9 | 6 | 0.013 | 0.16729 | 0.041 | 0.04 | 0.025 | across_c | t | 2 | 0.059 | 4 | 0.041 | 0.04
design number = 8291-p2022 | 10292.8707 | 0.34943 | 0.61131 | 11 | 2 | 0.014 | 0.11643 | 0.041 | 0.04 | 0.02 | across_c | t | 2 | 0.058 | 4 | 0.041 | 0.04
design number = 7733-p2022 | 10292.5846 | 0.50168 | 0.74045 | 8 | 5 | 0.014 | 0.19271 | 0.041 | 0.04 | 0.02 | across_c | t | 2 | 0.058 | 4 | 0.041 | 0.04
design number = 7603-p2022 | 10291.145 | 0.59887 | 0.88539 | 7 | 7 | 0.014 | 0.269 | 0.041 | 0.04 | 0.015 | across_c | t | 2 | 0.058 | 4 | 0.041 | 0.04
design number = 6677-p2022 | 10290.8711 | 0.28938 | 0.59852 | 14 | 4 | 0.013 | 0.091 | 0.041 | 0.04 | 0.02 | across_c | t | 2 | 0.059 | 4 | 0.041 | 0.04
design number = 8726-p2022 | 10289.0632 | 0.30695 | 0.66237 | 13 | 3 | 0.014 | 0.11643 | 0.041 | 0.04 | 0.02 | across_c | t | 2 | 0.058 | 4 | 0.041 | 0.04
design number = 7610-p2022 | 10287.1274 | 0.589 | 0.89095 | 7 | 9 | 0.014 | 0.269 | 0.041 | 0.04 | 0.02 | across_c | t | 2 | 0.058 | 4 | 0.041 | 0.04
design number = 6532-p2022 | 10285.4411 | 0.38043 | 0.78901 | 13 | 10 | 0.013 | 0.14186 | 0.041 | 0.04 | 0.015 | across_c | t | 2 | 0.059 | 4 | 0.041 | 0.04
design number = 8768-p2022 | 10282.1338 | 0.31266 | 0.77268 | 13 | 8 | 0.014 | 0.14186 | 0.041 | 0.04 | 0.02 | across_c | t | 2 | 0.058 | 4 | 0.041 | 0.04
design number = 1932-p2022 | 10281.4673 | 0.3224 | 0.56793 | 12 | 6 | 0.011 | 0.091 | 0.041 | 0.04 | 0.025 | across_c | t | 2 | 0.061 | 4 | 0.041 | 0.04
design number = 7772-p2022 | 10281.1349 | 0.5066 | 0.82194 | 8 | 9 | 0.014 | 0.21814 | 0.041 | 0.04 | 0.02 | across_c | t | 2 | 0.058 | 4 | 0.041 | 0.04
design number = 6895-p2022 | 10280.4705 | 0.2859 | 0.72118 | 15 | 5 | 0.013 | 0.11643 | 0.041 | 0.04 | 0.015 | across_c | t | 2 | 0.059 | 4 | 0.041 | 0.04
design number = 7922-p2022 | 10279.806 | 0.44668 | 0.71247 | 9 | 5 | 0.014 | 0.16729 | 0.041 | 0.04 | 0.02 | across_c | t | 2 | 0.058 | 4 | 0.041 | 0.04
design number = 4226-p2022 | 10277.7221 | 0.33199 | 0.7352 | 12 | 6 | 0.012 | 0.14186 | 0.041 | 0.04 | 0.02 | across_c | t | 2 | 0.06 | 4 | 0.041 | 0.04
design number = 6472-p2022 | 10273.3147 | 0.3039 | 0.60506 | 13 | 8 | 0.013 | 0.091 | 0.041 | 0.04 | 0.015 | across_c | t | 2 | 0.059 | 4 | 0.041 | 0.04
design number = 6523-p2022 | 10272.9361 | 0.32476 | 0.77269 | 13 | 7 | 0.013 | 0.14186 | 0.041 | 0.04 | 0.015 | across_c | t | 2 | 0.059 | 4 | 0.041 | 0.04
design number = 4049-p2022 | 10271.2493 | 0.36828 | 0.80317 | 11 | 10 | 0.012 | 0.16729 | 0.041 | 0.04 | 0.02 | across_c | t | 2 | 0.06 | 4 | 0.041 | 0.04
design number = 8761-p2022 | 10270.9328 | 0.31232 | 0.76725 | 13 | 6 | 0.014 | 0.14186 | 0.041 | 0.04 | 0.015 | across_c | t | 2 | 0.058 | 4 | 0.041 | 0.04
design number = 3824-p2022 | 10267.8731 | 0.41277 | 0.75551 | 10 | 7 | 0.012 | 0.16729 | 0.041 | 0.04 | 0.02 | across_c | t | 2 | 0.06 | 4 | 0.041 | 0.04
design number = 6507-p2022 | 10265.8895 | 0.30625 | 0.68837 | 13 | 10 | 0.013 | 0.11643 | 0.041 | 0.04 | 0.025 | across_c | t | 2 | 0.059 | 4 | 0.041 | 0.04
design number = 8104-p2022 | 10264.9854 | 0.40248 | 0.66643 | 10 | 3 | 0.014 | 0.14186 | 0.041 | 0.04 | 0.015 | across_c | t | 2 | 0.058 | 4 | 0.041 | 0.04
design number = 7578-p2022 | 10264.735 | 0.58447 | 0.8195 | 7 | 7 | 0.014 | 0.24357 | 0.041 | 0.04 | 0.025 | across_c | t | 2 | 0.058 | 4 | 0.041 | 0.04
design number = 6529-p2022 | 10261.8872 | 0.36404 | 0.78357 | 13 | 9 | 0.013 | 0.14186 | 0.041 | 0.04 | 0.015 | across_c | t | 2 | 0.059 | 4 | 0.041 | 0.04
design number = 4386-p2022 | 10260.6937 | 0.30352 | 0.5817 | 13 | 5 | 0.012 | 0.091 | 0.041 | 0.04 | 0.025 | across_c | t | 2 | 0.06 | 4 | 0.041 | 0.04
design number = 6526-p2022 | 10258.8905 | 0.3455 | 0.77813 | 13 | 8 | 0.013 | 0.14186 | 0.041 | 0.04 | 0.015 | across_c | t | 2 | 0.059 | 4 | 0.041 | 0.04
design number = 6718-p2022 | 10250.0157 | 0.32822 | 0.71971 | 14 | 9 | 0.013 | 0.11643 | 0.041 | 0.04 | 0.015 | across_c | t | 2 | 0.059 | 4 | 0.041 | 0.04
design number = 8144-p2022 | 10248.6563 | 0.41199 | 0.75551 | 10 | 7 | 0.014 | 0.16729 | 0.041 | 0.04 | 0.02 | across_c | t | 2 | 0.058 | 4 | 0.041 | 0.04
design number = 7574-p2022 | 10245.3828 | 0.58218 | 0.81945 | 7 | 6 | 0.014 | 0.24357 | 0.041 | 0.04 | 0.02 | across_c | t | 2 | 0.058 | 4 | 0.041 | 0.04
design number = 7567-p2022 | 10244.1099 | 0.58498 | 0.81184 | 7 | 4 | 0.014 | 0.24357 | 0.041 | 0.04 | 0.015 | across_c | t | 2 | 0.058 | 4 | 0.041 | 0.04
design number = 7737-p2022 | 10244.0236 | 0.50035 | 0.74117 | 8 | 6 | 0.014 | 0.19271 | 0.041 | 0.04 | 0.025 | across_c | t | 2 | 0.058 | 4 | 0.041 | 0.04
design number = 1801-p2022 | 10243.8875 | 0.3958 | 0.79883 | 11 | 8 | 0.011 | 0.16729 | 0.041 | 0.04 | 0.015 | across_c | t | 2 | 0.061 | 4 | 0.041 | 0.04
design number = 1770-p2022 | 10240.9425 | 0.35541 | 0.70286 | 11 | 6 | 0.011 | 0.14186 | 0.041 | 0.04 | 0.025 | across_c | t | 2 | 0.061 | 4 | 0.041 | 0.04
design number = 6477-p2022 | 10237.4666 | 0.30274 | 0.59781 | 13 | 9 | 0.013 | 0.091 | 0.041 | 0.04 | 0.025 | across_c | t | 2 | 0.059 | 4 | 0.041 | 0.04
design number = 1804-p2022 | 10237.3173 | 0.41625 | 0.8044 | 11 | 9 | 0.011 | 0.16729 | 0.041 | 0.04 | 0.015 | across_c | t | 2 | 0.061 | 4 | 0.041 | 0.04
design number = 4183-p2022 | 10235.4122 | 0.32089 | 0.59842 | 12 | 10 | 0.012 | 0.091 | 0.041 | 0.04 | 0.015 | across_c | t | 2 | 0.06 | 4 | 0.041 | 0.04
design number = 6318-p2022 | 10235.1158 | 0.33127 | 0.74721 | 12 | 10 | 0.013 | 0.14186 | 0.041 | 0.04 | 0.025 | across_c | t | 2 | 0.059 | 4 | 0.041 | 0.04
design number = 5645-p2022 | 10234.1402 | 0.44133 | 0.6312 | 9 | 2 | 0.013 | 0.14186 | 0.041 | 0.04 | 0.02 | across_c | t | 2 | 0.059 | 4 | 0.041 | 0.04
design number = 1807-p2022 | 10232.5297 | 0.43476 | 0.80998 | 11 | 10 | 0.011 | 0.16729 | 0.041 | 0.04 | 0.015 | across_c | t | 2 | 0.061 | 4 | 0.041 | 0.04
design number = 5491-p2022 | 10230.7608 | 0.5003 | 0.74386 | 8 | 5 | 0.013 | 0.19271 | 0.041 | 0.04 | 0.015 | across_c | t | 2 | 0.059 | 4 | 0.041 | 0.04
design number = 4007-p2022 | 10229.2486 | 0.355 | 0.70235 | 11 | 5 | 0.012 | 0.14186 | 0.041 | 0.04 | 0.02 | across_c | t | 2 | 0.06 | 4 | 0.041 | 0.04
design number = 2164-p2022 | 10229.1588 | 0.30835 | 0.66441 | 13 | 3 | 0.011 | 0.11643 | 0.041 | 0.04 | 0.015 | across_c | t | 2 | 0.061 | 4 | 0.041 | 0.04
design number = 5495-p2022 | 10228.7493 | 0.50027 | 0.74555 | 8 | 6 | 0.013 | 0.19271 | 0.041 | 0.04 | 0.02 | across_c | t | 2 | 0.059 | 4 | 0.041 | 0.04
design number = 1964-p2022 | 10228.6335 | 0.32332 | 0.66341 | 12 | 8 | 0.011 | 0.11643 | 0.041 | 0.04 | 0.02 | across_c | t | 2 | 0.061 | 4 | 0.041 | 0.04
design number = 8179-p2022 | 10228.5274 | 0.41608 | 0.84847 | 10 | 10 | 0.014 | 0.19271 | 0.041 | 0.04 | 0.015 | across_c | t | 2 | 0.058 | 4 | 0.041 | 0.04
design number = 5720-p2022 | 10227.905 | 0.454 | 0.79877 | 9 | 9 | 0.013 | 0.19271 | 0.041 | 0.04 | 0.02 | across_c | t | 2 | 0.059 | 4 | 0.041 | 0.04
design number = 5457-p2022 | 10226.8263 | 0.48986 | 0.6626 | 8 | 2 | 0.013 | 0.16729 | 0.041 | 0.04 | 0.025 | across_c | t | 2 | 0.059 | 4 | 0.041 | 0.04
design number = 4426-p2022 | 10219.5977 | 0.34251 | 0.70247 | 13 | 10 | 0.012 | 0.11643 | 0.041 | 0.04 | 0.015 | across_c | t | 2 | 0.06 | 4 | 0.041 | 0.04
design number = 5527-p2022 | 10218.9253 | 0.50845 | 0.82229 | 8 | 8 | 0.013 | 0.21814 | 0.041 | 0.04 | 0.015 | across_c | t | 2 | 0.059 | 4 | 0.041 | 0.04
design number = 6705-p2022 | 10217.6045 | 0.29255 | 0.68722 | 14 | 4 | 0.013 | 0.11643 | 0.041 | 0.04 | 0.025 | across_c | t | 2 | 0.059 | 4 | 0.041 | 0.04
design number = 5867-p2022 | 10216.9701 | 0.4006 | 0.66935 | 10 | 4 | 0.013 | 0.14186 | 0.041 | 0.04 | 0.02 | across_c | t | 2 | 0.059 | 4 | 0.041 | 0.04
design number = 6473-p2022 | 10215.9674 | 0.30215 | 0.59962 | 13 | 8 | 0.013 | 0.091 | 0.041 | 0.04 | 0.02 | across_c | t | 2 | 0.059 | 4 | 0.041 | 0.04
design number = 6121-p2022 | 10213.9598 | 0.36305 | 0.79883 | 11 | 8 | 0.013 | 0.16729 | 0.041 | 0.04 | 0.015 | across_c | t | 2 | 0.059 | 4 | 0.041 | 0.04
design number = 7613-p2022 | 10211.5879 | 0.58468 | 0.89612 | 7 | 10 | 0.014 | 0.269 | 0.041 | 0.04 | 0.02 | across_c | t | 2 | 0.058 | 4 | 0.041 | 0.04
design number = 5724-p2022 | 10208.0484 | 0.45341 | 0.7965 | 9 | 10 | 0.013 | 0.19271 | 0.041 | 0.04 | 0.025 | across_c | t | 2 | 0.059 | 4 | 0.041 | 0.04
design number = 5456-p2022 | 10207.8713 | 0.48871 | 0.66406 | 8 | 2 | 0.013 | 0.16729 | 0.041 | 0.04 | 0.02 | across_c | t | 2 | 0.059 | 4 | 0.041 | 0.04
design number = 8765-p2022 | 10205.1942 | 0.31032 | 0.76793 | 13 | 7 | 0.014 | 0.14186 | 0.041 | 0.04 | 0.02 | across_c | t | 2 | 0.058 | 4 | 0.041 | 0.04
design number = 8366-p2022 | 10204.3896 | 0.36271 | 0.79828 | 11 | 9 | 0.014 | 0.16729 | 0.041 | 0.04 | 0.02 | across_c | t | 2 | 0.058 | 4 | 0.041 | 0.04
design number = 4381-p2022 | 10203.7751 | 0.30192 | 0.58331 | 13 | 4 | 0.012 | 0.091 | 0.041 | 0.04 | 0.015 | across_c | t | 2 | 0.06 | 4 | 0.041 | 0.04
design number = 1927-p2022 | 10200.2045 | 0.31985 | 0.57089 | 12 | 5 | 0.011 | 0.091 | 0.041 | 0.04 | 0.015 | across_c | t | 2 | 0.061 | 4 | 0.041 | 0.04
design number = 5460-p2022 | 10199.7447 | 0.4879 | 0.66697 | 8 | 3 | 0.013 | 0.16729 | 0.041 | 0.04 | 0.025 | across_c | t | 2 | 0.059 | 4 | 0.041 | 0.04
design number = 4184-p2022 | 10196.2263 | 0.31959 | 0.59161 | 12 | 10 | 0.012 | 0.091 | 0.041 | 0.04 | 0.02 | across_c | t | 2 | 0.06 | 4 | 0.041 | 0.04
design number = 7570-p2022 | 10194.8556 | 0.57491 | 0.81769 | 7 | 5 | 0.014 | 0.24357 | 0.041 | 0.04 | 0.015 | across_c | t | 2 | 0.058 | 4 | 0.041 | 0.04
design number = 7961-p2022 | 10193.6748 | 0.4535 | 0.79877 | 9 | 9 | 0.014 | 0.19271 | 0.041 | 0.04 | 0.02 | across_c | t | 2 | 0.058 | 4 | 0.041 | 0.04
design number = 6678-p2022 | 10190.7857 | 0.28656 | 0.5956 | 14 | 4 | 0.013 | 0.091 | 0.041 | 0.04 | 0.025 | across_c | t | 2 | 0.059 | 4 | 0.041 | 0.04
design number = 7965-p2022 | 10188.459 | 0.45427 | 0.7965 | 9 | 10 | 0.014 | 0.19271 | 0.041 | 0.04 | 0.025 | across_c | t | 2 | 0.058 | 4 | 0.041 | 0.04
design number = 1767-p2022 | 10187.5218 | 0.35355 | 0.6987 | 11 | 5 | 0.011 | 0.14186 | 0.041 | 0.04 | 0.025 | across_c | t | 2 | 0.061 | 4 | 0.041 | 0.04
design number = 1928-p2022 | 10186.0752 | 0.31941 | 0.56749 | 12 | 5 | 0.011 | 0.091 | 0.041 | 0.04 | 0.02 | across_c | t | 2 | 0.061 | 4 | 0.041 | 0.04
design number = 6315-p2022 | 10185.8596 | 0.32902 | 0.74311 | 12 | 9 | 0.013 | 0.14186 | 0.041 | 0.04 | 0.025 | across_c | t | 2 | 0.059 | 4 | 0.041 | 0.04
design number = 5716-p2022 | 10184.2754 | 0.45181 | 0.79919 | 9 | 8 | 0.013 | 0.19271 | 0.041 | 0.04 | 0.015 | across_c | t | 2 | 0.059 | 4 | 0.041 | 0.04
design number = 5499-p2022 | 10184.1492 | 0.49809 | 0.74554 | 8 | 7 | 0.013 | 0.19271 | 0.041 | 0.04 | 0.025 | across_c | t | 2 | 0.059 | 4 | 0.041 | 0.04
design number = 5644-p2022 | 10176.2578 | 0.43884 | 0.63256 | 9 | 2 | 0.013 | 0.14186 | 0.041 | 0.04 | 0.015 | across_c | t | 2 | 0.059 | 4 | 0.041 | 0.04
design number = 5680-p2022 | 10176.1621 | 0.44118 | 0.71587 | 9 | 5 | 0.013 | 0.16729 | 0.041 | 0.04 | 0.015 | across_c | t | 2 | 0.059 | 4 | 0.041 | 0.04
design number = 6129-p2022 | 10171.2431 | 0.36154 | 0.79587 | 11 | 10 | 0.013 | 0.16729 | 0.041 | 0.04 | 0.025 | across_c | t | 2 | 0.059 | 4 | 0.041 | 0.04
design number = 5938-p2022 | 10167.0986 | 0.41358 | 0.84847 | 10 | 10 | 0.013 | 0.19271 | 0.041 | 0.04 | 0.015 | across_c | t | 2 | 0.059 | 4 | 0.041 | 0.04
design number = 1969-p2022 | 10165.8923 | 0.34793 | 0.67986 | 12 | 10 | 0.011 | 0.11643 | 0.041 | 0.04 | 0.015 | across_c | t | 2 | 0.061 | 4 | 0.041 | 0.04
design number = 3637-p2022 | 10164.9191 | 0.45074 | 0.79919 | 9 | 8 | 0.012 | 0.19271 | 0.041 | 0.04 | 0.015 | across_c | t | 2 | 0.06 | 4 | 0.041 | 0.04
design number = 2167-p2022 | 10161.0819 | 0.30313 | 0.66985 | 13 | 4 | 0.011 | 0.11643 | 0.041 | 0.04 | 0.015 | across_c | t | 2 | 0.061 | 4 | 0.041 | 0.04
design number = 7562-p2022 | 10159.532 | 0.58066 | 0.7988 | 7 | 2 | 0.014 | 0.24357 | 0.041 | 0.04 | 0.02 | across_c | t | 2 | 0.058 | 4 | 0.041 | 0.04
design number = 7926-p2022 | 10158.8642 | 0.44094 | 0.71312 | 9 | 6 | 0.014 | 0.16729 | 0.041 | 0.04 | 0.025 | across_c | t | 2 | 0.058 | 4 | 0.041 | 0.04
design number = 4382-p2022 | 10158.4569 | 0.30054 | 0.58059 | 13 | 4 | 0.012 | 0.091 | 0.041 | 0.04 | 0.02 | across_c | t | 2 | 0.06 | 4 | 0.041 | 0.04
design number = 3641-p2022 | 10158.1491 | 0.45044 | 0.79877 | 9 | 9 | 0.012 | 0.19271 | 0.041 | 0.04 | 0.02 | across_c | t | 2 | 0.06 | 4 | 0.041 | 0.04
design number = 7606-p2022 | 10157.9022 | 0.58161 | 0.89124 | 7 | 8 | 0.014 | 0.269 | 0.041 | 0.04 | 0.015 | across_c | t | 2 | 0.058 | 4 | 0.041 | 0.04
design number = 4413-p2022 | 10157.502 | 0.30619 | 0.66823 | 13 | 5 | 0.012 | 0.11643 | 0.041 | 0.04 | 0.025 | across_c | t | 2 | 0.06 | 4 | 0.041 | 0.04
design number = 4418-p2022 | 10151.6158 | 0.30285 | 0.68139 | 13 | 7 | 0.012 | 0.11643 | 0.041 | 0.04 | 0.02 | across_c | t | 2 | 0.06 | 4 | 0.041 | 0.04
design number = 8109-p2022 | 10150.6387 | 0.398 | 0.66643 | 10 | 4 | 0.014 | 0.14186 | 0.041 | 0.04 | 0.025 | across_c | t | 2 | 0.058 | 4 | 0.041 | 0.04
design number = 4416-p2022 | 10148.6034 | 0.30371 | 0.67226 | 13 | 6 | 0.012 | 0.11643 | 0.041 | 0.04 | 0.025 | across_c | t | 2 | 0.06 | 4 | 0.041 | 0.04
design number = 5455-p2022 | 10146.6559 | 0.48339 | 0.66542 | 8 | 2 | 0.013 | 0.16729 | 0.041 | 0.04 | 0.015 | across_c | t | 2 | 0.059 | 4 | 0.041 | 0.04
design number = 6469-p2022 | 10145.4187 | 0.30007 | 0.59963 | 13 | 7 | 0.013 | 0.091 | 0.041 | 0.04 | 0.015 | across_c | t | 2 | 0.059 | 4 | 0.041 | 0.04
design number = 6343-p2022 | 10144.7928 | 0.39183 | 0.84276 | 12 | 10 | 0.013 | 0.16729 | 0.041 | 0.04 | 0.015 | across_c | t | 2 | 0.059 | 4 | 0.041 | 0.04
design number = 4624-p2022 | 10143.4477 | 0.28976 | 0.69286 | 14 | 4 | 0.012 | 0.11643 | 0.041 | 0.04 | 0.015 | across_c | t | 2 | 0.06 | 4 | 0.041 | 0.04
design number = 8290-p2022 | 10141.7121 | 0.34557 | 0.61267 | 11 | 2 | 0.014 | 0.11643 | 0.041 | 0.04 | 0.015 | across_c | t | 2 | 0.058 | 4 | 0.041 | 0.04
design number = 1929-p2022 | 10139.1601 | 0.31794 | 0.56384 | 12 | 5 | 0.011 | 0.091 | 0.041 | 0.04 | 0.025 | across_c | t | 2 | 0.061 | 4 | 0.041 | 0.04
design number = 7581-p2022 | 10137.3072 | 0.57853 | 0.82394 | 7 | 8 | 0.014 | 0.24357 | 0.041 | 0.04 | 0.025 | across_c | t | 2 | 0.058 | 4 | 0.041 | 0.04
design number = 4180-p2022 | 10135.8603 | 0.31777 | 0.59291 | 12 | 9 | 0.012 | 0.091 | 0.041 | 0.04 | 0.015 | across_c | t | 2 | 0.06 | 4 | 0.041 | 0.04
design number = 6859-p2022 | 10135.6796 | 0.27199 | 0.60857 | 15 | 2 | 0.013 | 0.091 | 0.041 | 0.04 | 0.015 | across_c | t | 2 | 0.059 | 4 | 0.041 | 0.04
design number = 7768-p2022 | 10133.8241 | 0.50217 | 0.82229 | 8 | 8 | 0.014 | 0.21814 | 0.041 | 0.04 | 0.015 | across_c | t | 2 | 0.058 | 4 | 0.041 | 0.04
design number = 5907-p2022 | 10133.3454 | 0.40736 | 0.75463 | 10 | 8 | 0.013 | 0.16729 | 0.041 | 0.04 | 0.025 | across_c | t | 2 | 0.059 | 4 | 0.041 | 0.04
design number = 7563-p2022 | 10133.3407 | 0.5792 | 0.79734 | 7 | 2 | 0.014 | 0.24357 | 0.041 | 0.04 | 0.025 | across_c | t | 2 | 0.058 | 4 | 0.041 | 0.04
design number = 1959-p2022 | 10131.5167 | 0.32025 | 0.64938 | 12 | 6 | 0.011 | 0.11643 | 0.041 | 0.04 | 0.025 | across_c | t | 2 | 0.061 | 4 | 0.041 | 0.04
design number = 6860-p2022 | 10130.1021 | 0.27181 | 0.60721 | 15 | 2 | 0.013 | 0.091 | 0.041 | 0.04 | 0.02 | across_c | t | 2 | 0.059 | 4 | 0.041 | 0.04
design number = 2135-p2022 | 10129.2188 | 0.29971 | 0.57108 | 13 | 2 | 0.011 | 0.091 | 0.041 | 0.04 | 0.02 | across_c | t | 2 | 0.061 | 4 | 0.041 | 0.04
design number = 7561-p2022 | 10127.5071 | 0.57878 | 0.80016 | 7 | 2 | 0.014 | 0.24357 | 0.041 | 0.04 | 0.015 | across_c | t | 2 | 0.058 | 4 | 0.041 | 0.04
design number = 6707-p2022 | 10124.7935 | 0.29034 | 0.69483 | 14 | 5 | 0.013 | 0.11643 | 0.041 | 0.04 | 0.02 | across_c | t | 2 | 0.059 | 4 | 0.041 | 0.04
design number = 7957-p2022 | 10123.6474 | 0.44966 | 0.79919 | 9 | 8 | 0.014 | 0.19271 | 0.041 | 0.04 | 0.015 | across_c | t | 2 | 0.058 | 4 | 0.041 | 0.04
design number = 4185-p2022 | 10122.6005 | 0.31719 | 0.58432 | 12 | 10 | 0.012 | 0.091 | 0.041 | 0.04 | 0.025 | across_c | t | 2 | 0.06 | 4 | 0.041 | 0.04
design number = 6474-p2022 | 10121.0979 | 0.2993 | 0.59378 | 13 | 8 | 0.013 | 0.091 | 0.041 | 0.04 | 0.025 | across_c | t | 2 | 0.059 | 4 | 0.041 | 0.04
design number = 6715-p2022 | 10119.2712 | 0.31704 | 0.71434 | 14 | 8 | 0.013 | 0.11643 | 0.041 | 0.04 | 0.015 | across_c | t | 2 | 0.059 | 4 | 0.041 | 0.04
design number = 6312-p2022 | 10117.6218 | 0.32682 | 0.73902 | 12 | 8 | 0.013 | 0.14186 | 0.041 | 0.04 | 0.025 | across_c | t | 2 | 0.059 | 4 | 0.041 | 0.04
design number = 2134-p2022 | 10116.6313 | 0.29926 | 0.57244 | 13 | 2 | 0.011 | 0.091 | 0.041 | 0.04 | 0.015 | across_c | t | 2 | 0.061 | 4 | 0.041 | 0.04
design number = 8148-p2022 | 10113.8513 | 0.40657 | 0.75463 | 10 | 8 | 0.014 | 0.16729 | 0.041 | 0.04 | 0.025 | across_c | t | 2 | 0.058 | 4 | 0.041 | 0.04
design number = 8546-p2022 | 10111.6366 | 0.32663 | 0.7352 | 12 | 6 | 0.014 | 0.14186 | 0.041 | 0.04 | 0.02 | across_c | t | 2 | 0.058 | 4 | 0.041 | 0.04
design number = 2136-p2022 | 10109.2479 | 0.29915 | 0.56962 | 13 | 2 | 0.011 | 0.091 | 0.041 | 0.04 | 0.025 | across_c | t | 2 | 0.061 | 4 | 0.041 | 0.04
design number = 5459-p2022 | 10108.3793 | 0.48406 | 0.66916 | 8 | 3 | 0.013 | 0.16729 | 0.041 | 0.04 | 0.02 | across_c | t | 2 | 0.059 | 4 | 0.041 | 0.04
design number = 3601-p2022 | 10108.3477 | 0.44589 | 0.71587 | 9 | 5 | 0.012 | 0.16729 | 0.041 | 0.04 | 0.015 | across_c | t | 2 | 0.06 | 4 | 0.041 | 0.04
design number = 3645-p2022 | 10106.4431 | 0.44836 | 0.7965 | 9 | 10 | 0.012 | 0.19271 | 0.041 | 0.04 | 0.025 | across_c | t | 2 | 0.06 | 4 | 0.041 | 0.04
design number = 4592-p2022 | 10105.0177 | 0.28416 | 0.58914 | 14 | 2 | 0.012 | 0.091 | 0.041 | 0.04 | 0.02 | across_c | t | 2 | 0.06 | 4 | 0.041 | 0.04
design number = 7577-p2022 | 10104.2553 | 0.57641 | 0.82461 | 7 | 7 | 0.014 | 0.24357 | 0.041 | 0.04 | 0.02 | across_c | t | 2 | 0.058 | 4 | 0.041 | 0.04
design number = 4591-p2022 | 10104.1565 | 0.28414 | 0.5905 | 14 | 2 | 0.012 | 0.091 | 0.041 | 0.04 | 0.015 | across_c | t | 2 | 0.06 | 4 | 0.041 | 0.04
design number = 6504-p2022 | 10097.4743 | 0.30123 | 0.68434 | 13 | 9 | 0.013 | 0.11643 | 0.041 | 0.04 | 0.025 | across_c | t | 2 | 0.059 | 4 | 0.041 | 0.04
design number = 4181-p2022 | 10096.1441 | 0.31645 | 0.58679 | 12 | 9 | 0.012 | 0.091 | 0.041 | 0.04 | 0.02 | across_c | t | 2 | 0.06 | 4 | 0.041 | 0.04
design number = 6484-p2022 | 10092.7618 | 0.30333 | 0.66441 | 13 | 3 | 0.013 | 0.11643 | 0.041 | 0.04 | 0.015 | across_c | t | 2 | 0.059 | 4 | 0.041 | 0.04
design number = 1781-p2022 | 10091.7363 | 0.37525 | 0.72681 | 11 | 10 | 0.011 | 0.14186 | 0.041 | 0.04 | 0.02 | across_c | t | 2 | 0.061 | 4 | 0.041 | 0.04
design number = 6470-p2022 | 10089.5126 | 0.29841 | 0.59486 | 13 | 7 | 0.013 | 0.091 | 0.041 | 0.04 | 0.02 | across_c | t | 2 | 0.059 | 4 | 0.041 | 0.04
design number = 6710-p2022 | 10087.5453 | 0.28614 | 0.69952 | 14 | 6 | 0.013 | 0.11643 | 0.041 | 0.04 | 0.02 | across_c | t | 2 | 0.059 | 4 | 0.041 | 0.04
design number = 5534-p2022 | 10080.3914 | 0.50214 | 0.82703 | 8 | 10 | 0.013 | 0.21814 | 0.041 | 0.04 | 0.02 | across_c | t | 2 | 0.059 | 4 | 0.041 | 0.04
design number = 3787-p2022 | 10079.7659 | 0.39124 | 0.67207 | 10 | 4 | 0.012 | 0.14186 | 0.041 | 0.04 | 0.015 | across_c | t | 2 | 0.06 | 4 | 0.041 | 0.04
design number = 4212-p2022 | 10078.6239 | 0.31858 | 0.66576 | 12 | 10 | 0.012 | 0.11643 | 0.041 | 0.04 | 0.025 | across_c | t | 2 | 0.06 | 4 | 0.041 | 0.04
design number = 4383-p2022 | 10077.2419 | 0.2981 | 0.57767 | 13 | 4 | 0.012 | 0.091 | 0.041 | 0.04 | 0.025 | across_c | t | 2 | 0.06 | 4 | 0.041 | 0.04
design number = 6673-p2022 | 10072.7016 | 0.28325 | 0.59587 | 14 | 3 | 0.013 | 0.091 | 0.041 | 0.04 | 0.015 | across_c | t | 2 | 0.059 | 4 | 0.041 | 0.04
design number = 6861-p2022 | 10072.0181 | 0.27029 | 0.60575 | 15 | 2 | 0.013 | 0.091 | 0.041 | 0.04 | 0.025 | across_c | t | 2 | 0.059 | 4 | 0.041 | 0.04
design number = 7736-p2022 | 10071.5213 | 0.49243 | 0.74555 | 8 | 6 | 0.014 | 0.19271 | 0.041 | 0.04 | 0.02 | across_c | t | 2 | 0.058 | 4 | 0.041 | 0.04
design number = 7609-p2022 | 10070.8554 | 0.57662 | 0.89708 | 7 | 9 | 0.014 | 0.269 | 0.041 | 0.04 | 0.015 | across_c | t | 2 | 0.058 | 4 | 0.041 | 0.04
design number = 1956-p2022 | 10070.4542 | 0.32182 | 0.64528 | 12 | 5 | 0.011 | 0.11643 | 0.041 | 0.04 | 0.025 | across_c | t | 2 | 0.061 | 4 | 0.041 | 0.04
design number = 1961-p2022 | 10069.9793 | 0.3183 | 0.65858 | 12 | 7 | 0.011 | 0.11643 | 0.041 | 0.04 | 0.02 | across_c | t | 2 | 0.061 | 4 | 0.041 | 0.04
design number = 4423-p2022 | 10068.8958 | 0.33397 | 0.69704 | 13 | 9 | 0.012 | 0.11643 | 0.041 | 0.04 | 0.015 | across_c | t | 2 | 0.06 | 4 | 0.041 | 0.04
design number = 8725-p2022 | 10066.6706 | 0.30126 | 0.66441 | 13 | 3 | 0.014 | 0.11643 | 0.041 | 0.04 | 0.015 | across_c | t | 2 | 0.058 | 4 | 0.041 | 0.04
design number = 4593-p2022 | 10064.4726 | 0.28302 | 0.58768 | 14 | 2 | 0.012 | 0.091 | 0.041 | 0.04 | 0.025 | across_c | t | 2 | 0.06 | 4 | 0.041 | 0.04
design number = 6704-p2022 | 10061.7021 | 0.28839 | 0.69014 | 14 | 4 | 0.013 | 0.11643 | 0.041 | 0.04 | 0.02 | across_c | t | 2 | 0.059 | 4 | 0.041 | 0.04
design number = 4410-p2022 | 10060.5873 | 0.3028 | 0.6642 | 13 | 4 | 0.012 | 0.11643 | 0.041 | 0.04 | 0.025 | across_c | t | 2 | 0.06 | 4 | 0.041 | 0.04
design number = 5649-p2022 | 10058.3945 | 0.42679 | 0.63403 | 9 | 3 | 0.013 | 0.14186 | 0.041 | 0.04 | 0.025 | across_c | t | 2 | 0.059 | 4 | 0.041 | 0.04
design number = 1778-p2022 | 10054.0136 | 0.36043 | 0.72192 | 11 | 9 | 0.011 | 0.14186 | 0.041 | 0.04 | 0.02 | across_c | t | 2 | 0.061 | 4 | 0.041 | 0.04
design number = 3569-p2022 | 10053.3818 | 0.43354 | 0.63622 | 9 | 3 | 0.012 | 0.14186 | 0.041 | 0.04 | 0.02 | across_c | t | 2 | 0.06 | 4 | 0.041 | 0.04
design number = 7542-p2022 | 10047.3436 | 0.56048 | 0.75018 | 7 | 4 | 0.014 | 0.21814 | 0.041 | 0.04 | 0.025 | across_c | t | 2 | 0.058 | 4 | 0.041 | 0.04
design number = 6125-p2022 | 10044.9244 | 0.35705 | 0.79828 | 11 | 9 | 0.013 | 0.16729 | 0.041 | 0.04 | 0.02 | across_c | t | 2 | 0.059 | 4 | 0.041 | 0.04
design number = 7732-p2022 | 10044.1335 | 0.491 | 0.74386 | 8 | 5 | 0.014 | 0.19271 | 0.041 | 0.04 | 0.015 | across_c | t | 2 | 0.058 | 4 | 0.041 | 0.04
design number = 6309-p2022 | 10041.9573 | 0.32438 | 0.73492 | 12 | 7 | 0.013 | 0.14186 | 0.041 | 0.04 | 0.025 | across_c | t | 2 | 0.059 | 4 | 0.041 | 0.04
design number = 7740-p2022 | 10041.0137 | 0.49102 | 0.74554 | 8 | 7 | 0.014 | 0.19271 | 0.041 | 0.04 | 0.025 | across_c | t | 2 | 0.058 | 4 | 0.041 | 0.04
design number = 1775-p2022 | 10040.7685 | 0.34922 | 0.71702 | 11 | 8 | 0.011 | 0.14186 | 0.041 | 0.04 | 0.02 | across_c | t | 2 | 0.061 | 4 | 0.041 | 0.04
design number = 1924-p2022 | 10036.2912 | 0.31471 | 0.56538 | 12 | 4 | 0.011 | 0.091 | 0.041 | 0.04 | 0.015 | across_c | t | 2 | 0.061 | 4 | 0.041 | 0.04
design number = 1772-p2022 | 10034.3569 | 0.34824 | 0.71213 | 11 | 7 | 0.011 | 0.14186 | 0.041 | 0.04 | 0.02 | across_c | t | 2 | 0.061 | 4 | 0.041 | 0.04
design number = 8108-p2022 | 10031.5133 | 0.39333 | 0.66935 | 10 | 4 | 0.014 | 0.14186 | 0.041 | 0.04 | 0.02 | across_c | t | 2 | 0.058 | 4 | 0.041 | 0.04
design number = 7538-p2022 | 10031.4066 | 0.55344 | 0.74794 | 7 | 3 | 0.014 | 0.21814 | 0.041 | 0.04 | 0.02 | across_c | t | 2 | 0.058 | 4 | 0.041 | 0.04
design number = 7775-p2022 | 10030.4464 | 0.49907 | 0.82703 | 8 | 10 | 0.014 | 0.21814 | 0.041 | 0.04 | 0.02 | across_c | t | 2 | 0.058 | 4 | 0.041 | 0.04
design number = 4177-p2022 | 10028.3715 | 0.3144 | 0.58741 | 12 | 8 | 0.012 | 0.091 | 0.041 | 0.04 | 0.015 | across_c | t | 2 | 0.06 | 4 | 0.041 | 0.04
design number = 8370-p2022 | 10028.1625 | 0.35645 | 0.79587 | 11 | 10 | 0.014 | 0.16729 | 0.041 | 0.04 | 0.025 | across_c | t | 2 | 0.058 | 4 | 0.041 | 0.04
design number = 8719-p2022 | 10027.6845 | 0.29653 | 0.61594 | 13 | 10 | 0.014 | 0.091 | 0.041 | 0.04 | 0.015 | across_c | t | 2 | 0.058 | 4 | 0.041 | 0.04
design number = 7539-p2022 | 10024.447 | 0.55464 | 0.74575 | 7 | 3 | 0.014 | 0.21814 | 0.041 | 0.04 | 0.025 | across_c | t | 2 | 0.058 | 4 | 0.041 | 0.04
design number = 6305-p2022 | 10024.1998 | 0.3238 | 0.7352 | 12 | 6 | 0.013 | 0.14186 | 0.041 | 0.04 | 0.02 | across_c | t | 2 | 0.059 | 4 | 0.041 | 0.04
design number = 4182-p2022 | 10021.9269 | 0.31404 | 0.58022 | 12 | 9 | 0.012 | 0.091 | 0.041 | 0.04 | 0.025 | across_c | t | 2 | 0.06 | 4 | 0.041 | 0.04
design number = 1925-p2022 | 10020.9747 | 0.31423 | 0.56266 | 12 | 4 | 0.011 | 0.091 | 0.041 | 0.04 | 0.02 | across_c | t | 2 | 0.061 | 4 | 0.041 | 0.04
design number = 6506-p2022 | 10020.9525 | 0.30438 | 0.69567 | 13 | 10 | 0.013 | 0.11643 | 0.041 | 0.04 | 0.02 | across_c | t | 2 | 0.059 | 4 | 0.041 | 0.04
design number = 6674-p2022 | 10018.8787 | 0.28173 | 0.59383 | 14 | 3 | 0.013 | 0.091 | 0.041 | 0.04 | 0.02 | across_c | t | 2 | 0.059 | 4 | 0.041 | 0.04
design number = 7921-p2022 | 10018.4783 | 0.43448 | 0.71587 | 9 | 5 | 0.014 | 0.16729 | 0.041 | 0.04 | 0.015 | across_c | t | 2 | 0.058 | 4 | 0.041 | 0.04
design number = 4191-p2022 | 10017.5769 | 0.31665 | 0.63709 | 12 | 3 | 0.012 | 0.11643 | 0.041 | 0.04 | 0.025 | across_c | t | 2 | 0.06 | 4 | 0.041 | 0.04
design number = 1769-p2022 | 10014.5413 | 0.34755 | 0.70724 | 11 | 6 | 0.011 | 0.14186 | 0.041 | 0.04 | 0.02 | across_c | t | 2 | 0.061 | 4 | 0.041 | 0.04
design number = 1966-p2022 | 10014.1334 | 0.34046 | 0.67436 | 12 | 9 | 0.011 | 0.11643 | 0.041 | 0.04 | 0.015 | across_c | t | 2 | 0.061 | 4 | 0.041 | 0.04
design number = 3828-p2022 | 10008.7615 | 0.40235 | 0.75463 | 10 | 8 | 0.012 | 0.16729 | 0.041 | 0.04 | 0.025 | across_c | t | 2 | 0.06 | 4 | 0.041 | 0.04
design number = 6466-p2022 | 10005.8614 | 0.29594 | 0.59419 | 13 | 6 | 0.013 | 0.091 | 0.041 | 0.04 | 0.015 | across_c | t | 2 | 0.059 | 4 | 0.041 | 0.04
design number = 6712-p2022 | 10005.109 | 0.30362 | 0.70897 | 14 | 7 | 0.013 | 0.11643 | 0.041 | 0.04 | 0.015 | across_c | t | 2 | 0.059 | 4 | 0.041 | 0.04
design number = 7573-p2022 | 10002.1907 | 0.57059 | 0.82353 | 7 | 6 | 0.014 | 0.24357 | 0.041 | 0.04 | 0.015 | across_c | t | 2 | 0.058 | 4 | 0.041 | 0.04
design number = 8584-p2022 | 9997.0099 | 0.35769 | 0.84276 | 12 | 10 | 0.014 | 0.16729 | 0.041 | 0.04 | 0.015 | across_c | t | 2 | 0.058 | 4 | 0.041 | 0.04
design number = 6471-p2022 | 9994.2609 | 0.29554 | 0.58976 | 13 | 7 | 0.013 | 0.091 | 0.041 | 0.04 | 0.025 | across_c | t | 2 | 0.059 | 4 | 0.041 | 0.04
design number = 4415-p2022 | 9994.0837 | 0.29815 | 0.67664 | 13 | 6 | 0.012 | 0.11643 | 0.041 | 0.04 | 0.02 | across_c | t | 2 | 0.06 | 4 | 0.041 | 0.04
design number = 4225-p2022 | 9992.7656 | 0.32279 | 0.73929 | 12 | 6 | 0.012 | 0.14186 | 0.041 | 0.04 | 0.015 | across_c | t | 2 | 0.06 | 4 | 0.041 | 0.04
design number = 1766-p2022 | 9992.0052 | 0.34677 | 0.70235 | 11 | 5 | 0.011 | 0.14186 | 0.041 | 0.04 | 0.02 | across_c | t | 2 | 0.061 | 4 | 0.041 | 0.04
design number = 3756-p2022 | 9991.8225 | 0.38264 | 0.5867 | 10 | 2 | 0.012 | 0.11643 | 0.041 | 0.04 | 0.025 | across_c | t | 2 | 0.06 | 4 | 0.041 | 0.04
design number = 6270-p2022 | 9990.9276 | 0.3158 | 0.63709 | 12 | 3 | 0.013 | 0.11643 | 0.041 | 0.04 | 0.025 | across_c | t | 2 | 0.059 | 4 | 0.041 | 0.04
design number = 4178-p2022 | 9988.0845 | 0.31306 | 0.58196 | 12 | 8 | 0.012 | 0.091 | 0.041 | 0.04 | 0.02 | across_c | t | 2 | 0.06 | 4 | 0.041 | 0.04
design number = 7887-p2022 | 9982.3473 | 0.42405 | 0.62974 | 9 | 2 | 0.014 | 0.14186 | 0.041 | 0.04 | 0.025 | across_c | t | 2 | 0.058 | 4 | 0.041 | 0.04
design number = 5902-p2022 | 9980.1807 | 0.4012 | 0.76027 | 10 | 7 | 0.013 | 0.16729 | 0.041 | 0.04 | 0.015 | across_c | t | 2 | 0.059 | 4 | 0.041 | 0.04
design number = 5866-p2022 | 9979.1573 | 0.38832 | 0.67207 | 10 | 4 | 0.013 | 0.14186 | 0.041 | 0.04 | 0.015 | across_c | t | 2 | 0.059 | 4 | 0.041 | 0.04
design number = 3605-p2022 | 9972.4578 | 0.4399 | 0.7175 | 9 | 6 | 0.012 | 0.16729 | 0.041 | 0.04 | 0.02 | across_c | t | 2 | 0.06 | 4 | 0.041 | 0.04
design number = 1926-p2022 | 9971.1201 | 0.3126 | 0.55974 | 12 | 4 | 0.011 | 0.091 | 0.041 | 0.04 | 0.025 | across_c | t | 2 | 0.061 | 4 | 0.041 | 0.04
design number = 6085-p2022 | 9968.3593 | 0.34595 | 0.70575 | 11 | 5 | 0.013 | 0.14186 | 0.041 | 0.04 | 0.015 | across_c | t | 2 | 0.059 | 4 | 0.041 | 0.04
design number = 1755-p2022 | 9967.3349 | 0.33837 | 0.64315 | 11 | 10 | 0.011 | 0.11643 | 0.041 | 0.04 | 0.025 | across_c | t | 2 | 0.061 | 4 | 0.041 | 0.04
design number = 4405-p2022 | 9967.096 | 0.30016 | 0.66441 | 13 | 3 | 0.012 | 0.11643 | 0.041 | 0.04 | 0.015 | across_c | t | 2 | 0.06 | 4 | 0.041 | 0.04
design number = 1953-p2022 | 9964.9152 | 0.31798 | 0.64119 | 12 | 4 | 0.011 | 0.11643 | 0.041 | 0.04 | 0.025 | across_c | t | 2 | 0.061 | 4 | 0.041 | 0.04
design number = 8720-p2022 | 9964.8776 | 0.29468 | 0.60913 | 13 | 10 | 0.014 | 0.091 | 0.041 | 0.04 | 0.02 | across_c | t | 2 | 0.058 | 4 | 0.041 | 0.04
design number = 7537-p2022 | 9961.7793 | 0.5496 | 0.74998 | 7 | 3 | 0.014 | 0.21814 | 0.041 | 0.04 | 0.015 | across_c | t | 2 | 0.058 | 4 | 0.041 | 0.04
design number = 7925-p2022 | 9959.5977 | 0.43179 | 0.7175 | 9 | 6 | 0.014 | 0.16729 | 0.041 | 0.04 | 0.02 | across_c | t | 2 | 0.058 | 4 | 0.041 | 0.04
design number = 5530-p2022 | 9956.8349 | 0.49621 | 0.82806 | 8 | 9 | 0.013 | 0.21814 | 0.041 | 0.04 | 0.015 | across_c | t | 2 | 0.059 | 4 | 0.041 | 0.04
design number = 7584-p2022 | 9953.5149 | 0.5613 | 0.82837 | 7 | 9 | 0.014 | 0.24357 | 0.041 | 0.04 | 0.025 | across_c | t | 2 | 0.058 | 4 | 0.041 | 0.04
design number = 6467-p2022 | 9949.5721 | 0.29428 | 0.5901 | 13 | 6 | 0.013 | 0.091 | 0.041 | 0.04 | 0.02 | across_c | t | 2 | 0.059 | 4 | 0.041 | 0.04
design number = 4228-p2022 | 9948.9821 | 0.33237 | 0.74479 | 12 | 7 | 0.012 | 0.14186 | 0.041 | 0.04 | 0.015 | across_c | t | 2 | 0.06 | 4 | 0.041 | 0.04
design number = 4378-p2022 | 9947.616 | 0.29434 | 0.57787 | 13 | 3 | 0.012 | 0.091 | 0.041 | 0.04 | 0.015 | across_c | t | 2 | 0.06 | 4 | 0.041 | 0.04
design number = 5648-p2022 | 9945.5403 | 0.42149 | 0.63622 | 9 | 3 | 0.013 | 0.14186 | 0.041 | 0.04 | 0.02 | across_c | t | 2 | 0.059 | 4 | 0.041 | 0.04
design number = 8143-p2022 | 9943.4307 | 0.39972 | 0.76027 | 10 | 7 | 0.014 | 0.16729 | 0.041 | 0.04 | 0.015 | across_c | t | 2 | 0.058 | 4 | 0.041 | 0.04
design number = 4042-p2022 | 9943.2453 | 0.35417 | 0.79883 | 11 | 8 | 0.012 | 0.16729 | 0.041 | 0.04 | 0.015 | across_c | t | 2 | 0.06 | 4 | 0.041 | 0.04
design number = 4420-p2022 | 9939.7806 | 0.32325 | 0.6916 | 13 | 8 | 0.012 | 0.11643 | 0.041 | 0.04 | 0.015 | across_c | t | 2 | 0.06 | 4 | 0.041 | 0.04
design number = 5498-p2022 | 9938.5036 | 0.47832 | 0.75064 | 8 | 7 | 0.013 | 0.19271 | 0.041 | 0.04 | 0.02 | across_c | t | 2 | 0.059 | 4 | 0.041 | 0.04
design number = 6317-p2022 | 9938.414 | 0.33896 | 0.7545 | 12 | 10 | 0.013 | 0.14186 | 0.041 | 0.04 | 0.02 | across_c | t | 2 | 0.059 | 4 | 0.041 | 0.04
design number = 7541-p2022 | 9938.2081 | 0.55625 | 0.7531 | 7 | 4 | 0.014 | 0.21814 | 0.041 | 0.04 | 0.02 | across_c | t | 2 | 0.058 | 4 | 0.041 | 0.04
design number = 4231-p2022 | 9938.0259 | 0.35311 | 0.7503 | 12 | 8 | 0.012 | 0.14186 | 0.041 | 0.04 | 0.015 | across_c | t | 2 | 0.06 | 4 | 0.041 | 0.04
design number = 8773-p2022 | 9937.903 | 0.35568 | 0.78901 | 13 | 10 | 0.014 | 0.14186 | 0.041 | 0.04 | 0.015 | across_c | t | 2 | 0.058 | 4 | 0.041 | 0.04
design number = 3568-p2022 | 9935.7062 | 0.42549 | 0.63826 | 9 | 3 | 0.012 | 0.14186 | 0.041 | 0.04 | 0.015 | across_c | t | 2 | 0.06 | 4 | 0.041 | 0.04
design number = 7886-p2022 | 9931.256 | 0.42457 | 0.6312 | 9 | 2 | 0.014 | 0.14186 | 0.041 | 0.04 | 0.02 | across_c | t | 2 | 0.058 | 4 | 0.041 | 0.04
design number = 5458-p2022 | 9931.1615 | 0.47572 | 0.6712 | 8 | 3 | 0.013 | 0.16729 | 0.041 | 0.04 | 0.015 | across_c | t | 2 | 0.059 | 4 | 0.041 | 0.04
design number = 3755-p2022 | 9930.7548 | 0.37795 | 0.58816 | 10 | 2 | 0.012 | 0.11643 | 0.041 | 0.04 | 0.02 | across_c | t | 2 | 0.06 | 4 | 0.041 | 0.04
design number = 7701-p2022 | 9929.985 | 0.47307 | 0.66697 | 8 | 3 | 0.014 | 0.16729 | 0.041 | 0.04 | 0.025 | across_c | t | 2 | 0.058 | 4 | 0.041 | 0.04
design number = 7545-p2022 | 9928.6185 | 0.54777 | 0.75462 | 7 | 5 | 0.014 | 0.21814 | 0.041 | 0.04 | 0.025 | across_c | t | 2 | 0.058 | 4 | 0.041 | 0.04
design number = 6709-p2022 | 9927.7178 | 0.28742 | 0.7036 | 14 | 6 | 0.013 | 0.11643 | 0.041 | 0.04 | 0.015 | across_c | t | 2 | 0.059 | 4 | 0.041 | 0.04
design number = 6501-p2022 | 9927.5313 | 0.29616 | 0.68032 | 13 | 8 | 0.013 | 0.11643 | 0.041 | 0.04 | 0.025 | across_c | t | 2 | 0.059 | 4 | 0.041 | 0.04
design number = 6675-p2022 | 9927.219 | 0.27915 | 0.59164 | 14 | 3 | 0.013 | 0.091 | 0.041 | 0.04 | 0.025 | across_c | t | 2 | 0.059 | 4 | 0.041 | 0.04
design number = 1726-p2022 | 9924.0039 | 0.33344 | 0.58089 | 11 | 10 | 0.011 | 0.091 | 0.041 | 0.04 | 0.015 | across_c | t | 2 | 0.061 | 4 | 0.041 | 0.04
design number = 8770-p2022 | 9922.7713 | 0.33933 | 0.78357 | 13 | 9 | 0.014 | 0.14186 | 0.041 | 0.04 | 0.015 | across_c | t | 2 | 0.058 | 4 | 0.041 | 0.04
design number = 8764-p2022 | 9921.1649 | 0.30272 | 0.77269 | 13 | 7 | 0.014 | 0.14186 | 0.041 | 0.04 | 0.015 | across_c | t | 2 | 0.058 | 4 | 0.041 | 0.04
design number = 1958-p2022 | 9920.5943 | 0.31358 | 0.65376 | 12 | 6 | 0.011 | 0.11643 | 0.041 | 0.04 | 0.02 | across_c | t | 2 | 0.061 | 4 | 0.041 | 0.04
design number = 5463-p2022 | 9919.6039 | 0.46885 | 0.67134 | 8 | 4 | 0.013 | 0.16729 | 0.041 | 0.04 | 0.025 | across_c | t | 2 | 0.059 | 4 | 0.041 | 0.04
design number = 8716-p2022 | 9919.3598 | 0.29333 | 0.6105 | 13 | 9 | 0.014 | 0.091 | 0.041 | 0.04 | 0.015 | across_c | t | 2 | 0.058 | 4 | 0.041 | 0.04
design number = 8511-p2022 | 9917.0191 | 0.31728 | 0.63709 | 12 | 3 | 0.014 | 0.11643 | 0.041 | 0.04 | 0.025 | across_c | t | 2 | 0.058 | 4 | 0.041 | 0.04
design number = 6314-p2022 | 9915.7636 | 0.32372 | 0.74968 | 12 | 9 | 0.013 | 0.14186 | 0.041 | 0.04 | 0.02 | across_c | t | 2 | 0.059 | 4 | 0.041 | 0.04
design number = 7964-p2022 | 9915.6384 | 0.44014 | 0.8038 | 9 | 10 | 0.014 | 0.19271 | 0.041 | 0.04 | 0.02 | across_c | t | 2 | 0.058 | 4 | 0.041 | 0.04
design number = 4209-p2022 | 9915.4391 | 0.31342 | 0.66167 | 12 | 9 | 0.012 | 0.11643 | 0.041 | 0.04 | 0.025 | across_c | t | 2 | 0.06 | 4 | 0.041 | 0.04
design number = 1727-p2022 | 9914.8367 | 0.33313 | 0.57409 | 11 | 10 | 0.011 | 0.091 | 0.041 | 0.04 | 0.02 | across_c | t | 2 | 0.061 | 4 | 0.041 | 0.04
design number = 8331-p2022 | 9913.4414 | 0.34702 | 0.70286 | 11 | 6 | 0.014 | 0.14186 | 0.041 | 0.04 | 0.025 | across_c | t | 2 | 0.058 | 4 | 0.041 | 0.04
design number = 4179-p2022 | 9913.2421 | 0.31063 | 0.57612 | 12 | 8 | 0.012 | 0.091 | 0.041 | 0.04 | 0.025 | across_c | t | 2 | 0.06 | 4 | 0.041 | 0.04
design number = 5502-p2022 | 9912.7057 | 0.47708 | 0.7499 | 8 | 8 | 0.013 | 0.19271 | 0.041 | 0.04 | 0.025 | across_c | t | 2 | 0.059 | 4 | 0.041 | 0.04
design number = 1950-p2022 | 9912.5439 | 0.31333 | 0.63709 | 12 | 3 | 0.011 | 0.11643 | 0.041 | 0.04 | 0.025 | across_c | t | 2 | 0.061 | 4 | 0.041 | 0.04
design number = 6128-p2022 | 9911.844 | 0.35232 | 0.80317 | 11 | 10 | 0.013 | 0.16729 | 0.041 | 0.04 | 0.02 | across_c | t | 2 | 0.059 | 4 | 0.041 | 0.04
design number = 8326-p2022 | 9911.5984 | 0.34398 | 0.70575 | 11 | 5 | 0.014 | 0.14186 | 0.041 | 0.04 | 0.015 | across_c | t | 2 | 0.058 | 4 | 0.041 | 0.04
design number = 8767-p2022 | 9911.1614 | 0.32142 | 0.77813 | 13 | 8 | 0.014 | 0.14186 | 0.041 | 0.04 | 0.015 | across_c | t | 2 | 0.058 | 4 | 0.041 | 0.04
design number = 4174-p2022 | 9911.1581 | 0.31072 | 0.5819 | 12 | 7 | 0.012 | 0.091 | 0.041 | 0.04 | 0.015 | across_c | t | 2 | 0.06 | 4 | 0.041 | 0.04
design number = 5494-p2022 | 9907.6688 | 0.47684 | 0.74963 | 8 | 6 | 0.013 | 0.19271 | 0.041 | 0.04 | 0.015 | across_c | t | 2 | 0.059 | 4 | 0.041 | 0.04
design number = 4379-p2022 | 9907.6324 | 0.29312 | 0.57583 | 13 | 3 | 0.012 | 0.091 | 0.041 | 0.04 | 0.02 | across_c | t | 2 | 0.06 | 4 | 0.041 | 0.04
design number = 6311-p2022 | 9907.3205 | 0.32003 | 0.74485 | 12 | 8 | 0.013 | 0.14186 | 0.041 | 0.04 | 0.02 | across_c | t | 2 | 0.059 | 4 | 0.041 | 0.04
design number = 7580-p2022 | 9901.9653 | 0.55839 | 0.82977 | 7 | 8 | 0.014 | 0.24357 | 0.041 | 0.04 | 0.02 | across_c | t | 2 | 0.058 | 4 | 0.041 | 0.04
design number = 6503-p2022 | 9898.4505 | 0.29579 | 0.69091 | 13 | 9 | 0.013 | 0.11643 | 0.041 | 0.04 | 0.02 | across_c | t | 2 | 0.059 | 4 | 0.041 | 0.04
design number = 5684-p2022 | 9895.4417 | 0.43344 | 0.7175 | 9 | 6 | 0.013 | 0.16729 | 0.041 | 0.04 | 0.02 | across_c | t | 2 | 0.059 | 4 | 0.041 | 0.04
design number = 3823-p2022 | 9895.0621 | 0.39591 | 0.76027 | 10 | 7 | 0.012 | 0.16729 | 0.041 | 0.04 | 0.015 | across_c | t | 2 | 0.06 | 4 | 0.041 | 0.04
design number = 7548-p2022 | 9894.1487 | 0.54743 | 0.75905 | 7 | 6 | 0.014 | 0.21814 | 0.041 | 0.04 | 0.025 | across_c | t | 2 | 0.058 | 4 | 0.041 | 0.04
design number = 7771-p2022 | 9893.1336 | 0.49255 | 0.82806 | 8 | 9 | 0.014 | 0.21814 | 0.041 | 0.04 | 0.015 | across_c | t | 2 | 0.058 | 4 | 0.041 | 0.04
design number = 5723-p2022 | 9892.1386 | 0.43865 | 0.8038 | 9 | 10 | 0.013 | 0.19271 | 0.041 | 0.04 | 0.02 | across_c | t | 2 | 0.059 | 4 | 0.041 | 0.04
design number = 7587-p2022 | 9891.8633 | 0.5561 | 0.8328 | 7 | 10 | 0.014 | 0.24357 | 0.041 | 0.04 | 0.025 | across_c | t | 2 | 0.058 | 4 | 0.041 | 0.04
design number = 4006-p2022 | 9891.5295 | 0.34328 | 0.70575 | 11 | 5 | 0.012 | 0.14186 | 0.041 | 0.04 | 0.015 | across_c | t | 2 | 0.06 | 4 | 0.041 | 0.04
design number = 7698-p2022 | 9886.4022 | 0.47362 | 0.6626 | 8 | 2 | 0.014 | 0.16729 | 0.041 | 0.04 | 0.025 | across_c | t | 2 | 0.058 | 4 | 0.041 | 0.04
design number = 4023-p2022 | 9881.7007 | 0.34294 | 0.71951 | 11 | 10 | 0.012 | 0.14186 | 0.041 | 0.04 | 0.025 | across_c | t | 2 | 0.06 | 4 | 0.041 | 0.04
design number = 4409-p2022 | 9879.1141 | 0.2978 | 0.66712 | 13 | 4 | 0.012 | 0.11643 | 0.041 | 0.04 | 0.02 | across_c | t | 2 | 0.06 | 4 | 0.041 | 0.04
design number = 8147-p2022 | 9877.2337 | 0.39706 | 0.76047 | 10 | 8 | 0.014 | 0.16729 | 0.041 | 0.04 | 0.02 | across_c | t | 2 | 0.058 | 4 | 0.041 | 0.04
design number = 1728-p2022 | 9875.233 | 0.3318 | 0.56679 | 11 | 10 | 0.011 | 0.091 | 0.041 | 0.04 | 0.025 | across_c | t | 2 | 0.061 | 4 | 0.041 | 0.04
design number = 7697-p2022 | 9874.257 | 0.47294 | 0.66406 | 8 | 2 | 0.014 | 0.16729 | 0.041 | 0.04 | 0.02 | across_c | t | 2 | 0.058 | 4 | 0.041 | 0.04
design number = 7544-p2022 | 9872.2876 | 0.54466 | 0.75827 | 7 | 5 | 0.014 | 0.21814 | 0.041 | 0.04 | 0.02 | across_c | t | 2 | 0.058 | 4 | 0.041 | 0.04
design number = 4175-p2022 | 9870.2535 | 0.30937 | 0.57714 | 12 | 7 | 0.012 | 0.091 | 0.041 | 0.04 | 0.02 | across_c | t | 2 | 0.06 | 4 | 0.041 | 0.04
design number = 6308-p2022 | 9862.2306 | 0.31857 | 0.74003 | 12 | 7 | 0.013 | 0.14186 | 0.041 | 0.04 | 0.02 | across_c | t | 2 | 0.059 | 4 | 0.041 | 0.04
design number = 8721-p2022 | 9861.8951 | 0.29157 | 0.60184 | 13 | 10 | 0.014 | 0.091 | 0.041 | 0.04 | 0.025 | across_c | t | 2 | 0.058 | 4 | 0.041 | 0.04
design number = 7612-p2022 | 9861.6294 | 0.57109 | 0.90292 | 7 | 10 | 0.014 | 0.269 | 0.041 | 0.04 | 0.015 | across_c | t | 2 | 0.058 | 4 | 0.041 | 0.04
design number = 6090-p2022 | 9861.4054 | 0.3456 | 0.70286 | 11 | 6 | 0.013 | 0.14186 | 0.041 | 0.04 | 0.025 | across_c | t | 2 | 0.059 | 4 | 0.041 | 0.04
design number = 5906-p2022 | 9859.7973 | 0.39636 | 0.76047 | 10 | 8 | 0.013 | 0.16729 | 0.041 | 0.04 | 0.02 | across_c | t | 2 | 0.059 | 4 | 0.041 | 0.04
design number = 1963-p2022 | 9859.6322 | 0.33127 | 0.66885 | 12 | 8 | 0.011 | 0.11643 | 0.041 | 0.04 | 0.015 | across_c | t | 2 | 0.061 | 4 | 0.041 | 0.04
design number = 5462-p2022 | 9858.8063 | 0.46917 | 0.67425 | 8 | 4 | 0.013 | 0.16729 | 0.041 | 0.04 | 0.02 | across_c | t | 2 | 0.059 | 4 | 0.041 | 0.04
design number = 8717-p2022 | 9856.3494 | 0.29147 | 0.60438 | 13 | 9 | 0.014 | 0.091 | 0.041 | 0.04 | 0.02 | across_c | t | 2 | 0.058 | 4 | 0.041 | 0.04
design number = 6468-p2022 | 9854.0058 | 0.2914 | 0.58573 | 13 | 6 | 0.013 | 0.091 | 0.041 | 0.04 | 0.025 | across_c | t | 2 | 0.059 | 4 | 0.041 | 0.04
design number = 8559-p2022 | 9851.9881 | 0.31824 | 0.74721 | 12 | 10 | 0.014 | 0.14186 | 0.041 | 0.04 | 0.025 | across_c | t | 2 | 0.058 | 4 | 0.041 | 0.04
design number = 6463-p2022 | 9847.0447 | 0.29124 | 0.58875 | 13 | 5 | 0.013 | 0.091 | 0.041 | 0.04 | 0.015 | across_c | t | 2 | 0.059 | 4 | 0.041 | 0.04
design number = 6269-p2022 | 9846.9357 | 0.31125 | 0.63928 | 12 | 3 | 0.013 | 0.11643 | 0.041 | 0.04 | 0.02 | across_c | t | 2 | 0.059 | 4 | 0.041 | 0.04
design number = 7929-p2022 | 9844.9064 | 0.42682 | 0.71742 | 9 | 7 | 0.014 | 0.16729 | 0.041 | 0.04 | 0.025 | across_c | t | 2 | 0.058 | 4 | 0.041 | 0.04
design number = 7700-p2022 | 9844.5726 | 0.47114 | 0.66916 | 8 | 3 | 0.014 | 0.16729 | 0.041 | 0.04 | 0.02 | across_c | t | 2 | 0.058 | 4 | 0.041 | 0.04
design number = 5719-p2022 | 9841.7784 | 0.43641 | 0.80489 | 9 | 9 | 0.013 | 0.19271 | 0.041 | 0.04 | 0.015 | across_c | t | 2 | 0.059 | 4 | 0.041 | 0.04
design number = 3792-p2022 | 9839.3715 | 0.38236 | 0.67066 | 10 | 5 | 0.012 | 0.14186 | 0.041 | 0.04 | 0.025 | across_c | t | 2 | 0.06 | 4 | 0.041 | 0.04
design number = 4380-p2022 | 9835.0069 | 0.29097 | 0.57364 | 13 | 3 | 0.012 | 0.091 | 0.041 | 0.04 | 0.025 | across_c | t | 2 | 0.06 | 4 | 0.041 | 0.04
design number = 7583-p2022 | 9834.598 | 0.55288 | 0.83493 | 7 | 9 | 0.014 | 0.24357 | 0.041 | 0.04 | 0.02 | across_c | t | 2 | 0.058 | 4 | 0.041 | 0.04
design number = 4412-p2022 | 9834.179 | 0.29338 | 0.67188 | 13 | 5 | 0.012 | 0.11643 | 0.041 | 0.04 | 0.02 | across_c | t | 2 | 0.06 | 4 | 0.041 | 0.04
design number = 1723-p2022 | 9833.9532 | 0.33041 | 0.57532 | 11 | 9 | 0.011 | 0.091 | 0.041 | 0.04 | 0.015 | across_c | t | 2 | 0.061 | 4 | 0.041 | 0.04
design number = 4190-p2022 | 9832.8338 | 0.31081 | 0.63928 | 12 | 3 | 0.012 | 0.11643 | 0.041 | 0.04 | 0.02 | across_c | t | 2 | 0.06 | 4 | 0.041 | 0.04
design number = 4237-p2022 | 9830.5144 | 0.39539 | 0.76131 | 12 | 10 | 0.012 | 0.14186 | 0.041 | 0.04 | 0.015 | across_c | t | 2 | 0.06 | 4 | 0.041 | 0.04
design number = 7885-p2022 | 9830.3498 | 0.42392 | 0.63256 | 9 | 2 | 0.014 | 0.14186 | 0.041 | 0.04 | 0.015 | across_c | t | 2 | 0.058 | 4 | 0.041 | 0.04
design number = 5871-p2022 | 9829.8804 | 0.3831 | 0.67066 | 10 | 5 | 0.013 | 0.14186 | 0.041 | 0.04 | 0.025 | across_c | t | 2 | 0.059 | 4 | 0.041 | 0.04
design number = 4020-p2022 | 9825.5473 | 0.34099 | 0.71535 | 11 | 9 | 0.012 | 0.14186 | 0.041 | 0.04 | 0.025 | across_c | t | 2 | 0.06 | 4 | 0.041 | 0.04
design number = 1724-p2022 | 9824.0929 | 0.33008 | 0.56919 | 11 | 9 | 0.011 | 0.091 | 0.041 | 0.04 | 0.02 | across_c | t | 2 | 0.061 | 4 | 0.041 | 0.04
design number = 7960-p2022 | 9823.9405 | 0.43562 | 0.80489 | 9 | 9 | 0.014 | 0.19271 | 0.041 | 0.04 | 0.015 | across_c | t | 2 | 0.058 | 4 | 0.041 | 0.04
design number = 4417-p2022 | 9821.5933 | 0.31036 | 0.68616 | 13 | 7 | 0.012 | 0.11643 | 0.041 | 0.04 | 0.015 | across_c | t | 2 | 0.06 | 4 | 0.041 | 0.04
design number = 8107-p2022 | 9819.0033 | 0.38268 | 0.67207 | 10 | 4 | 0.014 | 0.14186 | 0.041 | 0.04 | 0.015 | across_c | t | 2 | 0.058 | 4 | 0.041 | 0.04
design number = 7535-p2022 | 9818.0531 | 0.55013 | 0.74278 | 7 | 2 | 0.014 | 0.21814 | 0.041 | 0.04 | 0.02 | across_c | t | 2 | 0.058 | 4 | 0.041 | 0.04
design number = 1921-p2022 | 9817.3588 | 0.30785 | 0.55988 | 12 | 3 | 0.011 | 0.091 | 0.041 | 0.04 | 0.015 | across_c | t | 2 | 0.061 | 4 | 0.041 | 0.04
design number = 1922-p2022 | 9803.468 | 0.30741 | 0.55784 | 12 | 3 | 0.011 | 0.091 | 0.041 | 0.04 | 0.02 | across_c | t | 2 | 0.061 | 4 | 0.041 | 0.04
design number = 8713-p2022 | 9802.4969 | 0.28987 | 0.60506 | 13 | 8 | 0.014 | 0.091 | 0.041 | 0.04 | 0.015 | across_c | t | 2 | 0.058 | 4 | 0.041 | 0.04
design number = 7696-p2022 | 9799.9073 | 0.4689 | 0.66542 | 8 | 2 | 0.014 | 0.16729 | 0.041 | 0.04 | 0.015 | across_c | t | 2 | 0.058 | 4 | 0.041 | 0.04
design number = 7890-p2022 | 9799.8459 | 0.41659 | 0.63403 | 9 | 3 | 0.014 | 0.14186 | 0.041 | 0.04 | 0.025 | across_c | t | 2 | 0.058 | 4 | 0.041 | 0.04
design number = 6703-p2022 | 9799.725 | 0.28101 | 0.69286 | 14 | 4 | 0.013 | 0.11643 | 0.041 | 0.04 | 0.015 | across_c | t | 2 | 0.059 | 4 | 0.041 | 0.04
design number = 1752-p2022 | 9799.0878 | 0.33266 | 0.63899 | 11 | 9 | 0.011 | 0.11643 | 0.041 | 0.04 | 0.025 | across_c | t | 2 | 0.061 | 4 | 0.041 | 0.04
design number = 7536-p2022 | 9798.6227 | 0.54904 | 0.74132 | 7 | 2 | 0.014 | 0.21814 | 0.041 | 0.04 | 0.025 | across_c | t | 2 | 0.058 | 4 | 0.041 | 0.04
design number = 7576-p2022 | 9798.5577 | 0.55085 | 0.82937 | 7 | 7 | 0.014 | 0.24357 | 0.041 | 0.04 | 0.015 | across_c | t | 2 | 0.058 | 4 | 0.041 | 0.04
design number = 4176-p2022 | 9794.7516 | 0.30692 | 0.57203 | 12 | 7 | 0.012 | 0.091 | 0.041 | 0.04 | 0.025 | across_c | t | 2 | 0.06 | 4 | 0.041 | 0.04
design number = 4234-p2022 | 9791.6573 | 0.37874 | 0.7558 | 12 | 9 | 0.012 | 0.14186 | 0.041 | 0.04 | 0.015 | across_c | t | 2 | 0.06 | 4 | 0.041 | 0.04
design number = 6464-p2022 | 9790.627 | 0.28957 | 0.58535 | 13 | 5 | 0.013 | 0.091 | 0.041 | 0.04 | 0.02 | across_c | t | 2 | 0.059 | 4 | 0.041 | 0.04
design number = 4211-p2022 | 9788.8354 | 0.31054 | 0.67306 | 12 | 10 | 0.012 | 0.11643 | 0.041 | 0.04 | 0.02 | across_c | t | 2 | 0.06 | 4 | 0.041 | 0.04
design number = 1725-p2022 | 9783.6602 | 0.32872 | 0.56263 | 11 | 9 | 0.011 | 0.091 | 0.041 | 0.04 | 0.025 | across_c | t | 2 | 0.061 | 4 | 0.041 | 0.04
design number = 8556-p2022 | 9782.8804 | 0.31601 | 0.74311 | 12 | 9 | 0.014 | 0.14186 | 0.041 | 0.04 | 0.025 | across_c | t | 2 | 0.058 | 4 | 0.041 | 0.04
design number = 4171-p2022 | 9781.5008 | 0.30666 | 0.57639 | 12 | 6 | 0.012 | 0.091 | 0.041 | 0.04 | 0.015 | across_c | t | 2 | 0.06 | 4 | 0.041 | 0.04
design number = 1955-p2022 | 9780.1918 | 0.30914 | 0.64893 | 12 | 5 | 0.011 | 0.11643 | 0.041 | 0.04 | 0.02 | across_c | t | 2 | 0.061 | 4 | 0.041 | 0.04
design number = 8748-p2022 | 9779.8863 | 0.29176 | 0.68837 | 13 | 10 | 0.014 | 0.11643 | 0.041 | 0.04 | 0.025 | across_c | t | 2 | 0.058 | 4 | 0.041 | 0.04
design number = 3609-p2022 | 9777.4413 | 0.4313 | 0.71742 | 9 | 7 | 0.012 | 0.16729 | 0.041 | 0.04 | 0.025 | across_c | t | 2 | 0.06 | 4 | 0.041 | 0.04
design number = 8545-p2022 | 9775.2126 | 0.31576 | 0.73929 | 12 | 6 | 0.014 | 0.14186 | 0.041 | 0.04 | 0.015 | across_c | t | 2 | 0.058 | 4 | 0.041 | 0.04
design number = 7534-p2022 | 9772.0174 | 0.54739 | 0.74414 | 7 | 2 | 0.014 | 0.21814 | 0.041 | 0.04 | 0.015 | across_c | t | 2 | 0.058 | 4 | 0.041 | 0.04
design number = 3859-p2022 | 9771.8162 | 0.40029 | 0.84847 | 10 | 10 | 0.012 | 0.19271 | 0.041 | 0.04 | 0.015 | across_c | t | 2 | 0.06 | 4 | 0.041 | 0.04
design number = 4048-p2022 | 9770.7475 | 0.39555 | 0.80998 | 11 | 10 | 0.012 | 0.16729 | 0.041 | 0.04 | 0.015 | across_c | t | 2 | 0.06 | 4 | 0.041 | 0.04
design number = 3754-p2022 | 9770.7033 | 0.36988 | 0.58952 | 10 | 2 | 0.012 | 0.11643 | 0.041 | 0.04 | 0.015 | across_c | t | 2 | 0.06 | 4 | 0.041 | 0.04
design number = 8365-p2022 | 9770.199 | 0.34728 | 0.8044 | 11 | 9 | 0.014 | 0.16729 | 0.041 | 0.04 | 0.015 | across_c | t | 2 | 0.058 | 4 | 0.041 | 0.04
design number = 4017-p2022 | 9770.1676 | 0.33907 | 0.71119 | 11 | 8 | 0.012 | 0.14186 | 0.041 | 0.04 | 0.025 | across_c | t | 2 | 0.06 | 4 | 0.041 | 0.04
design number = 4045-p2022 | 9765.0525 | 0.37745 | 0.8044 | 11 | 9 | 0.012 | 0.16729 | 0.041 | 0.04 | 0.015 | across_c | t | 2 | 0.06 | 4 | 0.041 | 0.04
design number = 6706-p2022 | 9764.512 | 0.27653 | 0.69823 | 14 | 5 | 0.013 | 0.11643 | 0.041 | 0.04 | 0.015 | across_c | t | 2 | 0.059 | 4 | 0.041 | 0.04
design number = 6500-p2022 | 9762.2097 | 0.29123 | 0.68615 | 13 | 8 | 0.013 | 0.11643 | 0.041 | 0.04 | 0.02 | across_c | t | 2 | 0.059 | 4 | 0.041 | 0.04
design number = 7540-p2022 | 9759.214 | 0.53842 | 0.75583 | 7 | 4 | 0.014 | 0.21814 | 0.041 | 0.04 | 0.015 | across_c | t | 2 | 0.058 | 4 | 0.041 | 0.04
design number = 1923-p2022 | 9758 | 0.30599 | 0.55565 | 12 | 3 | 0.011 | 0.091 | 0.041 | 0.04 | 0.025 | across_c | t | 2 | 0.061 | 4 | 0.041 | 0.04
design number = 1952-p2022 | 9756.9188 | 0.3118 | 0.64411 | 12 | 4 | 0.011 | 0.11643 | 0.041 | 0.04 | 0.02 | across_c | t | 2 | 0.061 | 4 | 0.041 | 0.04
design number = 6498-p2022 | 9754.6316 | 0.291 | 0.67629 | 13 | 7 | 0.013 | 0.11643 | 0.041 | 0.04 | 0.025 | across_c | t | 2 | 0.059 | 4 | 0.041 | 0.04
design number = 4206-p2022 | 9753.9127 | 0.30831 | 0.65757 | 12 | 8 | 0.012 | 0.11643 | 0.041 | 0.04 | 0.025 | across_c | t | 2 | 0.06 | 4 | 0.041 | 0.04
design number = 8718-p2022 | 9753.1923 | 0.28836 | 0.59781 | 13 | 9 | 0.014 | 0.091 | 0.041 | 0.04 | 0.025 | across_c | t | 2 | 0.058 | 4 | 0.041 | 0.04
design number = 3640-p2022 | 9746.2229 | 0.432 | 0.80489 | 9 | 9 | 0.012 | 0.19271 | 0.041 | 0.04 | 0.015 | across_c | t | 2 | 0.06 | 4 | 0.041 | 0.04
design number = 3644-p2022 | 9745.2568 | 0.43196 | 0.8038 | 9 | 10 | 0.012 | 0.19271 | 0.041 | 0.04 | 0.02 | across_c | t | 2 | 0.06 | 4 | 0.041 | 0.04
design number = 1949-p2022 | 9741.4306 | 0.31025 | 0.63928 | 12 | 3 | 0.011 | 0.11643 | 0.041 | 0.04 | 0.02 | across_c | t | 2 | 0.061 | 4 | 0.041 | 0.04
design number = 3604-p2022 | 9741.2305 | 0.42533 | 0.72158 | 9 | 6 | 0.012 | 0.16729 | 0.041 | 0.04 | 0.015 | across_c | t | 2 | 0.06 | 4 | 0.041 | 0.04
design number = 8151-p2022 | 9740.9324 | 0.39158 | 0.75886 | 10 | 9 | 0.014 | 0.16729 | 0.041 | 0.04 | 0.025 | across_c | t | 2 | 0.058 | 4 | 0.041 | 0.04
design number = 4172-p2022 | 9739.9401 | 0.30528 | 0.57231 | 12 | 6 | 0.012 | 0.091 | 0.041 | 0.04 | 0.02 | across_c | t | 2 | 0.06 | 4 | 0.041 | 0.04
design number = 8714-p2022 | 9739.2865 | 0.288 | 0.59962 | 13 | 8 | 0.014 | 0.091 | 0.041 | 0.04 | 0.02 | across_c | t | 2 | 0.058 | 4 | 0.041 | 0.04
design number = 6495-p2022 | 9738.6843 | 0.29369 | 0.67226 | 13 | 6 | 0.013 | 0.11643 | 0.041 | 0.04 | 0.025 | across_c | t | 2 | 0.059 | 4 | 0.041 | 0.04
design number = 6262-p2022 | 9738.1193 | 0.30515 | 0.59842 | 12 | 10 | 0.013 | 0.091 | 0.041 | 0.04 | 0.015 | across_c | t | 2 | 0.059 | 4 | 0.041 | 0.04
design number = 7739-p2022 | 9737.0993 | 0.47423 | 0.75064 | 8 | 7 | 0.014 | 0.19271 | 0.041 | 0.04 | 0.02 | across_c | t | 2 | 0.058 | 4 | 0.041 | 0.04
design number = 1720-p2022 | 9736.7177 | 0.32714 | 0.56975 | 11 | 8 | 0.011 | 0.091 | 0.041 | 0.04 | 0.015 | across_c | t | 2 | 0.061 | 4 | 0.041 | 0.04
design number = 8510-p2022 | 9736.4614 | 0.30776 | 0.63928 | 12 | 3 | 0.014 | 0.11643 | 0.041 | 0.04 | 0.02 | across_c | t | 2 | 0.058 | 4 | 0.041 | 0.04
design number = 3573-p2022 | 9736.1522 | 0.41508 | 0.63833 | 9 | 4 | 0.012 | 0.14186 | 0.041 | 0.04 | 0.025 | across_c | t | 2 | 0.06 | 4 | 0.041 | 0.04
design number = 5688-p2022 | 9730.6125 | 0.42807 | 0.71742 | 9 | 7 | 0.013 | 0.16729 | 0.041 | 0.04 | 0.025 | across_c | t | 2 | 0.059 | 4 | 0.041 | 0.04
design number = 7743-p2022 | 9726.988 | 0.47329 | 0.7499 | 8 | 8 | 0.014 | 0.19271 | 0.041 | 0.04 | 0.025 | across_c | t | 2 | 0.058 | 4 | 0.041 | 0.04
design number = 1721-p2022 | 9726.0936 | 0.32679 | 0.5643 | 11 | 8 | 0.011 | 0.091 | 0.041 | 0.04 | 0.02 | across_c | t | 2 | 0.061 | 4 | 0.041 | 0.04
design number = 4414-p2022 | 9725.0847 | 0.29477 | 0.68072 | 13 | 6 | 0.012 | 0.11643 | 0.041 | 0.04 | 0.015 | across_c | t | 2 | 0.06 | 4 | 0.041 | 0.04
design number = 8112-p2022 | 9721.6328 | 0.38031 | 0.67066 | 10 | 5 | 0.014 | 0.14186 | 0.041 | 0.04 | 0.025 | across_c | t | 2 | 0.058 | 4 | 0.041 | 0.04
design number = 7704-p2022 | 9721.471 | 0.46568 | 0.67134 | 8 | 4 | 0.014 | 0.16729 | 0.041 | 0.04 | 0.025 | across_c | t | 2 | 0.058 | 4 | 0.041 | 0.04
design number = 1765-p2022 | 9719.3215 | 0.33731 | 0.70575 | 11 | 5 | 0.011 | 0.14186 | 0.041 | 0.04 | 0.015 | across_c | t | 2 | 0.061 | 4 | 0.041 | 0.04
design number = 1960-p2022 | 9719.1257 | 0.31964 | 0.66335 | 12 | 7 | 0.011 | 0.11643 | 0.041 | 0.04 | 0.015 | across_c | t | 2 | 0.061 | 4 | 0.041 | 0.04
design number = 7551-p2022 | 9718.7849 | 0.54333 | 0.76349 | 7 | 7 | 0.014 | 0.21814 | 0.041 | 0.04 | 0.025 | across_c | t | 2 | 0.058 | 4 | 0.041 | 0.04
design number = 7586-p2022 | 9717.8329 | 0.54801 | 0.8401 | 7 | 10 | 0.014 | 0.24357 | 0.041 | 0.04 | 0.02 | across_c | t | 2 | 0.058 | 4 | 0.041 | 0.04
design number = 5501-p2022 | 9716.751 | 0.47227 | 0.75574 | 8 | 8 | 0.013 | 0.19271 | 0.041 | 0.04 | 0.02 | across_c | t | 2 | 0.059 | 4 | 0.041 | 0.04
design number = 7579-p2022 | 9714.9495 | 0.54615 | 0.83522 | 7 | 8 | 0.014 | 0.24357 | 0.041 | 0.04 | 0.015 | across_c | t | 2 | 0.058 | 4 | 0.041 | 0.04
design number = 4014-p2022 | 9712.7678 | 0.33708 | 0.70702 | 11 | 7 | 0.012 | 0.14186 | 0.041 | 0.04 | 0.025 | across_c | t | 2 | 0.06 | 4 | 0.041 | 0.04
design number = 7547-p2022 | 9708.3961 | 0.54243 | 0.76343 | 7 | 6 | 0.014 | 0.21814 | 0.041 | 0.04 | 0.02 | across_c | t | 2 | 0.058 | 4 | 0.041 | 0.04
design number = 8553-p2022 | 9708.2462 | 0.3136 | 0.73902 | 12 | 8 | 0.014 | 0.14186 | 0.041 | 0.04 | 0.025 | across_c | t | 2 | 0.058 | 4 | 0.041 | 0.04
design number = 7889-p2022 | 9707.2313 | 0.4117 | 0.63622 | 9 | 3 | 0.014 | 0.14186 | 0.041 | 0.04 | 0.02 | across_c | t | 2 | 0.058 | 4 | 0.041 | 0.04
design number = 5533-p2022 | 9704.8349 | 0.48383 | 0.83384 | 8 | 10 | 0.013 | 0.21814 | 0.041 | 0.04 | 0.015 | across_c | t | 2 | 0.059 | 4 | 0.041 | 0.04
design number = 5505-p2022 | 9702.9076 | 0.47096 | 0.75427 | 8 | 9 | 0.013 | 0.19271 | 0.041 | 0.04 | 0.025 | across_c | t | 2 | 0.059 | 4 | 0.041 | 0.04
design number = 5466-p2022 | 9700.3388 | 0.46413 | 0.6757 | 8 | 5 | 0.013 | 0.16729 | 0.041 | 0.04 | 0.025 | across_c | t | 2 | 0.059 | 4 | 0.041 | 0.04
design number = 6465-p2022 | 9695.0953 | 0.2867 | 0.5817 | 13 | 5 | 0.013 | 0.091 | 0.041 | 0.04 | 0.025 | across_c | t | 2 | 0.059 | 4 | 0.041 | 0.04
design number = 1768-p2022 | 9688.8027 | 0.33698 | 0.71132 | 11 | 6 | 0.011 | 0.14186 | 0.041 | 0.04 | 0.015 | across_c | t | 2 | 0.061 | 4 | 0.041 | 0.04
design number = 5835-p2022 | 9688.1295 | 0.37101 | 0.5867 | 10 | 2 | 0.013 | 0.11643 | 0.041 | 0.04 | 0.025 | across_c | t | 2 | 0.059 | 4 | 0.041 | 0.04
design number = 7735-p2022 | 9687.9551 | 0.47221 | 0.74963 | 8 | 6 | 0.014 | 0.19271 | 0.041 | 0.04 | 0.015 | across_c | t | 2 | 0.058 | 4 | 0.041 | 0.04
design number = 6263-p2022 | 9685.3682 | 0.3034 | 0.59161 | 12 | 10 | 0.013 | 0.091 | 0.041 | 0.04 | 0.02 | across_c | t | 2 | 0.059 | 4 | 0.041 | 0.04
design number = 1722-p2022 | 9684.758 | 0.3254 | 0.55847 | 11 | 8 | 0.011 | 0.091 | 0.041 | 0.04 | 0.025 | across_c | t | 2 | 0.061 | 4 | 0.041 | 0.04
design number = 3827-p2022 | 9681.3711 | 0.38736 | 0.76047 | 10 | 8 | 0.012 | 0.16729 | 0.041 | 0.04 | 0.02 | across_c | t | 2 | 0.06 | 4 | 0.041 | 0.04
design number = 7699-p2022 | 9678.0183 | 0.46354 | 0.6712 | 8 | 3 | 0.014 | 0.16729 | 0.041 | 0.04 | 0.015 | across_c | t | 2 | 0.058 | 4 | 0.041 | 0.04
design number = 6505-p2022 | 9675.112 | 0.32191 | 0.70247 | 13 | 10 | 0.013 | 0.11643 | 0.041 | 0.04 | 0.015 | across_c | t | 2 | 0.059 | 4 | 0.041 | 0.04
design number = 8710-p2022 | 9675.0657 | 0.28611 | 0.59963 | 13 | 7 | 0.014 | 0.091 | 0.041 | 0.04 | 0.015 | across_c | t | 2 | 0.058 | 4 | 0.041 | 0.04
design number = 5910-p2022 | 9673.9542 | 0.38889 | 0.75886 | 10 | 9 | 0.013 | 0.16729 | 0.041 | 0.04 | 0.025 | across_c | t | 2 | 0.059 | 4 | 0.041 | 0.04
design number = 7774-p2022 | 9667.0197 | 0.48176 | 0.83384 | 8 | 10 | 0.014 | 0.21814 | 0.041 | 0.04 | 0.015 | across_c | t | 2 | 0.058 | 4 | 0.041 | 0.04
design number = 8369-p2022 | 9666.4791 | 0.34359 | 0.80317 | 11 | 10 | 0.014 | 0.16729 | 0.041 | 0.04 | 0.02 | across_c | t | 2 | 0.058 | 4 | 0.041 | 0.04
design number = 1771-p2022 | 9664.3351 | 0.34401 | 0.71689 | 11 | 7 | 0.011 | 0.14186 | 0.041 | 0.04 | 0.015 | across_c | t | 2 | 0.061 | 4 | 0.041 | 0.04
design number = 4173-p2022 | 9663.7725 | 0.30282 | 0.56793 | 12 | 6 | 0.012 | 0.091 | 0.041 | 0.04 | 0.025 | across_c | t | 2 | 0.06 | 4 | 0.041 | 0.04
design number = 5497-p2022 | 9663.4787 | 0.47065 | 0.75541 | 8 | 7 | 0.013 | 0.19271 | 0.041 | 0.04 | 0.015 | across_c | t | 2 | 0.059 | 4 | 0.041 | 0.04
design number = 1754-p2022 | 9659.6241 | 0.32793 | 0.65045 | 11 | 10 | 0.011 | 0.11643 | 0.041 | 0.04 | 0.02 | across_c | t | 2 | 0.061 | 4 | 0.041 | 0.04
design number = 4208-p2022 | 9658.1736 | 0.30587 | 0.66823 | 12 | 9 | 0.012 | 0.11643 | 0.041 | 0.04 | 0.02 | across_c | t | 2 | 0.06 | 4 | 0.041 | 0.04
design number = 6460-p2022 | 9656.2346 | 0.28564 | 0.58331 | 13 | 4 | 0.013 | 0.091 | 0.041 | 0.04 | 0.015 | across_c | t | 2 | 0.059 | 4 | 0.041 | 0.04
design number = 5683-p2022 | 9652.0562 | 0.42576 | 0.72158 | 9 | 6 | 0.013 | 0.16729 | 0.041 | 0.04 | 0.015 | across_c | t | 2 | 0.059 | 4 | 0.041 | 0.04
design number = 6304-p2022 | 9650.4268 | 0.31173 | 0.73929 | 12 | 6 | 0.013 | 0.14186 | 0.041 | 0.04 | 0.015 | across_c | t | 2 | 0.059 | 4 | 0.041 | 0.04
design number = 5647-p2022 | 9650.2019 | 0.41615 | 0.63826 | 9 | 3 | 0.013 | 0.14186 | 0.041 | 0.04 | 0.015 | across_c | t | 2 | 0.059 | 4 | 0.041 | 0.04
design number = 4011-p2022 | 9647.4273 | 0.33481 | 0.70286 | 11 | 6 | 0.012 | 0.14186 | 0.041 | 0.04 | 0.025 | across_c | t | 2 | 0.06 | 4 | 0.041 | 0.04
design number = 7543-p2022 | 9646.7066 | 0.53813 | 0.76167 | 7 | 5 | 0.014 | 0.21814 | 0.041 | 0.04 | 0.015 | across_c | t | 2 | 0.058 | 4 | 0.041 | 0.04
design number = 7742-p2022 | 9637.9968 | 0.46386 | 0.75574 | 8 | 8 | 0.014 | 0.19271 | 0.041 | 0.04 | 0.02 | across_c | t | 2 | 0.058 | 4 | 0.041 | 0.04
design number = 5834-p2022 | 9637.1965 | 0.36906 | 0.58816 | 10 | 2 | 0.013 | 0.11643 | 0.041 | 0.04 | 0.02 | across_c | t | 2 | 0.059 | 4 | 0.041 | 0.04
design number = 4411-p2022 | 9636.8928 | 0.28749 | 0.67528 | 13 | 5 | 0.012 | 0.11643 | 0.041 | 0.04 | 0.015 | across_c | t | 2 | 0.06 | 4 | 0.041 | 0.04
design number = 6259-p2022 | 9636.4102 | 0.30196 | 0.59291 | 12 | 9 | 0.013 | 0.091 | 0.041 | 0.04 | 0.015 | across_c | t | 2 | 0.059 | 4 | 0.041 | 0.04
design number = 8715-p2022 | 9635.976 | 0.28489 | 0.59378 | 13 | 8 | 0.014 | 0.091 | 0.041 | 0.04 | 0.025 | across_c | t | 2 | 0.058 | 4 | 0.041 | 0.04
design number = 1749-p2022 | 9634.4326 | 0.32707 | 0.63483 | 11 | 8 | 0.011 | 0.11643 | 0.041 | 0.04 | 0.025 | across_c | t | 2 | 0.061 | 4 | 0.041 | 0.04
design number = 4168-p2022 | 9632.8544 | 0.30193 | 0.57089 | 12 | 5 | 0.012 | 0.091 | 0.041 | 0.04 | 0.015 | across_c | t | 2 | 0.06 | 4 | 0.041 | 0.04
design number = 6492-p2022 | 9632.4595 | 0.29023 | 0.66823 | 13 | 5 | 0.013 | 0.11643 | 0.041 | 0.04 | 0.025 | across_c | t | 2 | 0.059 | 4 | 0.041 | 0.04
design number = 1717-p2022 | 9630.7203 | 0.32358 | 0.56417 | 11 | 7 | 0.011 | 0.091 | 0.041 | 0.04 | 0.015 | across_c | t | 2 | 0.061 | 4 | 0.041 | 0.04
design number = 7746-p2022 | 9625.2923 | 0.46325 | 0.75427 | 8 | 9 | 0.014 | 0.19271 | 0.041 | 0.04 | 0.025 | across_c | t | 2 | 0.058 | 4 | 0.041 | 0.04
design number = 8550-p2022 | 9622.9686 | 0.31084 | 0.73492 | 12 | 7 | 0.014 | 0.14186 | 0.041 | 0.04 | 0.025 | across_c | t | 2 | 0.058 | 4 | 0.041 | 0.04
design number = 5461-p2022 | 9621.744 | 0.46057 | 0.67698 | 8 | 4 | 0.013 | 0.16729 | 0.041 | 0.04 | 0.015 | across_c | t | 2 | 0.059 | 4 | 0.041 | 0.04
design number = 1957-p2022 | 9621.1475 | 0.30522 | 0.65784 | 12 | 6 | 0.011 | 0.11643 | 0.041 | 0.04 | 0.015 | across_c | t | 2 | 0.061 | 4 | 0.041 | 0.04
design number = 1718-p2022 | 9619.2427 | 0.3232 | 0.55941 | 11 | 7 | 0.011 | 0.091 | 0.041 | 0.04 | 0.02 | across_c | t | 2 | 0.061 | 4 | 0.041 | 0.04
design number = 8745-p2022 | 9619.007 | 0.28696 | 0.68434 | 13 | 9 | 0.014 | 0.11643 | 0.041 | 0.04 | 0.025 | across_c | t | 2 | 0.058 | 4 | 0.041 | 0.04
design number = 1780-p2022 | 9618.8002 | 0.40346 | 0.73361 | 11 | 10 | 0.011 | 0.14186 | 0.041 | 0.04 | 0.015 | across_c | t | 2 | 0.061 | 4 | 0.041 | 0.04
design number = 7703-p2022 | 9617.5877 | 0.4534 | 0.67425 | 8 | 4 | 0.014 | 0.16729 | 0.041 | 0.04 | 0.02 | across_c | t | 2 | 0.058 | 4 | 0.041 | 0.04
design number = 5870-p2022 | 9612.3713 | 0.3731 | 0.67431 | 10 | 5 | 0.013 | 0.14186 | 0.041 | 0.04 | 0.02 | across_c | t | 2 | 0.059 | 4 | 0.041 | 0.04
design number = 6497-p2022 | 9611.9871 | 0.28675 | 0.68139 | 13 | 7 | 0.013 | 0.11643 | 0.041 | 0.04 | 0.02 | across_c | t | 2 | 0.059 | 4 | 0.041 | 0.04
design number = 8711-p2022 | 9610.2022 | 0.28413 | 0.59486 | 13 | 7 | 0.014 | 0.091 | 0.041 | 0.04 | 0.02 | across_c | t | 2 | 0.058 | 4 | 0.041 | 0.04
design number = 6461-p2022 | 9599.2121 | 0.28391 | 0.58059 | 13 | 4 | 0.013 | 0.091 | 0.041 | 0.04 | 0.02 | across_c | t | 2 | 0.059 | 4 | 0.041 | 0.04
design number = 6264-p2022 | 9596.8525 | 0.30053 | 0.58432 | 12 | 10 | 0.013 | 0.091 | 0.041 | 0.04 | 0.025 | across_c | t | 2 | 0.059 | 4 | 0.041 | 0.04
design number = 4203-p2022 | 9593.8654 | 0.30325 | 0.65348 | 12 | 7 | 0.012 | 0.11643 | 0.041 | 0.04 | 0.025 | across_c | t | 2 | 0.06 | 4 | 0.041 | 0.04
design number = 4169-p2022 | 9592.3331 | 0.30066 | 0.56749 | 12 | 5 | 0.012 | 0.091 | 0.041 | 0.04 | 0.02 | across_c | t | 2 | 0.06 | 4 | 0.041 | 0.04
design number = 7738-p2022 | 9591.2906 | 0.46161 | 0.75541 | 8 | 7 | 0.014 | 0.19271 | 0.041 | 0.04 | 0.015 | across_c | t | 2 | 0.058 | 4 | 0.041 | 0.04
design number = 3834-p2022 | 9587.5159 | 0.38286 | 0.76309 | 10 | 10 | 0.012 | 0.16729 | 0.041 | 0.04 | 0.025 | across_c | t | 2 | 0.06 | 4 | 0.041 | 0.04
design number = 8747-p2022 | 9584.5122 | 0.28706 | 0.69567 | 13 | 10 | 0.014 | 0.11643 | 0.041 | 0.04 | 0.02 | across_c | t | 2 | 0.058 | 4 | 0.041 | 0.04
design number = 6260-p2022 | 9583.3472 | 0.30021 | 0.58679 | 12 | 9 | 0.013 | 0.091 | 0.041 | 0.04 | 0.02 | across_c | t | 2 | 0.059 | 4 | 0.041 | 0.04
design number = 3608-p2022 | 9582.7081 | 0.41902 | 0.72252 | 9 | 7 | 0.012 | 0.16729 | 0.041 | 0.04 | 0.02 | across_c | t | 2 | 0.06 | 4 | 0.041 | 0.04
design number = 8558-p2022 | 9581.7641 | 0.31634 | 0.7545 | 12 | 10 | 0.014 | 0.14186 | 0.041 | 0.04 | 0.02 | across_c | t | 2 | 0.058 | 4 | 0.041 | 0.04
design number = 6268-p2022 | 9578.2726 | 0.30431 | 0.64132 | 12 | 3 | 0.013 | 0.11643 | 0.041 | 0.04 | 0.015 | across_c | t | 2 | 0.059 | 4 | 0.041 | 0.04
design number = 1719-p2022 | 9576.9123 | 0.32177 | 0.5543 | 11 | 7 | 0.011 | 0.091 | 0.041 | 0.04 | 0.025 | across_c | t | 2 | 0.061 | 4 | 0.041 | 0.04
design number = 7554-p2022 | 9573.7109 | 0.53585 | 0.76792 | 7 | 8 | 0.014 | 0.21814 | 0.041 | 0.04 | 0.025 | across_c | t | 2 | 0.058 | 4 | 0.041 | 0.04
design number = 3831-p2022 | 9571.5737 | 0.38381 | 0.75886 | 10 | 9 | 0.012 | 0.16729 | 0.041 | 0.04 | 0.025 | across_c | t | 2 | 0.06 | 4 | 0.041 | 0.04
design number = 1777-p2022 | 9571.3564 | 0.38853 | 0.72804 | 11 | 9 | 0.011 | 0.14186 | 0.041 | 0.04 | 0.015 | across_c | t | 2 | 0.061 | 4 | 0.041 | 0.04
design number = 3572-p2022 | 9571.1052 | 0.40658 | 0.64125 | 9 | 4 | 0.012 | 0.14186 | 0.041 | 0.04 | 0.02 | across_c | t | 2 | 0.06 | 4 | 0.041 | 0.04
design number = 8555-p2022 | 9565.8127 | 0.3096 | 0.74968 | 12 | 9 | 0.014 | 0.14186 | 0.041 | 0.04 | 0.02 | across_c | t | 2 | 0.058 | 4 | 0.041 | 0.04
design number = 5687-p2022 | 9564.0338 | 0.42188 | 0.72252 | 9 | 7 | 0.013 | 0.16729 | 0.041 | 0.04 | 0.02 | across_c | t | 2 | 0.059 | 4 | 0.041 | 0.04
design number = 6124-p2022 | 9563.5322 | 0.34065 | 0.8044 | 11 | 9 | 0.013 | 0.16729 | 0.041 | 0.04 | 0.015 | across_c | t | 2 | 0.059 | 4 | 0.041 | 0.04
design number = 6307-p2022 | 9558.319 | 0.30936 | 0.74479 | 12 | 7 | 0.013 | 0.14186 | 0.041 | 0.04 | 0.015 | across_c | t | 2 | 0.059 | 4 | 0.041 | 0.04
design number = 4022-p2022 | 9556.2251 | 0.34273 | 0.72681 | 11 | 10 | 0.012 | 0.14186 | 0.041 | 0.04 | 0.02 | across_c | t | 2 | 0.06 | 4 | 0.041 | 0.04
design number = 8330-p2022 | 9554.1113 | 0.33157 | 0.70724 | 11 | 6 | 0.014 | 0.14186 | 0.041 | 0.04 | 0.02 | across_c | t | 2 | 0.058 | 4 | 0.041 | 0.04
design number = 6502-p2022 | 9552.5807 | 0.31229 | 0.69704 | 13 | 9 | 0.013 | 0.11643 | 0.041 | 0.04 | 0.015 | across_c | t | 2 | 0.059 | 4 | 0.041 | 0.04
design number = 6489-p2022 | 9549.719 | 0.28676 | 0.6642 | 13 | 4 | 0.013 | 0.11643 | 0.041 | 0.04 | 0.025 | across_c | t | 2 | 0.059 | 4 | 0.041 | 0.04
design number = 7550-p2022 | 9548.9021 | 0.53446 | 0.76859 | 7 | 7 | 0.014 | 0.21814 | 0.041 | 0.04 | 0.02 | across_c | t | 2 | 0.058 | 4 | 0.041 | 0.04
design number = 7582-p2022 | 9547.6566 | 0.54088 | 0.84106 | 7 | 9 | 0.014 | 0.24357 | 0.041 | 0.04 | 0.015 | across_c | t | 2 | 0.058 | 4 | 0.041 | 0.04
design number = 6313-p2022 | 9546.5668 | 0.34261 | 0.7558 | 12 | 9 | 0.013 | 0.14186 | 0.041 | 0.04 | 0.015 | across_c | t | 2 | 0.059 | 4 | 0.041 | 0.04
design number = 6310-p2022 | 9543.4591 | 0.32457 | 0.7503 | 12 | 8 | 0.013 | 0.14186 | 0.041 | 0.04 | 0.015 | across_c | t | 2 | 0.059 | 4 | 0.041 | 0.04
design number = 8111-p2022 | 9541.4362 | 0.37129 | 0.67431 | 10 | 5 | 0.014 | 0.14186 | 0.041 | 0.04 | 0.02 | across_c | t | 2 | 0.058 | 4 | 0.041 | 0.04
design number = 4019-p2022 | 9538.9411 | 0.33177 | 0.72192 | 11 | 9 | 0.012 | 0.14186 | 0.041 | 0.04 | 0.02 | across_c | t | 2 | 0.06 | 4 | 0.041 | 0.04
design number = 1954-p2022 | 9538.3876 | 0.3015 | 0.65234 | 12 | 5 | 0.011 | 0.11643 | 0.041 | 0.04 | 0.015 | across_c | t | 2 | 0.061 | 4 | 0.041 | 0.04
design number = 8707-p2022 | 9533.773 | 0.28193 | 0.59419 | 13 | 6 | 0.014 | 0.091 | 0.041 | 0.04 | 0.015 | across_c | t | 2 | 0.058 | 4 | 0.041 | 0.04
design number = 4205-p2022 | 9532.0603 | 0.3013 | 0.66341 | 12 | 8 | 0.012 | 0.11643 | 0.041 | 0.04 | 0.02 | across_c | t | 2 | 0.06 | 4 | 0.041 | 0.04
design number = 8509-p2022 | 9530.677 | 0.30126 | 0.64132 | 12 | 3 | 0.014 | 0.11643 | 0.041 | 0.04 | 0.015 | across_c | t | 2 | 0.058 | 4 | 0.041 | 0.04
design number = 8552-p2022 | 9530.6464 | 0.30786 | 0.74485 | 12 | 8 | 0.014 | 0.14186 | 0.041 | 0.04 | 0.02 | across_c | t | 2 | 0.058 | 4 | 0.041 | 0.04
design number = 8146-p2022 | 9530.329 | 0.38131 | 0.76591 | 10 | 8 | 0.014 | 0.16729 | 0.041 | 0.04 | 0.015 | across_c | t | 2 | 0.058 | 4 | 0.041 | 0.04
design number = 5465-p2022 | 9530.2453 | 0.45638 | 0.67935 | 8 | 5 | 0.013 | 0.16729 | 0.041 | 0.04 | 0.02 | across_c | t | 2 | 0.059 | 4 | 0.041 | 0.04
design number = 5652-p2022 | 9530.2272 | 0.41098 | 0.63833 | 9 | 4 | 0.013 | 0.14186 | 0.041 | 0.04 | 0.025 | across_c | t | 2 | 0.059 | 4 | 0.041 | 0.04
design number = 7512-p2022 | 9527.7637 | 0.51558 | 0.68973 | 7 | 3 | 0.014 | 0.19271 | 0.041 | 0.04 | 0.025 | across_c | t | 2 | 0.058 | 4 | 0.041 | 0.04
design number = 1774-p2022 | 9527.5444 | 0.37173 | 0.72247 | 11 | 8 | 0.011 | 0.14186 | 0.041 | 0.04 | 0.015 | across_c | t | 2 | 0.061 | 4 | 0.041 | 0.04
design number = 6256-p2022 | 9526.6572 | 0.29852 | 0.58741 | 12 | 8 | 0.013 | 0.091 | 0.041 | 0.04 | 0.015 | across_c | t | 2 | 0.059 | 4 | 0.041 | 0.04
design number = 4016-p2022 | 9525.8101 | 0.33059 | 0.71702 | 11 | 8 | 0.012 | 0.14186 | 0.041 | 0.04 | 0.02 | across_c | t | 2 | 0.06 | 4 | 0.041 | 0.04
design number = 7707-p2022 | 9520.2403 | 0.45461 | 0.6757 | 8 | 5 | 0.014 | 0.16729 | 0.041 | 0.04 | 0.025 | across_c | t | 2 | 0.058 | 4 | 0.041 | 0.04
design number = 7963-p2022 | 9518.792 | 0.42192 | 0.8106 | 9 | 10 | 0.014 | 0.19271 | 0.041 | 0.04 | 0.015 | across_c | t | 2 | 0.058 | 4 | 0.041 | 0.04
design number = 4170-p2022 | 9515.6845 | 0.29818 | 0.56384 | 12 | 5 | 0.012 | 0.091 | 0.041 | 0.04 | 0.025 | across_c | t | 2 | 0.06 | 4 | 0.041 | 0.04
design number = 7511-p2022 | 9515.2508 | 0.5149 | 0.69192 | 7 | 3 | 0.014 | 0.19271 | 0.041 | 0.04 | 0.02 | across_c | t | 2 | 0.058 | 4 | 0.041 | 0.04
design number = 5833-p2022 | 9514.053 | 0.36151 | 0.58952 | 10 | 2 | 0.013 | 0.11643 | 0.041 | 0.04 | 0.015 | across_c | t | 2 | 0.059 | 4 | 0.041 | 0.04
design number = 1714-p2022 | 9513.6453 | 0.31965 | 0.5586 | 11 | 6 | 0.011 | 0.091 | 0.041 | 0.04 | 0.015 | across_c | t | 2 | 0.061 | 4 | 0.041 | 0.04
design number = 8712-p2022 | 9508.2643 | 0.28112 | 0.58976 | 13 | 7 | 0.014 | 0.091 | 0.041 | 0.04 | 0.025 | across_c | t | 2 | 0.058 | 4 | 0.041 | 0.04
design number = 1751-p2022 | 9507.033 | 0.32275 | 0.64555 | 11 | 9 | 0.011 | 0.11643 | 0.041 | 0.04 | 0.02 | across_c | t | 2 | 0.061 | 4 | 0.041 | 0.04
design number = 6462-p2022 | 9505.4095 | 0.28109 | 0.57767 | 13 | 4 | 0.013 | 0.091 | 0.041 | 0.04 | 0.025 | across_c | t | 2 | 0.059 | 4 | 0.041 | 0.04
design number = 6291-p2022 | 9504.1988 | 0.30042 | 0.66576 | 12 | 10 | 0.013 | 0.11643 | 0.041 | 0.04 | 0.025 | across_c | t | 2 | 0.059 | 4 | 0.041 | 0.04
design number = 4408-p2022 | 9502.7446 | 0.28349 | 0.66985 | 13 | 4 | 0.012 | 0.11643 | 0.041 | 0.04 | 0.015 | across_c | t | 2 | 0.06 | 4 | 0.041 | 0.04
design number = 1715-p2022 | 9501.201 | 0.31923 | 0.55452 | 11 | 6 | 0.011 | 0.091 | 0.041 | 0.04 | 0.02 | across_c | t | 2 | 0.061 | 4 | 0.041 | 0.04
design number = 4013-p2022 | 9498.0779 | 0.32963 | 0.71213 | 11 | 7 | 0.012 | 0.14186 | 0.041 | 0.04 | 0.02 | across_c | t | 2 | 0.06 | 4 | 0.041 | 0.04
design number = 1948-p2022 | 9497.6331 | 0.30331 | 0.64132 | 12 | 3 | 0.011 | 0.11643 | 0.041 | 0.04 | 0.015 | across_c | t | 2 | 0.061 | 4 | 0.041 | 0.04
design number = 7924-p2022 | 9495.88 | 0.41888 | 0.72158 | 9 | 6 | 0.014 | 0.16729 | 0.041 | 0.04 | 0.015 | across_c | t | 2 | 0.058 | 4 | 0.041 | 0.04
design number = 6089-p2022 | 9495.3957 | 0.32953 | 0.70724 | 11 | 6 | 0.013 | 0.14186 | 0.041 | 0.04 | 0.02 | across_c | t | 2 | 0.059 | 4 | 0.041 | 0.04
design number = 6261-p2022 | 9494.5075 | 0.29732 | 0.58022 | 12 | 9 | 0.013 | 0.091 | 0.041 | 0.04 | 0.025 | across_c | t | 2 | 0.059 | 4 | 0.041 | 0.04
design number = 4189-p2022 | 9487.6888 | 0.30248 | 0.64132 | 12 | 3 | 0.012 | 0.11643 | 0.041 | 0.04 | 0.015 | across_c | t | 2 | 0.06 | 4 | 0.041 | 0.04
design number = 5722-p2022 | 9485.5173 | 0.42045 | 0.8106 | 9 | 10 | 0.013 | 0.19271 | 0.041 | 0.04 | 0.015 | across_c | t | 2 | 0.059 | 4 | 0.041 | 0.04
design number = 5905-p2022 | 9477.4207 | 0.37847 | 0.76591 | 10 | 8 | 0.013 | 0.16729 | 0.041 | 0.04 | 0.015 | across_c | t | 2 | 0.059 | 4 | 0.041 | 0.04
design number = 1746-p2022 | 9474.3579 | 0.32164 | 0.63066 | 11 | 7 | 0.011 | 0.11643 | 0.041 | 0.04 | 0.025 | across_c | t | 2 | 0.061 | 4 | 0.041 | 0.04
design number = 8549-p2022 | 9473.8558 | 0.30602 | 0.74003 | 12 | 7 | 0.014 | 0.14186 | 0.041 | 0.04 | 0.02 | across_c | t | 2 | 0.058 | 4 | 0.041 | 0.04
design number = 6257-p2022 | 9473.271 | 0.29676 | 0.58196 | 12 | 8 | 0.013 | 0.091 | 0.041 | 0.04 | 0.02 | across_c | t | 2 | 0.059 | 4 | 0.041 | 0.04
design number = 7546-p2022 | 9472.0446 | 0.52999 | 0.76751 | 7 | 6 | 0.014 | 0.21814 | 0.041 | 0.04 | 0.015 | across_c | t | 2 | 0.058 | 4 | 0.041 | 0.04
design number = 8708-p2022 | 9468.8333 | 0.27995 | 0.5901 | 13 | 6 | 0.014 | 0.091 | 0.041 | 0.04 | 0.02 | across_c | t | 2 | 0.058 | 4 | 0.041 | 0.04
design number = 4010-p2022 | 9468.4532 | 0.3286 | 0.70724 | 11 | 6 | 0.012 | 0.14186 | 0.041 | 0.04 | 0.02 | across_c | t | 2 | 0.06 | 4 | 0.041 | 0.04
design number = 8150-p2022 | 9466.0424 | 0.38053 | 0.76543 | 10 | 9 | 0.014 | 0.16729 | 0.041 | 0.04 | 0.02 | across_c | t | 2 | 0.058 | 4 | 0.041 | 0.04
design number = 8744-p2022 | 9465.7655 | 0.28239 | 0.69091 | 13 | 9 | 0.014 | 0.11643 | 0.041 | 0.04 | 0.02 | across_c | t | 2 | 0.058 | 4 | 0.041 | 0.04
design number = 6494-p2022 | 9459.9379 | 0.28221 | 0.67664 | 13 | 6 | 0.013 | 0.11643 | 0.041 | 0.04 | 0.02 | across_c | t | 2 | 0.059 | 4 | 0.041 | 0.04
design number = 1716-p2022 | 9457.7687 | 0.31777 | 0.55014 | 11 | 6 | 0.011 | 0.091 | 0.041 | 0.04 | 0.025 | across_c | t | 2 | 0.061 | 4 | 0.041 | 0.04
design number = 4165-p2022 | 9457.7638 | 0.29651 | 0.56538 | 12 | 4 | 0.012 | 0.091 | 0.041 | 0.04 | 0.015 | across_c | t | 2 | 0.06 | 4 | 0.041 | 0.04
design number = 6671-p2022 | 9456.4107 | 0.26593 | 0.58914 | 14 | 2 | 0.013 | 0.091 | 0.041 | 0.04 | 0.02 | across_c | t | 2 | 0.059 | 4 | 0.041 | 0.04
design number = 8742-p2022 | 9455.4525 | 0.28208 | 0.68032 | 13 | 8 | 0.014 | 0.11643 | 0.041 | 0.04 | 0.025 | across_c | t | 2 | 0.058 | 4 | 0.041 | 0.04
design number = 6670-p2022 | 9454.8129 | 0.26588 | 0.5905 | 14 | 2 | 0.013 | 0.091 | 0.041 | 0.04 | 0.015 | across_c | t | 2 | 0.059 | 4 | 0.041 | 0.04
design number = 7928-p2022 | 9453.3617 | 0.417 | 0.72252 | 9 | 7 | 0.014 | 0.16729 | 0.041 | 0.04 | 0.02 | across_c | t | 2 | 0.058 | 4 | 0.041 | 0.04
design number = 7383-p2022 | 9449.2479 | 0.63606 | 0.81319 | 6 | 5 | 0.014 | 0.269 | 0.041 | 0.04 | 0.025 | across_c | t | 2 | 0.058 | 4 | 0.041 | 0.04
design number = 7515-p2022 | 9448.2618 | 0.51797 | 0.69417 | 7 | 4 | 0.014 | 0.19271 | 0.041 | 0.04 | 0.025 | across_c | t | 2 | 0.058 | 4 | 0.041 | 0.04
design number = 6491-p2022 | 9447.3186 | 0.2849 | 0.67188 | 13 | 5 | 0.013 | 0.11643 | 0.041 | 0.04 | 0.02 | across_c | t | 2 | 0.059 | 4 | 0.041 | 0.04
design number = 4210-p2022 | 9439.6799 | 0.32566 | 0.67986 | 12 | 10 | 0.012 | 0.11643 | 0.041 | 0.04 | 0.015 | across_c | t | 2 | 0.06 | 4 | 0.041 | 0.04
design number = 1951-p2022 | 9439.6659 | 0.29838 | 0.64683 | 12 | 4 | 0.011 | 0.11643 | 0.041 | 0.04 | 0.015 | across_c | t | 2 | 0.061 | 4 | 0.041 | 0.04
design number = 3791-p2022 | 9437.1012 | 0.37002 | 0.67431 | 10 | 5 | 0.012 | 0.14186 | 0.041 | 0.04 | 0.02 | across_c | t | 2 | 0.06 | 4 | 0.041 | 0.04
design number = 4200-p2022 | 9434.0373 | 0.2982 | 0.64938 | 12 | 6 | 0.012 | 0.11643 | 0.041 | 0.04 | 0.025 | across_c | t | 2 | 0.06 | 4 | 0.041 | 0.04
design number = 5651-p2022 | 9432.837 | 0.40171 | 0.64125 | 9 | 4 | 0.013 | 0.14186 | 0.041 | 0.04 | 0.02 | across_c | t | 2 | 0.059 | 4 | 0.041 | 0.04
design number = 3975-p2022 | 9432.0042 | 0.3202 | 0.61401 | 11 | 3 | 0.012 | 0.11643 | 0.041 | 0.04 | 0.025 | across_c | t | 2 | 0.06 | 4 | 0.041 | 0.04
design number = 6102-p2022 | 9429.2271 | 0.32724 | 0.71951 | 11 | 10 | 0.013 | 0.14186 | 0.041 | 0.04 | 0.025 | across_c | t | 2 | 0.059 | 4 | 0.041 | 0.04
design number = 6499-p2022 | 9426.015 | 0.30127 | 0.6916 | 13 | 8 | 0.013 | 0.11643 | 0.041 | 0.04 | 0.015 | across_c | t | 2 | 0.059 | 4 | 0.041 | 0.04
design number = 7702-p2022 | 9422.9451 | 0.45042 | 0.67698 | 8 | 4 | 0.014 | 0.16729 | 0.041 | 0.04 | 0.015 | across_c | t | 2 | 0.058 | 4 | 0.041 | 0.04
design number = 6316-p2022 | 9418.532 | 0.36555 | 0.76131 | 12 | 10 | 0.013 | 0.14186 | 0.041 | 0.04 | 0.015 | across_c | t | 2 | 0.059 | 4 | 0.041 | 0.04
design number = 5691-p2022 | 9416.7145 | 0.41538 | 0.72172 | 9 | 8 | 0.013 | 0.16729 | 0.041 | 0.04 | 0.025 | across_c | t | 2 | 0.059 | 4 | 0.041 | 0.04
design number = 4166-p2022 | 9415.9628 | 0.29513 | 0.56266 | 12 | 4 | 0.012 | 0.091 | 0.041 | 0.04 | 0.02 | across_c | t | 2 | 0.06 | 4 | 0.041 | 0.04
design number = 3967-p2022 | 9412.6398 | 0.31615 | 0.58089 | 11 | 10 | 0.012 | 0.091 | 0.041 | 0.04 | 0.015 | across_c | t | 2 | 0.06 | 4 | 0.041 | 0.04
design number = 4197-p2022 | 9411.8075 | 0.30077 | 0.64528 | 12 | 5 | 0.012 | 0.11643 | 0.041 | 0.04 | 0.025 | across_c | t | 2 | 0.06 | 4 | 0.041 | 0.04
design number = 6672-p2022 | 9411.481 | 0.26466 | 0.58768 | 14 | 2 | 0.013 | 0.091 | 0.041 | 0.04 | 0.025 | across_c | t | 2 | 0.059 | 4 | 0.041 | 0.04
design number = 5504-p2022 | 9409.886 | 0.45943 | 0.76083 | 8 | 9 | 0.013 | 0.19271 | 0.041 | 0.04 | 0.02 | across_c | t | 2 | 0.059 | 4 | 0.041 | 0.04
design number = 5508-p2022 | 9408.281 | 0.45914 | 0.75863 | 8 | 10 | 0.013 | 0.19271 | 0.041 | 0.04 | 0.025 | across_c | t | 2 | 0.059 | 4 | 0.041 | 0.04
design number = 6253-p2022 | 9405.7912 | 0.29464 | 0.5819 | 12 | 7 | 0.013 | 0.091 | 0.041 | 0.04 | 0.015 | across_c | t | 2 | 0.059 | 4 | 0.041 | 0.04
design number = 7557-p2022 | 9403.1941 | 0.51878 | 0.77235 | 7 | 9 | 0.014 | 0.21814 | 0.041 | 0.04 | 0.025 | across_c | t | 2 | 0.058 | 4 | 0.041 | 0.04
design number = 5469-p2022 | 9401.7626 | 0.45027 | 0.68007 | 8 | 6 | 0.013 | 0.16729 | 0.041 | 0.04 | 0.025 | across_c | t | 2 | 0.059 | 4 | 0.041 | 0.04
design number = 4202-p2022 | 9396.3707 | 0.29701 | 0.65858 | 12 | 7 | 0.012 | 0.11643 | 0.041 | 0.04 | 0.02 | across_c | t | 2 | 0.06 | 4 | 0.041 | 0.04
design number = 7749-p2022 | 9395.7151 | 0.45718 | 0.75863 | 8 | 10 | 0.014 | 0.19271 | 0.041 | 0.04 | 0.025 | across_c | t | 2 | 0.058 | 4 | 0.041 | 0.04
design number = 6127-p2022 | 9395.3861 | 0.36469 | 0.80998 | 11 | 10 | 0.013 | 0.16729 | 0.041 | 0.04 | 0.015 | across_c | t | 2 | 0.059 | 4 | 0.041 | 0.04
design number = 8076-p2022 | 9390.6443 | 0.35962 | 0.5867 | 10 | 2 | 0.014 | 0.11643 | 0.041 | 0.04 | 0.025 | across_c | t | 2 | 0.058 | 4 | 0.041 | 0.04
design number = 4376-p2022 | 9388.4116 | 0.27779 | 0.57108 | 13 | 2 | 0.012 | 0.091 | 0.041 | 0.04 | 0.02 | across_c | t | 2 | 0.06 | 4 | 0.041 | 0.04
design number = 6488-p2022 | 9386.3238 | 0.28282 | 0.66712 | 13 | 4 | 0.013 | 0.11643 | 0.041 | 0.04 | 0.02 | across_c | t | 2 | 0.059 | 4 | 0.041 | 0.04
design number = 6054-p2022 | 9385.7146 | 0.31863 | 0.61401 | 11 | 3 | 0.013 | 0.11643 | 0.041 | 0.04 | 0.025 | across_c | t | 2 | 0.059 | 4 | 0.041 | 0.04
design number = 6258-p2022 | 9384.1089 | 0.29386 | 0.57612 | 12 | 8 | 0.013 | 0.091 | 0.041 | 0.04 | 0.025 | across_c | t | 2 | 0.059 | 4 | 0.041 | 0.04
design number = 1711-p2022 | 9381.5993 | 0.31521 | 0.55303 | 11 | 5 | 0.011 | 0.091 | 0.041 | 0.04 | 0.015 | across_c | t | 2 | 0.061 | 4 | 0.041 | 0.04
design number = 4375-p2022 | 9381.5747 | 0.27756 | 0.57244 | 13 | 2 | 0.012 | 0.091 | 0.041 | 0.04 | 0.015 | across_c | t | 2 | 0.06 | 4 | 0.041 | 0.04
design number = 7380-p2022 | 9378.7058 | 0.63924 | 0.80869 | 6 | 4 | 0.014 | 0.269 | 0.041 | 0.04 | 0.025 | across_c | t | 2 | 0.058 | 4 | 0.041 | 0.04
design number = 6457-p2022 | 9378.2499 | 0.27746 | 0.57787 | 13 | 3 | 0.013 | 0.091 | 0.041 | 0.04 | 0.015 | across_c | t | 2 | 0.059 | 4 | 0.041 | 0.04
design number = 7888-p2022 | 9378.2148 | 0.40442 | 0.63826 | 9 | 3 | 0.014 | 0.14186 | 0.041 | 0.04 | 0.015 | across_c | t | 2 | 0.058 | 4 | 0.041 | 0.04
design number = 7508-p2022 | 9377.9562 | 0.51472 | 0.68676 | 7 | 2 | 0.014 | 0.19271 | 0.041 | 0.04 | 0.02 | across_c | t | 2 | 0.058 | 4 | 0.041 | 0.04
design number = 3968-p2022 | 9376.5374 | 0.31481 | 0.57409 | 11 | 10 | 0.012 | 0.091 | 0.041 | 0.04 | 0.02 | across_c | t | 2 | 0.06 | 4 | 0.041 | 0.04
design number = 7382-p2022 | 9374.9133 | 0.6292 | 0.81684 | 6 | 5 | 0.014 | 0.269 | 0.041 | 0.04 | 0.02 | across_c | t | 2 | 0.058 | 4 | 0.041 | 0.04
design number = 7745-p2022 | 9374.2321 | 0.45692 | 0.76083 | 8 | 9 | 0.014 | 0.19271 | 0.041 | 0.04 | 0.02 | across_c | t | 2 | 0.058 | 4 | 0.041 | 0.04
design number = 7509-p2022 | 9372.8529 | 0.51453 | 0.6853 | 7 | 2 | 0.014 | 0.19271 | 0.041 | 0.04 | 0.025 | across_c | t | 2 | 0.058 | 4 | 0.041 | 0.04
design number = 6099-p2022 | 9372.5866 | 0.32527 | 0.71535 | 11 | 9 | 0.013 | 0.14186 | 0.041 | 0.04 | 0.025 | across_c | t | 2 | 0.059 | 4 | 0.041 | 0.04
design number = 8704-p2022 | 9372.0907 | 0.27715 | 0.58875 | 13 | 5 | 0.014 | 0.091 | 0.041 | 0.04 | 0.015 | across_c | t | 2 | 0.058 | 4 | 0.041 | 0.04
design number = 3612-p2022 | 9368.677 | 0.41037 | 0.72172 | 9 | 8 | 0.012 | 0.16729 | 0.041 | 0.04 | 0.025 | across_c | t | 2 | 0.06 | 4 | 0.041 | 0.04
design number = 1712-p2022 | 9368.0756 | 0.31476 | 0.54962 | 11 | 5 | 0.011 | 0.091 | 0.041 | 0.04 | 0.02 | across_c | t | 2 | 0.061 | 4 | 0.041 | 0.04
design number = 7553-p2022 | 9367.9858 | 0.51684 | 0.77375 | 7 | 8 | 0.014 | 0.21814 | 0.041 | 0.04 | 0.02 | across_c | t | 2 | 0.058 | 4 | 0.041 | 0.04
design number = 8709-p2022 | 9366.9501 | 0.27694 | 0.58573 | 13 | 6 | 0.014 | 0.091 | 0.041 | 0.04 | 0.025 | across_c | t | 2 | 0.058 | 4 | 0.041 | 0.04
design number = 7706-p2022 | 9365.6079 | 0.44831 | 0.67935 | 8 | 5 | 0.014 | 0.16729 | 0.041 | 0.04 | 0.02 | across_c | t | 2 | 0.058 | 4 | 0.041 | 0.04
design number = 7585-p2022 | 9364.4077 | 0.53272 | 0.8469 | 7 | 10 | 0.014 | 0.24357 | 0.041 | 0.04 | 0.015 | across_c | t | 2 | 0.058 | 4 | 0.041 | 0.04
design number = 1919-p2022 | 9362.7549 | 0.29346 | 0.55301 | 12 | 2 | 0.011 | 0.091 | 0.041 | 0.04 | 0.02 | across_c | t | 2 | 0.061 | 4 | 0.041 | 0.04
design number = 1748-p2022 | 9361.8504 | 0.31782 | 0.64066 | 11 | 8 | 0.011 | 0.11643 | 0.041 | 0.04 | 0.02 | across_c | t | 2 | 0.061 | 4 | 0.041 | 0.04
design number = 4377-p2022 | 9359.201 | 0.27696 | 0.56962 | 13 | 2 | 0.012 | 0.091 | 0.041 | 0.04 | 0.025 | across_c | t | 2 | 0.06 | 4 | 0.041 | 0.04
design number = 8075-p2022 | 9355.4924 | 0.35827 | 0.58816 | 10 | 2 | 0.014 | 0.11643 | 0.041 | 0.04 | 0.02 | across_c | t | 2 | 0.058 | 4 | 0.041 | 0.04
design number = 6288-p2022 | 9354.6432 | 0.29569 | 0.66167 | 12 | 9 | 0.013 | 0.11643 | 0.041 | 0.04 | 0.025 | across_c | t | 2 | 0.059 | 4 | 0.041 | 0.04
design number = 5909-p2022 | 9354.4249 | 0.37427 | 0.76543 | 10 | 9 | 0.013 | 0.16729 | 0.041 | 0.04 | 0.02 | across_c | t | 2 | 0.059 | 4 | 0.041 | 0.04
design number = 5500-p2022 | 9353.2754 | 0.45685 | 0.76118 | 8 | 8 | 0.013 | 0.19271 | 0.041 | 0.04 | 0.015 | across_c | t | 2 | 0.059 | 4 | 0.041 | 0.04
design number = 6254-p2022 | 9353.2641 | 0.293 | 0.57714 | 12 | 7 | 0.013 | 0.091 | 0.041 | 0.04 | 0.02 | across_c | t | 2 | 0.059 | 4 | 0.041 | 0.04
design number = 7510-p2022 | 9352.6869 | 0.5117 | 0.69396 | 7 | 3 | 0.014 | 0.19271 | 0.041 | 0.04 | 0.015 | across_c | t | 2 | 0.058 | 4 | 0.041 | 0.04
design number = 1920-p2022 | 9348.2871 | 0.29308 | 0.55155 | 12 | 2 | 0.011 | 0.091 | 0.041 | 0.04 | 0.025 | across_c | t | 2 | 0.061 | 4 | 0.041 | 0.04
design number = 1918-p2022 | 9348.1509 | 0.29284 | 0.55437 | 12 | 2 | 0.011 | 0.091 | 0.041 | 0.04 | 0.015 | across_c | t | 2 | 0.061 | 4 | 0.041 | 0.04
design number = 7514-p2022 | 9347.9603 | 0.51286 | 0.69708 | 7 | 4 | 0.014 | 0.19271 | 0.041 | 0.04 | 0.02 | across_c | t | 2 | 0.058 | 4 | 0.041 | 0.04
design number = 7932-p2022 | 9347.2116 | 0.41232 | 0.72172 | 9 | 8 | 0.014 | 0.16729 | 0.041 | 0.04 | 0.025 | across_c | t | 2 | 0.058 | 4 | 0.041 | 0.04
design number = 5430-p2022 | 9346.0629 | 0.43788 | 0.6015 | 8 | 2 | 0.013 | 0.14186 | 0.041 | 0.04 | 0.025 | across_c | t | 2 | 0.059 | 4 | 0.041 | 0.04
design number = 7379-p2022 | 9343.9287 | 0.63687 | 0.81161 | 6 | 4 | 0.014 | 0.269 | 0.041 | 0.04 | 0.02 | across_c | t | 2 | 0.058 | 4 | 0.041 | 0.04
design number = 7518-p2022 | 9341.2648 | 0.50549 | 0.6986 | 7 | 5 | 0.014 | 0.19271 | 0.041 | 0.04 | 0.025 | across_c | t | 2 | 0.058 | 4 | 0.041 | 0.04
design number = 4167-p2022 | 9340.1056 | 0.29267 | 0.55974 | 12 | 4 | 0.012 | 0.091 | 0.041 | 0.04 | 0.025 | across_c | t | 2 | 0.06 | 4 | 0.041 | 0.04
design number = 4194-p2022 | 9336.4832 | 0.29736 | 0.64119 | 12 | 4 | 0.012 | 0.11643 | 0.041 | 0.04 | 0.025 | across_c | t | 2 | 0.06 | 4 | 0.041 | 0.04
design number = 7377-p2022 | 9333.792 | 0.62828 | 0.80419 | 6 | 3 | 0.014 | 0.269 | 0.041 | 0.04 | 0.025 | across_c | t | 2 | 0.058 | 4 | 0.041 | 0.04
design number = 6458-p2022 | 9330.514 | 0.27601 | 0.57583 | 13 | 3 | 0.013 | 0.091 | 0.041 | 0.04 | 0.02 | across_c | t | 2 | 0.059 | 4 | 0.041 | 0.04
design number = 6496-p2022 | 9329.0352 | 0.28786 | 0.68616 | 13 | 7 | 0.013 | 0.11643 | 0.041 | 0.04 | 0.015 | across_c | t | 2 | 0.059 | 4 | 0.041 | 0.04
design number = 8154-p2022 | 9327.0058 | 0.37494 | 0.76309 | 10 | 10 | 0.014 | 0.16729 | 0.041 | 0.04 | 0.025 | across_c | t | 2 | 0.058 | 4 | 0.041 | 0.04
design number = 5429-p2022 | 9326.123 | 0.43612 | 0.60296 | 8 | 2 | 0.013 | 0.14186 | 0.041 | 0.04 | 0.02 | across_c | t | 2 | 0.059 | 4 | 0.041 | 0.04
design number = 3830-p2022 | 9324.7121 | 0.37237 | 0.76543 | 10 | 9 | 0.012 | 0.16729 | 0.041 | 0.04 | 0.02 | across_c | t | 2 | 0.06 | 4 | 0.041 | 0.04
design number = 1713-p2022 | 9323.4799 | 0.31326 | 0.54598 | 11 | 5 | 0.011 | 0.091 | 0.041 | 0.04 | 0.025 | across_c | t | 2 | 0.061 | 4 | 0.041 | 0.04
design number = 7507-p2022 | 9320.5615 | 0.51113 | 0.68812 | 7 | 2 | 0.014 | 0.19271 | 0.041 | 0.04 | 0.015 | across_c | t | 2 | 0.058 | 4 | 0.041 | 0.04
design number = 8741-p2022 | 9319.9586 | 0.27804 | 0.68615 | 13 | 8 | 0.014 | 0.11643 | 0.041 | 0.04 | 0.02 | across_c | t | 2 | 0.058 | 4 | 0.041 | 0.04
design number = 1743-p2022 | 9319.4551 | 0.31638 | 0.6265 | 11 | 6 | 0.011 | 0.11643 | 0.041 | 0.04 | 0.025 | across_c | t | 2 | 0.061 | 4 | 0.041 | 0.04
design number = 3964-p2022 | 9318.8717 | 0.313 | 0.57532 | 11 | 9 | 0.012 | 0.091 | 0.041 | 0.04 | 0.015 | across_c | t | 2 | 0.06 | 4 | 0.041 | 0.04
design number = 4207-p2022 | 9317.704 | 0.31656 | 0.67436 | 12 | 9 | 0.012 | 0.11643 | 0.041 | 0.04 | 0.015 | across_c | t | 2 | 0.06 | 4 | 0.041 | 0.04
design number = 1753-p2022 | 9317.6325 | 0.32923 | 0.65725 | 11 | 10 | 0.011 | 0.11643 | 0.041 | 0.04 | 0.015 | across_c | t | 2 | 0.061 | 4 | 0.041 | 0.04
design number = 3833-p2022 | 9316.3676 | 0.37141 | 0.77039 | 10 | 10 | 0.012 | 0.16729 | 0.041 | 0.04 | 0.02 | across_c | t | 2 | 0.06 | 4 | 0.041 | 0.04
design number = 6096-p2022 | 9314.0815 | 0.32324 | 0.71119 | 11 | 8 | 0.013 | 0.14186 | 0.041 | 0.04 | 0.025 | across_c | t | 2 | 0.059 | 4 | 0.041 | 0.04
design number = 8705-p2022 | 9309.034 | 0.27528 | 0.58535 | 13 | 5 | 0.014 | 0.091 | 0.041 | 0.04 | 0.02 | across_c | t | 2 | 0.058 | 4 | 0.041 | 0.04
design number = 7893-p2022 | 9308.4461 | 0.40141 | 0.63833 | 9 | 4 | 0.014 | 0.14186 | 0.041 | 0.04 | 0.025 | across_c | t | 2 | 0.058 | 4 | 0.041 | 0.04
design number = 3969-p2022 | 9307.8312 | 0.31237 | 0.56679 | 11 | 10 | 0.012 | 0.091 | 0.041 | 0.04 | 0.025 | across_c | t | 2 | 0.06 | 4 | 0.041 | 0.04
design number = 3571-p2022 | 9306.2864 | 0.39469 | 0.64397 | 9 | 4 | 0.012 | 0.14186 | 0.041 | 0.04 | 0.015 | across_c | t | 2 | 0.06 | 4 | 0.041 | 0.04
design number = 8736-p2022 | 9306.1593 | 0.28053 | 0.67226 | 13 | 6 | 0.014 | 0.11643 | 0.041 | 0.04 | 0.025 | across_c | t | 2 | 0.058 | 4 | 0.041 | 0.04
design number = 7560-p2022 | 9304.5217 | 0.51333 | 0.77679 | 7 | 10 | 0.014 | 0.21814 | 0.041 | 0.04 | 0.025 | across_c | t | 2 | 0.058 | 4 | 0.041 | 0.04
design number = 8295-p2022 | 9297.2524 | 0.31898 | 0.61401 | 11 | 3 | 0.014 | 0.11643 | 0.041 | 0.04 | 0.025 | across_c | t | 2 | 0.058 | 4 | 0.041 | 0.04
design number = 5428-p2022 | 9295.3421 | 0.43496 | 0.60432 | 8 | 2 | 0.013 | 0.14186 | 0.041 | 0.04 | 0.015 | across_c | t | 2 | 0.059 | 4 | 0.041 | 0.04
design number = 8739-p2022 | 9294.5424 | 0.27815 | 0.67629 | 13 | 7 | 0.014 | 0.11643 | 0.041 | 0.04 | 0.025 | across_c | t | 2 | 0.058 | 4 | 0.041 | 0.04
design number = 8503-p2022 | 9294.2948 | 0.29105 | 0.59842 | 12 | 10 | 0.014 | 0.091 | 0.041 | 0.04 | 0.015 | across_c | t | 2 | 0.058 | 4 | 0.041 | 0.04
design number = 7386-p2022 | 9294.17 | 0.63347 | 0.81769 | 6 | 6 | 0.014 | 0.269 | 0.041 | 0.04 | 0.025 | across_c | t | 2 | 0.058 | 4 | 0.041 | 0.04
design number = 7741-p2022 | 9286.9224 | 0.45322 | 0.76118 | 8 | 8 | 0.014 | 0.19271 | 0.041 | 0.04 | 0.015 | across_c | t | 2 | 0.058 | 4 | 0.041 | 0.04
design number = 5686-p2022 | 9286.2743 | 0.4045 | 0.72729 | 9 | 7 | 0.013 | 0.16729 | 0.041 | 0.04 | 0.015 | across_c | t | 2 | 0.059 | 4 | 0.041 | 0.04
design number = 3965-p2022 | 9282.2935 | 0.31165 | 0.56919 | 11 | 9 | 0.012 | 0.091 | 0.041 | 0.04 | 0.02 | across_c | t | 2 | 0.06 | 4 | 0.041 | 0.04
design number = 7378-p2022 | 9280.0158 | 0.62466 | 0.81433 | 6 | 4 | 0.014 | 0.269 | 0.041 | 0.04 | 0.015 | across_c | t | 2 | 0.058 | 4 | 0.041 | 0.04
design number = 5464-p2022 | 9276.7085 | 0.44432 | 0.68275 | 8 | 5 | 0.013 | 0.16729 | 0.041 | 0.04 | 0.015 | across_c | t | 2 | 0.059 | 4 | 0.041 | 0.04
design number = 7549-p2022 | 9274.3908 | 0.51167 | 0.77336 | 7 | 7 | 0.014 | 0.21814 | 0.041 | 0.04 | 0.015 | across_c | t | 2 | 0.058 | 4 | 0.041 | 0.04
design number = 7389-p2022 | 9273.5115 | 0.63207 | 0.82219 | 6 | 7 | 0.014 | 0.269 | 0.041 | 0.04 | 0.025 | across_c | t | 2 | 0.058 | 4 | 0.041 | 0.04
design number = 6250-p2022 | 9273.1626 | 0.29049 | 0.57639 | 12 | 6 | 0.013 | 0.091 | 0.041 | 0.04 | 0.015 | across_c | t | 2 | 0.059 | 4 | 0.041 | 0.04
design number = 6290-p2022 | 9269.1276 | 0.29355 | 0.67306 | 12 | 10 | 0.013 | 0.11643 | 0.041 | 0.04 | 0.02 | across_c | t | 2 | 0.059 | 4 | 0.041 | 0.04
design number = 4199-p2022 | 9265.9102 | 0.29289 | 0.65376 | 12 | 6 | 0.012 | 0.11643 | 0.041 | 0.04 | 0.02 | across_c | t | 2 | 0.06 | 4 | 0.041 | 0.04
design number = 7710-p2022 | 9265.907 | 0.44367 | 0.68007 | 8 | 6 | 0.014 | 0.16729 | 0.041 | 0.04 | 0.025 | across_c | t | 2 | 0.058 | 4 | 0.041 | 0.04
design number = 6255-p2022 | 9263.8021 | 0.2901 | 0.57203 | 12 | 7 | 0.013 | 0.091 | 0.041 | 0.04 | 0.025 | across_c | t | 2 | 0.059 | 4 | 0.041 | 0.04
design number = 7556-p2022 | 9262.9567 | 0.51104 | 0.77892 | 7 | 9 | 0.014 | 0.21814 | 0.041 | 0.04 | 0.02 | across_c | t | 2 | 0.058 | 4 | 0.041 | 0.04
design number = 8746-p2022 | 9262.8692 | 0.30304 | 0.70247 | 13 | 10 | 0.014 | 0.11643 | 0.041 | 0.04 | 0.015 | across_c | t | 2 | 0.058 | 4 | 0.041 | 0.04
design number = 7392-p2022 | 9258.2267 | 0.62533 | 0.8267 | 6 | 8 | 0.014 | 0.269 | 0.041 | 0.04 | 0.025 | across_c | t | 2 | 0.058 | 4 | 0.041 | 0.04
design number = 6493-p2022 | 9256.678 | 0.27615 | 0.68072 | 13 | 6 | 0.013 | 0.11643 | 0.041 | 0.04 | 0.015 | across_c | t | 2 | 0.059 | 4 | 0.041 | 0.04
design number = 3826-p2022 | 9252.5405 | 0.36886 | 0.76591 | 10 | 8 | 0.012 | 0.16729 | 0.041 | 0.04 | 0.015 | across_c | t | 2 | 0.06 | 4 | 0.041 | 0.04
design number = 3974-p2022 | 9252.3171 | 0.3141 | 0.6162 | 11 | 3 | 0.012 | 0.11643 | 0.041 | 0.04 | 0.02 | across_c | t | 2 | 0.06 | 4 | 0.041 | 0.04
design number = 7376-p2022 | 9251.771 | 0.63058 | 0.80638 | 6 | 3 | 0.014 | 0.269 | 0.041 | 0.04 | 0.02 | across_c | t | 2 | 0.058 | 4 | 0.041 | 0.04
design number = 6093-p2022 | 9249.9097 | 0.32102 | 0.70702 | 11 | 7 | 0.013 | 0.14186 | 0.041 | 0.04 | 0.025 | across_c | t | 2 | 0.059 | 4 | 0.041 | 0.04
design number = 6459-p2022 | 9248.7977 | 0.27359 | 0.57364 | 13 | 3 | 0.013 | 0.091 | 0.041 | 0.04 | 0.025 | across_c | t | 2 | 0.059 | 4 | 0.041 | 0.04
design number = 8074-p2022 | 9244.0437 | 0.35318 | 0.58952 | 10 | 2 | 0.014 | 0.11643 | 0.041 | 0.04 | 0.015 | across_c | t | 2 | 0.058 | 4 | 0.041 | 0.04
design number = 7517-p2022 | 9243.6687 | 0.5026 | 0.70225 | 7 | 5 | 0.014 | 0.19271 | 0.041 | 0.04 | 0.02 | across_c | t | 2 | 0.058 | 4 | 0.041 | 0.04
design number = 6053-p2022 | 9243.1713 | 0.31379 | 0.6162 | 11 | 3 | 0.013 | 0.11643 | 0.041 | 0.04 | 0.02 | across_c | t | 2 | 0.059 | 4 | 0.041 | 0.04
design number = 7892-p2022 | 9238.8543 | 0.39644 | 0.64125 | 9 | 4 | 0.014 | 0.14186 | 0.041 | 0.04 | 0.02 | across_c | t | 2 | 0.058 | 4 | 0.041 | 0.04
design number = 7927-p2022 | 9236.9465 | 0.40391 | 0.72729 | 9 | 7 | 0.014 | 0.16729 | 0.041 | 0.04 | 0.015 | across_c | t | 2 | 0.058 | 4 | 0.041 | 0.04
design number = 8504-p2022 | 9235.3456 | 0.2892 | 0.59161 | 12 | 10 | 0.014 | 0.091 | 0.041 | 0.04 | 0.02 | across_c | t | 2 | 0.058 | 4 | 0.041 | 0.04
design number = 8557-p2022 | 9234.9966 | 0.33448 | 0.76131 | 12 | 10 | 0.014 | 0.14186 | 0.041 | 0.04 | 0.015 | across_c | t | 2 | 0.058 | 4 | 0.041 | 0.04
design number = 3996-p2022 | 9230.4867 | 0.31336 | 0.64315 | 11 | 10 | 0.012 | 0.11643 | 0.041 | 0.04 | 0.025 | across_c | t | 2 | 0.06 | 4 | 0.041 | 0.04
design number = 8368-p2022 | 9229.1801 | 0.33273 | 0.80998 | 11 | 10 | 0.014 | 0.16729 | 0.041 | 0.04 | 0.015 | across_c | t | 2 | 0.058 | 4 | 0.041 | 0.04
design number = 8329-p2022 | 9227.208 | 0.32023 | 0.71132 | 11 | 6 | 0.014 | 0.14186 | 0.041 | 0.04 | 0.015 | across_c | t | 2 | 0.058 | 4 | 0.041 | 0.04
design number = 1745-p2022 | 9225.8399 | 0.3132 | 0.63577 | 11 | 7 | 0.011 | 0.11643 | 0.041 | 0.04 | 0.02 | across_c | t | 2 | 0.061 | 4 | 0.041 | 0.04
design number = 1708-p2022 | 9225.7171 | 0.30997 | 0.54745 | 11 | 4 | 0.011 | 0.091 | 0.041 | 0.04 | 0.015 | across_c | t | 2 | 0.061 | 4 | 0.041 | 0.04
design number = 7385-p2022 | 9220.8011 | 0.62847 | 0.82207 | 6 | 6 | 0.014 | 0.269 | 0.041 | 0.04 | 0.02 | across_c | t | 2 | 0.058 | 4 | 0.041 | 0.04
design number = 8554-p2022 | 9220.7544 | 0.3186 | 0.7558 | 12 | 9 | 0.014 | 0.14186 | 0.041 | 0.04 | 0.015 | across_c | t | 2 | 0.058 | 4 | 0.041 | 0.04
design number = 6251-p2022 | 9220.3597 | 0.28883 | 0.57231 | 12 | 6 | 0.013 | 0.091 | 0.041 | 0.04 | 0.02 | across_c | t | 2 | 0.059 | 4 | 0.041 | 0.04
design number = 3607-p2022 | 9220.1107 | 0.40064 | 0.72729 | 9 | 7 | 0.012 | 0.16729 | 0.041 | 0.04 | 0.015 | across_c | t | 2 | 0.06 | 4 | 0.041 | 0.04
design number = 3961-p2022 | 9217.6663 | 0.3096 | 0.56975 | 11 | 8 | 0.012 | 0.091 | 0.041 | 0.04 | 0.015 | across_c | t | 2 | 0.06 | 4 | 0.041 | 0.04
design number = 3966-p2022 | 9213.0678 | 0.30919 | 0.56263 | 11 | 9 | 0.012 | 0.091 | 0.041 | 0.04 | 0.025 | across_c | t | 2 | 0.06 | 4 | 0.041 | 0.04
design number = 1734-p2022 | 9211.7153 | 0.31272 | 0.61401 | 11 | 3 | 0.011 | 0.11643 | 0.041 | 0.04 | 0.025 | across_c | t | 2 | 0.061 | 4 | 0.041 | 0.04
design number = 1709-p2022 | 9211.3146 | 0.30949 | 0.54473 | 11 | 4 | 0.011 | 0.091 | 0.041 | 0.04 | 0.02 | across_c | t | 2 | 0.061 | 4 | 0.041 | 0.04
design number = 8551-p2022 | 9209.7988 | 0.30126 | 0.7503 | 12 | 8 | 0.014 | 0.14186 | 0.041 | 0.04 | 0.015 | across_c | t | 2 | 0.058 | 4 | 0.041 | 0.04
design number = 8548-p2022 | 9209.569 | 0.29749 | 0.74479 | 12 | 7 | 0.014 | 0.14186 | 0.041 | 0.04 | 0.015 | across_c | t | 2 | 0.058 | 4 | 0.041 | 0.04
design number = 7388-p2022 | 9207.1932 | 0.62188 | 0.8273 | 6 | 7 | 0.014 | 0.269 | 0.041 | 0.04 | 0.02 | across_c | t | 2 | 0.058 | 4 | 0.041 | 0.04
design number = 8706-p2022 | 9206.2753 | 0.27219 | 0.5817 | 13 | 5 | 0.014 | 0.091 | 0.041 | 0.04 | 0.025 | across_c | t | 2 | 0.058 | 4 | 0.041 | 0.04
design number = 6285-p2022 | 9205.6244 | 0.29098 | 0.65757 | 12 | 8 | 0.013 | 0.11643 | 0.041 | 0.04 | 0.025 | across_c | t | 2 | 0.059 | 4 | 0.041 | 0.04
design number = 4162-p2022 | 9204.8327 | 0.28858 | 0.55988 | 12 | 3 | 0.012 | 0.091 | 0.041 | 0.04 | 0.015 | across_c | t | 2 | 0.06 | 4 | 0.041 | 0.04
design number = 7513-p2022 | 9203.0907 | 0.49801 | 0.69981 | 7 | 4 | 0.014 | 0.19271 | 0.041 | 0.04 | 0.015 | across_c | t | 2 | 0.058 | 4 | 0.041 | 0.04
design number = 8733-p2022 | 9200.7234 | 0.27708 | 0.66823 | 13 | 5 | 0.014 | 0.11643 | 0.041 | 0.04 | 0.025 | across_c | t | 2 | 0.058 | 4 | 0.041 | 0.04
design number = 5690-p2022 | 9200.5423 | 0.40121 | 0.72755 | 9 | 8 | 0.013 | 0.16729 | 0.041 | 0.04 | 0.02 | across_c | t | 2 | 0.059 | 4 | 0.041 | 0.04
design number = 5913-p2022 | 9199.17 | 0.36887 | 0.76309 | 10 | 10 | 0.013 | 0.16729 | 0.041 | 0.04 | 0.025 | across_c | t | 2 | 0.059 | 4 | 0.041 | 0.04
design number = 7521-p2022 | 9197.7048 | 0.50281 | 0.70303 | 7 | 6 | 0.014 | 0.19271 | 0.041 | 0.04 | 0.025 | across_c | t | 2 | 0.058 | 4 | 0.041 | 0.04
design number = 7395-p2022 | 9196.0968 | 0.61827 | 0.8312 | 6 | 9 | 0.014 | 0.269 | 0.041 | 0.04 | 0.025 | across_c | t | 2 | 0.058 | 4 | 0.041 | 0.04
design number = 5650-p2022 | 9195.7975 | 0.39019 | 0.64397 | 9 | 4 | 0.013 | 0.14186 | 0.041 | 0.04 | 0.015 | across_c | t | 2 | 0.059 | 4 | 0.041 | 0.04
design number = 7375-p2022 | 9195.2393 | 0.62673 | 0.80842 | 6 | 3 | 0.014 | 0.269 | 0.041 | 0.04 | 0.015 | across_c | t | 2 | 0.058 | 4 | 0.041 | 0.04
design number = 4204-p2022 | 9192.2047 | 0.30594 | 0.66885 | 12 | 8 | 0.012 | 0.11643 | 0.041 | 0.04 | 0.015 | across_c | t | 2 | 0.06 | 4 | 0.041 | 0.04
design number = 4009-p2022 | 9191.7551 | 0.319 | 0.71132 | 11 | 6 | 0.012 | 0.14186 | 0.041 | 0.04 | 0.015 | across_c | t | 2 | 0.06 | 4 | 0.041 | 0.04
design number = 8500-p2022 | 9191.6283 | 0.28784 | 0.59291 | 12 | 9 | 0.014 | 0.091 | 0.041 | 0.04 | 0.015 | across_c | t | 2 | 0.058 | 4 | 0.041 | 0.04
design number = 7931-p2022 | 9190.8033 | 0.40339 | 0.72755 | 9 | 8 | 0.014 | 0.16729 | 0.041 | 0.04 | 0.02 | across_c | t | 2 | 0.058 | 4 | 0.041 | 0.04
design number = 8115-p2022 | 9189.5484 | 0.35711 | 0.6749 | 10 | 6 | 0.014 | 0.14186 | 0.041 | 0.04 | 0.025 | across_c | t | 2 | 0.058 | 4 | 0.041 | 0.04
design number = 3962-p2022 | 9180.5773 | 0.30823 | 0.5643 | 11 | 8 | 0.012 | 0.091 | 0.041 | 0.04 | 0.02 | across_c | t | 2 | 0.06 | 4 | 0.041 | 0.04
design number = 4012-p2022 | 9178.0526 | 0.31922 | 0.71689 | 11 | 7 | 0.012 | 0.14186 | 0.041 | 0.04 | 0.015 | across_c | t | 2 | 0.06 | 4 | 0.041 | 0.04
design number = 3643-p2022 | 9175.8431 | 0.40756 | 0.8106 | 9 | 10 | 0.012 | 0.19271 | 0.041 | 0.04 | 0.015 | across_c | t | 2 | 0.06 | 4 | 0.041 | 0.04
design number = 5869-p2022 | 9175.5901 | 0.35977 | 0.67772 | 10 | 5 | 0.013 | 0.14186 | 0.041 | 0.04 | 0.015 | across_c | t | 2 | 0.059 | 4 | 0.041 | 0.04
design number = 3540-p2022 | 9175.1866 | 0.38355 | 0.56355 | 9 | 2 | 0.012 | 0.11643 | 0.041 | 0.04 | 0.025 | across_c | t | 2 | 0.06 | 4 | 0.041 | 0.04
design number = 5874-p2022 | 9174.9972 | 0.35612 | 0.6749 | 10 | 6 | 0.013 | 0.14186 | 0.041 | 0.04 | 0.025 | across_c | t | 2 | 0.059 | 4 | 0.041 | 0.04
design number = 8701-p2022 | 9174.5697 | 0.27135 | 0.58331 | 13 | 4 | 0.014 | 0.091 | 0.041 | 0.04 | 0.015 | across_c | t | 2 | 0.058 | 4 | 0.041 | 0.04
design number = 8738-p2022 | 9172.6064 | 0.27364 | 0.68139 | 13 | 7 | 0.014 | 0.11643 | 0.041 | 0.04 | 0.02 | across_c | t | 2 | 0.058 | 4 | 0.041 | 0.04
design number = 1750-p2022 | 9171.7646 | 0.32161 | 0.65168 | 11 | 9 | 0.011 | 0.11643 | 0.041 | 0.04 | 0.015 | across_c | t | 2 | 0.061 | 4 | 0.041 | 0.04
design number = 4163-p2022 | 9171.6238 | 0.28754 | 0.55784 | 12 | 3 | 0.012 | 0.091 | 0.041 | 0.04 | 0.02 | across_c | t | 2 | 0.06 | 4 | 0.041 | 0.04
design number = 1740-p2022 | 9168.911 | 0.31127 | 0.62234 | 11 | 5 | 0.011 | 0.11643 | 0.041 | 0.04 | 0.025 | across_c | t | 2 | 0.061 | 4 | 0.041 | 0.04
design number = 4015-p2022 | 9168.7973 | 0.32951 | 0.72247 | 11 | 8 | 0.012 | 0.14186 | 0.041 | 0.04 | 0.015 | across_c | t | 2 | 0.06 | 4 | 0.041 | 0.04
design number = 1710-p2022 | 9166.0354 | 0.30797 | 0.54181 | 11 | 4 | 0.011 | 0.091 | 0.041 | 0.04 | 0.025 | across_c | t | 2 | 0.061 | 4 | 0.041 | 0.04
design number = 6101-p2022 | 9164.0285 | 0.31873 | 0.72681 | 11 | 10 | 0.013 | 0.14186 | 0.041 | 0.04 | 0.02 | across_c | t | 2 | 0.059 | 4 | 0.041 | 0.04
design number = 4193-p2022 | 9160.7827 | 0.29255 | 0.64411 | 12 | 4 | 0.012 | 0.11643 | 0.041 | 0.04 | 0.02 | across_c | t | 2 | 0.06 | 4 | 0.041 | 0.04
design number = 7552-p2022 | 9160.4516 | 0.50539 | 0.7792 | 7 | 8 | 0.014 | 0.21814 | 0.041 | 0.04 | 0.015 | across_c | t | 2 | 0.058 | 4 | 0.041 | 0.04
design number = 1737-p2022 | 9157.8523 | 0.31332 | 0.61817 | 11 | 4 | 0.011 | 0.11643 | 0.041 | 0.04 | 0.025 | across_c | t | 2 | 0.061 | 4 | 0.041 | 0.04
design number = 6287-p2022 | 9150.6444 | 0.28924 | 0.66823 | 12 | 9 | 0.013 | 0.11643 | 0.041 | 0.04 | 0.02 | across_c | t | 2 | 0.059 | 4 | 0.041 | 0.04
design number = 6487-p2022 | 9140.2772 | 0.27564 | 0.66985 | 13 | 4 | 0.013 | 0.11643 | 0.041 | 0.04 | 0.015 | across_c | t | 2 | 0.059 | 4 | 0.041 | 0.04
design number = 8505-p2022 | 9138.7304 | 0.28607 | 0.58432 | 12 | 10 | 0.014 | 0.091 | 0.041 | 0.04 | 0.025 | across_c | t | 2 | 0.058 | 4 | 0.041 | 0.04
design number = 7391-p2022 | 9138.6673 | 0.61441 | 0.83253 | 6 | 8 | 0.014 | 0.269 | 0.041 | 0.04 | 0.02 | across_c | t | 2 | 0.058 | 4 | 0.041 | 0.04
design number = 4196-p2022 | 9137.9694 | 0.28884 | 0.64893 | 12 | 5 | 0.012 | 0.11643 | 0.041 | 0.04 | 0.02 | across_c | t | 2 | 0.06 | 4 | 0.041 | 0.04
design number = 8743-p2022 | 9136.7545 | 0.29343 | 0.69704 | 13 | 9 | 0.014 | 0.11643 | 0.041 | 0.04 | 0.015 | across_c | t | 2 | 0.058 | 4 | 0.041 | 0.04
design number = 3790-p2022 | 9135.9385 | 0.35821 | 0.67772 | 10 | 5 | 0.012 | 0.14186 | 0.041 | 0.04 | 0.015 | across_c | t | 2 | 0.06 | 4 | 0.041 | 0.04
design number = 6088-p2022 | 9135.0617 | 0.31703 | 0.71132 | 11 | 6 | 0.013 | 0.14186 | 0.041 | 0.04 | 0.015 | across_c | t | 2 | 0.059 | 4 | 0.041 | 0.04
design number = 8501-p2022 | 9132.5231 | 0.28598 | 0.58679 | 12 | 9 | 0.014 | 0.091 | 0.041 | 0.04 | 0.02 | across_c | t | 2 | 0.058 | 4 | 0.041 | 0.04
design number = 6252-p2022 | 9130.7072 | 0.28593 | 0.56793 | 12 | 6 | 0.013 | 0.091 | 0.041 | 0.04 | 0.025 | across_c | t | 2 | 0.059 | 4 | 0.041 | 0.04
design number = 6098-p2022 | 9128.7393 | 0.3175 | 0.72192 | 11 | 9 | 0.013 | 0.14186 | 0.041 | 0.04 | 0.02 | across_c | t | 2 | 0.059 | 4 | 0.041 | 0.04
design number = 8294-p2022 | 9127.5851 | 0.30987 | 0.6162 | 11 | 3 | 0.014 | 0.11643 | 0.041 | 0.04 | 0.02 | across_c | t | 2 | 0.058 | 4 | 0.041 | 0.04
design number = 6490-p2022 | 9126.1762 | 0.27225 | 0.67528 | 13 | 5 | 0.013 | 0.11643 | 0.041 | 0.04 | 0.015 | across_c | t | 2 | 0.059 | 4 | 0.041 | 0.04
design number = 5433-p2022 | 9125.3105 | 0.42764 | 0.60587 | 8 | 3 | 0.013 | 0.14186 | 0.041 | 0.04 | 0.025 | across_c | t | 2 | 0.059 | 4 | 0.041 | 0.04
design number = 8730-p2022 | 9123.124 | 0.27302 | 0.6642 | 13 | 4 | 0.014 | 0.11643 | 0.041 | 0.04 | 0.025 | across_c | t | 2 | 0.058 | 4 | 0.041 | 0.04
design number = 6247-p2022 | 9121.6119 | 0.28574 | 0.57089 | 12 | 5 | 0.013 | 0.091 | 0.041 | 0.04 | 0.015 | across_c | t | 2 | 0.059 | 4 | 0.041 | 0.04
design number = 3576-p2022 | 9121.388 | 0.38703 | 0.64263 | 9 | 5 | 0.012 | 0.14186 | 0.041 | 0.04 | 0.025 | across_c | t | 2 | 0.06 | 4 | 0.041 | 0.04
design number = 7705-p2022 | 9120.982 | 0.43682 | 0.68275 | 8 | 5 | 0.014 | 0.16729 | 0.041 | 0.04 | 0.015 | across_c | t | 2 | 0.058 | 4 | 0.041 | 0.04
design number = 3539-p2022 | 9116.6266 | 0.37837 | 0.56501 | 9 | 2 | 0.012 | 0.11643 | 0.041 | 0.04 | 0.02 | across_c | t | 2 | 0.06 | 4 | 0.041 | 0.04
design number = 5507-p2022 | 9115.1326 | 0.44536 | 0.76593 | 8 | 10 | 0.013 | 0.19271 | 0.041 | 0.04 | 0.02 | across_c | t | 2 | 0.059 | 4 | 0.041 | 0.04
design number = 7381-p2022 | 9114.8625 | 0.62125 | 0.82024 | 6 | 5 | 0.014 | 0.269 | 0.041 | 0.04 | 0.015 | across_c | t | 2 | 0.058 | 4 | 0.041 | 0.04
design number = 8702-p2022 | 9112.3785 | 0.26947 | 0.58059 | 13 | 4 | 0.014 | 0.091 | 0.041 | 0.04 | 0.02 | across_c | t | 2 | 0.058 | 4 | 0.041 | 0.04
design number = 7748-p2022 | 9112.3727 | 0.44508 | 0.76593 | 8 | 10 | 0.014 | 0.19271 | 0.041 | 0.04 | 0.02 | across_c | t | 2 | 0.058 | 4 | 0.041 | 0.04
design number = 7356-p2022 | 9111.4195 | 0.60023 | 0.76226 | 6 | 5 | 0.014 | 0.24357 | 0.041 | 0.04 | 0.025 | across_c | t | 2 | 0.058 | 4 | 0.041 | 0.04
design number = 3963-p2022 | 9110.8055 | 0.30576 | 0.55847 | 11 | 8 | 0.012 | 0.091 | 0.041 | 0.04 | 0.025 | across_c | t | 2 | 0.06 | 4 | 0.041 | 0.04
design number = 6095-p2022 | 9108.5353 | 0.31611 | 0.71702 | 11 | 8 | 0.013 | 0.14186 | 0.041 | 0.04 | 0.02 | across_c | t | 2 | 0.059 | 4 | 0.041 | 0.04
design number = 3958-p2022 | 9107.3242 | 0.30589 | 0.56417 | 11 | 7 | 0.012 | 0.091 | 0.041 | 0.04 | 0.015 | across_c | t | 2 | 0.06 | 4 | 0.041 | 0.04
design number = 8110-p2022 | 9104.9327 | 0.357 | 0.67772 | 10 | 5 | 0.014 | 0.14186 | 0.041 | 0.04 | 0.015 | across_c | t | 2 | 0.058 | 4 | 0.041 | 0.04
design number = 4164-p2022 | 9103.8562 | 0.28535 | 0.55565 | 12 | 3 | 0.012 | 0.091 | 0.041 | 0.04 | 0.025 | across_c | t | 2 | 0.06 | 4 | 0.041 | 0.04
design number = 8334-p2022 | 9103.0212 | 0.31592 | 0.70702 | 11 | 7 | 0.014 | 0.14186 | 0.041 | 0.04 | 0.025 | across_c | t | 2 | 0.058 | 4 | 0.041 | 0.04
design number = 1742-p2022 | 9100.7292 | 0.30895 | 0.63088 | 11 | 6 | 0.011 | 0.11643 | 0.041 | 0.04 | 0.02 | across_c | t | 2 | 0.061 | 4 | 0.041 | 0.04
design number = 4021-p2022 | 9095.7687 | 0.36902 | 0.73361 | 11 | 10 | 0.012 | 0.14186 | 0.041 | 0.04 | 0.015 | across_c | t | 2 | 0.06 | 4 | 0.041 | 0.04
design number = 5468-p2022 | 9093.512 | 0.43423 | 0.68444 | 8 | 6 | 0.013 | 0.16729 | 0.041 | 0.04 | 0.02 | across_c | t | 2 | 0.059 | 4 | 0.041 | 0.04
design number = 7373-p2022 | 9093.1396 | 0.60891 | 0.80115 | 6 | 2 | 0.014 | 0.269 | 0.041 | 0.04 | 0.02 | across_c | t | 2 | 0.058 | 4 | 0.041 | 0.04
design number = 5655-p2022 | 9092.9751 | 0.38627 | 0.64263 | 9 | 5 | 0.013 | 0.14186 | 0.041 | 0.04 | 0.025 | across_c | t | 2 | 0.059 | 4 | 0.041 | 0.04
design number = 7384-p2022 | 9092.2224 | 0.61558 | 0.82615 | 6 | 6 | 0.014 | 0.269 | 0.041 | 0.04 | 0.015 | across_c | t | 2 | 0.058 | 4 | 0.041 | 0.04
design number = 4201-p2022 | 9089.7919 | 0.29298 | 0.66335 | 12 | 7 | 0.012 | 0.11643 | 0.041 | 0.04 | 0.015 | across_c | t | 2 | 0.06 | 4 | 0.041 | 0.04
design number = 3993-p2022 | 9086.5188 | 0.30847 | 0.63899 | 11 | 9 | 0.012 | 0.11643 | 0.041 | 0.04 | 0.025 | across_c | t | 2 | 0.06 | 4 | 0.041 | 0.04
design number = 7353-p2022 | 9083.0949 | 0.60546 | 0.75776 | 6 | 4 | 0.014 | 0.24357 | 0.041 | 0.04 | 0.025 | across_c | t | 2 | 0.058 | 4 | 0.041 | 0.04
design number = 7709-p2022 | 9083.0701 | 0.43504 | 0.68444 | 8 | 6 | 0.014 | 0.16729 | 0.041 | 0.04 | 0.02 | across_c | t | 2 | 0.058 | 4 | 0.041 | 0.04
design number = 8497-p2022 | 9080.8914 | 0.28437 | 0.58741 | 12 | 8 | 0.014 | 0.091 | 0.041 | 0.04 | 0.015 | across_c | t | 2 | 0.058 | 4 | 0.041 | 0.04
design number = 8149-p2022 | 9075.7423 | 0.36243 | 0.77155 | 10 | 9 | 0.014 | 0.16729 | 0.041 | 0.04 | 0.015 | across_c | t | 2 | 0.058 | 4 | 0.041 | 0.04
design number = 7372-p2022 | 9073.5754 | 0.60772 | 0.80251 | 6 | 2 | 0.014 | 0.269 | 0.041 | 0.04 | 0.015 | across_c | t | 2 | 0.058 | 4 | 0.041 | 0.04
design number = 7935-p2022 | 9072.6177 | 0.4002 | 0.72601 | 9 | 9 | 0.014 | 0.16729 | 0.041 | 0.04 | 0.025 | across_c | t | 2 | 0.058 | 4 | 0.041 | 0.04
design number = 6092-p2022 | 9072.0561 | 0.31484 | 0.71213 | 11 | 7 | 0.013 | 0.14186 | 0.041 | 0.04 | 0.02 | across_c | t | 2 | 0.059 | 4 | 0.041 | 0.04
design number = 7559-p2022 | 9070.4976 | 0.5048 | 0.78408 | 7 | 10 | 0.014 | 0.21814 | 0.041 | 0.04 | 0.02 | across_c | t | 2 | 0.058 | 4 | 0.041 | 0.04
design number = 3959-p2022 | 9069.6868 | 0.30451 | 0.55941 | 11 | 7 | 0.012 | 0.091 | 0.041 | 0.04 | 0.02 | across_c | t | 2 | 0.06 | 4 | 0.041 | 0.04
design number = 6248-p2022 | 9068.9023 | 0.28409 | 0.56749 | 12 | 5 | 0.013 | 0.091 | 0.041 | 0.04 | 0.02 | across_c | t | 2 | 0.059 | 4 | 0.041 | 0.04
design number = 7374-p2022 | 9057.2509 | 0.60663 | 0.79969 | 6 | 2 | 0.014 | 0.269 | 0.041 | 0.04 | 0.025 | across_c | t | 2 | 0.058 | 4 | 0.041 | 0.04
design number = 3611-p2022 | 9056.7845 | 0.39381 | 0.72755 | 9 | 8 | 0.012 | 0.16729 | 0.041 | 0.04 | 0.02 | across_c | t | 2 | 0.06 | 4 | 0.041 | 0.04
design number = 6282-p2022 | 9056.2745 | 0.28626 | 0.65348 | 12 | 7 | 0.013 | 0.11643 | 0.041 | 0.04 | 0.025 | across_c | t | 2 | 0.059 | 4 | 0.041 | 0.04
design number = 5503-p2022 | 9055.9607 | 0.44247 | 0.76696 | 8 | 9 | 0.013 | 0.19271 | 0.041 | 0.04 | 0.015 | across_c | t | 2 | 0.059 | 4 | 0.041 | 0.04
design number = 8343-p2022 | 9055.3619 | 0.31426 | 0.71951 | 11 | 10 | 0.014 | 0.14186 | 0.041 | 0.04 | 0.025 | across_c | t | 2 | 0.058 | 4 | 0.041 | 0.04
design number = 5694-p2022 | 9052.9087 | 0.39527 | 0.72601 | 9 | 9 | 0.013 | 0.16729 | 0.041 | 0.04 | 0.025 | across_c | t | 2 | 0.059 | 4 | 0.041 | 0.04
design number = 7352-p2022 | 9050.2501 | 0.60135 | 0.76068 | 6 | 4 | 0.014 | 0.24357 | 0.041 | 0.04 | 0.02 | across_c | t | 2 | 0.058 | 4 | 0.041 | 0.04
design number = 8532-p2022 | 9049.5402 | 0.28605 | 0.66576 | 12 | 10 | 0.014 | 0.11643 | 0.041 | 0.04 | 0.025 | across_c | t | 2 | 0.058 | 4 | 0.041 | 0.04
design number = 4018-p2022 | 9049.3959 | 0.354 | 0.72804 | 11 | 9 | 0.012 | 0.14186 | 0.041 | 0.04 | 0.015 | across_c | t | 2 | 0.06 | 4 | 0.041 | 0.04
design number = 7520-p2022 | 9041.5181 | 0.49549 | 0.70741 | 7 | 6 | 0.014 | 0.19271 | 0.041 | 0.04 | 0.02 | across_c | t | 2 | 0.058 | 4 | 0.041 | 0.04
design number = 7891-p2022 | 9040.7447 | 0.38405 | 0.64397 | 9 | 4 | 0.014 | 0.14186 | 0.041 | 0.04 | 0.015 | across_c | t | 2 | 0.058 | 4 | 0.041 | 0.04
design number = 8740-p2022 | 9037.8323 | 0.28185 | 0.6916 | 13 | 8 | 0.014 | 0.11643 | 0.041 | 0.04 | 0.015 | across_c | t | 2 | 0.058 | 4 | 0.041 | 0.04
design number = 7671-p2022 | 9036.3881 | 0.42347 | 0.6015 | 8 | 2 | 0.014 | 0.14186 | 0.041 | 0.04 | 0.025 | across_c | t | 2 | 0.058 | 4 | 0.041 | 0.04
design number = 8732-p2022 | 9036.2225 | 0.2725 | 0.67188 | 13 | 5 | 0.014 | 0.11643 | 0.041 | 0.04 | 0.02 | across_c | t | 2 | 0.058 | 4 | 0.041 | 0.04
design number = 1747-p2022 | 9036.1157 | 0.31207 | 0.64611 | 11 | 8 | 0.011 | 0.11643 | 0.041 | 0.04 | 0.015 | across_c | t | 2 | 0.061 | 4 | 0.041 | 0.04
design number = 8502-p2022 | 9035.7838 | 0.28284 | 0.58022 | 12 | 9 | 0.014 | 0.091 | 0.041 | 0.04 | 0.025 | across_c | t | 2 | 0.058 | 4 | 0.041 | 0.04
design number = 7524-p2022 | 9024.0558 | 0.49472 | 0.70747 | 7 | 7 | 0.014 | 0.19271 | 0.041 | 0.04 | 0.025 | across_c | t | 2 | 0.058 | 4 | 0.041 | 0.04
design number = 7387-p2022 | 9022.4719 | 0.60659 | 0.83207 | 6 | 7 | 0.014 | 0.269 | 0.041 | 0.04 | 0.015 | across_c | t | 2 | 0.058 | 4 | 0.041 | 0.04
design number = 8498-p2022 | 9021.6404 | 0.28251 | 0.58196 | 12 | 8 | 0.014 | 0.091 | 0.041 | 0.04 | 0.02 | across_c | t | 2 | 0.058 | 4 | 0.041 | 0.04
design number = 6284-p2022 | 9020.8933 | 0.28514 | 0.66341 | 12 | 8 | 0.013 | 0.11643 | 0.041 | 0.04 | 0.02 | across_c | t | 2 | 0.059 | 4 | 0.041 | 0.04
design number = 5432-p2022 | 9020.4806 | 0.42275 | 0.60805 | 8 | 3 | 0.013 | 0.14186 | 0.041 | 0.04 | 0.02 | across_c | t | 2 | 0.059 | 4 | 0.041 | 0.04
design number = 8735-p2022 | 9020.3871 | 0.2691 | 0.67664 | 13 | 6 | 0.014 | 0.11643 | 0.041 | 0.04 | 0.02 | across_c | t | 2 | 0.058 | 4 | 0.041 | 0.04
design number = 7744-p2022 | 9019.4381 | 0.44068 | 0.76696 | 8 | 9 | 0.014 | 0.19271 | 0.041 | 0.04 | 0.015 | across_c | t | 2 | 0.058 | 4 | 0.041 | 0.04
design number = 6279-p2022 | 9018.6415 | 0.28821 | 0.64938 | 12 | 6 | 0.013 | 0.11643 | 0.041 | 0.04 | 0.025 | across_c | t | 2 | 0.059 | 4 | 0.041 | 0.04
design number = 7670-p2022 | 9014.0635 | 0.4223 | 0.60296 | 8 | 2 | 0.014 | 0.14186 | 0.041 | 0.04 | 0.02 | across_c | t | 2 | 0.058 | 4 | 0.041 | 0.04
design number = 1705-p2022 | 9012.5089 | 0.30281 | 0.54188 | 11 | 3 | 0.011 | 0.091 | 0.041 | 0.04 | 0.015 | across_c | t | 2 | 0.061 | 4 | 0.041 | 0.04
design number = 8703-p2022 | 9012.4376 | 0.26646 | 0.57767 | 13 | 4 | 0.014 | 0.091 | 0.041 | 0.04 | 0.025 | across_c | t | 2 | 0.058 | 4 | 0.041 | 0.04
design number = 8153-p2022 | 9010.6849 | 0.36052 | 0.77039 | 10 | 10 | 0.014 | 0.16729 | 0.041 | 0.04 | 0.02 | across_c | t | 2 | 0.058 | 4 | 0.041 | 0.04
design number = 4198-p2022 | 9010.3618 | 0.28536 | 0.65784 | 12 | 6 | 0.012 | 0.11643 | 0.041 | 0.04 | 0.015 | across_c | t | 2 | 0.06 | 4 | 0.041 | 0.04
design number = 7516-p2022 | 9005.7633 | 0.49331 | 0.70565 | 7 | 5 | 0.014 | 0.19271 | 0.041 | 0.04 | 0.015 | across_c | t | 2 | 0.058 | 4 | 0.041 | 0.04
design number = 6052-p2022 | 9003.6255 | 0.30626 | 0.61824 | 11 | 3 | 0.013 | 0.11643 | 0.041 | 0.04 | 0.015 | across_c | t | 2 | 0.059 | 4 | 0.041 | 0.04
design number = 1706-p2022 | 9000.5803 | 0.30241 | 0.53984 | 11 | 3 | 0.011 | 0.091 | 0.041 | 0.04 | 0.02 | across_c | t | 2 | 0.061 | 4 | 0.041 | 0.04
design number = 3960-p2022 | 8999.3482 | 0.30202 | 0.5543 | 11 | 7 | 0.012 | 0.091 | 0.041 | 0.04 | 0.025 | across_c | t | 2 | 0.06 | 4 | 0.041 | 0.04
design number = 8340-p2022 | 8995.4074 | 0.31218 | 0.71535 | 11 | 9 | 0.014 | 0.14186 | 0.041 | 0.04 | 0.025 | across_c | t | 2 | 0.058 | 4 | 0.041 | 0.04
design number = 7713-p2022 | 8995.2385 | 0.43084 | 0.68443 | 8 | 7 | 0.014 | 0.16729 | 0.041 | 0.04 | 0.025 | across_c | t | 2 | 0.058 | 4 | 0.041 | 0.04
design number = 7350-p2022 | 8994.649 | 0.59957 | 0.75326 | 6 | 3 | 0.014 | 0.24357 | 0.041 | 0.04 | 0.025 | across_c | t | 2 | 0.058 | 4 | 0.041 | 0.04
design number = 1739-p2022 | 8987.2983 | 0.3051 | 0.62598 | 11 | 5 | 0.011 | 0.11643 | 0.041 | 0.04 | 0.02 | across_c | t | 2 | 0.061 | 4 | 0.041 | 0.04
design number = 7349-p2022 | 8985.3798 | 0.59895 | 0.75545 | 6 | 3 | 0.014 | 0.24357 | 0.041 | 0.04 | 0.02 | across_c | t | 2 | 0.058 | 4 | 0.041 | 0.04
design number = 3955-p2022 | 8985.1928 | 0.30179 | 0.5586 | 11 | 6 | 0.012 | 0.091 | 0.041 | 0.04 | 0.015 | across_c | t | 2 | 0.06 | 4 | 0.041 | 0.04
design number = 7896-p2022 | 8983.6605 | 0.38221 | 0.64263 | 9 | 5 | 0.014 | 0.14186 | 0.041 | 0.04 | 0.025 | across_c | t | 2 | 0.058 | 4 | 0.041 | 0.04
design number = 8729-p2022 | 8980.168 | 0.27028 | 0.66712 | 13 | 4 | 0.014 | 0.11643 | 0.041 | 0.04 | 0.02 | across_c | t | 2 | 0.058 | 4 | 0.041 | 0.04
design number = 6249-p2022 | 8979.5401 | 0.28119 | 0.56384 | 12 | 5 | 0.013 | 0.091 | 0.041 | 0.04 | 0.025 | across_c | t | 2 | 0.059 | 4 | 0.041 | 0.04
design number = 5472-p2022 | 8978.3888 | 0.42774 | 0.68443 | 8 | 7 | 0.013 | 0.16729 | 0.041 | 0.04 | 0.025 | across_c | t | 2 | 0.059 | 4 | 0.041 | 0.04
design number = 7398-p2022 | 8978.036 | 0.61193 | 0.8357 | 6 | 10 | 0.014 | 0.269 | 0.041 | 0.04 | 0.025 | across_c | t | 2 | 0.058 | 4 | 0.041 | 0.04
design number = 7359-p2022 | 8969.3926 | 0.59789 | 0.76676 | 6 | 6 | 0.014 | 0.24357 | 0.041 | 0.04 | 0.025 | across_c | t | 2 | 0.058 | 4 | 0.041 | 0.04
design number = 5912-p2022 | 8966.7497 | 0.35807 | 0.77039 | 10 | 10 | 0.013 | 0.16729 | 0.041 | 0.04 | 0.02 | across_c | t | 2 | 0.059 | 4 | 0.041 | 0.04
design number = 3995-p2022 | 8966.1991 | 0.30439 | 0.65045 | 11 | 10 | 0.012 | 0.11643 | 0.041 | 0.04 | 0.02 | across_c | t | 2 | 0.06 | 4 | 0.041 | 0.04
design number = 7669-p2022 | 8964.7815 | 0.41831 | 0.60432 | 8 | 2 | 0.014 | 0.14186 | 0.041 | 0.04 | 0.015 | across_c | t | 2 | 0.058 | 4 | 0.041 | 0.04
design number = 1733-p2022 | 8964.1134 | 0.30544 | 0.6162 | 11 | 3 | 0.011 | 0.11643 | 0.041 | 0.04 | 0.02 | across_c | t | 2 | 0.061 | 4 | 0.041 | 0.04
design number = 8494-p2022 | 8960.1038 | 0.28059 | 0.5819 | 12 | 7 | 0.014 | 0.091 | 0.041 | 0.04 | 0.015 | across_c | t | 2 | 0.058 | 4 | 0.041 | 0.04
design number = 3538-p2022 | 8959.8122 | 0.371 | 0.56637 | 9 | 2 | 0.012 | 0.11643 | 0.041 | 0.04 | 0.015 | across_c | t | 2 | 0.06 | 4 | 0.041 | 0.04
design number = 1707-p2022 | 8959.255 | 0.30102 | 0.53765 | 11 | 3 | 0.011 | 0.091 | 0.041 | 0.04 | 0.025 | across_c | t | 2 | 0.061 | 4 | 0.041 | 0.04
design number = 3973-p2022 | 8954.9701 | 0.3056 | 0.61824 | 11 | 3 | 0.012 | 0.11643 | 0.041 | 0.04 | 0.015 | across_c | t | 2 | 0.06 | 4 | 0.041 | 0.04
design number = 5467-p2022 | 8947.3521 | 0.42382 | 0.68853 | 8 | 6 | 0.013 | 0.16729 | 0.041 | 0.04 | 0.015 | across_c | t | 2 | 0.059 | 4 | 0.041 | 0.04
design number = 3956-p2022 | 8946.992 | 0.30039 | 0.55452 | 11 | 6 | 0.012 | 0.091 | 0.041 | 0.04 | 0.02 | across_c | t | 2 | 0.06 | 4 | 0.041 | 0.04
design number = 7351-p2022 | 8946.6222 | 0.58937 | 0.7634 | 6 | 4 | 0.014 | 0.24357 | 0.041 | 0.04 | 0.015 | across_c | t | 2 | 0.058 | 4 | 0.041 | 0.04
design number = 3990-p2022 | 8945.4516 | 0.30368 | 0.63483 | 11 | 8 | 0.012 | 0.11643 | 0.041 | 0.04 | 0.025 | across_c | t | 2 | 0.06 | 4 | 0.041 | 0.04
design number = 6046-p2022 | 8944.6679 | 0.30018 | 0.58089 | 11 | 10 | 0.013 | 0.091 | 0.041 | 0.04 | 0.015 | across_c | t | 2 | 0.059 | 4 | 0.041 | 0.04
design number = 6289-p2022 | 8941.9708 | 0.30465 | 0.67986 | 12 | 10 | 0.013 | 0.11643 | 0.041 | 0.04 | 0.015 | across_c | t | 2 | 0.059 | 4 | 0.041 | 0.04
design number = 8737-p2022 | 8941.3108 | 0.26874 | 0.68616 | 13 | 7 | 0.014 | 0.11643 | 0.041 | 0.04 | 0.015 | across_c | t | 2 | 0.058 | 4 | 0.041 | 0.04
design number = 6244-p2022 | 8936.7798 | 0.28004 | 0.56538 | 12 | 4 | 0.013 | 0.091 | 0.041 | 0.04 | 0.015 | across_c | t | 2 | 0.059 | 4 | 0.041 | 0.04
design number = 7555-p2022 | 8936.4659 | 0.49799 | 0.78504 | 7 | 9 | 0.014 | 0.21814 | 0.041 | 0.04 | 0.015 | across_c | t | 2 | 0.058 | 4 | 0.041 | 0.04
design number = 8337-p2022 | 8931.3226 | 0.30996 | 0.71119 | 11 | 8 | 0.014 | 0.14186 | 0.041 | 0.04 | 0.025 | across_c | t | 2 | 0.058 | 4 | 0.041 | 0.04
design number = 5908-p2022 | 8929.9778 | 0.356 | 0.77155 | 10 | 9 | 0.013 | 0.16729 | 0.041 | 0.04 | 0.015 | across_c | t | 2 | 0.059 | 4 | 0.041 | 0.04
design number = 1744-p2022 | 8926.6315 | 0.30364 | 0.64053 | 11 | 7 | 0.011 | 0.11643 | 0.041 | 0.04 | 0.015 | across_c | t | 2 | 0.061 | 4 | 0.041 | 0.04
design number = 7362-p2022 | 8926.4606 | 0.59502 | 0.77126 | 6 | 7 | 0.014 | 0.24357 | 0.041 | 0.04 | 0.025 | across_c | t | 2 | 0.058 | 4 | 0.041 | 0.04
design number = 8499-p2022 | 8924.8061 | 0.27937 | 0.57612 | 12 | 8 | 0.014 | 0.091 | 0.041 | 0.04 | 0.025 | across_c | t | 2 | 0.058 | 4 | 0.041 | 0.04
design number = 4195-p2022 | 8923.6528 | 0.28207 | 0.65234 | 12 | 5 | 0.012 | 0.11643 | 0.041 | 0.04 | 0.015 | across_c | t | 2 | 0.06 | 4 | 0.041 | 0.04
design number = 8293-p2022 | 8922.9354 | 0.30292 | 0.61824 | 11 | 3 | 0.014 | 0.11643 | 0.041 | 0.04 | 0.015 | across_c | t | 2 | 0.058 | 4 | 0.041 | 0.04
design number = 7355-p2022 | 8921.0602 | 0.59466 | 0.76591 | 6 | 5 | 0.014 | 0.24357 | 0.041 | 0.04 | 0.02 | across_c | t | 2 | 0.058 | 4 | 0.041 | 0.04
design number = 7348-p2022 | 8920.0517 | 0.5946 | 0.75749 | 6 | 3 | 0.014 | 0.24357 | 0.041 | 0.04 | 0.015 | across_c | t | 2 | 0.058 | 4 | 0.041 | 0.04
design number = 6276-p2022 | 8916.464 | 0.28475 | 0.64528 | 12 | 5 | 0.013 | 0.11643 | 0.041 | 0.04 | 0.025 | across_c | t | 2 | 0.059 | 4 | 0.041 | 0.04
design number = 7394-p2022 | 8914.811 | 0.60762 | 0.83776 | 6 | 9 | 0.014 | 0.269 | 0.041 | 0.04 | 0.02 | across_c | t | 2 | 0.058 | 4 | 0.041 | 0.04
design number = 8529-p2022 | 8907.5993 | 0.28156 | 0.66167 | 12 | 9 | 0.014 | 0.11643 | 0.041 | 0.04 | 0.025 | across_c | t | 2 | 0.058 | 4 | 0.041 | 0.04
design number = 8495-p2022 | 8900.7458 | 0.27873 | 0.57714 | 12 | 7 | 0.014 | 0.091 | 0.041 | 0.04 | 0.02 | across_c | t | 2 | 0.058 | 4 | 0.041 | 0.04
design number = 5471-p2022 | 8897.7477 | 0.42055 | 0.68954 | 8 | 7 | 0.013 | 0.16729 | 0.041 | 0.04 | 0.02 | across_c | t | 2 | 0.059 | 4 | 0.041 | 0.04
design number = 3807-p2022 | 8896.9943 | 0.34805 | 0.69182 | 10 | 10 | 0.012 | 0.14186 | 0.041 | 0.04 | 0.025 | across_c | t | 2 | 0.06 | 4 | 0.041 | 0.04
design number = 6047-p2022 | 8896.2441 | 0.29841 | 0.57409 | 11 | 10 | 0.013 | 0.091 | 0.041 | 0.04 | 0.02 | across_c | t | 2 | 0.059 | 4 | 0.041 | 0.04
design number = 7485-p2022 | 8894.9153 | 0.47049 | 0.63372 | 7 | 3 | 0.014 | 0.16729 | 0.041 | 0.04 | 0.025 | across_c | t | 2 | 0.058 | 4 | 0.041 | 0.04
design number = 6281-p2022 | 8894.2869 | 0.28114 | 0.65858 | 12 | 7 | 0.013 | 0.11643 | 0.041 | 0.04 | 0.02 | across_c | t | 2 | 0.059 | 4 | 0.041 | 0.04
design number = 7674-p2022 | 8888.8462 | 0.41653 | 0.60587 | 8 | 3 | 0.014 | 0.14186 | 0.041 | 0.04 | 0.025 | across_c | t | 2 | 0.058 | 4 | 0.041 | 0.04
design number = 5654-p2022 | 8888.0003 | 0.37695 | 0.64628 | 9 | 5 | 0.013 | 0.14186 | 0.041 | 0.04 | 0.02 | across_c | t | 2 | 0.059 | 4 | 0.041 | 0.04
design number = 7358-p2022 | 8885.5749 | 0.5923 | 0.77114 | 6 | 6 | 0.014 | 0.24357 | 0.041 | 0.04 | 0.02 | across_c | t | 2 | 0.058 | 4 | 0.041 | 0.04
design number = 6245-p2022 | 8884.6017 | 0.27832 | 0.56266 | 12 | 4 | 0.013 | 0.091 | 0.041 | 0.04 | 0.02 | across_c | t | 2 | 0.059 | 4 | 0.041 | 0.04
design number = 7365-p2022 | 8882.9947 | 0.58656 | 0.77576 | 6 | 8 | 0.014 | 0.24357 | 0.041 | 0.04 | 0.025 | across_c | t | 2 | 0.058 | 4 | 0.041 | 0.04
design number = 1736-p2022 | 8882.2941 | 0.30154 | 0.62109 | 11 | 4 | 0.011 | 0.11643 | 0.041 | 0.04 | 0.02 | across_c | t | 2 | 0.061 | 4 | 0.041 | 0.04
design number = 8698-p2022 | 8882.0283 | 0.26278 | 0.57787 | 13 | 3 | 0.014 | 0.091 | 0.041 | 0.04 | 0.015 | across_c | t | 2 | 0.058 | 4 | 0.041 | 0.04
design number = 3957-p2022 | 8876.1157 | 0.29788 | 0.55014 | 11 | 6 | 0.012 | 0.091 | 0.041 | 0.04 | 0.025 | across_c | t | 2 | 0.06 | 4 | 0.041 | 0.04
design number = 3795-p2022 | 8866.7986 | 0.34766 | 0.6749 | 10 | 6 | 0.012 | 0.14186 | 0.041 | 0.04 | 0.025 | across_c | t | 2 | 0.06 | 4 | 0.041 | 0.04
design number = 7930-p2022 | 8862.3279 | 0.38536 | 0.733 | 9 | 8 | 0.014 | 0.16729 | 0.041 | 0.04 | 0.015 | across_c | t | 2 | 0.058 | 4 | 0.041 | 0.04
design number = 8531-p2022 | 8861.9548 | 0.28012 | 0.67306 | 12 | 10 | 0.014 | 0.11643 | 0.041 | 0.04 | 0.02 | across_c | t | 2 | 0.058 | 4 | 0.041 | 0.04
design number = 5619-p2022 | 8860.3357 | 0.37287 | 0.56355 | 9 | 2 | 0.013 | 0.11643 | 0.041 | 0.04 | 0.025 | across_c | t | 2 | 0.059 | 4 | 0.041 | 0.04
design number = 5431-p2022 | 8859.4923 | 0.4134 | 0.6101 | 8 | 3 | 0.013 | 0.14186 | 0.041 | 0.04 | 0.015 | across_c | t | 2 | 0.059 | 4 | 0.041 | 0.04
design number = 7346-p2022 | 8857.2055 | 0.58167 | 0.75022 | 6 | 2 | 0.014 | 0.24357 | 0.041 | 0.04 | 0.02 | across_c | t | 2 | 0.058 | 4 | 0.041 | 0.04
design number = 6043-p2022 | 8849.1054 | 0.29697 | 0.57532 | 11 | 9 | 0.013 | 0.091 | 0.041 | 0.04 | 0.015 | across_c | t | 2 | 0.059 | 4 | 0.041 | 0.04
design number = 6273-p2022 | 8846.8765 | 0.28107 | 0.64119 | 12 | 4 | 0.013 | 0.11643 | 0.041 | 0.04 | 0.025 | across_c | t | 2 | 0.059 | 4 | 0.041 | 0.04
design number = 3804-p2022 | 8846.77 | 0.34687 | 0.68759 | 10 | 9 | 0.012 | 0.14186 | 0.041 | 0.04 | 0.025 | across_c | t | 2 | 0.06 | 4 | 0.041 | 0.04
design number = 3952-p2022 | 8846.2309 | 0.29712 | 0.55303 | 11 | 5 | 0.012 | 0.091 | 0.041 | 0.04 | 0.015 | across_c | t | 2 | 0.06 | 4 | 0.041 | 0.04
design number = 5618-p2022 | 8844.0223 | 0.36909 | 0.56501 | 9 | 2 | 0.013 | 0.11643 | 0.041 | 0.04 | 0.02 | across_c | t | 2 | 0.059 | 4 | 0.041 | 0.04
design number = 3829-p2022 | 8839.8373 | 0.35369 | 0.77155 | 10 | 9 | 0.012 | 0.16729 | 0.041 | 0.04 | 0.015 | across_c | t | 2 | 0.06 | 4 | 0.041 | 0.04
design number = 3992-p2022 | 8838.8223 | 0.30006 | 0.64555 | 11 | 9 | 0.012 | 0.11643 | 0.041 | 0.04 | 0.02 | across_c | t | 2 | 0.06 | 4 | 0.041 | 0.04
design number = 7361-p2022 | 8837.8207 | 0.58454 | 0.77637 | 6 | 7 | 0.014 | 0.24357 | 0.041 | 0.04 | 0.02 | across_c | t | 2 | 0.058 | 4 | 0.041 | 0.04
design number = 7397-p2022 | 8837.3706 | 0.60234 | 0.84299 | 6 | 10 | 0.014 | 0.269 | 0.041 | 0.04 | 0.02 | across_c | t | 2 | 0.058 | 4 | 0.041 | 0.04
design number = 8734-p2022 | 8837.0132 | 0.26363 | 0.68072 | 13 | 6 | 0.014 | 0.11643 | 0.041 | 0.04 | 0.015 | across_c | t | 2 | 0.058 | 4 | 0.041 | 0.04
design number = 3615-p2022 | 8835.1481 | 0.38449 | 0.72601 | 9 | 9 | 0.012 | 0.16729 | 0.041 | 0.04 | 0.025 | across_c | t | 2 | 0.06 | 4 | 0.041 | 0.04
design number = 7347-p2022 | 8833.9559 | 0.58002 | 0.74876 | 6 | 2 | 0.014 | 0.24357 | 0.041 | 0.04 | 0.025 | across_c | t | 2 | 0.058 | 4 | 0.041 | 0.04
design number = 7934-p2022 | 8833.1573 | 0.38476 | 0.73258 | 9 | 9 | 0.014 | 0.16729 | 0.041 | 0.04 | 0.02 | across_c | t | 2 | 0.058 | 4 | 0.041 | 0.04
design number = 5689-p2022 | 8832.9791 | 0.38381 | 0.733 | 9 | 8 | 0.013 | 0.16729 | 0.041 | 0.04 | 0.015 | across_c | t | 2 | 0.059 | 4 | 0.041 | 0.04
design number = 1741-p2022 | 8832.5378 | 0.29985 | 0.63496 | 11 | 6 | 0.011 | 0.11643 | 0.041 | 0.04 | 0.015 | across_c | t | 2 | 0.061 | 4 | 0.041 | 0.04
design number = 8699-p2022 | 8832.0241 | 0.26126 | 0.57583 | 13 | 3 | 0.014 | 0.091 | 0.041 | 0.04 | 0.02 | across_c | t | 2 | 0.058 | 4 | 0.041 | 0.04
design number = 7345-p2022 | 8828.9393 | 0.57998 | 0.75158 | 6 | 2 | 0.014 | 0.24357 | 0.041 | 0.04 | 0.015 | across_c | t | 2 | 0.058 | 4 | 0.041 | 0.04
design number = 4192-p2022 | 8827.6849 | 0.27904 | 0.64683 | 12 | 4 | 0.012 | 0.11643 | 0.041 | 0.04 | 0.015 | across_c | t | 2 | 0.06 | 4 | 0.041 | 0.04
design number = 8491-p2022 | 8825.9444 | 0.27638 | 0.57639 | 12 | 6 | 0.014 | 0.091 | 0.041 | 0.04 | 0.015 | across_c | t | 2 | 0.058 | 4 | 0.041 | 0.04
design number = 3832-p2022 | 8825.7567 | 0.36217 | 0.77719 | 10 | 10 | 0.012 | 0.16729 | 0.041 | 0.04 | 0.015 | across_c | t | 2 | 0.06 | 4 | 0.041 | 0.04
design number = 8342-p2022 | 8824.6209 | 0.30692 | 0.72681 | 11 | 10 | 0.014 | 0.14186 | 0.041 | 0.04 | 0.02 | across_c | t | 2 | 0.058 | 4 | 0.041 | 0.04
design number = 8333-p2022 | 8822.2659 | 0.30617 | 0.71213 | 11 | 7 | 0.014 | 0.14186 | 0.041 | 0.04 | 0.02 | across_c | t | 2 | 0.058 | 4 | 0.041 | 0.04
design number = 6286-p2022 | 8822.027 | 0.29519 | 0.67436 | 12 | 9 | 0.013 | 0.11643 | 0.041 | 0.04 | 0.015 | across_c | t | 2 | 0.059 | 4 | 0.041 | 0.04
design number = 8114-p2022 | 8816.0442 | 0.34567 | 0.67927 | 10 | 6 | 0.014 | 0.14186 | 0.041 | 0.04 | 0.02 | across_c | t | 2 | 0.058 | 4 | 0.041 | 0.04
design number = 6048-p2022 | 8814.0386 | 0.29548 | 0.56679 | 11 | 10 | 0.013 | 0.091 | 0.041 | 0.04 | 0.025 | across_c | t | 2 | 0.059 | 4 | 0.041 | 0.04
design number = 7482-p2022 | 8811.0237 | 0.4734 | 0.62928 | 7 | 2 | 0.014 | 0.16729 | 0.041 | 0.04 | 0.025 | across_c | t | 2 | 0.058 | 4 | 0.041 | 0.04
design number = 3953-p2022 | 8807.6266 | 0.29571 | 0.54962 | 11 | 5 | 0.012 | 0.091 | 0.041 | 0.04 | 0.02 | across_c | t | 2 | 0.06 | 4 | 0.041 | 0.04
design number = 3987-p2022 | 8807.4648 | 0.299 | 0.63066 | 11 | 7 | 0.012 | 0.11643 | 0.041 | 0.04 | 0.025 | across_c | t | 2 | 0.06 | 4 | 0.041 | 0.04
design number = 7895-p2022 | 8806.4854 | 0.37367 | 0.64628 | 9 | 5 | 0.014 | 0.14186 | 0.041 | 0.04 | 0.02 | across_c | t | 2 | 0.058 | 4 | 0.041 | 0.04
design number = 7481-p2022 | 8805.2766 | 0.47286 | 0.63074 | 7 | 2 | 0.014 | 0.16729 | 0.041 | 0.04 | 0.02 | across_c | t | 2 | 0.058 | 4 | 0.041 | 0.04
design number = 8496-p2022 | 8803.8863 | 0.27559 | 0.57203 | 12 | 7 | 0.014 | 0.091 | 0.041 | 0.04 | 0.025 | across_c | t | 2 | 0.058 | 4 | 0.041 | 0.04
design number = 7484-p2022 | 8802.9522 | 0.47085 | 0.6359 | 7 | 3 | 0.014 | 0.16729 | 0.041 | 0.04 | 0.02 | across_c | t | 2 | 0.058 | 4 | 0.041 | 0.04
design number = 6044-p2022 | 8800.4084 | 0.29519 | 0.56919 | 11 | 9 | 0.013 | 0.091 | 0.041 | 0.04 | 0.02 | across_c | t | 2 | 0.059 | 4 | 0.041 | 0.04
design number = 6246-p2022 | 8798.7598 | 0.27563 | 0.55974 | 12 | 4 | 0.013 | 0.091 | 0.041 | 0.04 | 0.025 | across_c | t | 2 | 0.059 | 4 | 0.041 | 0.04
design number = 8339-p2022 | 8797.9824 | 0.30533 | 0.72192 | 11 | 9 | 0.014 | 0.14186 | 0.041 | 0.04 | 0.02 | across_c | t | 2 | 0.058 | 4 | 0.041 | 0.04
design number = 7673-p2022 | 8797.9258 | 0.41231 | 0.60805 | 8 | 3 | 0.014 | 0.14186 | 0.041 | 0.04 | 0.02 | across_c | t | 2 | 0.058 | 4 | 0.041 | 0.04
design number = 6097-p2022 | 8796.5074 | 0.31934 | 0.72804 | 11 | 9 | 0.013 | 0.14186 | 0.041 | 0.04 | 0.015 | across_c | t | 2 | 0.059 | 4 | 0.041 | 0.04
design number = 3801-p2022 | 8795.5577 | 0.34487 | 0.68336 | 10 | 8 | 0.012 | 0.14186 | 0.041 | 0.04 | 0.025 | across_c | t | 2 | 0.06 | 4 | 0.041 | 0.04
design number = 7390-p2022 | 8793.9653 | 0.59938 | 0.83798 | 6 | 8 | 0.014 | 0.269 | 0.041 | 0.04 | 0.015 | across_c | t | 2 | 0.058 | 4 | 0.041 | 0.04
design number = 6091-p2022 | 8793.0384 | 0.30516 | 0.71689 | 11 | 7 | 0.013 | 0.14186 | 0.041 | 0.04 | 0.015 | across_c | t | 2 | 0.059 | 4 | 0.041 | 0.04
design number = 6094-p2022 | 8792.9659 | 0.30582 | 0.72247 | 11 | 8 | 0.013 | 0.14186 | 0.041 | 0.04 | 0.015 | across_c | t | 2 | 0.059 | 4 | 0.041 | 0.04
design number = 7527-p2022 | 8790.8712 | 0.4757 | 0.7119 | 7 | 8 | 0.014 | 0.19271 | 0.041 | 0.04 | 0.025 | across_c | t | 2 | 0.058 | 4 | 0.041 | 0.04
design number = 5475-p2022 | 8790.4274 | 0.41441 | 0.6888 | 8 | 8 | 0.013 | 0.16729 | 0.041 | 0.04 | 0.025 | across_c | t | 2 | 0.059 | 4 | 0.041 | 0.04
design number = 7354-p2022 | 8789.5294 | 0.5859 | 0.76931 | 6 | 5 | 0.014 | 0.24357 | 0.041 | 0.04 | 0.015 | across_c | t | 2 | 0.058 | 4 | 0.041 | 0.04
design number = 5873-p2022 | 8789.113 | 0.34461 | 0.67927 | 10 | 6 | 0.013 | 0.14186 | 0.041 | 0.04 | 0.02 | across_c | t | 2 | 0.059 | 4 | 0.041 | 0.04
design number = 7523-p2022 | 8783.26 | 0.47654 | 0.71257 | 7 | 7 | 0.014 | 0.19271 | 0.041 | 0.04 | 0.02 | across_c | t | 2 | 0.058 | 4 | 0.041 | 0.04
design number = 6278-p2022 | 8769.3546 | 0.27719 | 0.65376 | 12 | 6 | 0.013 | 0.11643 | 0.041 | 0.04 | 0.02 | across_c | t | 2 | 0.059 | 4 | 0.041 | 0.04
design number = 6455-p2022 | 8767.3792 | 0.25942 | 0.57108 | 13 | 2 | 0.013 | 0.091 | 0.041 | 0.04 | 0.02 | across_c | t | 2 | 0.059 | 4 | 0.041 | 0.04
design number = 8492-p2022 | 8766.6329 | 0.27453 | 0.57231 | 12 | 6 | 0.014 | 0.091 | 0.041 | 0.04 | 0.02 | across_c | t | 2 | 0.058 | 4 | 0.041 | 0.04
design number = 8526-p2022 | 8765.0454 | 0.27706 | 0.65757 | 12 | 8 | 0.014 | 0.11643 | 0.041 | 0.04 | 0.025 | across_c | t | 2 | 0.058 | 4 | 0.041 | 0.04
design number = 7708-p2022 | 8764.9074 | 0.41321 | 0.68853 | 8 | 6 | 0.014 | 0.16729 | 0.041 | 0.04 | 0.015 | across_c | t | 2 | 0.058 | 4 | 0.041 | 0.04
design number = 6454-p2022 | 8758.8367 | 0.25913 | 0.57244 | 13 | 2 | 0.013 | 0.091 | 0.041 | 0.04 | 0.015 | across_c | t | 2 | 0.059 | 4 | 0.041 | 0.04
design number = 8336-p2022 | 8755.7611 | 0.30387 | 0.71702 | 11 | 8 | 0.014 | 0.14186 | 0.041 | 0.04 | 0.02 | across_c | t | 2 | 0.058 | 4 | 0.041 | 0.04
design number = 7747-p2022 | 8755.1599 | 0.42789 | 0.77274 | 8 | 10 | 0.014 | 0.19271 | 0.041 | 0.04 | 0.015 | across_c | t | 2 | 0.058 | 4 | 0.041 | 0.04
design number = 7480-p2022 | 8748.833 | 0.46795 | 0.6321 | 7 | 2 | 0.014 | 0.16729 | 0.041 | 0.04 | 0.015 | across_c | t | 2 | 0.058 | 4 | 0.041 | 0.04
design number = 5693-p2022 | 8748.106 | 0.38039 | 0.73258 | 9 | 9 | 0.013 | 0.16729 | 0.041 | 0.04 | 0.02 | across_c | t | 2 | 0.059 | 4 | 0.041 | 0.04
design number = 8728-p2022 | 8748.0626 | 0.26371 | 0.66985 | 13 | 4 | 0.014 | 0.11643 | 0.041 | 0.04 | 0.015 | across_c | t | 2 | 0.058 | 4 | 0.041 | 0.04
design number = 6040-p2022 | 8746.0085 | 0.29351 | 0.56975 | 11 | 8 | 0.013 | 0.091 | 0.041 | 0.04 | 0.015 | across_c | t | 2 | 0.059 | 4 | 0.041 | 0.04
design number = 8700-p2022 | 8744.5552 | 0.25863 | 0.57364 | 13 | 3 | 0.014 | 0.091 | 0.041 | 0.04 | 0.025 | across_c | t | 2 | 0.058 | 4 | 0.041 | 0.04
design number = 7558-p2022 | 8743.9739 | 0.4882 | 0.79089 | 7 | 10 | 0.014 | 0.21814 | 0.041 | 0.04 | 0.015 | across_c | t | 2 | 0.058 | 4 | 0.041 | 0.04
design number = 7712-p2022 | 8742.5086 | 0.41215 | 0.68954 | 8 | 7 | 0.014 | 0.16729 | 0.041 | 0.04 | 0.02 | across_c | t | 2 | 0.058 | 4 | 0.041 | 0.04
design number = 1738-p2022 | 8742.4639 | 0.29679 | 0.62939 | 11 | 5 | 0.011 | 0.11643 | 0.041 | 0.04 | 0.015 | across_c | t | 2 | 0.061 | 4 | 0.041 | 0.04
design number = 5436-p2022 | 8742.1009 | 0.40926 | 0.61023 | 8 | 4 | 0.013 | 0.14186 | 0.041 | 0.04 | 0.025 | across_c | t | 2 | 0.059 | 4 | 0.041 | 0.04
design number = 3798-p2022 | 8741.8484 | 0.34276 | 0.67913 | 10 | 7 | 0.012 | 0.14186 | 0.041 | 0.04 | 0.025 | across_c | t | 2 | 0.06 | 4 | 0.041 | 0.04
design number = 7357-p2022 | 8740.447 | 0.5781 | 0.77522 | 6 | 6 | 0.014 | 0.24357 | 0.041 | 0.04 | 0.015 | across_c | t | 2 | 0.058 | 4 | 0.041 | 0.04
design number = 3954-p2022 | 8736.5104 | 0.29319 | 0.54598 | 11 | 5 | 0.012 | 0.091 | 0.041 | 0.04 | 0.025 | across_c | t | 2 | 0.06 | 4 | 0.041 | 0.04
design number = 8528-p2022 | 8735.2971 | 0.27612 | 0.66823 | 12 | 9 | 0.014 | 0.11643 | 0.041 | 0.04 | 0.02 | across_c | t | 2 | 0.058 | 4 | 0.041 | 0.04
design number = 6456-p2022 | 8734.7165 | 0.25848 | 0.56962 | 13 | 2 | 0.013 | 0.091 | 0.041 | 0.04 | 0.025 | across_c | t | 2 | 0.059 | 4 | 0.041 | 0.04
design number = 7938-p2022 | 8728.9971 | 0.38064 | 0.73031 | 9 | 10 | 0.014 | 0.16729 | 0.041 | 0.04 | 0.025 | across_c | t | 2 | 0.058 | 4 | 0.041 | 0.04
design number = 1732-p2022 | 8722.9634 | 0.29875 | 0.61824 | 11 | 3 | 0.011 | 0.11643 | 0.041 | 0.04 | 0.015 | across_c | t | 2 | 0.061 | 4 | 0.041 | 0.04
design number = 7519-p2022 | 8722.6383 | 0.47427 | 0.71149 | 7 | 6 | 0.014 | 0.19271 | 0.041 | 0.04 | 0.015 | across_c | t | 2 | 0.058 | 4 | 0.041 | 0.04
design number = 6283-p2022 | 8721.2135 | 0.2839 | 0.66885 | 12 | 8 | 0.013 | 0.11643 | 0.041 | 0.04 | 0.015 | across_c | t | 2 | 0.059 | 4 | 0.041 | 0.04
design number = 5617-p2022 | 8720.3637 | 0.36167 | 0.56637 | 9 | 2 | 0.013 | 0.11643 | 0.041 | 0.04 | 0.015 | across_c | t | 2 | 0.059 | 4 | 0.041 | 0.04
design number = 6045-p2022 | 8717.9339 | 0.29226 | 0.56263 | 11 | 9 | 0.013 | 0.091 | 0.041 | 0.04 | 0.025 | across_c | t | 2 | 0.059 | 4 | 0.041 | 0.04
design number = 3989-p2022 | 8717.3773 | 0.29594 | 0.64066 | 11 | 8 | 0.012 | 0.11643 | 0.041 | 0.04 | 0.02 | across_c | t | 2 | 0.06 | 4 | 0.041 | 0.04
design number = 7393-p2022 | 8704.7501 | 0.5933 | 0.84389 | 6 | 9 | 0.014 | 0.269 | 0.041 | 0.04 | 0.015 | across_c | t | 2 | 0.058 | 4 | 0.041 | 0.04
design number = 3618-p2022 | 8703.7283 | 0.3782 | 0.73031 | 9 | 10 | 0.012 | 0.16729 | 0.041 | 0.04 | 0.025 | across_c | t | 2 | 0.06 | 4 | 0.041 | 0.04
design number = 3575-p2022 | 8703.3207 | 0.37532 | 0.64628 | 9 | 5 | 0.012 | 0.14186 | 0.041 | 0.04 | 0.02 | across_c | t | 2 | 0.06 | 4 | 0.041 | 0.04
design number = 8731-p2022 | 8701.5221 | 0.25959 | 0.67528 | 13 | 5 | 0.014 | 0.11643 | 0.041 | 0.04 | 0.015 | across_c | t | 2 | 0.058 | 4 | 0.041 | 0.04
design number = 6075-p2022 | 8698.0268 | 0.29528 | 0.64315 | 11 | 10 | 0.013 | 0.11643 | 0.041 | 0.04 | 0.025 | across_c | t | 2 | 0.059 | 4 | 0.041 | 0.04
design number = 6041-p2022 | 8697.0319 | 0.29172 | 0.5643 | 11 | 8 | 0.013 | 0.091 | 0.041 | 0.04 | 0.02 | across_c | t | 2 | 0.059 | 4 | 0.041 | 0.04
design number = 6272-p2022 | 8694.3632 | 0.27743 | 0.64411 | 12 | 4 | 0.013 | 0.11643 | 0.041 | 0.04 | 0.02 | across_c | t | 2 | 0.059 | 4 | 0.041 | 0.04
design number = 6100-p2022 | 8693.0448 | 0.34118 | 0.73361 | 11 | 10 | 0.013 | 0.14186 | 0.041 | 0.04 | 0.015 | across_c | t | 2 | 0.059 | 4 | 0.041 | 0.04
design number = 7488-p2022 | 8692.6335 | 0.4669 | 0.63815 | 7 | 4 | 0.014 | 0.16729 | 0.041 | 0.04 | 0.025 | across_c | t | 2 | 0.058 | 4 | 0.041 | 0.04
design number = 7326-p2022 | 8691.5274 | 0.56844 | 0.70683 | 6 | 4 | 0.014 | 0.21814 | 0.041 | 0.04 | 0.025 | across_c | t | 2 | 0.058 | 4 | 0.041 | 0.04
design number = 3949-p2022 | 8677.2213 | 0.29145 | 0.54745 | 11 | 4 | 0.012 | 0.091 | 0.041 | 0.04 | 0.015 | across_c | t | 2 | 0.06 | 4 | 0.041 | 0.04
design number = 3759-p2022 | 8676.2 | 0.33226 | 0.59093 | 10 | 3 | 0.012 | 0.11643 | 0.041 | 0.04 | 0.025 | across_c | t | 2 | 0.06 | 4 | 0.041 | 0.04
design number = 1735-p2022 | 8672.2641 | 0.29441 | 0.62381 | 11 | 4 | 0.011 | 0.11643 | 0.041 | 0.04 | 0.015 | across_c | t | 2 | 0.061 | 4 | 0.041 | 0.04
design number = 3984-p2022 | 8671.9037 | 0.2944 | 0.6265 | 11 | 6 | 0.012 | 0.11643 | 0.041 | 0.04 | 0.025 | across_c | t | 2 | 0.06 | 4 | 0.041 | 0.04
design number = 8488-p2022 | 8671.5603 | 0.27155 | 0.57089 | 12 | 5 | 0.014 | 0.091 | 0.041 | 0.04 | 0.015 | across_c | t | 2 | 0.058 | 4 | 0.041 | 0.04
design number = 8493-p2022 | 8669.9564 | 0.27139 | 0.56793 | 12 | 6 | 0.014 | 0.091 | 0.041 | 0.04 | 0.025 | across_c | t | 2 | 0.058 | 4 | 0.041 | 0.04
design number = 7368-p2022 | 8669.3227 | 0.57788 | 0.78026 | 6 | 9 | 0.014 | 0.24357 | 0.041 | 0.04 | 0.025 | across_c | t | 2 | 0.058 | 4 | 0.041 | 0.04
design number = 7530-p2022 | 8668.0369 | 0.46906 | 0.71633 | 7 | 9 | 0.014 | 0.19271 | 0.041 | 0.04 | 0.025 | across_c | t | 2 | 0.058 | 4 | 0.041 | 0.04
design number = 7325-p2022 | 8666.2946 | 0.56105 | 0.70974 | 6 | 4 | 0.014 | 0.21814 | 0.041 | 0.04 | 0.02 | across_c | t | 2 | 0.058 | 4 | 0.041 | 0.04
design number = 7526-p2022 | 8663.3951 | 0.4688 | 0.71774 | 7 | 8 | 0.014 | 0.19271 | 0.041 | 0.04 | 0.02 | across_c | t | 2 | 0.058 | 4 | 0.041 | 0.04
design number = 6241-p2022 | 8660.6217 | 0.27145 | 0.55988 | 12 | 3 | 0.013 | 0.091 | 0.041 | 0.04 | 0.015 | across_c | t | 2 | 0.059 | 4 | 0.041 | 0.04
design number = 7716-p2022 | 8658.9302 | 0.40821 | 0.6888 | 8 | 8 | 0.014 | 0.16729 | 0.041 | 0.04 | 0.025 | across_c | t | 2 | 0.058 | 4 | 0.041 | 0.04
design number = 3610-p2022 | 8657.9263 | 0.37598 | 0.733 | 9 | 8 | 0.012 | 0.16729 | 0.041 | 0.04 | 0.015 | across_c | t | 2 | 0.06 | 4 | 0.041 | 0.04
design number = 4160-p2022 | 8653.2139 | 0.27129 | 0.55301 | 12 | 2 | 0.012 | 0.091 | 0.041 | 0.04 | 0.02 | across_c | t | 2 | 0.06 | 4 | 0.041 | 0.04
design number = 3994-p2022 | 8645.2966 | 0.30649 | 0.65725 | 11 | 10 | 0.012 | 0.11643 | 0.041 | 0.04 | 0.015 | across_c | t | 2 | 0.06 | 4 | 0.041 | 0.04
design number = 6275-p2022 | 8641.6846 | 0.27316 | 0.64893 | 12 | 5 | 0.013 | 0.11643 | 0.041 | 0.04 | 0.02 | across_c | t | 2 | 0.059 | 4 | 0.041 | 0.04
design number = 3981-p2022 | 8641.6491 | 0.29597 | 0.62234 | 11 | 5 | 0.012 | 0.11643 | 0.041 | 0.04 | 0.025 | across_c | t | 2 | 0.06 | 4 | 0.041 | 0.04
design number = 7483-p2022 | 8641.1333 | 0.46394 | 0.63795 | 7 | 3 | 0.014 | 0.16729 | 0.041 | 0.04 | 0.015 | across_c | t | 2 | 0.058 | 4 | 0.041 | 0.04
design number = 7323-p2022 | 8641.0775 | 0.56514 | 0.70233 | 6 | 3 | 0.014 | 0.21814 | 0.041 | 0.04 | 0.025 | across_c | t | 2 | 0.058 | 4 | 0.041 | 0.04
design number = 3950-p2022 | 8639.4454 | 0.29006 | 0.54473 | 11 | 4 | 0.012 | 0.091 | 0.041 | 0.04 | 0.02 | across_c | t | 2 | 0.06 | 4 | 0.041 | 0.04
design number = 4159-p2022 | 8638.9005 | 0.2707 | 0.55437 | 12 | 2 | 0.012 | 0.091 | 0.041 | 0.04 | 0.015 | across_c | t | 2 | 0.06 | 4 | 0.041 | 0.04
design number = 6037-p2022 | 8633.072 | 0.28958 | 0.56417 | 11 | 7 | 0.013 | 0.091 | 0.041 | 0.04 | 0.015 | across_c | t | 2 | 0.059 | 4 | 0.041 | 0.04
design number = 3806-p2022 | 8632.3701 | 0.33702 | 0.69911 | 10 | 10 | 0.012 | 0.14186 | 0.041 | 0.04 | 0.02 | across_c | t | 2 | 0.06 | 4 | 0.041 | 0.04
design number = 4161-p2022 | 8632.2933 | 0.27069 | 0.55155 | 12 | 2 | 0.012 | 0.091 | 0.041 | 0.04 | 0.025 | across_c | t | 2 | 0.06 | 4 | 0.041 | 0.04
design number = 6280-p2022 | 8627.6115 | 0.2737 | 0.66335 | 12 | 7 | 0.013 | 0.11643 | 0.041 | 0.04 | 0.015 | across_c | t | 2 | 0.059 | 4 | 0.041 | 0.04
design number = 7322-p2022 | 8626.6133 | 0.5642 | 0.70451 | 6 | 3 | 0.014 | 0.21814 | 0.041 | 0.04 | 0.02 | across_c | t | 2 | 0.058 | 4 | 0.041 | 0.04
design number = 6242-p2022 | 8621.2454 | 0.27022 | 0.55784 | 12 | 3 | 0.013 | 0.091 | 0.041 | 0.04 | 0.02 | across_c | t | 2 | 0.059 | 4 | 0.041 | 0.04
design number = 8523-p2022 | 8620.4839 | 0.27249 | 0.65348 | 12 | 7 | 0.014 | 0.11643 | 0.041 | 0.04 | 0.025 | across_c | t | 2 | 0.058 | 4 | 0.041 | 0.04
design number = 7364-p2022 | 8619.5243 | 0.57456 | 0.7816 | 6 | 8 | 0.014 | 0.24357 | 0.041 | 0.04 | 0.02 | across_c | t | 2 | 0.058 | 4 | 0.041 | 0.04
design number = 5506-p2022 | 8616.2614 | 0.42085 | 0.77274 | 8 | 10 | 0.013 | 0.19271 | 0.041 | 0.04 | 0.015 | across_c | t | 2 | 0.059 | 4 | 0.041 | 0.04
design number = 6042-p2022 | 8614.2979 | 0.28879 | 0.55847 | 11 | 8 | 0.013 | 0.091 | 0.041 | 0.04 | 0.025 | across_c | t | 2 | 0.059 | 4 | 0.041 | 0.04
design number = 8489-p2022 | 8612.9237 | 0.26971 | 0.56749 | 12 | 5 | 0.014 | 0.091 | 0.041 | 0.04 | 0.02 | across_c | t | 2 | 0.058 | 4 | 0.041 | 0.04
design number = 5838-p2022 | 8610.768 | 0.32976 | 0.59093 | 10 | 3 | 0.013 | 0.11643 | 0.041 | 0.04 | 0.025 | across_c | t | 2 | 0.059 | 4 | 0.041 | 0.04
design number = 8525-p2022 | 8610.5335 | 0.27217 | 0.66341 | 12 | 8 | 0.014 | 0.11643 | 0.041 | 0.04 | 0.02 | across_c | t | 2 | 0.058 | 4 | 0.041 | 0.04
design number = 7487-p2022 | 8606.4806 | 0.45523 | 0.64107 | 7 | 4 | 0.014 | 0.16729 | 0.041 | 0.04 | 0.02 | across_c | t | 2 | 0.058 | 4 | 0.041 | 0.04
design number = 7396-p2022 | 8605.2679 | 0.58652 | 0.8498 | 6 | 10 | 0.014 | 0.269 | 0.041 | 0.04 | 0.015 | across_c | t | 2 | 0.058 | 4 | 0.041 | 0.04
design number = 8520-p2022 | 8603.3355 | 0.27494 | 0.64938 | 12 | 6 | 0.014 | 0.11643 | 0.041 | 0.04 | 0.025 | across_c | t | 2 | 0.058 | 4 | 0.041 | 0.04
design number = 3986-p2022 | 8602.7641 | 0.29205 | 0.63577 | 11 | 7 | 0.012 | 0.11643 | 0.041 | 0.04 | 0.02 | across_c | t | 2 | 0.06 | 4 | 0.041 | 0.04
design number = 7522-p2022 | 8601.8482 | 0.46547 | 0.71734 | 7 | 7 | 0.014 | 0.19271 | 0.041 | 0.04 | 0.015 | across_c | t | 2 | 0.058 | 4 | 0.041 | 0.04
design number = 3803-p2022 | 8601.5387 | 0.33582 | 0.69415 | 10 | 9 | 0.012 | 0.14186 | 0.041 | 0.04 | 0.02 | across_c | t | 2 | 0.06 | 4 | 0.041 | 0.04
design number = 5435-p2022 | 8600.0959 | 0.40297 | 0.61315 | 8 | 4 | 0.013 | 0.14186 | 0.041 | 0.04 | 0.02 | across_c | t | 2 | 0.059 | 4 | 0.041 | 0.04
design number = 5697-p2022 | 8599.8379 | 0.37425 | 0.73031 | 9 | 10 | 0.013 | 0.16729 | 0.041 | 0.04 | 0.025 | across_c | t | 2 | 0.059 | 4 | 0.041 | 0.04
design number = 7371-p2022 | 8593.1448 | 0.57281 | 0.78476 | 6 | 10 | 0.014 | 0.24357 | 0.041 | 0.04 | 0.025 | across_c | t | 2 | 0.058 | 4 | 0.041 | 0.04
design number = 8152-p2022 | 8587.5675 | 0.34235 | 0.77719 | 10 | 10 | 0.014 | 0.16729 | 0.041 | 0.04 | 0.015 | across_c | t | 2 | 0.058 | 4 | 0.041 | 0.04
design number = 6038-p2022 | 8584.3121 | 0.28794 | 0.55941 | 11 | 7 | 0.013 | 0.091 | 0.041 | 0.04 | 0.02 | across_c | t | 2 | 0.059 | 4 | 0.041 | 0.04
design number = 3794-p2022 | 8581.4738 | 0.33647 | 0.67927 | 10 | 6 | 0.012 | 0.14186 | 0.041 | 0.04 | 0.02 | across_c | t | 2 | 0.06 | 4 | 0.041 | 0.04
design number = 8079-p2022 | 8580.2541 | 0.32481 | 0.59093 | 10 | 3 | 0.014 | 0.11643 | 0.041 | 0.04 | 0.025 | across_c | t | 2 | 0.058 | 4 | 0.041 | 0.04
design number = 3800-p2022 | 8576.5057 | 0.33551 | 0.68919 | 10 | 8 | 0.012 | 0.14186 | 0.041 | 0.04 | 0.02 | across_c | t | 2 | 0.06 | 4 | 0.041 | 0.04
design number = 7329-p2022 | 8573.8051 | 0.56075 | 0.71133 | 6 | 5 | 0.014 | 0.21814 | 0.041 | 0.04 | 0.025 | across_c | t | 2 | 0.058 | 4 | 0.041 | 0.04
design number = 7860-p2022 | 8572.7234 | 0.36077 | 0.56355 | 9 | 2 | 0.014 | 0.11643 | 0.041 | 0.04 | 0.025 | across_c | t | 2 | 0.058 | 4 | 0.041 | 0.04
design number = 3978-p2022 | 8569.9892 | 0.29246 | 0.61817 | 11 | 4 | 0.012 | 0.11643 | 0.041 | 0.04 | 0.025 | across_c | t | 2 | 0.06 | 4 | 0.041 | 0.04
design number = 3951-p2022 | 8569.7594 | 0.2876 | 0.54181 | 11 | 4 | 0.012 | 0.091 | 0.041 | 0.04 | 0.025 | across_c | t | 2 | 0.06 | 4 | 0.041 | 0.04
design number = 6072-p2022 | 8567.042 | 0.29084 | 0.63899 | 11 | 9 | 0.013 | 0.11643 | 0.041 | 0.04 | 0.025 | across_c | t | 2 | 0.059 | 4 | 0.041 | 0.04
design number = 1703-p2022 | 8563.7664 | 0.2874 | 0.53495 | 11 | 2 | 0.011 | 0.091 | 0.041 | 0.04 | 0.02 | across_c | t | 2 | 0.061 | 4 | 0.041 | 0.04
design number = 7491-p2022 | 8563.3055 | 0.45425 | 0.64258 | 7 | 5 | 0.014 | 0.16729 | 0.041 | 0.04 | 0.025 | across_c | t | 2 | 0.058 | 4 | 0.041 | 0.04
design number = 7319-p2022 | 8561.189 | 0.55094 | 0.69928 | 6 | 2 | 0.014 | 0.21814 | 0.041 | 0.04 | 0.02 | across_c | t | 2 | 0.058 | 4 | 0.041 | 0.04
design number = 1704-p2022 | 8556.1408 | 0.28738 | 0.53349 | 11 | 2 | 0.011 | 0.091 | 0.041 | 0.04 | 0.025 | across_c | t | 2 | 0.061 | 4 | 0.041 | 0.04
design number = 7859-p2022 | 8553.6716 | 0.35996 | 0.56501 | 9 | 2 | 0.014 | 0.11643 | 0.041 | 0.04 | 0.02 | across_c | t | 2 | 0.058 | 4 | 0.041 | 0.04
design number = 7321-p2022 | 8552.579 | 0.55936 | 0.70656 | 6 | 3 | 0.014 | 0.21814 | 0.041 | 0.04 | 0.015 | across_c | t | 2 | 0.058 | 4 | 0.041 | 0.04
design number = 3797-p2022 | 8550.5225 | 0.33526 | 0.68423 | 10 | 7 | 0.012 | 0.14186 | 0.041 | 0.04 | 0.02 | across_c | t | 2 | 0.06 | 4 | 0.041 | 0.04
design number = 6277-p2022 | 8549.9671 | 0.27026 | 0.65784 | 12 | 6 | 0.013 | 0.11643 | 0.041 | 0.04 | 0.015 | across_c | t | 2 | 0.059 | 4 | 0.041 | 0.04
design number = 7672-p2022 | 8548.8534 | 0.39961 | 0.6101 | 8 | 3 | 0.014 | 0.14186 | 0.041 | 0.04 | 0.015 | across_c | t | 2 | 0.058 | 4 | 0.041 | 0.04
design number = 1702-p2022 | 8547.1114 | 0.28635 | 0.53631 | 11 | 2 | 0.011 | 0.091 | 0.041 | 0.04 | 0.015 | across_c | t | 2 | 0.061 | 4 | 0.041 | 0.04
design number = 6243-p2022 | 8546.2807 | 0.2678 | 0.55565 | 12 | 3 | 0.013 | 0.091 | 0.041 | 0.04 | 0.025 | across_c | t | 2 | 0.059 | 4 | 0.041 | 0.04
design number = 8530-p2022 | 8544.2247 | 0.2862 | 0.67986 | 12 | 10 | 0.014 | 0.11643 | 0.041 | 0.04 | 0.015 | across_c | t | 2 | 0.058 | 4 | 0.041 | 0.04
design number = 7320-p2022 | 8542.6688 | 0.54975 | 0.69782 | 6 | 2 | 0.014 | 0.21814 | 0.041 | 0.04 | 0.025 | across_c | t | 2 | 0.058 | 4 | 0.041 | 0.04
design number = 7332-p2022 | 8537.6887 | 0.55838 | 0.71583 | 6 | 6 | 0.014 | 0.21814 | 0.041 | 0.04 | 0.025 | across_c | t | 2 | 0.058 | 4 | 0.041 | 0.04
design number = 7367-p2022 | 8535.244 | 0.56895 | 0.78683 | 6 | 9 | 0.014 | 0.24357 | 0.041 | 0.04 | 0.02 | across_c | t | 2 | 0.058 | 4 | 0.041 | 0.04
design number = 7677-p2022 | 8531.2782 | 0.39809 | 0.61023 | 8 | 4 | 0.014 | 0.14186 | 0.041 | 0.04 | 0.025 | across_c | t | 2 | 0.058 | 4 | 0.041 | 0.04
design number = 8287-p2022 | 8528.8124 | 0.28592 | 0.58089 | 11 | 10 | 0.014 | 0.091 | 0.041 | 0.04 | 0.015 | across_c | t | 2 | 0.058 | 4 | 0.041 | 0.04
design number = 3991-p2022 | 8526.518 | 0.29747 | 0.65168 | 11 | 9 | 0.012 | 0.11643 | 0.041 | 0.04 | 0.015 | across_c | t | 2 | 0.06 | 4 | 0.041 | 0.04
design number = 5470-p2022 | 8526.3586 | 0.40796 | 0.6943 | 8 | 7 | 0.013 | 0.16729 | 0.041 | 0.04 | 0.015 | across_c | t | 2 | 0.059 | 4 | 0.041 | 0.04
design number = 8113-p2022 | 8522.5309 | 0.33416 | 0.68336 | 10 | 6 | 0.014 | 0.14186 | 0.041 | 0.04 | 0.015 | across_c | t | 2 | 0.058 | 4 | 0.041 | 0.04
design number = 7533-p2022 | 8521.3915 | 0.46112 | 0.72077 | 7 | 10 | 0.014 | 0.19271 | 0.041 | 0.04 | 0.025 | across_c | t | 2 | 0.058 | 4 | 0.041 | 0.04
design number = 3751-p2022 | 8520.7613 | 0.31353 | 0.56337 | 10 | 10 | 0.012 | 0.091 | 0.041 | 0.04 | 0.015 | across_c | t | 2 | 0.06 | 4 | 0.041 | 0.04
design number = 5658-p2022 | 8519.7497 | 0.36133 | 0.64693 | 9 | 6 | 0.013 | 0.14186 | 0.041 | 0.04 | 0.025 | across_c | t | 2 | 0.059 | 4 | 0.041 | 0.04
design number = 8517-p2022 | 8517.4664 | 0.27155 | 0.64528 | 12 | 5 | 0.014 | 0.11643 | 0.041 | 0.04 | 0.025 | across_c | t | 2 | 0.058 | 4 | 0.041 | 0.04
design number = 8490-p2022 | 8517.1464 | 0.26661 | 0.56384 | 12 | 5 | 0.014 | 0.091 | 0.041 | 0.04 | 0.025 | across_c | t | 2 | 0.058 | 4 | 0.041 | 0.04
design number = 7318-p2022 | 8516.0024 | 0.54867 | 0.70064 | 6 | 2 | 0.014 | 0.21814 | 0.041 | 0.04 | 0.015 | across_c | t | 2 | 0.058 | 4 | 0.041 | 0.04
design number = 3758-p2022 | 8515.6271 | 0.32611 | 0.59312 | 10 | 3 | 0.012 | 0.11643 | 0.041 | 0.04 | 0.02 | across_c | t | 2 | 0.06 | 4 | 0.041 | 0.04
design number = 7360-p2022 | 8514.9181 | 0.56759 | 0.78113 | 6 | 7 | 0.014 | 0.24357 | 0.041 | 0.04 | 0.015 | across_c | t | 2 | 0.058 | 4 | 0.041 | 0.04
design number = 7899-p2022 | 8512.3121 | 0.36119 | 0.64693 | 9 | 6 | 0.014 | 0.14186 | 0.041 | 0.04 | 0.025 | across_c | t | 2 | 0.058 | 4 | 0.041 | 0.04
design number = 8514-p2022 | 8510.7335 | 0.26902 | 0.64119 | 12 | 4 | 0.014 | 0.11643 | 0.041 | 0.04 | 0.025 | across_c | t | 2 | 0.058 | 4 | 0.041 | 0.04
design number = 6034-p2022 | 8508.2237 | 0.28539 | 0.5586 | 11 | 6 | 0.013 | 0.091 | 0.041 | 0.04 | 0.015 | across_c | t | 2 | 0.059 | 4 | 0.041 | 0.04
design number = 7328-p2022 | 8507.9711 | 0.55644 | 0.71497 | 6 | 5 | 0.014 | 0.21814 | 0.041 | 0.04 | 0.02 | across_c | t | 2 | 0.058 | 4 | 0.041 | 0.04
design number = 6039-p2022 | 8501.3601 | 0.285 | 0.5543 | 11 | 7 | 0.013 | 0.091 | 0.041 | 0.04 | 0.025 | across_c | t | 2 | 0.059 | 4 | 0.041 | 0.04
design number = 8341-p2022 | 8499.9779 | 0.31152 | 0.73361 | 11 | 10 | 0.014 | 0.14186 | 0.041 | 0.04 | 0.015 | across_c | t | 2 | 0.058 | 4 | 0.041 | 0.04
design number = 3983-p2022 | 8495.3617 | 0.2884 | 0.63088 | 11 | 6 | 0.012 | 0.11643 | 0.041 | 0.04 | 0.02 | across_c | t | 2 | 0.06 | 4 | 0.041 | 0.04
design number = 7711-p2022 | 8486.9401 | 0.40549 | 0.6943 | 8 | 7 | 0.014 | 0.16729 | 0.041 | 0.04 | 0.015 | across_c | t | 2 | 0.058 | 4 | 0.041 | 0.04
design number = 8522-p2022 | 8486.8238 | 0.26826 | 0.65858 | 12 | 7 | 0.014 | 0.11643 | 0.041 | 0.04 | 0.02 | across_c | t | 2 | 0.058 | 4 | 0.041 | 0.04
design number = 7335-p2022 | 8486.4265 | 0.55161 | 0.72033 | 6 | 7 | 0.014 | 0.21814 | 0.041 | 0.04 | 0.025 | across_c | t | 2 | 0.058 | 4 | 0.041 | 0.04
design number = 5886-p2022 | 8485.1417 | 0.33269 | 0.69182 | 10 | 10 | 0.013 | 0.14186 | 0.041 | 0.04 | 0.025 | across_c | t | 2 | 0.059 | 4 | 0.041 | 0.04
design number = 3752-p2022 | 8483.9776 | 0.31239 | 0.55656 | 10 | 10 | 0.012 | 0.091 | 0.041 | 0.04 | 0.02 | across_c | t | 2 | 0.06 | 4 | 0.041 | 0.04
design number = 5837-p2022 | 8482.7039 | 0.32485 | 0.59312 | 10 | 3 | 0.013 | 0.11643 | 0.041 | 0.04 | 0.02 | across_c | t | 2 | 0.059 | 4 | 0.041 | 0.04
design number = 5911-p2022 | 8482.4341 | 0.34013 | 0.77719 | 10 | 10 | 0.013 | 0.16729 | 0.041 | 0.04 | 0.015 | across_c | t | 2 | 0.059 | 4 | 0.041 | 0.04
design number = 7529-p2022 | 8481.1899 | 0.46115 | 0.7229 | 7 | 9 | 0.014 | 0.19271 | 0.041 | 0.04 | 0.02 | across_c | t | 2 | 0.058 | 4 | 0.041 | 0.04
design number = 5474-p2022 | 8480.289 | 0.40551 | 0.69463 | 8 | 8 | 0.013 | 0.16729 | 0.041 | 0.04 | 0.02 | across_c | t | 2 | 0.059 | 4 | 0.041 | 0.04
design number = 8485-p2022 | 8479.7874 | 0.26564 | 0.56538 | 12 | 4 | 0.014 | 0.091 | 0.041 | 0.04 | 0.015 | across_c | t | 2 | 0.058 | 4 | 0.041 | 0.04
design number = 3574-p2022 | 8479.2833 | 0.36566 | 0.64968 | 9 | 5 | 0.012 | 0.14186 | 0.041 | 0.04 | 0.015 | across_c | t | 2 | 0.06 | 4 | 0.041 | 0.04
design number = 7715-p2022 | 8478.3081 | 0.40459 | 0.69463 | 8 | 8 | 0.014 | 0.16729 | 0.041 | 0.04 | 0.02 | across_c | t | 2 | 0.058 | 4 | 0.041 | 0.04
design number = 3614-p2022 | 8476.203 | 0.36831 | 0.73258 | 9 | 9 | 0.012 | 0.16729 | 0.041 | 0.04 | 0.02 | across_c | t | 2 | 0.06 | 4 | 0.041 | 0.04
design number = 7858-p2022 | 8474.345 | 0.35233 | 0.56637 | 9 | 2 | 0.014 | 0.11643 | 0.041 | 0.04 | 0.015 | across_c | t | 2 | 0.058 | 4 | 0.041 | 0.04
design number = 8288-p2022 | 8474.129 | 0.28409 | 0.57409 | 11 | 10 | 0.014 | 0.091 | 0.041 | 0.04 | 0.02 | across_c | t | 2 | 0.058 | 4 | 0.041 | 0.04
design number = 8338-p2022 | 8472.8248 | 0.29642 | 0.72804 | 11 | 9 | 0.014 | 0.14186 | 0.041 | 0.04 | 0.015 | across_c | t | 2 | 0.058 | 4 | 0.041 | 0.04
design number = 6074-p2022 | 8472.0826 | 0.28761 | 0.65045 | 11 | 10 | 0.013 | 0.11643 | 0.041 | 0.04 | 0.02 | across_c | t | 2 | 0.059 | 4 | 0.041 | 0.04
design number = 5872-p2022 | 8466.1584 | 0.33195 | 0.68336 | 10 | 6 | 0.013 | 0.14186 | 0.041 | 0.04 | 0.015 | across_c | t | 2 | 0.059 | 4 | 0.041 | 0.04
design number = 8335-p2022 | 8462.1497 | 0.29432 | 0.72247 | 11 | 8 | 0.014 | 0.14186 | 0.041 | 0.04 | 0.015 | across_c | t | 2 | 0.058 | 4 | 0.041 | 0.04
design number = 7933-p2022 | 8462.1452 | 0.3677 | 0.7387 | 9 | 9 | 0.014 | 0.16729 | 0.041 | 0.04 | 0.015 | across_c | t | 2 | 0.058 | 4 | 0.041 | 0.04
design number = 5653-p2022 | 8460.4452 | 0.36485 | 0.64968 | 9 | 5 | 0.013 | 0.14186 | 0.041 | 0.04 | 0.015 | across_c | t | 2 | 0.059 | 4 | 0.041 | 0.04
design number = 6035-p2022 | 8459.3079 | 0.28375 | 0.55452 | 11 | 6 | 0.013 | 0.091 | 0.041 | 0.04 | 0.02 | across_c | t | 2 | 0.059 | 4 | 0.041 | 0.04
design number = 6271-p2022 | 8458.9603 | 0.27032 | 0.64683 | 12 | 4 | 0.013 | 0.11643 | 0.041 | 0.04 | 0.015 | across_c | t | 2 | 0.059 | 4 | 0.041 | 0.04
design number = 3617-p2022 | 8455.4466 | 0.36719 | 0.73761 | 9 | 10 | 0.012 | 0.16729 | 0.041 | 0.04 | 0.02 | across_c | t | 2 | 0.06 | 4 | 0.041 | 0.04
design number = 7331-p2022 | 8454.9508 | 0.55108 | 0.72021 | 6 | 6 | 0.014 | 0.21814 | 0.041 | 0.04 | 0.02 | across_c | t | 2 | 0.058 | 4 | 0.041 | 0.04
design number = 7486-p2022 | 8452.3165 | 0.45029 | 0.64379 | 7 | 4 | 0.014 | 0.16729 | 0.041 | 0.04 | 0.015 | across_c | t | 2 | 0.058 | 4 | 0.041 | 0.04
design number = 8332-p2022 | 8451.0177 | 0.29329 | 0.71689 | 11 | 7 | 0.014 | 0.14186 | 0.041 | 0.04 | 0.015 | across_c | t | 2 | 0.058 | 4 | 0.041 | 0.04
design number = 6274-p2022 | 8450.1702 | 0.2671 | 0.65234 | 12 | 5 | 0.013 | 0.11643 | 0.041 | 0.04 | 0.015 | across_c | t | 2 | 0.059 | 4 | 0.041 | 0.04
design number = 8118-p2022 | 8445.6793 | 0.33115 | 0.67913 | 10 | 7 | 0.014 | 0.14186 | 0.041 | 0.04 | 0.025 | across_c | t | 2 | 0.058 | 4 | 0.041 | 0.04
design number = 8527-p2022 | 8442.9832 | 0.27635 | 0.67436 | 12 | 9 | 0.014 | 0.11643 | 0.041 | 0.04 | 0.015 | across_c | t | 2 | 0.058 | 4 | 0.041 | 0.04
design number = 7370-p2022 | 8438.8571 | 0.56252 | 0.79206 | 6 | 10 | 0.014 | 0.24357 | 0.041 | 0.04 | 0.02 | across_c | t | 2 | 0.058 | 4 | 0.041 | 0.04
design number = 6069-p2022 | 8437.8606 | 0.28645 | 0.63483 | 11 | 8 | 0.013 | 0.11643 | 0.041 | 0.04 | 0.025 | across_c | t | 2 | 0.059 | 4 | 0.041 | 0.04
design number = 7676-p2022 | 8437.5511 | 0.39522 | 0.61315 | 8 | 4 | 0.014 | 0.14186 | 0.041 | 0.04 | 0.02 | across_c | t | 2 | 0.058 | 4 | 0.041 | 0.04
design number = 3748-p2022 | 8434.2229 | 0.31035 | 0.55773 | 10 | 9 | 0.012 | 0.091 | 0.041 | 0.04 | 0.015 | across_c | t | 2 | 0.06 | 4 | 0.041 | 0.04
design number = 5883-p2022 | 8433.0491 | 0.33065 | 0.68759 | 10 | 9 | 0.013 | 0.14186 | 0.041 | 0.04 | 0.025 | across_c | t | 2 | 0.059 | 4 | 0.041 | 0.04
design number = 8284-p2022 | 8432.5289 | 0.28269 | 0.57532 | 11 | 9 | 0.014 | 0.091 | 0.041 | 0.04 | 0.015 | across_c | t | 2 | 0.058 | 4 | 0.041 | 0.04
design number = 3988-p2022 | 8428.9112 | 0.28671 | 0.64611 | 11 | 8 | 0.012 | 0.11643 | 0.041 | 0.04 | 0.015 | across_c | t | 2 | 0.06 | 4 | 0.041 | 0.04
design number = 3946-p2022 | 8428.2143 | 0.28308 | 0.54188 | 11 | 3 | 0.012 | 0.091 | 0.041 | 0.04 | 0.015 | across_c | t | 2 | 0.06 | 4 | 0.041 | 0.04
design number = 8486-p2022 | 8423.2151 | 0.26377 | 0.56266 | 12 | 4 | 0.014 | 0.091 | 0.041 | 0.04 | 0.02 | across_c | t | 2 | 0.058 | 4 | 0.041 | 0.04
design number = 7937-p2022 | 8422.9166 | 0.366 | 0.73761 | 9 | 10 | 0.014 | 0.16729 | 0.041 | 0.04 | 0.02 | across_c | t | 2 | 0.058 | 4 | 0.041 | 0.04
design number = 7324-p2022 | 8422.3432 | 0.55084 | 0.71247 | 6 | 4 | 0.014 | 0.21814 | 0.041 | 0.04 | 0.015 | across_c | t | 2 | 0.058 | 4 | 0.041 | 0.04
design number = 7363-p2022 | 8420.1535 | 0.56127 | 0.78704 | 6 | 8 | 0.014 | 0.24357 | 0.041 | 0.04 | 0.015 | across_c | t | 2 | 0.058 | 4 | 0.041 | 0.04
design number = 3753-p2022 | 8416.5089 | 0.31015 | 0.54927 | 10 | 10 | 0.012 | 0.091 | 0.041 | 0.04 | 0.025 | across_c | t | 2 | 0.06 | 4 | 0.041 | 0.04
design number = 3977-p2022 | 8411.1675 | 0.28777 | 0.62109 | 11 | 4 | 0.012 | 0.11643 | 0.041 | 0.04 | 0.02 | across_c | t | 2 | 0.06 | 4 | 0.041 | 0.04
design number = 7719-p2022 | 8408.1372 | 0.40057 | 0.69316 | 8 | 9 | 0.014 | 0.16729 | 0.041 | 0.04 | 0.025 | across_c | t | 2 | 0.058 | 4 | 0.041 | 0.04
design number = 7490-p2022 | 8400.3012 | 0.45004 | 0.64623 | 7 | 5 | 0.014 | 0.16729 | 0.041 | 0.04 | 0.02 | across_c | t | 2 | 0.058 | 4 | 0.041 | 0.04
design number = 7338-p2022 | 8400.2775 | 0.54306 | 0.72483 | 6 | 8 | 0.014 | 0.21814 | 0.041 | 0.04 | 0.025 | across_c | t | 2 | 0.058 | 4 | 0.041 | 0.04
design number = 3947-p2022 | 8400.2078 | 0.28214 | 0.53984 | 11 | 3 | 0.012 | 0.091 | 0.041 | 0.04 | 0.02 | across_c | t | 2 | 0.06 | 4 | 0.041 | 0.04
design number = 3749-p2022 | 8397.1068 | 0.30919 | 0.5516 | 10 | 9 | 0.012 | 0.091 | 0.041 | 0.04 | 0.02 | across_c | t | 2 | 0.06 | 4 | 0.041 | 0.04
design number = 3980-p2022 | 8393.697 | 0.28495 | 0.62598 | 11 | 5 | 0.012 | 0.11643 | 0.041 | 0.04 | 0.02 | across_c | t | 2 | 0.06 | 4 | 0.041 | 0.04
design number = 8289-p2022 | 8384.6195 | 0.28091 | 0.56679 | 11 | 10 | 0.014 | 0.091 | 0.041 | 0.04 | 0.025 | across_c | t | 2 | 0.058 | 4 | 0.041 | 0.04
design number = 7525-p2022 | 8384.4435 | 0.45736 | 0.72318 | 7 | 8 | 0.014 | 0.19271 | 0.041 | 0.04 | 0.015 | across_c | t | 2 | 0.058 | 4 | 0.041 | 0.04
design number = 5880-p2022 | 8378.8064 | 0.32852 | 0.68336 | 10 | 8 | 0.013 | 0.14186 | 0.041 | 0.04 | 0.025 | across_c | t | 2 | 0.059 | 4 | 0.041 | 0.04
design number = 8285-p2022 | 8377.7343 | 0.28086 | 0.56919 | 11 | 9 | 0.014 | 0.091 | 0.041 | 0.04 | 0.02 | across_c | t | 2 | 0.058 | 4 | 0.041 | 0.04
design number = 6036-p2022 | 8376.3014 | 0.28081 | 0.55014 | 11 | 6 | 0.013 | 0.091 | 0.041 | 0.04 | 0.025 | across_c | t | 2 | 0.059 | 4 | 0.041 | 0.04
design number = 5434-p2022 | 8373.8192 | 0.39242 | 0.61587 | 8 | 4 | 0.013 | 0.14186 | 0.041 | 0.04 | 0.015 | across_c | t | 2 | 0.059 | 4 | 0.041 | 0.04
design number = 7334-p2022 | 8371.2959 | 0.54118 | 0.72544 | 6 | 7 | 0.014 | 0.21814 | 0.041 | 0.04 | 0.02 | across_c | t | 2 | 0.058 | 4 | 0.041 | 0.04
design number = 5478-p2022 | 8370.7326 | 0.40012 | 0.69316 | 8 | 9 | 0.013 | 0.16729 | 0.041 | 0.04 | 0.025 | across_c | t | 2 | 0.059 | 4 | 0.041 | 0.04
design number = 7894-p2022 | 8368.1602 | 0.35991 | 0.64968 | 9 | 5 | 0.014 | 0.14186 | 0.041 | 0.04 | 0.015 | across_c | t | 2 | 0.058 | 4 | 0.041 | 0.04
design number = 7327-p2022 | 8367.1787 | 0.54723 | 0.71838 | 6 | 5 | 0.014 | 0.21814 | 0.041 | 0.04 | 0.015 | across_c | t | 2 | 0.058 | 4 | 0.041 | 0.04
design number = 6031-p2022 | 8365.3404 | 0.28074 | 0.55303 | 11 | 5 | 0.013 | 0.091 | 0.041 | 0.04 | 0.015 | across_c | t | 2 | 0.059 | 4 | 0.041 | 0.04
design number = 8078-p2022 | 8363.3358 | 0.32028 | 0.59312 | 10 | 3 | 0.014 | 0.11643 | 0.041 | 0.04 | 0.02 | across_c | t | 2 | 0.058 | 4 | 0.041 | 0.04
design number = 8519-p2022 | 8361.8469 | 0.26431 | 0.65376 | 12 | 6 | 0.014 | 0.11643 | 0.041 | 0.04 | 0.02 | across_c | t | 2 | 0.058 | 4 | 0.041 | 0.04
design number = 8516-p2022 | 8358.0473 | 0.2671 | 0.64893 | 12 | 5 | 0.014 | 0.11643 | 0.041 | 0.04 | 0.02 | across_c | t | 2 | 0.058 | 4 | 0.041 | 0.04
design number = 6071-p2022 | 8356.8957 | 0.2837 | 0.64555 | 11 | 9 | 0.013 | 0.11643 | 0.041 | 0.04 | 0.02 | across_c | t | 2 | 0.059 | 4 | 0.041 | 0.04
design number = 5692-p2022 | 8352.9728 | 0.36274 | 0.7387 | 9 | 9 | 0.013 | 0.16729 | 0.041 | 0.04 | 0.015 | across_c | t | 2 | 0.059 | 4 | 0.041 | 0.04
design number = 8524-p2022 | 8346.7213 | 0.26511 | 0.66885 | 12 | 8 | 0.014 | 0.11643 | 0.041 | 0.04 | 0.015 | across_c | t | 2 | 0.058 | 4 | 0.041 | 0.04
design number = 3745-p2022 | 8340.84 | 0.30691 | 0.55209 | 10 | 8 | 0.012 | 0.091 | 0.041 | 0.04 | 0.015 | across_c | t | 2 | 0.06 | 4 | 0.041 | 0.04
design number = 3948-p2022 | 8340.4714 | 0.28003 | 0.53765 | 11 | 3 | 0.012 | 0.091 | 0.041 | 0.04 | 0.025 | across_c | t | 2 | 0.06 | 4 | 0.041 | 0.04
design number = 8487-p2022 | 8332.0602 | 0.26092 | 0.55974 | 12 | 4 | 0.014 | 0.091 | 0.041 | 0.04 | 0.025 | across_c | t | 2 | 0.058 | 4 | 0.041 | 0.04
design number = 7296-p2022 | 8330.8029 | 0.51634 | 0.65139 | 6 | 3 | 0.014 | 0.19271 | 0.041 | 0.04 | 0.025 | across_c | t | 2 | 0.058 | 4 | 0.041 | 0.04
design number = 3750-p2022 | 8329.287 | 0.30693 | 0.54504 | 10 | 9 | 0.012 | 0.091 | 0.041 | 0.04 | 0.025 | across_c | t | 2 | 0.06 | 4 | 0.041 | 0.04
design number = 8281-p2022 | 8328.6781 | 0.27921 | 0.56975 | 11 | 8 | 0.014 | 0.091 | 0.041 | 0.04 | 0.015 | across_c | t | 2 | 0.058 | 4 | 0.041 | 0.04
design number = 3985-p2022 | 8328.4073 | 0.28329 | 0.64053 | 11 | 7 | 0.012 | 0.11643 | 0.041 | 0.04 | 0.015 | across_c | t | 2 | 0.06 | 4 | 0.041 | 0.04
design number = 7494-p2022 | 8321.8917 | 0.44634 | 0.64702 | 7 | 6 | 0.014 | 0.16729 | 0.041 | 0.04 | 0.025 | across_c | t | 2 | 0.058 | 4 | 0.041 | 0.04
design number = 5877-p2022 | 8318.8652 | 0.32617 | 0.67913 | 10 | 7 | 0.013 | 0.14186 | 0.041 | 0.04 | 0.025 | across_c | t | 2 | 0.059 | 4 | 0.041 | 0.04
design number = 7295-p2022 | 8318.8494 | 0.5156 | 0.65358 | 6 | 3 | 0.014 | 0.19271 | 0.041 | 0.04 | 0.02 | across_c | t | 2 | 0.058 | 4 | 0.041 | 0.04
design number = 6032-p2022 | 8316.1758 | 0.27895 | 0.54962 | 11 | 5 | 0.013 | 0.091 | 0.041 | 0.04 | 0.02 | across_c | t | 2 | 0.059 | 4 | 0.041 | 0.04
design number = 8513-p2022 | 8311.5925 | 0.26472 | 0.64411 | 12 | 4 | 0.014 | 0.11643 | 0.041 | 0.04 | 0.02 | across_c | t | 2 | 0.058 | 4 | 0.041 | 0.04
design number = 7366-p2022 | 8311.1884 | 0.55401 | 0.79295 | 6 | 9 | 0.014 | 0.24357 | 0.041 | 0.04 | 0.015 | across_c | t | 2 | 0.058 | 4 | 0.041 | 0.04
design number = 6066-p2022 | 8310.0394 | 0.28211 | 0.63066 | 11 | 7 | 0.013 | 0.11643 | 0.041 | 0.04 | 0.025 | across_c | t | 2 | 0.059 | 4 | 0.041 | 0.04
design number = 5439-p2022 | 8309.0703 | 0.38937 | 0.6146 | 8 | 5 | 0.013 | 0.14186 | 0.041 | 0.04 | 0.025 | across_c | t | 2 | 0.059 | 4 | 0.041 | 0.04
design number = 3746-p2022 | 8303.3683 | 0.30574 | 0.54664 | 10 | 8 | 0.012 | 0.091 | 0.041 | 0.04 | 0.02 | across_c | t | 2 | 0.06 | 4 | 0.041 | 0.04
design number = 7330-p2022 | 8288.3014 | 0.53658 | 0.72429 | 6 | 6 | 0.014 | 0.21814 | 0.041 | 0.04 | 0.015 | across_c | t | 2 | 0.058 | 4 | 0.041 | 0.04
design number = 8286-p2022 | 8288.1447 | 0.27768 | 0.56263 | 11 | 9 | 0.014 | 0.091 | 0.041 | 0.04 | 0.025 | across_c | t | 2 | 0.058 | 4 | 0.041 | 0.04
design number = 3799-p2022 | 8281.1984 | 0.32331 | 0.69464 | 10 | 8 | 0.012 | 0.14186 | 0.041 | 0.04 | 0.015 | across_c | t | 2 | 0.06 | 4 | 0.041 | 0.04
design number = 3757-p2022 | 8281.0178 | 0.31516 | 0.59516 | 10 | 3 | 0.012 | 0.11643 | 0.041 | 0.04 | 0.015 | across_c | t | 2 | 0.06 | 4 | 0.041 | 0.04
design number = 8316-p2022 | 8277.9668 | 0.28102 | 0.64315 | 11 | 10 | 0.014 | 0.11643 | 0.041 | 0.04 | 0.025 | across_c | t | 2 | 0.058 | 4 | 0.041 | 0.04
design number = 3796-p2022 | 8276.0479 | 0.32376 | 0.689 | 10 | 7 | 0.012 | 0.14186 | 0.041 | 0.04 | 0.015 | across_c | t | 2 | 0.06 | 4 | 0.041 | 0.04
design number = 5836-p2022 | 8275.612 | 0.31692 | 0.59516 | 10 | 3 | 0.013 | 0.11643 | 0.041 | 0.04 | 0.015 | across_c | t | 2 | 0.059 | 4 | 0.041 | 0.04
design number = 7299-p2022 | 8273.8425 | 0.5196 | 0.65589 | 6 | 4 | 0.014 | 0.19271 | 0.041 | 0.04 | 0.025 | across_c | t | 2 | 0.058 | 4 | 0.041 | 0.04
design number = 8282-p2022 | 8273.7906 | 0.27737 | 0.5643 | 11 | 8 | 0.014 | 0.091 | 0.041 | 0.04 | 0.02 | across_c | t | 2 | 0.058 | 4 | 0.041 | 0.04
design number = 3793-p2022 | 8272.9281 | 0.32437 | 0.68336 | 10 | 6 | 0.012 | 0.14186 | 0.041 | 0.04 | 0.015 | across_c | t | 2 | 0.06 | 4 | 0.041 | 0.04
design number = 8521-p2022 | 8265.865 | 0.26128 | 0.66335 | 12 | 7 | 0.014 | 0.11643 | 0.041 | 0.04 | 0.015 | across_c | t | 2 | 0.058 | 4 | 0.041 | 0.04
design number = 5696-p2022 | 8257.7242 | 0.35882 | 0.73761 | 9 | 10 | 0.013 | 0.16729 | 0.041 | 0.04 | 0.02 | across_c | t | 2 | 0.059 | 4 | 0.041 | 0.04
design number = 5885-p2022 | 8257.0875 | 0.32237 | 0.69911 | 10 | 10 | 0.013 | 0.14186 | 0.041 | 0.04 | 0.02 | across_c | t | 2 | 0.059 | 4 | 0.041 | 0.04
design number = 3780-p2022 | 8253.8337 | 0.31609 | 0.62054 | 10 | 10 | 0.012 | 0.11643 | 0.041 | 0.04 | 0.025 | across_c | t | 2 | 0.06 | 4 | 0.041 | 0.04
design number = 3982-p2022 | 8251.4583 | 0.28012 | 0.63496 | 11 | 6 | 0.012 | 0.11643 | 0.041 | 0.04 | 0.015 | across_c | t | 2 | 0.06 | 4 | 0.041 | 0.04
design number = 7532-p2022 | 8249.3689 | 0.45097 | 0.72806 | 7 | 10 | 0.014 | 0.19271 | 0.041 | 0.04 | 0.02 | across_c | t | 2 | 0.058 | 4 | 0.041 | 0.04
design number = 8696-p2022 | 8246.8958 | 0.24402 | 0.57108 | 13 | 2 | 0.014 | 0.091 | 0.041 | 0.04 | 0.02 | across_c | t | 2 | 0.058 | 4 | 0.041 | 0.04
design number = 6068-p2022 | 8246.1042 | 0.27994 | 0.64066 | 11 | 8 | 0.013 | 0.11643 | 0.041 | 0.04 | 0.02 | across_c | t | 2 | 0.059 | 4 | 0.041 | 0.04
design number = 3742-p2022 | 8239.0107 | 0.30316 | 0.54645 | 10 | 7 | 0.012 | 0.091 | 0.041 | 0.04 | 0.015 | across_c | t | 2 | 0.06 | 4 | 0.041 | 0.04
design number = 3579-p2022 | 8235.6468 | 0.35515 | 0.64693 | 9 | 6 | 0.012 | 0.14186 | 0.041 | 0.04 | 0.025 | across_c | t | 2 | 0.06 | 4 | 0.041 | 0.04
design number = 3747-p2022 | 8235.1852 | 0.30346 | 0.54081 | 10 | 8 | 0.012 | 0.091 | 0.041 | 0.04 | 0.025 | across_c | t | 2 | 0.06 | 4 | 0.041 | 0.04
design number = 8695-p2022 | 8233.9197 | 0.24357 | 0.57244 | 13 | 2 | 0.014 | 0.091 | 0.041 | 0.04 | 0.015 | across_c | t | 2 | 0.058 | 4 | 0.041 | 0.04
design number = 6033-p2022 | 8233.7607 | 0.27603 | 0.54598 | 11 | 5 | 0.013 | 0.091 | 0.041 | 0.04 | 0.025 | across_c | t | 2 | 0.059 | 4 | 0.041 | 0.04
design number = 5882-p2022 | 8226.6444 | 0.32182 | 0.69415 | 10 | 9 | 0.013 | 0.14186 | 0.041 | 0.04 | 0.02 | across_c | t | 2 | 0.059 | 4 | 0.041 | 0.04
design number = 7675-p2022 | 8223.4481 | 0.38536 | 0.61587 | 8 | 4 | 0.014 | 0.14186 | 0.041 | 0.04 | 0.015 | across_c | t | 2 | 0.058 | 4 | 0.041 | 0.04
design number = 8278-p2022 | 8215.319 | 0.27541 | 0.56417 | 11 | 7 | 0.014 | 0.091 | 0.041 | 0.04 | 0.015 | across_c | t | 2 | 0.058 | 4 | 0.041 | 0.04
design number = 8697-p2022 | 8211.4748 | 0.24299 | 0.56962 | 13 | 2 | 0.014 | 0.091 | 0.041 | 0.04 | 0.025 | across_c | t | 2 | 0.058 | 4 | 0.041 | 0.04
design number = 3805-p2022 | 8208.432 | 0.33737 | 0.70592 | 10 | 10 | 0.012 | 0.14186 | 0.041 | 0.04 | 0.015 | across_c | t | 2 | 0.06 | 4 | 0.041 | 0.04
design number = 3743-p2022 | 8201.1644 | 0.30198 | 0.54168 | 10 | 7 | 0.012 | 0.091 | 0.041 | 0.04 | 0.02 | across_c | t | 2 | 0.06 | 4 | 0.041 | 0.04
design number = 7680-p2022 | 8198.7705 | 0.38418 | 0.6146 | 8 | 5 | 0.014 | 0.14186 | 0.041 | 0.04 | 0.025 | across_c | t | 2 | 0.058 | 4 | 0.041 | 0.04
design number = 8117-p2022 | 8196.2622 | 0.32137 | 0.68423 | 10 | 7 | 0.014 | 0.14186 | 0.041 | 0.04 | 0.02 | across_c | t | 2 | 0.058 | 4 | 0.041 | 0.04
design number = 5879-p2022 | 8195.0704 | 0.32132 | 0.68919 | 10 | 8 | 0.013 | 0.14186 | 0.041 | 0.04 | 0.02 | across_c | t | 2 | 0.059 | 4 | 0.041 | 0.04
design number = 7369-p2022 | 8194.8372 | 0.54626 | 0.79887 | 6 | 10 | 0.014 | 0.24357 | 0.041 | 0.04 | 0.015 | across_c | t | 2 | 0.058 | 4 | 0.041 | 0.04
design number = 7302-p2022 | 8191.6474 | 0.50771 | 0.6604 | 6 | 5 | 0.014 | 0.19271 | 0.041 | 0.04 | 0.025 | across_c | t | 2 | 0.058 | 4 | 0.041 | 0.04
design number = 8482-p2022 | 8188.5705 | 0.25666 | 0.55988 | 12 | 3 | 0.014 | 0.091 | 0.041 | 0.04 | 0.015 | across_c | t | 2 | 0.058 | 4 | 0.041 | 0.04
design number = 6028-p2022 | 8186.4633 | 0.27474 | 0.54745 | 11 | 4 | 0.013 | 0.091 | 0.041 | 0.04 | 0.015 | across_c | t | 2 | 0.059 | 4 | 0.041 | 0.04
design number = 7292-p2022 | 8184.9197 | 0.51487 | 0.64835 | 6 | 2 | 0.014 | 0.19271 | 0.041 | 0.04 | 0.02 | across_c | t | 2 | 0.058 | 4 | 0.041 | 0.04
design number = 8283-p2022 | 8184.1599 | 0.27419 | 0.55847 | 11 | 8 | 0.014 | 0.091 | 0.041 | 0.04 | 0.025 | across_c | t | 2 | 0.058 | 4 | 0.041 | 0.04
design number = 7298-p2022 | 8183.7952 | 0.51458 | 0.65881 | 6 | 4 | 0.014 | 0.19271 | 0.041 | 0.04 | 0.02 | across_c | t | 2 | 0.058 | 4 | 0.041 | 0.04
design number = 6063-p2022 | 8182.0029 | 0.27777 | 0.6265 | 11 | 6 | 0.013 | 0.11643 | 0.041 | 0.04 | 0.025 | across_c | t | 2 | 0.059 | 4 | 0.041 | 0.04
design number = 7294-p2022 | 8179.2902 | 0.51264 | 0.65562 | 6 | 3 | 0.014 | 0.19271 | 0.041 | 0.04 | 0.015 | across_c | t | 2 | 0.058 | 4 | 0.041 | 0.04
design number = 7489-p2022 | 8179.2097 | 0.43902 | 0.64963 | 7 | 5 | 0.014 | 0.16729 | 0.041 | 0.04 | 0.015 | across_c | t | 2 | 0.058 | 4 | 0.041 | 0.04
design number = 7293-p2022 | 8179.0832 | 0.51459 | 0.64689 | 6 | 2 | 0.014 | 0.19271 | 0.041 | 0.04 | 0.025 | across_c | t | 2 | 0.058 | 4 | 0.041 | 0.04
design number = 7341-p2022 | 8178.9953 | 0.53492 | 0.72933 | 6 | 9 | 0.014 | 0.21814 | 0.041 | 0.04 | 0.025 | across_c | t | 2 | 0.058 | 4 | 0.041 | 0.04
design number = 6060-p2022 | 8178.9082 | 0.27982 | 0.62234 | 11 | 5 | 0.013 | 0.11643 | 0.041 | 0.04 | 0.025 | across_c | t | 2 | 0.059 | 4 | 0.041 | 0.04
design number = 8077-p2022 | 8176.7067 | 0.31313 | 0.59516 | 10 | 3 | 0.014 | 0.11643 | 0.041 | 0.04 | 0.015 | across_c | t | 2 | 0.058 | 4 | 0.041 | 0.04
design number = 3979-p2022 | 8174.5259 | 0.27751 | 0.62939 | 11 | 5 | 0.012 | 0.11643 | 0.041 | 0.04 | 0.015 | across_c | t | 2 | 0.06 | 4 | 0.041 | 0.04
design number = 6073-p2022 | 8172.1711 | 0.28581 | 0.65725 | 11 | 10 | 0.013 | 0.11643 | 0.041 | 0.04 | 0.015 | across_c | t | 2 | 0.059 | 4 | 0.041 | 0.04
design number = 3802-p2022 | 8164.8573 | 0.323 | 0.70028 | 10 | 9 | 0.012 | 0.14186 | 0.041 | 0.04 | 0.015 | across_c | t | 2 | 0.06 | 4 | 0.041 | 0.04
design number = 8518-p2022 | 8161.6178 | 0.25798 | 0.65784 | 12 | 6 | 0.014 | 0.11643 | 0.041 | 0.04 | 0.015 | across_c | t | 2 | 0.058 | 4 | 0.041 | 0.04
design number = 8279-p2022 | 8160.3987 | 0.27357 | 0.55941 | 11 | 7 | 0.014 | 0.091 | 0.041 | 0.04 | 0.02 | across_c | t | 2 | 0.058 | 4 | 0.041 | 0.04
design number = 5876-p2022 | 8159.8219 | 0.31994 | 0.68423 | 10 | 7 | 0.013 | 0.14186 | 0.041 | 0.04 | 0.02 | across_c | t | 2 | 0.059 | 4 | 0.041 | 0.04
design number = 7493-p2022 | 8159.376 | 0.43807 | 0.65139 | 7 | 6 | 0.014 | 0.16729 | 0.041 | 0.04 | 0.02 | across_c | t | 2 | 0.058 | 4 | 0.041 | 0.04
design number = 8313-p2022 | 8154.1897 | 0.27682 | 0.63899 | 11 | 9 | 0.014 | 0.11643 | 0.041 | 0.04 | 0.025 | across_c | t | 2 | 0.058 | 4 | 0.041 | 0.04
design number = 7528-p2022 | 8153.7179 | 0.4461 | 0.72902 | 7 | 9 | 0.014 | 0.19271 | 0.041 | 0.04 | 0.015 | across_c | t | 2 | 0.058 | 4 | 0.041 | 0.04
design number = 5657-p2022 | 8148.0337 | 0.35137 | 0.65131 | 9 | 6 | 0.013 | 0.14186 | 0.041 | 0.04 | 0.02 | across_c | t | 2 | 0.059 | 4 | 0.041 | 0.04
design number = 8483-p2022 | 8146.1807 | 0.25526 | 0.55784 | 12 | 3 | 0.014 | 0.091 | 0.041 | 0.04 | 0.02 | across_c | t | 2 | 0.058 | 4 | 0.041 | 0.04
design number = 8127-p2022 | 8143.5128 | 0.3193 | 0.69182 | 10 | 10 | 0.014 | 0.14186 | 0.041 | 0.04 | 0.025 | across_c | t | 2 | 0.058 | 4 | 0.041 | 0.04
design number = 7714-p2022 | 8141.4803 | 0.38964 | 0.70008 | 8 | 8 | 0.014 | 0.16729 | 0.041 | 0.04 | 0.015 | across_c | t | 2 | 0.058 | 4 | 0.041 | 0.04
design number = 7337-p2022 | 8141.2329 | 0.53245 | 0.73067 | 6 | 8 | 0.014 | 0.21814 | 0.041 | 0.04 | 0.02 | across_c | t | 2 | 0.058 | 4 | 0.041 | 0.04
design number = 6065-p2022 | 8139.9409 | 0.27634 | 0.63577 | 11 | 7 | 0.013 | 0.11643 | 0.041 | 0.04 | 0.02 | across_c | t | 2 | 0.059 | 4 | 0.041 | 0.04
design number = 6029-p2022 | 8139.7219 | 0.27303 | 0.54473 | 11 | 4 | 0.013 | 0.091 | 0.041 | 0.04 | 0.02 | across_c | t | 2 | 0.059 | 4 | 0.041 | 0.04
design number = 7291-p2022 | 8135.6992 | 0.51131 | 0.64971 | 6 | 2 | 0.014 | 0.19271 | 0.041 | 0.04 | 0.015 | across_c | t | 2 | 0.058 | 4 | 0.041 | 0.04
design number = 5473-p2022 | 8133.7889 | 0.38934 | 0.70008 | 8 | 8 | 0.013 | 0.16729 | 0.041 | 0.04 | 0.015 | across_c | t | 2 | 0.059 | 4 | 0.041 | 0.04
design number = 3744-p2022 | 8132.6218 | 0.29968 | 0.53658 | 10 | 7 | 0.012 | 0.091 | 0.041 | 0.04 | 0.025 | across_c | t | 2 | 0.06 | 4 | 0.041 | 0.04
design number = 7718-p2022 | 8132.3876 | 0.38911 | 0.69973 | 8 | 9 | 0.014 | 0.16729 | 0.041 | 0.04 | 0.02 | across_c | t | 2 | 0.058 | 4 | 0.041 | 0.04
design number = 7301-p2022 | 8131.0023 | 0.50395 | 0.66404 | 6 | 5 | 0.014 | 0.19271 | 0.041 | 0.04 | 0.02 | across_c | t | 2 | 0.058 | 4 | 0.041 | 0.04
design number = 3777-p2022 | 8130.4749 | 0.31136 | 0.61631 | 10 | 9 | 0.012 | 0.11643 | 0.041 | 0.04 | 0.025 | across_c | t | 2 | 0.06 | 4 | 0.041 | 0.04
design number = 7898-p2022 | 8126.4723 | 0.35044 | 0.65131 | 9 | 6 | 0.014 | 0.14186 | 0.041 | 0.04 | 0.02 | across_c | t | 2 | 0.058 | 4 | 0.041 | 0.04
design number = 3739-p2022 | 8126.1478 | 0.29901 | 0.54081 | 10 | 6 | 0.012 | 0.091 | 0.041 | 0.04 | 0.015 | across_c | t | 2 | 0.06 | 4 | 0.041 | 0.04
design number = 6057-p2022 | 8122.9977 | 0.27576 | 0.61817 | 11 | 4 | 0.013 | 0.11643 | 0.041 | 0.04 | 0.025 | across_c | t | 2 | 0.059 | 4 | 0.041 | 0.04
design number = 5438-p2022 | 8121.0142 | 0.38058 | 0.61824 | 8 | 5 | 0.013 | 0.14186 | 0.041 | 0.04 | 0.02 | across_c | t | 2 | 0.059 | 4 | 0.041 | 0.04
design number = 3976-p2022 | 8107.3278 | 0.27523 | 0.62381 | 11 | 4 | 0.012 | 0.11643 | 0.041 | 0.04 | 0.015 | across_c | t | 2 | 0.06 | 4 | 0.041 | 0.04
design number = 7497-p2022 | 8095.3381 | 0.43464 | 0.65145 | 7 | 7 | 0.014 | 0.16729 | 0.041 | 0.04 | 0.025 | across_c | t | 2 | 0.058 | 4 | 0.041 | 0.04
design number = 8275-p2022 | 8089.0704 | 0.27118 | 0.5586 | 11 | 6 | 0.014 | 0.091 | 0.041 | 0.04 | 0.015 | across_c | t | 2 | 0.058 | 4 | 0.041 | 0.04
design number = 8124-p2022 | 8088.3795 | 0.31714 | 0.68759 | 10 | 9 | 0.014 | 0.14186 | 0.041 | 0.04 | 0.025 | across_c | t | 2 | 0.058 | 4 | 0.041 | 0.04
design number = 3740-p2022 | 8087.9512 | 0.29781 | 0.53672 | 10 | 6 | 0.012 | 0.091 | 0.041 | 0.04 | 0.02 | across_c | t | 2 | 0.06 | 4 | 0.041 | 0.04
design number = 8512-p2022 | 8087.942 | 0.25829 | 0.64683 | 12 | 4 | 0.014 | 0.11643 | 0.041 | 0.04 | 0.015 | across_c | t | 2 | 0.058 | 4 | 0.041 | 0.04
design number = 8315-p2022 | 8083.9178 | 0.27444 | 0.65045 | 11 | 10 | 0.014 | 0.11643 | 0.041 | 0.04 | 0.02 | across_c | t | 2 | 0.058 | 4 | 0.041 | 0.04
design number = 5830-p2022 | 8080.9781 | 0.29778 | 0.56337 | 10 | 10 | 0.013 | 0.091 | 0.041 | 0.04 | 0.015 | across_c | t | 2 | 0.059 | 4 | 0.041 | 0.04
design number = 7344-p2022 | 8080.95 | 0.52851 | 0.73383 | 6 | 10 | 0.014 | 0.21814 | 0.041 | 0.04 | 0.025 | across_c | t | 2 | 0.058 | 4 | 0.041 | 0.04
design number = 5477-p2022 | 8080.7119 | 0.38673 | 0.69973 | 8 | 9 | 0.013 | 0.16729 | 0.041 | 0.04 | 0.02 | across_c | t | 2 | 0.059 | 4 | 0.041 | 0.04
design number = 7305-p2022 | 8079.4229 | 0.50588 | 0.6649 | 6 | 6 | 0.014 | 0.19271 | 0.041 | 0.04 | 0.025 | across_c | t | 2 | 0.058 | 4 | 0.041 | 0.04
design number = 6070-p2022 | 8078.3896 | 0.27615 | 0.65168 | 11 | 9 | 0.013 | 0.11643 | 0.041 | 0.04 | 0.015 | across_c | t | 2 | 0.059 | 4 | 0.041 | 0.04
design number = 8280-p2022 | 8070.8221 | 0.2704 | 0.5543 | 11 | 7 | 0.014 | 0.091 | 0.041 | 0.04 | 0.025 | across_c | t | 2 | 0.058 | 4 | 0.041 | 0.04
design number = 8484-p2022 | 8069.8824 | 0.25287 | 0.55565 | 12 | 3 | 0.014 | 0.091 | 0.041 | 0.04 | 0.025 | across_c | t | 2 | 0.058 | 4 | 0.041 | 0.04
design number = 7722-p2022 | 8067.5233 | 0.38578 | 0.69753 | 8 | 10 | 0.014 | 0.16729 | 0.041 | 0.04 | 0.025 | across_c | t | 2 | 0.058 | 4 | 0.041 | 0.04
design number = 5403-p2022 | 8063.872 | 0.37139 | 0.5404 | 8 | 2 | 0.013 | 0.11643 | 0.041 | 0.04 | 0.025 | across_c | t | 2 | 0.059 | 4 | 0.041 | 0.04
design number = 6239-p2022 | 8063.4119 | 0.2528 | 0.55301 | 12 | 2 | 0.013 | 0.091 | 0.041 | 0.04 | 0.02 | across_c | t | 2 | 0.059 | 4 | 0.041 | 0.04
design number = 6030-p2022 | 8061.0593 | 0.27039 | 0.54181 | 11 | 4 | 0.013 | 0.091 | 0.041 | 0.04 | 0.025 | across_c | t | 2 | 0.059 | 4 | 0.041 | 0.04
design number = 7297-p2022 | 8060.6371 | 0.49959 | 0.66153 | 6 | 4 | 0.014 | 0.19271 | 0.041 | 0.04 | 0.015 | across_c | t | 2 | 0.058 | 4 | 0.041 | 0.04
design number = 8515-p2022 | 8057.3191 | 0.25468 | 0.65234 | 12 | 5 | 0.014 | 0.11643 | 0.041 | 0.04 | 0.015 | across_c | t | 2 | 0.058 | 4 | 0.041 | 0.04
design number = 7455-p2022 | 8053.176 | 0.42274 | 0.57326 | 7 | 2 | 0.014 | 0.14186 | 0.041 | 0.04 | 0.025 | across_c | t | 2 | 0.058 | 4 | 0.041 | 0.04
design number = 7333-p2022 | 8050.6658 | 0.52653 | 0.7302 | 6 | 7 | 0.014 | 0.21814 | 0.041 | 0.04 | 0.015 | across_c | t | 2 | 0.058 | 4 | 0.041 | 0.04
design number = 7454-p2022 | 8050.0892 | 0.4205 | 0.57472 | 7 | 2 | 0.014 | 0.14186 | 0.041 | 0.04 | 0.02 | across_c | t | 2 | 0.058 | 4 | 0.041 | 0.04
design number = 3591-p2022 | 8047.8549 | 0.3424 | 0.66412 | 9 | 10 | 0.012 | 0.14186 | 0.041 | 0.04 | 0.025 | across_c | t | 2 | 0.06 | 4 | 0.041 | 0.04
design number = 6238-p2022 | 8046.8006 | 0.25215 | 0.55437 | 12 | 2 | 0.013 | 0.091 | 0.041 | 0.04 | 0.015 | across_c | t | 2 | 0.059 | 4 | 0.041 | 0.04
design number = 8298-p2022 | 8045.5534 | 0.27313 | 0.61817 | 11 | 4 | 0.014 | 0.11643 | 0.041 | 0.04 | 0.025 | across_c | t | 2 | 0.058 | 4 | 0.041 | 0.04
design number = 6240-p2022 | 8039.7976 | 0.25211 | 0.55155 | 12 | 2 | 0.013 | 0.091 | 0.041 | 0.04 | 0.025 | across_c | t | 2 | 0.059 | 4 | 0.041 | 0.04
design number = 6062-p2022 | 8037.7337 | 0.27287 | 0.63088 | 11 | 6 | 0.013 | 0.11643 | 0.041 | 0.04 | 0.02 | across_c | t | 2 | 0.059 | 4 | 0.041 | 0.04
design number = 7453-p2022 | 8035.0091 | 0.41527 | 0.57608 | 7 | 2 | 0.014 | 0.14186 | 0.041 | 0.04 | 0.015 | across_c | t | 2 | 0.058 | 4 | 0.041 | 0.04
design number = 7936-p2022 | 8034.686 | 0.34892 | 0.74441 | 9 | 10 | 0.014 | 0.16729 | 0.041 | 0.04 | 0.015 | across_c | t | 2 | 0.058 | 4 | 0.041 | 0.04
design number = 8276-p2022 | 8034.3329 | 0.26934 | 0.55452 | 11 | 6 | 0.014 | 0.091 | 0.041 | 0.04 | 0.02 | across_c | t | 2 | 0.058 | 4 | 0.041 | 0.04
design number = 7340-p2022 | 8034.2882 | 0.52546 | 0.7359 | 6 | 9 | 0.014 | 0.21814 | 0.041 | 0.04 | 0.02 | across_c | t | 2 | 0.058 | 4 | 0.041 | 0.04
design number = 5831-p2022 | 8032.6741 | 0.29626 | 0.55656 | 10 | 10 | 0.013 | 0.091 | 0.041 | 0.04 | 0.02 | across_c | t | 2 | 0.059 | 4 | 0.041 | 0.04
design number = 7679-p2022 | 8031.9192 | 0.3764 | 0.61824 | 8 | 5 | 0.014 | 0.14186 | 0.041 | 0.04 | 0.02 | across_c | t | 2 | 0.058 | 4 | 0.041 | 0.04
design number = 8310-p2022 | 8031.1304 | 0.27264 | 0.63483 | 11 | 8 | 0.014 | 0.11643 | 0.041 | 0.04 | 0.025 | across_c | t | 2 | 0.058 | 4 | 0.041 | 0.04
design number = 8121-p2022 | 8029.1076 | 0.31481 | 0.68336 | 10 | 8 | 0.014 | 0.14186 | 0.041 | 0.04 | 0.025 | across_c | t | 2 | 0.058 | 4 | 0.041 | 0.04
design number = 5402-p2022 | 8027.929 | 0.36811 | 0.54185 | 8 | 2 | 0.013 | 0.11643 | 0.041 | 0.04 | 0.02 | across_c | t | 2 | 0.059 | 4 | 0.041 | 0.04
design number = 3578-p2022 | 8022.0097 | 0.34594 | 0.65131 | 9 | 6 | 0.012 | 0.14186 | 0.041 | 0.04 | 0.02 | across_c | t | 2 | 0.06 | 4 | 0.041 | 0.04
design number = 3613-p2022 | 8019.2403 | 0.34898 | 0.7387 | 9 | 9 | 0.012 | 0.16729 | 0.041 | 0.04 | 0.015 | across_c | t | 2 | 0.06 | 4 | 0.041 | 0.04
design number = 3741-p2022 | 8019.1333 | 0.2955 | 0.53234 | 10 | 6 | 0.012 | 0.091 | 0.041 | 0.04 | 0.025 | across_c | t | 2 | 0.06 | 4 | 0.041 | 0.04
design number = 3543-p2022 | 8011.8738 | 0.33716 | 0.56784 | 9 | 3 | 0.012 | 0.11643 | 0.041 | 0.04 | 0.025 | across_c | t | 2 | 0.06 | 4 | 0.041 | 0.04
design number = 3774-p2022 | 8009.8705 | 0.30674 | 0.61208 | 10 | 8 | 0.012 | 0.11643 | 0.041 | 0.04 | 0.025 | across_c | t | 2 | 0.06 | 4 | 0.041 | 0.04
design number = 3779-p2022 | 8009.7449 | 0.30674 | 0.62784 | 10 | 10 | 0.012 | 0.11643 | 0.041 | 0.04 | 0.02 | across_c | t | 2 | 0.06 | 4 | 0.041 | 0.04
design number = 3616-p2022 | 8009.2833 | 0.34971 | 0.74441 | 9 | 10 | 0.012 | 0.16729 | 0.041 | 0.04 | 0.015 | across_c | t | 2 | 0.06 | 4 | 0.041 | 0.04
design number = 3588-p2022 | 8004.7176 | 0.34089 | 0.65982 | 9 | 9 | 0.012 | 0.14186 | 0.041 | 0.04 | 0.025 | across_c | t | 2 | 0.06 | 4 | 0.041 | 0.04
design number = 3736-p2022 | 7997.0663 | 0.29426 | 0.53516 | 10 | 5 | 0.012 | 0.091 | 0.041 | 0.04 | 0.015 | across_c | t | 2 | 0.06 | 4 | 0.041 | 0.04
design number = 5827-p2022 | 7993.1372 | 0.29454 | 0.55773 | 10 | 9 | 0.013 | 0.091 | 0.041 | 0.04 | 0.015 | across_c | t | 2 | 0.059 | 4 | 0.041 | 0.04
design number = 6067-p2022 | 7978.8337 | 0.2714 | 0.64611 | 11 | 8 | 0.013 | 0.11643 | 0.041 | 0.04 | 0.015 | across_c | t | 2 | 0.059 | 4 | 0.041 | 0.04
design number = 8312-p2022 | 7974.7268 | 0.27073 | 0.64555 | 11 | 9 | 0.014 | 0.11643 | 0.041 | 0.04 | 0.02 | across_c | t | 2 | 0.058 | 4 | 0.041 | 0.04
design number = 6056-p2022 | 7974.32 | 0.2725 | 0.62109 | 11 | 4 | 0.013 | 0.11643 | 0.041 | 0.04 | 0.02 | across_c | t | 2 | 0.059 | 4 | 0.041 | 0.04
design number = 5481-p2022 | 7971.1946 | 0.3814 | 0.69753 | 8 | 10 | 0.013 | 0.16729 | 0.041 | 0.04 | 0.025 | across_c | t | 2 | 0.059 | 4 | 0.041 | 0.04
design number = 3585-p2022 | 7962.2552 | 0.3404 | 0.65553 | 9 | 8 | 0.012 | 0.14186 | 0.041 | 0.04 | 0.025 | across_c | t | 2 | 0.06 | 4 | 0.041 | 0.04
design number = 3737-p2022 | 7958.7954 | 0.29305 | 0.53176 | 10 | 5 | 0.012 | 0.091 | 0.041 | 0.04 | 0.02 | across_c | t | 2 | 0.06 | 4 | 0.041 | 0.04
design number = 5832-p2022 | 7952.6881 | 0.2936 | 0.54927 | 10 | 10 | 0.013 | 0.091 | 0.041 | 0.04 | 0.025 | across_c | t | 2 | 0.059 | 4 | 0.041 | 0.04
design number = 8126-p2022 | 7947.521 | 0.31091 | 0.69911 | 10 | 10 | 0.014 | 0.14186 | 0.041 | 0.04 | 0.02 | across_c | t | 2 | 0.058 | 4 | 0.041 | 0.04
design number = 8277-p2022 | 7945.0886 | 0.26618 | 0.55014 | 11 | 6 | 0.014 | 0.091 | 0.041 | 0.04 | 0.025 | across_c | t | 2 | 0.058 | 4 | 0.041 | 0.04
design number = 5828-p2022 | 7944.7035 | 0.29302 | 0.5516 | 10 | 9 | 0.013 | 0.091 | 0.041 | 0.04 | 0.02 | across_c | t | 2 | 0.059 | 4 | 0.041 | 0.04
design number = 7304-p2022 | 7944.5916 | 0.49892 | 0.66927 | 6 | 6 | 0.014 | 0.19271 | 0.041 | 0.04 | 0.02 | across_c | t | 2 | 0.058 | 4 | 0.041 | 0.04
design number = 7458-p2022 | 7943.4911 | 0.41642 | 0.5777 | 7 | 3 | 0.014 | 0.14186 | 0.041 | 0.04 | 0.025 | across_c | t | 2 | 0.058 | 4 | 0.041 | 0.04
design number = 8272-p2022 | 7942.6834 | 0.26627 | 0.55303 | 11 | 5 | 0.014 | 0.091 | 0.041 | 0.04 | 0.015 | across_c | t | 2 | 0.058 | 4 | 0.041 | 0.04
design number = 7308-p2022 | 7938.3043 | 0.49873 | 0.6694 | 6 | 7 | 0.014 | 0.19271 | 0.041 | 0.04 | 0.025 | across_c | t | 2 | 0.058 | 4 | 0.041 | 0.04
design number = 5881-p2022 | 7938.1672 | 0.30992 | 0.70028 | 10 | 9 | 0.013 | 0.14186 | 0.041 | 0.04 | 0.015 | across_c | t | 2 | 0.059 | 4 | 0.041 | 0.04
design number = 6059-p2022 | 7936.327 | 0.26942 | 0.62598 | 11 | 5 | 0.013 | 0.11643 | 0.041 | 0.04 | 0.02 | across_c | t | 2 | 0.059 | 4 | 0.041 | 0.04
design number = 7336-p2022 | 7932.3295 | 0.51879 | 0.73611 | 6 | 8 | 0.014 | 0.21814 | 0.041 | 0.04 | 0.015 | across_c | t | 2 | 0.058 | 4 | 0.041 | 0.04
design number = 7531-p2022 | 7930.5811 | 0.43418 | 0.73487 | 7 | 10 | 0.014 | 0.19271 | 0.041 | 0.04 | 0.015 | across_c | t | 2 | 0.058 | 4 | 0.041 | 0.04
design number = 5878-p2022 | 7922.9278 | 0.30994 | 0.69464 | 10 | 8 | 0.013 | 0.14186 | 0.041 | 0.04 | 0.015 | across_c | t | 2 | 0.059 | 4 | 0.041 | 0.04
design number = 7343-p2022 | 7916.455 | 0.51775 | 0.74113 | 6 | 10 | 0.014 | 0.21814 | 0.041 | 0.04 | 0.02 | across_c | t | 2 | 0.058 | 4 | 0.041 | 0.04
design number = 5622-p2022 | 7915.4316 | 0.3331 | 0.56784 | 9 | 3 | 0.013 | 0.11643 | 0.041 | 0.04 | 0.025 | across_c | t | 2 | 0.059 | 4 | 0.041 | 0.04
design number = 6025-p2022 | 7914.3032 | 0.26582 | 0.54188 | 11 | 3 | 0.013 | 0.091 | 0.041 | 0.04 | 0.015 | across_c | t | 2 | 0.059 | 4 | 0.041 | 0.04
design number = 8123-p2022 | 7911.3883 | 0.3102 | 0.69415 | 10 | 9 | 0.014 | 0.14186 | 0.041 | 0.04 | 0.02 | across_c | t | 2 | 0.058 | 4 | 0.041 | 0.04
design number = 5875-p2022 | 7909.3736 | 0.31012 | 0.689 | 10 | 7 | 0.013 | 0.14186 | 0.041 | 0.04 | 0.015 | across_c | t | 2 | 0.059 | 4 | 0.041 | 0.04
design number = 8307-p2022 | 7907.8445 | 0.26846 | 0.63066 | 11 | 7 | 0.014 | 0.11643 | 0.041 | 0.04 | 0.025 | across_c | t | 2 | 0.058 | 4 | 0.041 | 0.04
design number = 7897-p2022 | 7907.0983 | 0.34098 | 0.65539 | 9 | 6 | 0.014 | 0.14186 | 0.041 | 0.04 | 0.015 | across_c | t | 2 | 0.058 | 4 | 0.041 | 0.04
design number = 7300-p2022 | 7902.5498 | 0.49602 | 0.66745 | 6 | 5 | 0.014 | 0.19271 | 0.041 | 0.04 | 0.015 | across_c | t | 2 | 0.058 | 4 | 0.041 | 0.04
design number = 3776-p2022 | 7901.5289 | 0.30259 | 0.62288 | 10 | 9 | 0.012 | 0.11643 | 0.041 | 0.04 | 0.02 | across_c | t | 2 | 0.06 | 4 | 0.041 | 0.04
design number = 6064-p2022 | 7898.6804 | 0.26815 | 0.64053 | 11 | 7 | 0.013 | 0.11643 | 0.041 | 0.04 | 0.015 | across_c | t | 2 | 0.059 | 4 | 0.041 | 0.04
design number = 5824-p2022 | 7898.3641 | 0.29105 | 0.55209 | 10 | 8 | 0.013 | 0.091 | 0.041 | 0.04 | 0.015 | across_c | t | 2 | 0.059 | 4 | 0.041 | 0.04
design number = 7492-p2022 | 7897.199 | 0.41772 | 0.65548 | 7 | 6 | 0.014 | 0.16729 | 0.041 | 0.04 | 0.015 | across_c | t | 2 | 0.058 | 4 | 0.041 | 0.04
design number = 5656-p2022 | 7897.1915 | 0.3382 | 0.65539 | 9 | 6 | 0.013 | 0.14186 | 0.041 | 0.04 | 0.015 | across_c | t | 2 | 0.059 | 4 | 0.041 | 0.04
design number = 5401-p2022 | 7896.1048 | 0.36174 | 0.54322 | 8 | 2 | 0.013 | 0.11643 | 0.041 | 0.04 | 0.015 | across_c | t | 2 | 0.059 | 4 | 0.041 | 0.04
design number = 7496-p2022 | 7892.5847 | 0.41747 | 0.65655 | 7 | 7 | 0.014 | 0.16729 | 0.041 | 0.04 | 0.02 | across_c | t | 2 | 0.058 | 4 | 0.041 | 0.04
design number = 3771-p2022 | 7892.2008 | 0.30224 | 0.60785 | 10 | 7 | 0.012 | 0.11643 | 0.041 | 0.04 | 0.025 | across_c | t | 2 | 0.06 | 4 | 0.041 | 0.04
design number = 3542-p2022 | 7892.0649 | 0.32991 | 0.57003 | 9 | 3 | 0.012 | 0.11643 | 0.041 | 0.04 | 0.02 | across_c | t | 2 | 0.06 | 4 | 0.041 | 0.04
design number = 7863-p2022 | 7891.5331 | 0.32677 | 0.56784 | 9 | 3 | 0.014 | 0.11643 | 0.041 | 0.04 | 0.025 | across_c | t | 2 | 0.058 | 4 | 0.041 | 0.04
design number = 3738-p2022 | 7890.1548 | 0.29075 | 0.52811 | 10 | 5 | 0.012 | 0.091 | 0.041 | 0.04 | 0.025 | across_c | t | 2 | 0.06 | 4 | 0.041 | 0.04
design number = 3582-p2022 | 7890.125 | 0.34025 | 0.65123 | 9 | 7 | 0.012 | 0.14186 | 0.041 | 0.04 | 0.025 | across_c | t | 2 | 0.06 | 4 | 0.041 | 0.04
design number = 3944-p2022 | 7888.967 | 0.26487 | 0.53495 | 11 | 2 | 0.012 | 0.091 | 0.041 | 0.04 | 0.02 | across_c | t | 2 | 0.06 | 4 | 0.041 | 0.04
design number = 8273-p2022 | 7888.9465 | 0.26447 | 0.54962 | 11 | 5 | 0.014 | 0.091 | 0.041 | 0.04 | 0.02 | across_c | t | 2 | 0.058 | 4 | 0.041 | 0.04
design number = 8304-p2022 | 7881.6032 | 0.26994 | 0.6265 | 11 | 6 | 0.014 | 0.11643 | 0.041 | 0.04 | 0.025 | across_c | t | 2 | 0.058 | 4 | 0.041 | 0.04
design number = 6026-p2022 | 7880.5801 | 0.26459 | 0.53984 | 11 | 3 | 0.013 | 0.091 | 0.041 | 0.04 | 0.02 | across_c | t | 2 | 0.059 | 4 | 0.041 | 0.04
design number = 3945-p2022 | 7875.9495 | 0.26453 | 0.53349 | 11 | 2 | 0.012 | 0.091 | 0.041 | 0.04 | 0.025 | across_c | t | 2 | 0.06 | 4 | 0.041 | 0.04
design number = 8120-p2022 | 7871.5933 | 0.30864 | 0.68919 | 10 | 8 | 0.014 | 0.14186 | 0.041 | 0.04 | 0.02 | across_c | t | 2 | 0.058 | 4 | 0.041 | 0.04
design number = 3943-p2022 | 7869.8809 | 0.26383 | 0.53631 | 11 | 2 | 0.012 | 0.091 | 0.041 | 0.04 | 0.015 | across_c | t | 2 | 0.06 | 4 | 0.041 | 0.04
design number = 8309-p2022 | 7868.5706 | 0.26712 | 0.64066 | 11 | 8 | 0.014 | 0.11643 | 0.041 | 0.04 | 0.02 | across_c | t | 2 | 0.058 | 4 | 0.041 | 0.04
design number = 5829-p2022 | 7864.616 | 0.29035 | 0.54504 | 10 | 9 | 0.013 | 0.091 | 0.041 | 0.04 | 0.025 | across_c | t | 2 | 0.059 | 4 | 0.041 | 0.04
design number = 8116-p2022 | 7856.7475 | 0.30806 | 0.689 | 10 | 7 | 0.014 | 0.14186 | 0.041 | 0.04 | 0.015 | across_c | t | 2 | 0.058 | 4 | 0.041 | 0.04
design number = 7457-p2022 | 7855.2099 | 0.41258 | 0.57989 | 7 | 3 | 0.014 | 0.14186 | 0.041 | 0.04 | 0.02 | across_c | t | 2 | 0.058 | 4 | 0.041 | 0.04
design number = 5825-p2022 | 7849.8072 | 0.28952 | 0.54664 | 10 | 8 | 0.013 | 0.091 | 0.041 | 0.04 | 0.02 | across_c | t | 2 | 0.059 | 4 | 0.041 | 0.04
design number = 3733-p2022 | 7837.6057 | 0.28839 | 0.52952 | 10 | 4 | 0.012 | 0.091 | 0.041 | 0.04 | 0.015 | across_c | t | 2 | 0.06 | 4 | 0.041 | 0.04
design number = 5884-p2022 | 7836.8297 | 0.311 | 0.70592 | 10 | 10 | 0.013 | 0.14186 | 0.041 | 0.04 | 0.015 | across_c | t | 2 | 0.059 | 4 | 0.041 | 0.04
design number = 7500-p2022 | 7833.1068 | 0.41433 | 0.65588 | 7 | 8 | 0.014 | 0.16729 | 0.041 | 0.04 | 0.025 | across_c | t | 2 | 0.058 | 4 | 0.041 | 0.04
design number = 7902-p2022 | 7822.6083 | 0.33734 | 0.65123 | 9 | 7 | 0.014 | 0.14186 | 0.041 | 0.04 | 0.025 | across_c | t | 2 | 0.058 | 4 | 0.041 | 0.04
design number = 5621-p2022 | 7820.0719 | 0.32909 | 0.57003 | 9 | 3 | 0.013 | 0.11643 | 0.041 | 0.04 | 0.02 | across_c | t | 2 | 0.059 | 4 | 0.041 | 0.04
design number = 5442-p2022 | 7816.3529 | 0.36631 | 0.61896 | 8 | 6 | 0.013 | 0.14186 | 0.041 | 0.04 | 0.025 | across_c | t | 2 | 0.059 | 4 | 0.041 | 0.04
design number = 8297-p2022 | 7816.285 | 0.26633 | 0.62109 | 11 | 4 | 0.014 | 0.11643 | 0.041 | 0.04 | 0.02 | across_c | t | 2 | 0.058 | 4 | 0.041 | 0.04
design number = 6027-p2022 | 7815.3987 | 0.26228 | 0.53765 | 11 | 3 | 0.013 | 0.091 | 0.041 | 0.04 | 0.025 | across_c | t | 2 | 0.059 | 4 | 0.041 | 0.04
design number = 6061-p2022 | 7814.5919 | 0.26529 | 0.63496 | 11 | 6 | 0.013 | 0.11643 | 0.041 | 0.04 | 0.015 | across_c | t | 2 | 0.059 | 4 | 0.041 | 0.04
design number = 8314-p2022 | 7814.4662 | 0.2675 | 0.65725 | 11 | 10 | 0.014 | 0.11643 | 0.041 | 0.04 | 0.015 | across_c | t | 2 | 0.058 | 4 | 0.041 | 0.04
design number = 3590-p2022 | 7804.2446 | 0.33176 | 0.67142 | 9 | 10 | 0.012 | 0.14186 | 0.041 | 0.04 | 0.02 | across_c | t | 2 | 0.06 | 4 | 0.041 | 0.04
design number = 7339-p2022 | 7802.6377 | 0.51031 | 0.74202 | 6 | 9 | 0.014 | 0.21814 | 0.041 | 0.04 | 0.015 | across_c | t | 2 | 0.058 | 4 | 0.041 | 0.04
design number = 8274-p2022 | 7800.9486 | 0.26135 | 0.54598 | 11 | 5 | 0.014 | 0.091 | 0.041 | 0.04 | 0.025 | across_c | t | 2 | 0.058 | 4 | 0.041 | 0.04
design number = 3734-p2022 | 7800.8857 | 0.28724 | 0.5268 | 10 | 4 | 0.012 | 0.091 | 0.041 | 0.04 | 0.02 | across_c | t | 2 | 0.06 | 4 | 0.041 | 0.04
design number = 8301-p2022 | 7799.1564 | 0.26651 | 0.62234 | 11 | 5 | 0.014 | 0.11643 | 0.041 | 0.04 | 0.025 | across_c | t | 2 | 0.058 | 4 | 0.041 | 0.04
design number = 3773-p2022 | 7798.71 | 0.29866 | 0.61792 | 10 | 8 | 0.012 | 0.11643 | 0.041 | 0.04 | 0.02 | across_c | t | 2 | 0.06 | 4 | 0.041 | 0.04
design number = 7717-p2022 | 7795.249 | 0.37314 | 0.70586 | 8 | 9 | 0.014 | 0.16729 | 0.041 | 0.04 | 0.015 | across_c | t | 2 | 0.058 | 4 | 0.041 | 0.04
design number = 3765-p2022 | 7790.8488 | 0.29562 | 0.59939 | 10 | 5 | 0.012 | 0.11643 | 0.041 | 0.04 | 0.025 | across_c | t | 2 | 0.06 | 4 | 0.041 | 0.04
design number = 5821-p2022 | 7790.4341 | 0.28733 | 0.54645 | 10 | 7 | 0.013 | 0.091 | 0.041 | 0.04 | 0.015 | across_c | t | 2 | 0.059 | 4 | 0.041 | 0.04
design number = 7683-p2022 | 7790.099 | 0.36507 | 0.61896 | 8 | 6 | 0.014 | 0.14186 | 0.041 | 0.04 | 0.025 | across_c | t | 2 | 0.058 | 4 | 0.041 | 0.04
design number = 7643-p2022 | 7780.1628 | 0.35753 | 0.54185 | 8 | 2 | 0.014 | 0.11643 | 0.041 | 0.04 | 0.02 | across_c | t | 2 | 0.058 | 4 | 0.041 | 0.04
design number = 7721-p2022 | 7779.6029 | 0.37239 | 0.70482 | 8 | 10 | 0.014 | 0.16729 | 0.041 | 0.04 | 0.02 | across_c | t | 2 | 0.058 | 4 | 0.041 | 0.04
design number = 5859-p2022 | 7777.762 | 0.29785 | 0.62054 | 10 | 10 | 0.013 | 0.11643 | 0.041 | 0.04 | 0.025 | across_c | t | 2 | 0.059 | 4 | 0.041 | 0.04
design number = 3768-p2022 | 7776.8976 | 0.29782 | 0.60362 | 10 | 6 | 0.012 | 0.11643 | 0.041 | 0.04 | 0.025 | across_c | t | 2 | 0.06 | 4 | 0.041 | 0.04
design number = 5437-p2022 | 7774.7348 | 0.36278 | 0.62165 | 8 | 5 | 0.013 | 0.14186 | 0.041 | 0.04 | 0.015 | across_c | t | 2 | 0.059 | 4 | 0.041 | 0.04
design number = 3587-p2022 | 7774.4457 | 0.33049 | 0.66639 | 9 | 9 | 0.012 | 0.14186 | 0.041 | 0.04 | 0.02 | across_c | t | 2 | 0.06 | 4 | 0.041 | 0.04
design number = 5826-p2022 | 7769.6448 | 0.28685 | 0.54081 | 10 | 8 | 0.013 | 0.091 | 0.041 | 0.04 | 0.025 | across_c | t | 2 | 0.059 | 4 | 0.041 | 0.04
design number = 8306-p2022 | 7765.1378 | 0.26361 | 0.63577 | 11 | 7 | 0.014 | 0.11643 | 0.041 | 0.04 | 0.02 | across_c | t | 2 | 0.058 | 4 | 0.041 | 0.04
design number = 7269-p2022 | 7762.9793 | 0.47097 | 0.60046 | 6 | 3 | 0.014 | 0.16729 | 0.041 | 0.04 | 0.025 | across_c | t | 2 | 0.058 | 4 | 0.041 | 0.04
design number = 8269-p2022 | 7757.172 | 0.2602 | 0.54745 | 11 | 4 | 0.014 | 0.091 | 0.041 | 0.04 | 0.015 | across_c | t | 2 | 0.058 | 4 | 0.041 | 0.04
design number = 7311-p2022 | 7755.9065 | 0.4807 | 0.6739 | 6 | 8 | 0.014 | 0.19271 | 0.041 | 0.04 | 0.025 | across_c | t | 2 | 0.058 | 4 | 0.041 | 0.04
design number = 5661-p2022 | 7753.3121 | 0.33435 | 0.65123 | 9 | 7 | 0.013 | 0.14186 | 0.041 | 0.04 | 0.025 | across_c | t | 2 | 0.059 | 4 | 0.041 | 0.04
design number = 3584-p2022 | 7752.7807 | 0.32984 | 0.66136 | 9 | 8 | 0.012 | 0.14186 | 0.041 | 0.04 | 0.02 | across_c | t | 2 | 0.06 | 4 | 0.041 | 0.04
design number = 7644-p2022 | 7747.4024 | 0.36024 | 0.5404 | 8 | 2 | 0.014 | 0.11643 | 0.041 | 0.04 | 0.025 | across_c | t | 2 | 0.058 | 4 | 0.041 | 0.04
design number = 5822-p2022 | 7746.264 | 0.2857 | 0.54168 | 10 | 7 | 0.013 | 0.091 | 0.041 | 0.04 | 0.02 | across_c | t | 2 | 0.059 | 4 | 0.041 | 0.04
design number = 7307-p2022 | 7744.8126 | 0.48002 | 0.6745 | 6 | 7 | 0.014 | 0.19271 | 0.041 | 0.04 | 0.02 | across_c | t | 2 | 0.058 | 4 | 0.041 | 0.04
design number = 3778-p2022 | 7742.6374 | 0.29582 | 0.63464 | 10 | 10 | 0.012 | 0.11643 | 0.041 | 0.04 | 0.015 | across_c | t | 2 | 0.06 | 4 | 0.041 | 0.04
design number = 6058-p2022 | 7738.418 | 0.26271 | 0.62939 | 11 | 5 | 0.013 | 0.11643 | 0.041 | 0.04 | 0.015 | across_c | t | 2 | 0.059 | 4 | 0.041 | 0.04
design number = 3581-p2022 | 7736.6487 | 0.33026 | 0.65633 | 9 | 7 | 0.012 | 0.14186 | 0.041 | 0.04 | 0.02 | across_c | t | 2 | 0.06 | 4 | 0.041 | 0.04
design number = 3735-p2022 | 7734.5692 | 0.28502 | 0.52388 | 10 | 4 | 0.012 | 0.091 | 0.041 | 0.04 | 0.025 | across_c | t | 2 | 0.06 | 4 | 0.041 | 0.04
design number = 5476-p2022 | 7719.5507 | 0.36958 | 0.70586 | 8 | 9 | 0.013 | 0.16729 | 0.041 | 0.04 | 0.015 | across_c | t | 2 | 0.059 | 4 | 0.041 | 0.04
design number = 5695-p2022 | 7715.3973 | 0.33576 | 0.74441 | 9 | 10 | 0.013 | 0.16729 | 0.041 | 0.04 | 0.015 | across_c | t | 2 | 0.059 | 4 | 0.041 | 0.04
design number = 8311-p2022 | 7714.3299 | 0.2624 | 0.65168 | 11 | 9 | 0.014 | 0.11643 | 0.041 | 0.04 | 0.015 | across_c | t | 2 | 0.058 | 4 | 0.041 | 0.04
design number = 8270-p2022 | 7707.3818 | 0.25853 | 0.54473 | 11 | 4 | 0.014 | 0.091 | 0.041 | 0.04 | 0.02 | across_c | t | 2 | 0.058 | 4 | 0.041 | 0.04
design number = 3762-p2022 | 7707.3085 | 0.29386 | 0.59516 | 10 | 4 | 0.012 | 0.11643 | 0.041 | 0.04 | 0.025 | across_c | t | 2 | 0.06 | 4 | 0.041 | 0.04
design number = 3577-p2022 | 7705.031 | 0.32849 | 0.65539 | 9 | 6 | 0.012 | 0.14186 | 0.041 | 0.04 | 0.015 | across_c | t | 2 | 0.06 | 4 | 0.041 | 0.04
design number = 3770-p2022 | 7702.175 | 0.29496 | 0.61296 | 10 | 7 | 0.012 | 0.11643 | 0.041 | 0.04 | 0.02 | across_c | t | 2 | 0.06 | 4 | 0.041 | 0.04
design number = 7268-p2022 | 7697.1048 | 0.47101 | 0.60265 | 6 | 3 | 0.014 | 0.16729 | 0.041 | 0.04 | 0.02 | across_c | t | 2 | 0.058 | 4 | 0.041 | 0.04
design number = 7456-p2022 | 7693.6775 | 0.39763 | 0.58193 | 7 | 3 | 0.014 | 0.14186 | 0.041 | 0.04 | 0.015 | across_c | t | 2 | 0.058 | 4 | 0.041 | 0.04
design number = 7266-p2022 | 7691.2696 | 0.47338 | 0.59596 | 6 | 2 | 0.014 | 0.16729 | 0.041 | 0.04 | 0.025 | across_c | t | 2 | 0.058 | 4 | 0.041 | 0.04
design number = 7499-p2022 | 7690.9478 | 0.40681 | 0.66172 | 7 | 8 | 0.014 | 0.16729 | 0.041 | 0.04 | 0.02 | across_c | t | 2 | 0.058 | 4 | 0.041 | 0.04
design number = 8071-p2022 | 7690.1845 | 0.28391 | 0.56337 | 10 | 10 | 0.014 | 0.091 | 0.041 | 0.04 | 0.015 | across_c | t | 2 | 0.058 | 4 | 0.041 | 0.04
design number = 7265-p2022 | 7685.7156 | 0.47273 | 0.59742 | 6 | 2 | 0.014 | 0.16729 | 0.041 | 0.04 | 0.02 | across_c | t | 2 | 0.058 | 4 | 0.041 | 0.04
design number = 7862-p2022 | 7683.9874 | 0.32336 | 0.57003 | 9 | 3 | 0.014 | 0.11643 | 0.041 | 0.04 | 0.02 | across_c | t | 2 | 0.058 | 4 | 0.041 | 0.04
design number = 7303-p2022 | 7678.8673 | 0.47737 | 0.67336 | 6 | 6 | 0.014 | 0.19271 | 0.041 | 0.04 | 0.015 | across_c | t | 2 | 0.058 | 4 | 0.041 | 0.04
design number = 7678-p2022 | 7678.5091 | 0.35963 | 0.62165 | 8 | 5 | 0.014 | 0.14186 | 0.041 | 0.04 | 0.015 | across_c | t | 2 | 0.058 | 4 | 0.041 | 0.04
design number = 5818-p2022 | 7675.3562 | 0.28308 | 0.54081 | 10 | 6 | 0.013 | 0.091 | 0.041 | 0.04 | 0.015 | across_c | t | 2 | 0.059 | 4 | 0.041 | 0.04
design number = 7642-p2022 | 7672.1041 | 0.35157 | 0.54322 | 8 | 2 | 0.014 | 0.11643 | 0.041 | 0.04 | 0.015 | across_c | t | 2 | 0.058 | 4 | 0.041 | 0.04
design number = 7495-p2022 | 7670.7777 | 0.40786 | 0.66132 | 7 | 7 | 0.014 | 0.16729 | 0.041 | 0.04 | 0.015 | across_c | t | 2 | 0.058 | 4 | 0.041 | 0.04
design number = 7461-p2022 | 7670.4923 | 0.39643 | 0.58213 | 7 | 4 | 0.014 | 0.14186 | 0.041 | 0.04 | 0.025 | across_c | t | 2 | 0.058 | 4 | 0.041 | 0.04
design number = 3541-p2022 | 7669.9091 | 0.31832 | 0.57208 | 9 | 3 | 0.012 | 0.11643 | 0.041 | 0.04 | 0.015 | across_c | t | 2 | 0.06 | 4 | 0.041 | 0.04
design number = 5670-p2022 | 7666.9931 | 0.32651 | 0.66412 | 9 | 10 | 0.013 | 0.14186 | 0.041 | 0.04 | 0.025 | across_c | t | 2 | 0.059 | 4 | 0.041 | 0.04
design number = 7342-p2022 | 7666.7144 | 0.50142 | 0.74793 | 6 | 10 | 0.014 | 0.21814 | 0.041 | 0.04 | 0.015 | across_c | t | 2 | 0.058 | 4 | 0.041 | 0.04
design number = 5823-p2022 | 7666.1017 | 0.28302 | 0.53658 | 10 | 7 | 0.013 | 0.091 | 0.041 | 0.04 | 0.025 | across_c | t | 2 | 0.059 | 4 | 0.041 | 0.04
design number = 5856-p2022 | 7665.4184 | 0.29355 | 0.61631 | 10 | 9 | 0.013 | 0.11643 | 0.041 | 0.04 | 0.025 | across_c | t | 2 | 0.059 | 4 | 0.041 | 0.04
design number = 8125-p2022 | 7664.598 | 0.29924 | 0.70592 | 10 | 10 | 0.014 | 0.14186 | 0.041 | 0.04 | 0.015 | across_c | t | 2 | 0.058 | 4 | 0.041 | 0.04
design number = 6055-p2022 | 7663.8308 | 0.26017 | 0.62381 | 11 | 4 | 0.013 | 0.11643 | 0.041 | 0.04 | 0.015 | across_c | t | 2 | 0.059 | 4 | 0.041 | 0.04
design number = 8303-p2022 | 7662.9191 | 0.26014 | 0.63088 | 11 | 6 | 0.014 | 0.11643 | 0.041 | 0.04 | 0.02 | across_c | t | 2 | 0.058 | 4 | 0.041 | 0.04
design number = 5480-p2022 | 7659.4347 | 0.36664 | 0.70482 | 8 | 10 | 0.013 | 0.16729 | 0.041 | 0.04 | 0.02 | across_c | t | 2 | 0.059 | 4 | 0.041 | 0.04
design number = 7314-p2022 | 7655.6747 | 0.47449 | 0.6784 | 6 | 9 | 0.014 | 0.19271 | 0.041 | 0.04 | 0.025 | across_c | t | 2 | 0.058 | 4 | 0.041 | 0.04
design number = 8300-p2022 | 7654.7008 | 0.26216 | 0.62598 | 11 | 5 | 0.014 | 0.11643 | 0.041 | 0.04 | 0.02 | across_c | t | 2 | 0.058 | 4 | 0.041 | 0.04
design number = 3535-p2022 | 7650.6794 | 0.30856 | 0.54584 | 9 | 10 | 0.012 | 0.091 | 0.041 | 0.04 | 0.015 | across_c | t | 2 | 0.06 | 4 | 0.041 | 0.04
design number = 5620-p2022 | 7649.1963 | 0.31837 | 0.57208 | 9 | 3 | 0.013 | 0.11643 | 0.041 | 0.04 | 0.015 | across_c | t | 2 | 0.059 | 4 | 0.041 | 0.04
design number = 7310-p2022 | 7642.2235 | 0.47366 | 0.67973 | 6 | 8 | 0.014 | 0.19271 | 0.041 | 0.04 | 0.02 | across_c | t | 2 | 0.058 | 4 | 0.041 | 0.04
design number = 3775-p2022 | 7640.9152 | 0.29193 | 0.629 | 10 | 9 | 0.012 | 0.11643 | 0.041 | 0.04 | 0.015 | across_c | t | 2 | 0.06 | 4 | 0.041 | 0.04
design number = 8072-p2022 | 7640.7195 | 0.28209 | 0.55656 | 10 | 10 | 0.014 | 0.091 | 0.041 | 0.04 | 0.02 | across_c | t | 2 | 0.058 | 4 | 0.041 | 0.04
design number = 7264-p2022 | 7638.8305 | 0.46801 | 0.59878 | 6 | 2 | 0.014 | 0.16729 | 0.041 | 0.04 | 0.015 | across_c | t | 2 | 0.058 | 4 | 0.041 | 0.04
design number = 7901-p2022 | 7638.1143 | 0.32938 | 0.65633 | 9 | 7 | 0.014 | 0.14186 | 0.041 | 0.04 | 0.02 | across_c | t | 2 | 0.058 | 4 | 0.041 | 0.04
design number = 8122-p2022 | 7638.0022 | 0.2982 | 0.70028 | 10 | 9 | 0.014 | 0.14186 | 0.041 | 0.04 | 0.015 | across_c | t | 2 | 0.058 | 4 | 0.041 | 0.04
design number = 5819-p2022 | 7631.1607 | 0.28145 | 0.53672 | 10 | 6 | 0.013 | 0.091 | 0.041 | 0.04 | 0.02 | across_c | t | 2 | 0.059 | 4 | 0.041 | 0.04
design number = 8308-p2022 | 7630.936 | 0.25906 | 0.64611 | 11 | 8 | 0.014 | 0.11643 | 0.041 | 0.04 | 0.015 | across_c | t | 2 | 0.058 | 4 | 0.041 | 0.04
design number = 7503-p2022 | 7627.7757 | 0.40347 | 0.66032 | 7 | 9 | 0.014 | 0.16729 | 0.041 | 0.04 | 0.025 | across_c | t | 2 | 0.058 | 4 | 0.041 | 0.04
design number = 8271-p2022 | 7623.873 | 0.25558 | 0.54181 | 11 | 4 | 0.014 | 0.091 | 0.041 | 0.04 | 0.025 | across_c | t | 2 | 0.058 | 4 | 0.041 | 0.04
design number = 5667-p2022 | 7623.4005 | 0.32543 | 0.65982 | 9 | 9 | 0.013 | 0.14186 | 0.041 | 0.04 | 0.025 | across_c | t | 2 | 0.059 | 4 | 0.041 | 0.04
design number = 3536-p2022 | 7618.3914 | 0.30735 | 0.53904 | 9 | 10 | 0.012 | 0.091 | 0.041 | 0.04 | 0.02 | across_c | t | 2 | 0.06 | 4 | 0.041 | 0.04
design number = 8119-p2022 | 7617.3004 | 0.29799 | 0.69464 | 10 | 8 | 0.014 | 0.14186 | 0.041 | 0.04 | 0.015 | across_c | t | 2 | 0.058 | 4 | 0.041 | 0.04
design number = 7272-p2022 | 7614.0134 | 0.46832 | 0.60496 | 6 | 4 | 0.014 | 0.16729 | 0.041 | 0.04 | 0.025 | across_c | t | 2 | 0.058 | 4 | 0.041 | 0.04
design number = 3767-p2022 | 7612.3825 | 0.29152 | 0.608 | 10 | 6 | 0.012 | 0.11643 | 0.041 | 0.04 | 0.02 | across_c | t | 2 | 0.06 | 4 | 0.041 | 0.04
design number = 8068-p2022 | 7602.0119 | 0.28066 | 0.55773 | 10 | 9 | 0.014 | 0.091 | 0.041 | 0.04 | 0.015 | across_c | t | 2 | 0.058 | 4 | 0.041 | 0.04
design number = 3730-p2022 | 7599.0493 | 0.27945 | 0.52388 | 10 | 3 | 0.012 | 0.091 | 0.041 | 0.04 | 0.015 | across_c | t | 2 | 0.06 | 4 | 0.041 | 0.04
design number = 7460-p2022 | 7578.1439 | 0.39463 | 0.58505 | 7 | 4 | 0.014 | 0.14186 | 0.041 | 0.04 | 0.02 | across_c | t | 2 | 0.058 | 4 | 0.041 | 0.04
design number = 7306-p2022 | 7577.9246 | 0.46967 | 0.67927 | 6 | 7 | 0.014 | 0.19271 | 0.041 | 0.04 | 0.015 | across_c | t | 2 | 0.058 | 4 | 0.041 | 0.04
design number = 3761-p2022 | 7575.9385 | 0.28746 | 0.59808 | 10 | 4 | 0.012 | 0.11643 | 0.041 | 0.04 | 0.02 | across_c | t | 2 | 0.06 | 4 | 0.041 | 0.04
design number = 3731-p2022 | 7573.0332 | 0.27866 | 0.52184 | 10 | 3 | 0.012 | 0.091 | 0.041 | 0.04 | 0.02 | across_c | t | 2 | 0.06 | 4 | 0.041 | 0.04
design number = 3532-p2022 | 7571.0116 | 0.30535 | 0.54014 | 9 | 9 | 0.012 | 0.091 | 0.041 | 0.04 | 0.015 | across_c | t | 2 | 0.06 | 4 | 0.041 | 0.04
design number = 8480-p2022 | 7570.8148 | 0.2373 | 0.55301 | 12 | 2 | 0.014 | 0.091 | 0.041 | 0.04 | 0.02 | across_c | t | 2 | 0.058 | 4 | 0.041 | 0.04
design number = 5858-p2022 | 7568.4358 | 0.28984 | 0.62784 | 10 | 10 | 0.013 | 0.11643 | 0.041 | 0.04 | 0.02 | across_c | t | 2 | 0.059 | 4 | 0.041 | 0.04
design number = 5664-p2022 | 7564.0867 | 0.32619 | 0.65553 | 9 | 8 | 0.013 | 0.14186 | 0.041 | 0.04 | 0.025 | across_c | t | 2 | 0.059 | 4 | 0.041 | 0.04
design number = 3537-p2022 | 7557.7615 | 0.30501 | 0.53174 | 9 | 10 | 0.012 | 0.091 | 0.041 | 0.04 | 0.025 | across_c | t | 2 | 0.06 | 4 | 0.041 | 0.04
design number = 5853-p2022 | 7554.8349 | 0.28932 | 0.61208 | 10 | 8 | 0.013 | 0.11643 | 0.041 | 0.04 | 0.025 | across_c | t | 2 | 0.059 | 4 | 0.041 | 0.04
design number = 8073-p2022 | 7554.2529 | 0.27921 | 0.54927 | 10 | 10 | 0.014 | 0.091 | 0.041 | 0.04 | 0.025 | across_c | t | 2 | 0.058 | 4 | 0.041 | 0.04
design number = 7267-p2022 | 7553.3717 | 0.46447 | 0.60469 | 6 | 3 | 0.014 | 0.16729 | 0.041 | 0.04 | 0.015 | across_c | t | 2 | 0.058 | 4 | 0.041 | 0.04
design number = 8479-p2022 | 7552.6056 | 0.23659 | 0.55437 | 12 | 2 | 0.014 | 0.091 | 0.041 | 0.04 | 0.015 | across_c | t | 2 | 0.058 | 4 | 0.041 | 0.04
design number = 8069-p2022 | 7552.4715 | 0.27883 | 0.5516 | 10 | 9 | 0.014 | 0.091 | 0.041 | 0.04 | 0.02 | across_c | t | 2 | 0.058 | 4 | 0.041 | 0.04
design number = 5820-p2022 | 7551.2419 | 0.27878 | 0.53234 | 10 | 6 | 0.013 | 0.091 | 0.041 | 0.04 | 0.025 | across_c | t | 2 | 0.059 | 4 | 0.041 | 0.04
design number = 3772-p2022 | 7546.6538 | 0.28833 | 0.62336 | 10 | 8 | 0.012 | 0.11643 | 0.041 | 0.04 | 0.015 | across_c | t | 2 | 0.06 | 4 | 0.041 | 0.04
design number = 5815-p2022 | 7546.3801 | 0.27808 | 0.53516 | 10 | 5 | 0.013 | 0.091 | 0.041 | 0.04 | 0.015 | across_c | t | 2 | 0.059 | 4 | 0.041 | 0.04
design number = 8481-p2022 | 7544.517 | 0.23653 | 0.55155 | 12 | 2 | 0.014 | 0.091 | 0.041 | 0.04 | 0.025 | across_c | t | 2 | 0.058 | 4 | 0.041 | 0.04
design number = 8305-p2022 | 7541.1826 | 0.25601 | 0.64053 | 11 | 7 | 0.014 | 0.11643 | 0.041 | 0.04 | 0.015 | across_c | t | 2 | 0.058 | 4 | 0.041 | 0.04
design number = 7861-p2022 | 7540.9119 | 0.31523 | 0.57208 | 9 | 3 | 0.014 | 0.11643 | 0.041 | 0.04 | 0.015 | across_c | t | 2 | 0.058 | 4 | 0.041 | 0.04
design number = 3533-p2022 | 7538.4231 | 0.30412 | 0.53401 | 9 | 9 | 0.012 | 0.091 | 0.041 | 0.04 | 0.02 | across_c | t | 2 | 0.06 | 4 | 0.041 | 0.04
design number = 5441-p2022 | 7537.0534 | 0.35169 | 0.62334 | 8 | 6 | 0.013 | 0.14186 | 0.041 | 0.04 | 0.02 | across_c | t | 2 | 0.059 | 4 | 0.041 | 0.04
design number = 7317-p2022 | 7535.6473 | 0.46705 | 0.6829 | 6 | 10 | 0.014 | 0.19271 | 0.041 | 0.04 | 0.025 | across_c | t | 2 | 0.058 | 4 | 0.041 | 0.04
design number = 7271-p2022 | 7533.3808 | 0.45704 | 0.60788 | 6 | 4 | 0.014 | 0.16729 | 0.041 | 0.04 | 0.02 | across_c | t | 2 | 0.058 | 4 | 0.041 | 0.04
design number = 5660-p2022 | 7528.8791 | 0.32306 | 0.65633 | 9 | 7 | 0.013 | 0.14186 | 0.041 | 0.04 | 0.02 | across_c | t | 2 | 0.059 | 4 | 0.041 | 0.04
design number = 3764-p2022 | 7528.1363 | 0.28829 | 0.60304 | 10 | 5 | 0.012 | 0.11643 | 0.041 | 0.04 | 0.02 | across_c | t | 2 | 0.06 | 4 | 0.041 | 0.04
design number = 3732-p2022 | 7519.1844 | 0.27687 | 0.51965 | 10 | 3 | 0.012 | 0.091 | 0.041 | 0.04 | 0.025 | across_c | t | 2 | 0.06 | 4 | 0.041 | 0.04
design number = 7275-p2022 | 7512.4357 | 0.45577 | 0.60946 | 6 | 5 | 0.014 | 0.16729 | 0.041 | 0.04 | 0.025 | across_c | t | 2 | 0.058 | 4 | 0.041 | 0.04
design number = 8065-p2022 | 7506.869 | 0.27714 | 0.55209 | 10 | 8 | 0.014 | 0.091 | 0.041 | 0.04 | 0.015 | across_c | t | 2 | 0.058 | 4 | 0.041 | 0.04
design number = 7313-p2022 | 7502.146 | 0.46638 | 0.68496 | 6 | 9 | 0.014 | 0.19271 | 0.041 | 0.04 | 0.02 | across_c | t | 2 | 0.058 | 4 | 0.041 | 0.04
design number = 5816-p2022 | 7498.4677 | 0.27656 | 0.53176 | 10 | 5 | 0.013 | 0.091 | 0.041 | 0.04 | 0.02 | across_c | t | 2 | 0.059 | 4 | 0.041 | 0.04
design number = 3529-p2022 | 7485.0596 | 0.30188 | 0.53443 | 9 | 8 | 0.012 | 0.091 | 0.041 | 0.04 | 0.015 | across_c | t | 2 | 0.06 | 4 | 0.041 | 0.04
design number = 8296-p2022 | 7483.5546 | 0.2563 | 0.62381 | 11 | 4 | 0.014 | 0.11643 | 0.041 | 0.04 | 0.015 | across_c | t | 2 | 0.058 | 4 | 0.041 | 0.04
design number = 7682-p2022 | 7482.07 | 0.35027 | 0.62334 | 8 | 6 | 0.014 | 0.14186 | 0.041 | 0.04 | 0.02 | across_c | t | 2 | 0.058 | 4 | 0.041 | 0.04
design number = 3583-p2022 | 7480.893 | 0.31801 | 0.66681 | 9 | 8 | 0.012 | 0.14186 | 0.041 | 0.04 | 0.015 | across_c | t | 2 | 0.06 | 4 | 0.041 | 0.04
design number = 3534-p2022 | 7477.4879 | 0.30177 | 0.52744 | 9 | 9 | 0.012 | 0.091 | 0.041 | 0.04 | 0.025 | across_c | t | 2 | 0.06 | 4 | 0.041 | 0.04
design number = 3580-p2022 | 7476.0418 | 0.31807 | 0.6611 | 9 | 7 | 0.012 | 0.14186 | 0.041 | 0.04 | 0.015 | across_c | t | 2 | 0.06 | 4 | 0.041 | 0.04
design number = 5855-p2022 | 7470.3812 | 0.28608 | 0.62288 | 10 | 9 | 0.013 | 0.11643 | 0.041 | 0.04 | 0.02 | across_c | t | 2 | 0.059 | 4 | 0.041 | 0.04
design number = 8266-p2022 | 7469.619 | 0.25089 | 0.54188 | 11 | 3 | 0.014 | 0.091 | 0.041 | 0.04 | 0.015 | across_c | t | 2 | 0.058 | 4 | 0.041 | 0.04
design number = 8070-p2022 | 7466.0862 | 0.27595 | 0.54504 | 10 | 9 | 0.014 | 0.091 | 0.041 | 0.04 | 0.025 | across_c | t | 2 | 0.058 | 4 | 0.041 | 0.04
design number = 3769-p2022 | 7462.8171 | 0.28579 | 0.61772 | 10 | 7 | 0.012 | 0.11643 | 0.041 | 0.04 | 0.015 | across_c | t | 2 | 0.06 | 4 | 0.041 | 0.04
design number = 8302-p2022 | 7457.3668 | 0.25316 | 0.63496 | 11 | 6 | 0.014 | 0.11643 | 0.041 | 0.04 | 0.015 | across_c | t | 2 | 0.058 | 4 | 0.041 | 0.04
design number = 8066-p2022 | 7457.2814 | 0.27531 | 0.54664 | 10 | 8 | 0.014 | 0.091 | 0.041 | 0.04 | 0.02 | across_c | t | 2 | 0.058 | 4 | 0.041 | 0.04
design number = 5669-p2022 | 7452.754 | 0.31682 | 0.67142 | 9 | 10 | 0.013 | 0.14186 | 0.041 | 0.04 | 0.02 | across_c | t | 2 | 0.059 | 4 | 0.041 | 0.04
design number = 3530-p2022 | 7452.1527 | 0.30064 | 0.52898 | 9 | 8 | 0.012 | 0.091 | 0.041 | 0.04 | 0.02 | across_c | t | 2 | 0.06 | 4 | 0.041 | 0.04
design number = 8082-p2022 | 7450.6836 | 0.28533 | 0.59516 | 10 | 4 | 0.014 | 0.11643 | 0.041 | 0.04 | 0.025 | across_c | t | 2 | 0.058 | 4 | 0.041 | 0.04
design number = 5850-p2022 | 7445.644 | 0.28514 | 0.60785 | 10 | 7 | 0.013 | 0.11643 | 0.041 | 0.04 | 0.025 | across_c | t | 2 | 0.059 | 4 | 0.041 | 0.04
design number = 8267-p2022 | 7435.5109 | 0.24964 | 0.53984 | 11 | 3 | 0.014 | 0.091 | 0.041 | 0.04 | 0.02 | across_c | t | 2 | 0.058 | 4 | 0.041 | 0.04
design number = 7720-p2022 | 7426.8202 | 0.35556 | 0.71163 | 8 | 10 | 0.014 | 0.16729 | 0.041 | 0.04 | 0.015 | across_c | t | 2 | 0.058 | 4 | 0.041 | 0.04
design number = 5666-p2022 | 7426.2298 | 0.31595 | 0.66639 | 9 | 9 | 0.013 | 0.14186 | 0.041 | 0.04 | 0.02 | across_c | t | 2 | 0.059 | 4 | 0.041 | 0.04
design number = 5817-p2022 | 7419.6514 | 0.27392 | 0.52811 | 10 | 5 | 0.013 | 0.091 | 0.041 | 0.04 | 0.025 | across_c | t | 2 | 0.059 | 4 | 0.041 | 0.04
design number = 3564-p2022 | 7418.6102 | 0.31071 | 0.59793 | 9 | 10 | 0.012 | 0.11643 | 0.041 | 0.04 | 0.025 | across_c | t | 2 | 0.06 | 4 | 0.041 | 0.04
design number = 7270-p2022 | 7412.8825 | 0.45103 | 0.6106 | 6 | 4 | 0.014 | 0.16729 | 0.041 | 0.04 | 0.015 | across_c | t | 2 | 0.058 | 4 | 0.041 | 0.04
design number = 7309-p2022 | 7403.7627 | 0.46227 | 0.68518 | 6 | 8 | 0.014 | 0.19271 | 0.041 | 0.04 | 0.015 | across_c | t | 2 | 0.058 | 4 | 0.041 | 0.04
design number = 8062-p2022 | 7402.8568 | 0.2733 | 0.54645 | 10 | 7 | 0.014 | 0.091 | 0.041 | 0.04 | 0.015 | across_c | t | 2 | 0.058 | 4 | 0.041 | 0.04
design number = 5663-p2022 | 7402.7071 | 0.3156 | 0.66136 | 9 | 8 | 0.013 | 0.14186 | 0.041 | 0.04 | 0.02 | across_c | t | 2 | 0.059 | 4 | 0.041 | 0.04
design number = 8100-p2022 | 7401.7183 | 0.28345 | 0.62054 | 10 | 10 | 0.014 | 0.11643 | 0.041 | 0.04 | 0.025 | across_c | t | 2 | 0.058 | 4 | 0.041 | 0.04
design number = 3526-p2022 | 7391.2962 | 0.2981 | 0.52872 | 9 | 7 | 0.012 | 0.091 | 0.041 | 0.04 | 0.015 | across_c | t | 2 | 0.06 | 4 | 0.041 | 0.04
design number = 3531-p2022 | 7390.9084 | 0.29828 | 0.52315 | 9 | 8 | 0.012 | 0.091 | 0.041 | 0.04 | 0.025 | across_c | t | 2 | 0.06 | 4 | 0.041 | 0.04
design number = 3766-p2022 | 7388.062 | 0.28293 | 0.61208 | 10 | 6 | 0.012 | 0.11643 | 0.041 | 0.04 | 0.015 | across_c | t | 2 | 0.06 | 4 | 0.041 | 0.04
design number = 3589-p2022 | 7383.6709 | 0.31683 | 0.67822 | 9 | 10 | 0.012 | 0.14186 | 0.041 | 0.04 | 0.015 | across_c | t | 2 | 0.06 | 4 | 0.041 | 0.04
design number = 8299-p2022 | 7377.271 | 0.25045 | 0.62939 | 11 | 5 | 0.014 | 0.11643 | 0.041 | 0.04 | 0.015 | across_c | t | 2 | 0.058 | 4 | 0.041 | 0.04
design number = 5812-p2022 | 7376.7527 | 0.27183 | 0.52952 | 10 | 4 | 0.013 | 0.091 | 0.041 | 0.04 | 0.015 | across_c | t | 2 | 0.059 | 4 | 0.041 | 0.04
design number = 5852-p2022 | 7376.3911 | 0.28248 | 0.61792 | 10 | 8 | 0.013 | 0.11643 | 0.041 | 0.04 | 0.02 | across_c | t | 2 | 0.059 | 4 | 0.041 | 0.04
design number = 7502-p2022 | 7373.4051 | 0.39439 | 0.66688 | 7 | 9 | 0.014 | 0.16729 | 0.041 | 0.04 | 0.02 | across_c | t | 2 | 0.058 | 4 | 0.041 | 0.04
design number = 7274-p2022 | 7373.0418 | 0.45217 | 0.61311 | 6 | 5 | 0.014 | 0.16729 | 0.041 | 0.04 | 0.02 | across_c | t | 2 | 0.058 | 4 | 0.041 | 0.04
design number = 3586-p2022 | 7371.0831 | 0.31466 | 0.67251 | 9 | 9 | 0.012 | 0.14186 | 0.041 | 0.04 | 0.015 | across_c | t | 2 | 0.06 | 4 | 0.041 | 0.04
design number = 8067-p2022 | 7371.0363 | 0.27244 | 0.54081 | 10 | 8 | 0.014 | 0.091 | 0.041 | 0.04 | 0.025 | across_c | t | 2 | 0.058 | 4 | 0.041 | 0.04
design number = 8268-p2022 | 7368.3557 | 0.24728 | 0.53765 | 11 | 3 | 0.014 | 0.091 | 0.041 | 0.04 | 0.025 | across_c | t | 2 | 0.058 | 4 | 0.041 | 0.04
design number = 7459-p2022 | 7366.1532 | 0.38653 | 0.58777 | 7 | 4 | 0.014 | 0.14186 | 0.041 | 0.04 | 0.015 | across_c | t | 2 | 0.058 | 4 | 0.041 | 0.04
design number = 7464-p2022 | 7365.7901 | 0.38613 | 0.58656 | 7 | 5 | 0.014 | 0.14186 | 0.041 | 0.04 | 0.025 | across_c | t | 2 | 0.058 | 4 | 0.041 | 0.04
design number = 7498-p2022 | 7363.5564 | 0.39421 | 0.66716 | 7 | 8 | 0.014 | 0.16729 | 0.041 | 0.04 | 0.015 | across_c | t | 2 | 0.058 | 4 | 0.041 | 0.04
design number = 5844-p2022 | 7362.7584 | 0.27977 | 0.59939 | 10 | 5 | 0.013 | 0.11643 | 0.041 | 0.04 | 0.025 | across_c | t | 2 | 0.059 | 4 | 0.041 | 0.04
design number = 5841-p2022 | 7359.5738 | 0.28184 | 0.59516 | 10 | 4 | 0.013 | 0.11643 | 0.041 | 0.04 | 0.025 | across_c | t | 2 | 0.059 | 4 | 0.041 | 0.04
design number = 3527-p2022 | 7358.0647 | 0.29685 | 0.52395 | 9 | 7 | 0.012 | 0.091 | 0.041 | 0.04 | 0.02 | across_c | t | 2 | 0.06 | 4 | 0.041 | 0.04
design number = 7911-p2022 | 7354.6548 | 0.31395 | 0.66412 | 9 | 10 | 0.014 | 0.14186 | 0.041 | 0.04 | 0.025 | across_c | t | 2 | 0.058 | 4 | 0.041 | 0.04
design number = 8063-p2022 | 7353.3088 | 0.27148 | 0.54168 | 10 | 7 | 0.014 | 0.091 | 0.041 | 0.04 | 0.02 | across_c | t | 2 | 0.058 | 4 | 0.041 | 0.04
design number = 7900-p2022 | 7344.7501 | 0.31313 | 0.6611 | 9 | 7 | 0.014 | 0.14186 | 0.041 | 0.04 | 0.015 | across_c | t | 2 | 0.058 | 4 | 0.041 | 0.04
design number = 5813-p2022 | 7336.4472 | 0.27035 | 0.5268 | 10 | 4 | 0.013 | 0.091 | 0.041 | 0.04 | 0.02 | across_c | t | 2 | 0.059 | 4 | 0.041 | 0.04
design number = 5847-p2022 | 7336.4326 | 0.28095 | 0.60362 | 10 | 6 | 0.013 | 0.11643 | 0.041 | 0.04 | 0.025 | across_c | t | 2 | 0.059 | 4 | 0.041 | 0.04
design number = 7506-p2022 | 7336.0539 | 0.39145 | 0.66475 | 7 | 10 | 0.014 | 0.16729 | 0.041 | 0.04 | 0.025 | across_c | t | 2 | 0.058 | 4 | 0.041 | 0.04
design number = 6023-p2022 | 7333.9218 | 0.24612 | 0.53495 | 11 | 2 | 0.013 | 0.091 | 0.041 | 0.04 | 0.02 | across_c | t | 2 | 0.059 | 4 | 0.041 | 0.04
design number = 3763-p2022 | 7325.4475 | 0.28053 | 0.60644 | 10 | 5 | 0.012 | 0.11643 | 0.041 | 0.04 | 0.015 | across_c | t | 2 | 0.06 | 4 | 0.041 | 0.04
design number = 6024-p2022 | 7320.2244 | 0.24587 | 0.53349 | 11 | 2 | 0.013 | 0.091 | 0.041 | 0.04 | 0.025 | across_c | t | 2 | 0.059 | 4 | 0.041 | 0.04
design number = 5857-p2022 | 7317.2029 | 0.27956 | 0.63464 | 10 | 10 | 0.013 | 0.11643 | 0.041 | 0.04 | 0.015 | across_c | t | 2 | 0.059 | 4 | 0.041 | 0.04
design number = 7278-p2022 | 7314.9029 | 0.44924 | 0.61396 | 6 | 6 | 0.014 | 0.16729 | 0.041 | 0.04 | 0.025 | across_c | t | 2 | 0.058 | 4 | 0.041 | 0.04
design number = 6022-p2022 | 7313.761 | 0.24519 | 0.53631 | 11 | 2 | 0.013 | 0.091 | 0.041 | 0.04 | 0.015 | across_c | t | 2 | 0.059 | 4 | 0.041 | 0.04
design number = 7681-p2022 | 7307.3737 | 0.34202 | 0.62742 | 8 | 6 | 0.014 | 0.14186 | 0.041 | 0.04 | 0.015 | across_c | t | 2 | 0.058 | 4 | 0.041 | 0.04
design number = 3561-p2022 | 7306.979 | 0.30672 | 0.59363 | 9 | 9 | 0.012 | 0.11643 | 0.041 | 0.04 | 0.025 | across_c | t | 2 | 0.06 | 4 | 0.041 | 0.04
design number = 7316-p2022 | 7306.3084 | 0.45747 | 0.69019 | 6 | 10 | 0.014 | 0.19271 | 0.041 | 0.04 | 0.02 | across_c | t | 2 | 0.058 | 4 | 0.041 | 0.04
design number = 7908-p2022 | 7302.1025 | 0.31333 | 0.65982 | 9 | 9 | 0.014 | 0.14186 | 0.041 | 0.04 | 0.025 | across_c | t | 2 | 0.058 | 4 | 0.041 | 0.04
design number = 3528-p2022 | 7296.5356 | 0.29447 | 0.51885 | 9 | 7 | 0.012 | 0.091 | 0.041 | 0.04 | 0.025 | across_c | t | 2 | 0.06 | 4 | 0.041 | 0.04
design number = 8097-p2022 | 7295.4107 | 0.27938 | 0.61631 | 10 | 9 | 0.014 | 0.11643 | 0.041 | 0.04 | 0.025 | across_c | t | 2 | 0.058 | 4 | 0.041 | 0.04
design number = 7905-p2022 | 7291.3018 | 0.31443 | 0.65553 | 9 | 8 | 0.014 | 0.14186 | 0.041 | 0.04 | 0.025 | across_c | t | 2 | 0.058 | 4 | 0.041 | 0.04
design number = 3523-p2022 | 7287.1444 | 0.2939 | 0.52301 | 9 | 6 | 0.012 | 0.091 | 0.041 | 0.04 | 0.015 | across_c | t | 2 | 0.06 | 4 | 0.041 | 0.04
design number = 5849-p2022 | 7286.7656 | 0.27905 | 0.61296 | 10 | 7 | 0.013 | 0.11643 | 0.041 | 0.04 | 0.02 | across_c | t | 2 | 0.059 | 4 | 0.041 | 0.04
design number = 8059-p2022 | 7286.5299 | 0.26901 | 0.54081 | 10 | 6 | 0.014 | 0.091 | 0.041 | 0.04 | 0.015 | across_c | t | 2 | 0.058 | 4 | 0.041 | 0.04
design number = 5440-p2022 | 7284.6727 | 0.34125 | 0.62742 | 8 | 6 | 0.013 | 0.14186 | 0.041 | 0.04 | 0.015 | across_c | t | 2 | 0.059 | 4 | 0.041 | 0.04
design number = 3760-p2022 | 7272.4398 | 0.2785 | 0.6008 | 10 | 4 | 0.012 | 0.11643 | 0.041 | 0.04 | 0.015 | across_c | t | 2 | 0.06 | 4 | 0.041 | 0.04
design number = 8064-p2022 | 7267.3409 | 0.2686 | 0.53658 | 10 | 7 | 0.014 | 0.091 | 0.041 | 0.04 | 0.025 | across_c | t | 2 | 0.058 | 4 | 0.041 | 0.04
design number = 8081-p2022 | 7263.2875 | 0.27693 | 0.59808 | 10 | 4 | 0.014 | 0.11643 | 0.041 | 0.04 | 0.02 | across_c | t | 2 | 0.058 | 4 | 0.041 | 0.04
design number = 5814-p2022 | 7262.2585 | 0.26785 | 0.52388 | 10 | 4 | 0.013 | 0.091 | 0.041 | 0.04 | 0.025 | across_c | t | 2 | 0.059 | 4 | 0.041 | 0.04
design number = 3524-p2022 | 7253.6519 | 0.29264 | 0.51893 | 9 | 6 | 0.012 | 0.091 | 0.041 | 0.04 | 0.02 | across_c | t | 2 | 0.06 | 4 | 0.041 | 0.04
design number = 5614-p2022 | 7247.8173 | 0.2925 | 0.54584 | 9 | 10 | 0.013 | 0.091 | 0.041 | 0.04 | 0.015 | across_c | t | 2 | 0.059 | 4 | 0.041 | 0.04
design number = 8060-p2022 | 7237.3127 | 0.26719 | 0.53672 | 10 | 6 | 0.014 | 0.091 | 0.041 | 0.04 | 0.02 | across_c | t | 2 | 0.058 | 4 | 0.041 | 0.04
design number = 7686-p2022 | 7227.6485 | 0.33829 | 0.62333 | 8 | 7 | 0.014 | 0.14186 | 0.041 | 0.04 | 0.025 | across_c | t | 2 | 0.058 | 4 | 0.041 | 0.04
design number = 5854-p2022 | 7226.163 | 0.27608 | 0.629 | 10 | 9 | 0.013 | 0.11643 | 0.041 | 0.04 | 0.015 | across_c | t | 2 | 0.059 | 4 | 0.041 | 0.04
design number = 8099-p2022 | 7221.0164 | 0.27653 | 0.62784 | 10 | 10 | 0.014 | 0.11643 | 0.041 | 0.04 | 0.02 | across_c | t | 2 | 0.058 | 4 | 0.041 | 0.04
design number = 7463-p2022 | 7214.9553 | 0.37885 | 0.59021 | 7 | 5 | 0.014 | 0.14186 | 0.041 | 0.04 | 0.02 | across_c | t | 2 | 0.058 | 4 | 0.041 | 0.04
design number = 7312-p2022 | 7212.3826 | 0.45204 | 0.69109 | 6 | 9 | 0.014 | 0.19271 | 0.041 | 0.04 | 0.015 | across_c | t | 2 | 0.058 | 4 | 0.041 | 0.04
design number = 5445-p2022 | 7209.8717 | 0.33643 | 0.62333 | 8 | 7 | 0.013 | 0.14186 | 0.041 | 0.04 | 0.025 | across_c | t | 2 | 0.059 | 4 | 0.041 | 0.04
design number = 5615-p2022 | 7205.3973 | 0.2909 | 0.53904 | 9 | 10 | 0.013 | 0.091 | 0.041 | 0.04 | 0.02 | across_c | t | 2 | 0.059 | 4 | 0.041 | 0.04
design number = 5846-p2022 | 7201.015 | 0.27577 | 0.608 | 10 | 6 | 0.013 | 0.11643 | 0.041 | 0.04 | 0.02 | across_c | t | 2 | 0.059 | 4 | 0.041 | 0.04
design number = 3558-p2022 | 7192.933 | 0.3027 | 0.58934 | 9 | 8 | 0.012 | 0.11643 | 0.041 | 0.04 | 0.025 | across_c | t | 2 | 0.06 | 4 | 0.041 | 0.04
design number = 3525-p2022 | 7191.9811 | 0.29025 | 0.51455 | 9 | 6 | 0.012 | 0.091 | 0.041 | 0.04 | 0.025 | across_c | t | 2 | 0.06 | 4 | 0.041 | 0.04
design number = 8094-p2022 | 7189.8961 | 0.27534 | 0.61208 | 10 | 8 | 0.014 | 0.11643 | 0.041 | 0.04 | 0.025 | across_c | t | 2 | 0.058 | 4 | 0.041 | 0.04
design number = 3563-p2022 | 7188.3784 | 0.29919 | 0.60523 | 9 | 10 | 0.012 | 0.11643 | 0.041 | 0.04 | 0.02 | across_c | t | 2 | 0.06 | 4 | 0.041 | 0.04
design number = 5406-p2022 | 7186.4154 | 0.33415 | 0.54476 | 8 | 3 | 0.013 | 0.11643 | 0.041 | 0.04 | 0.025 | across_c | t | 2 | 0.059 | 4 | 0.041 | 0.04
design number = 5659-p2022 | 7182.9203 | 0.30589 | 0.6611 | 9 | 7 | 0.013 | 0.14186 | 0.041 | 0.04 | 0.015 | across_c | t | 2 | 0.059 | 4 | 0.041 | 0.04
design number = 7273-p2022 | 7180.1587 | 0.44137 | 0.61651 | 6 | 5 | 0.014 | 0.16729 | 0.041 | 0.04 | 0.015 | across_c | t | 2 | 0.058 | 4 | 0.041 | 0.04
design number = 5479-p2022 | 7177.7516 | 0.34344 | 0.71163 | 8 | 10 | 0.013 | 0.16729 | 0.041 | 0.04 | 0.015 | across_c | t | 2 | 0.059 | 4 | 0.041 | 0.04
design number = 7277-p2022 | 7175.0757 | 0.44121 | 0.61834 | 6 | 6 | 0.014 | 0.16729 | 0.041 | 0.04 | 0.02 | across_c | t | 2 | 0.058 | 4 | 0.041 | 0.04
design number = 5840-p2022 | 7172.2642 | 0.27296 | 0.59808 | 10 | 4 | 0.013 | 0.11643 | 0.041 | 0.04 | 0.02 | across_c | t | 2 | 0.059 | 4 | 0.041 | 0.04
design number = 7647-p2022 | 7170.4913 | 0.32845 | 0.54476 | 8 | 3 | 0.014 | 0.11643 | 0.041 | 0.04 | 0.025 | across_c | t | 2 | 0.058 | 4 | 0.041 | 0.04
design number = 3520-p2022 | 7167.1482 | 0.28906 | 0.5173 | 9 | 5 | 0.012 | 0.091 | 0.041 | 0.04 | 0.015 | across_c | t | 2 | 0.06 | 4 | 0.041 | 0.04
design number = 5611-p2022 | 7167.1178 | 0.28924 | 0.54014 | 9 | 9 | 0.013 | 0.091 | 0.041 | 0.04 | 0.015 | across_c | t | 2 | 0.059 | 4 | 0.041 | 0.04
design number = 5405-p2022 | 7166.4484 | 0.32933 | 0.54695 | 8 | 3 | 0.013 | 0.11643 | 0.041 | 0.04 | 0.02 | across_c | t | 2 | 0.059 | 4 | 0.041 | 0.04
design number = 7910-p2022 | 7165.7767 | 0.30487 | 0.67142 | 9 | 10 | 0.014 | 0.14186 | 0.041 | 0.04 | 0.02 | across_c | t | 2 | 0.058 | 4 | 0.041 | 0.04
design number = 5665-p2022 | 7160.567 | 0.3044 | 0.67251 | 9 | 9 | 0.013 | 0.14186 | 0.041 | 0.04 | 0.015 | across_c | t | 2 | 0.059 | 4 | 0.041 | 0.04
design number = 8061-p2022 | 7151.9987 | 0.26434 | 0.53234 | 10 | 6 | 0.014 | 0.091 | 0.041 | 0.04 | 0.025 | across_c | t | 2 | 0.058 | 4 | 0.041 | 0.04
design number = 8056-p2022 | 7150.251 | 0.26398 | 0.53516 | 10 | 5 | 0.014 | 0.091 | 0.041 | 0.04 | 0.015 | across_c | t | 2 | 0.058 | 4 | 0.041 | 0.04
design number = 5851-p2022 | 7142.9298 | 0.27354 | 0.62336 | 10 | 8 | 0.013 | 0.11643 | 0.041 | 0.04 | 0.015 | across_c | t | 2 | 0.059 | 4 | 0.041 | 0.04
design number = 5662-p2022 | 7141.3821 | 0.30358 | 0.66681 | 9 | 8 | 0.013 | 0.14186 | 0.041 | 0.04 | 0.015 | across_c | t | 2 | 0.059 | 4 | 0.041 | 0.04
design number = 7907-p2022 | 7134.3949 | 0.30382 | 0.66639 | 9 | 9 | 0.014 | 0.14186 | 0.041 | 0.04 | 0.02 | across_c | t | 2 | 0.058 | 4 | 0.041 | 0.04
design number = 3521-p2022 | 7133.8027 | 0.2878 | 0.5139 | 9 | 5 | 0.012 | 0.091 | 0.041 | 0.04 | 0.02 | across_c | t | 2 | 0.06 | 4 | 0.041 | 0.04
design number = 5616-p2022 | 7133.7755 | 0.28814 | 0.53174 | 9 | 10 | 0.013 | 0.091 | 0.041 | 0.04 | 0.025 | across_c | t | 2 | 0.059 | 4 | 0.041 | 0.04
design number = 7281-p2022 | 7131.1444 | 0.43851 | 0.61846 | 6 | 7 | 0.014 | 0.16729 | 0.041 | 0.04 | 0.025 | across_c | t | 2 | 0.058 | 4 | 0.041 | 0.04
design number = 8096-p2022 | 7127.8787 | 0.27297 | 0.62288 | 10 | 9 | 0.014 | 0.11643 | 0.041 | 0.04 | 0.02 | across_c | t | 2 | 0.058 | 4 | 0.041 | 0.04
design number = 5612-p2022 | 7124.5795 | 0.28764 | 0.53401 | 9 | 9 | 0.013 | 0.091 | 0.041 | 0.04 | 0.02 | across_c | t | 2 | 0.059 | 4 | 0.041 | 0.04
design number = 5809-p2022 | 7116.8125 | 0.26187 | 0.52388 | 10 | 3 | 0.013 | 0.091 | 0.041 | 0.04 | 0.015 | across_c | t | 2 | 0.059 | 4 | 0.041 | 0.04
design number = 5843-p2022 | 7116.3881 | 0.27253 | 0.60304 | 10 | 5 | 0.013 | 0.11643 | 0.041 | 0.04 | 0.02 | across_c | t | 2 | 0.059 | 4 | 0.041 | 0.04
design number = 7904-p2022 | 7103.7985 | 0.3037 | 0.66136 | 9 | 8 | 0.014 | 0.14186 | 0.041 | 0.04 | 0.02 | across_c | t | 2 | 0.058 | 4 | 0.041 | 0.04
design number = 8057-p2022 | 7102.3997 | 0.26221 | 0.53176 | 10 | 5 | 0.014 | 0.091 | 0.041 | 0.04 | 0.02 | across_c | t | 2 | 0.058 | 4 | 0.041 | 0.04
design number = 7685-p2022 | 7099.1664 | 0.33209 | 0.62844 | 8 | 7 | 0.014 | 0.14186 | 0.041 | 0.04 | 0.02 | across_c | t | 2 | 0.058 | 4 | 0.041 | 0.04
design number = 3560-p2022 | 7094.0565 | 0.29526 | 0.6002 | 9 | 9 | 0.012 | 0.11643 | 0.041 | 0.04 | 0.02 | across_c | t | 2 | 0.06 | 4 | 0.041 | 0.04
design number = 8088-p2022 | 7094.005 | 0.26918 | 0.60362 | 10 | 6 | 0.014 | 0.11643 | 0.041 | 0.04 | 0.025 | across_c | t | 2 | 0.058 | 4 | 0.041 | 0.04
design number = 5810-p2022 | 7091.9623 | 0.26096 | 0.52184 | 10 | 3 | 0.013 | 0.091 | 0.041 | 0.04 | 0.02 | across_c | t | 2 | 0.059 | 4 | 0.041 | 0.04
design number = 8091-p2022 | 7084.354 | 0.2713 | 0.60785 | 10 | 7 | 0.014 | 0.11643 | 0.041 | 0.04 | 0.025 | across_c | t | 2 | 0.058 | 4 | 0.041 | 0.04
design number = 5608-p2022 | 7080.0316 | 0.28573 | 0.53443 | 9 | 8 | 0.013 | 0.091 | 0.041 | 0.04 | 0.015 | across_c | t | 2 | 0.059 | 4 | 0.041 | 0.04
design number = 3555-p2022 | 7078.3842 | 0.29788 | 0.58504 | 9 | 7 | 0.012 | 0.11643 | 0.041 | 0.04 | 0.025 | across_c | t | 2 | 0.06 | 4 | 0.041 | 0.04
design number = 3729-p2022 | 7075.7451 | 0.26036 | 0.51542 | 10 | 2 | 0.012 | 0.091 | 0.041 | 0.04 | 0.025 | across_c | t | 2 | 0.06 | 4 | 0.041 | 0.04
design number = 7505-p2022 | 7073.8607 | 0.37898 | 0.67204 | 7 | 10 | 0.014 | 0.16729 | 0.041 | 0.04 | 0.02 | across_c | t | 2 | 0.058 | 4 | 0.041 | 0.04
design number = 3522-p2022 | 7072.6245 | 0.28543 | 0.51025 | 9 | 5 | 0.012 | 0.091 | 0.041 | 0.04 | 0.025 | across_c | t | 2 | 0.06 | 4 | 0.041 | 0.04
design number = 7501-p2022 | 7070.6697 | 0.37881 | 0.67301 | 7 | 9 | 0.014 | 0.16729 | 0.041 | 0.04 | 0.015 | across_c | t | 2 | 0.058 | 4 | 0.041 | 0.04
design number = 3728-p2022 | 7069.8596 | 0.26075 | 0.51688 | 10 | 2 | 0.012 | 0.091 | 0.041 | 0.04 | 0.02 | across_c | t | 2 | 0.06 | 4 | 0.041 | 0.04
design number = 5848-p2022 | 7064.7032 | 0.27055 | 0.61772 | 10 | 7 | 0.013 | 0.11643 | 0.041 | 0.04 | 0.015 | across_c | t | 2 | 0.059 | 4 | 0.041 | 0.04
design number = 5668-p2022 | 7064.4351 | 0.30157 | 0.67822 | 9 | 10 | 0.013 | 0.14186 | 0.041 | 0.04 | 0.015 | across_c | t | 2 | 0.059 | 4 | 0.041 | 0.04
design number = 5613-p2022 | 7052.8806 | 0.28488 | 0.52744 | 9 | 9 | 0.013 | 0.091 | 0.041 | 0.04 | 0.025 | across_c | t | 2 | 0.059 | 4 | 0.041 | 0.04
design number = 8093-p2022 | 7037.6255 | 0.26951 | 0.61792 | 10 | 8 | 0.014 | 0.11643 | 0.041 | 0.04 | 0.02 | across_c | t | 2 | 0.058 | 4 | 0.041 | 0.04
design number = 5609-p2022 | 7037.3883 | 0.28412 | 0.52898 | 9 | 8 | 0.013 | 0.091 | 0.041 | 0.04 | 0.02 | across_c | t | 2 | 0.059 | 4 | 0.041 | 0.04
design number = 3727-p2022 | 7036.0168 | 0.26039 | 0.51824 | 10 | 2 | 0.012 | 0.091 | 0.041 | 0.04 | 0.015 | across_c | t | 2 | 0.06 | 4 | 0.041 | 0.04
design number = 5811-p2022 | 7034.6651 | 0.25903 | 0.51965 | 10 | 3 | 0.013 | 0.091 | 0.041 | 0.04 | 0.025 | across_c | t | 2 | 0.059 | 4 | 0.041 | 0.04
design number = 7315-p2022 | 7029.6807 | 0.44095 | 0.697 | 6 | 10 | 0.014 | 0.19271 | 0.041 | 0.04 | 0.015 | across_c | t | 2 | 0.058 | 4 | 0.041 | 0.04
design number = 7238-p2022 | 7028.4574 | 0.41994 | 0.54649 | 6 | 2 | 0.014 | 0.14186 | 0.041 | 0.04 | 0.02 | across_c | t | 2 | 0.058 | 4 | 0.041 | 0.04
design number = 7239-p2022 | 7026.9521 | 0.42215 | 0.54503 | 6 | 2 | 0.014 | 0.14186 | 0.041 | 0.04 | 0.025 | across_c | t | 2 | 0.058 | 4 | 0.041 | 0.04
design number = 7467-p2022 | 7021.0279 | 0.36867 | 0.591 | 7 | 6 | 0.014 | 0.14186 | 0.041 | 0.04 | 0.025 | across_c | t | 2 | 0.058 | 4 | 0.041 | 0.04
design number = 8058-p2022 | 7018.9002 | 0.25942 | 0.52811 | 10 | 5 | 0.014 | 0.091 | 0.041 | 0.04 | 0.025 | across_c | t | 2 | 0.058 | 4 | 0.041 | 0.04
design number = 3517-p2022 | 7015.9714 | 0.28296 | 0.51159 | 9 | 4 | 0.012 | 0.091 | 0.041 | 0.04 | 0.015 | across_c | t | 2 | 0.06 | 4 | 0.041 | 0.04
design number = 8085-p2022 | 7010.8185 | 0.26682 | 0.59939 | 10 | 5 | 0.014 | 0.11643 | 0.041 | 0.04 | 0.025 | across_c | t | 2 | 0.058 | 4 | 0.041 | 0.04
design number = 3557-p2022 | 7007.4933 | 0.29203 | 0.59517 | 9 | 8 | 0.012 | 0.11643 | 0.041 | 0.04 | 0.02 | across_c | t | 2 | 0.06 | 4 | 0.041 | 0.04
design number = 7237-p2022 | 7002.2942 | 0.41555 | 0.54785 | 6 | 2 | 0.014 | 0.14186 | 0.041 | 0.04 | 0.015 | across_c | t | 2 | 0.058 | 4 | 0.041 | 0.04
design number = 7646-p2022 | 6996.755 | 0.32533 | 0.54695 | 8 | 3 | 0.014 | 0.11643 | 0.041 | 0.04 | 0.02 | across_c | t | 2 | 0.058 | 4 | 0.041 | 0.04
design number = 5845-p2022 | 6994.626 | 0.26786 | 0.61208 | 10 | 6 | 0.013 | 0.11643 | 0.041 | 0.04 | 0.015 | across_c | t | 2 | 0.059 | 4 | 0.041 | 0.04
design number = 3549-p2022 | 6993.3158 | 0.28986 | 0.57644 | 9 | 5 | 0.012 | 0.11643 | 0.041 | 0.04 | 0.025 | across_c | t | 2 | 0.06 | 4 | 0.041 | 0.04
design number = 5444-p2022 | 6990.5575 | 0.32744 | 0.62844 | 8 | 7 | 0.013 | 0.14186 | 0.041 | 0.04 | 0.02 | across_c | t | 2 | 0.059 | 4 | 0.041 | 0.04
design number = 8080-p2022 | 6986.3221 | 0.26509 | 0.6008 | 10 | 4 | 0.014 | 0.11643 | 0.041 | 0.04 | 0.015 | across_c | t | 2 | 0.058 | 4 | 0.041 | 0.04
design number = 5605-p2022 | 6984.8443 | 0.28189 | 0.52872 | 9 | 7 | 0.013 | 0.091 | 0.041 | 0.04 | 0.015 | across_c | t | 2 | 0.059 | 4 | 0.041 | 0.04
design number = 3518-p2022 | 6984.8436 | 0.28179 | 0.50887 | 9 | 4 | 0.012 | 0.091 | 0.041 | 0.04 | 0.02 | across_c | t | 2 | 0.06 | 4 | 0.041 | 0.04
design number = 8098-p2022 | 6983.9217 | 0.26683 | 0.63464 | 10 | 10 | 0.014 | 0.11643 | 0.041 | 0.04 | 0.015 | across_c | t | 2 | 0.058 | 4 | 0.041 | 0.04
design number = 7428-p2022 | 6983.5441 | 0.35369 | 0.51725 | 7 | 2 | 0.014 | 0.11643 | 0.041 | 0.04 | 0.025 | across_c | t | 2 | 0.058 | 4 | 0.041 | 0.04
design number = 5643-p2022 | 6982.8808 | 0.29311 | 0.59793 | 9 | 10 | 0.013 | 0.11643 | 0.041 | 0.04 | 0.025 | across_c | t | 2 | 0.059 | 4 | 0.041 | 0.04
design number = 8053-p2022 | 6981.5918 | 0.25727 | 0.52952 | 10 | 4 | 0.014 | 0.091 | 0.041 | 0.04 | 0.015 | across_c | t | 2 | 0.058 | 4 | 0.041 | 0.04
design number = 5404-p2022 | 6980.9371 | 0.31994 | 0.54899 | 8 | 3 | 0.013 | 0.11643 | 0.041 | 0.04 | 0.015 | across_c | t | 2 | 0.059 | 4 | 0.041 | 0.04
design number = 7427-p2022 | 6977.4672 | 0.35338 | 0.5187 | 7 | 2 | 0.014 | 0.11643 | 0.041 | 0.04 | 0.02 | across_c | t | 2 | 0.058 | 4 | 0.041 | 0.04
design number = 5610-p2022 | 6965.6509 | 0.28135 | 0.52315 | 9 | 8 | 0.013 | 0.091 | 0.041 | 0.04 | 0.025 | across_c | t | 2 | 0.059 | 4 | 0.041 | 0.04
design number = 3552-p2022 | 6960.8998 | 0.29294 | 0.58074 | 9 | 6 | 0.012 | 0.11643 | 0.041 | 0.04 | 0.025 | across_c | t | 2 | 0.06 | 4 | 0.041 | 0.04
design number = 7280-p2022 | 6957.6852 | 0.42211 | 0.62357 | 6 | 7 | 0.014 | 0.16729 | 0.041 | 0.04 | 0.02 | across_c | t | 2 | 0.058 | 4 | 0.041 | 0.04
design number = 8090-p2022 | 6950.0659 | 0.26616 | 0.61296 | 10 | 7 | 0.014 | 0.11643 | 0.041 | 0.04 | 0.02 | across_c | t | 2 | 0.058 | 4 | 0.041 | 0.04
design number = 7276-p2022 | 6948.4269 | 0.42155 | 0.62242 | 6 | 6 | 0.014 | 0.16729 | 0.041 | 0.04 | 0.015 | across_c | t | 2 | 0.058 | 4 | 0.041 | 0.04
design number = 7242-p2022 | 6944.2989 | 0.4164 | 0.54953 | 6 | 3 | 0.014 | 0.14186 | 0.041 | 0.04 | 0.025 | across_c | t | 2 | 0.058 | 4 | 0.041 | 0.04
design number = 5606-p2022 | 6942.1505 | 0.28028 | 0.52395 | 9 | 7 | 0.013 | 0.091 | 0.041 | 0.04 | 0.02 | across_c | t | 2 | 0.059 | 4 | 0.041 | 0.04
design number = 8054-p2022 | 6934.6853 | 0.25577 | 0.5268 | 10 | 4 | 0.014 | 0.091 | 0.041 | 0.04 | 0.02 | across_c | t | 2 | 0.058 | 4 | 0.041 | 0.04
design number = 5842-p2022 | 6932.2993 | 0.26548 | 0.60644 | 10 | 5 | 0.013 | 0.11643 | 0.041 | 0.04 | 0.015 | across_c | t | 2 | 0.059 | 4 | 0.041 | 0.04
design number = 7866-p2022 | 6931.3036 | 0.28975 | 0.57214 | 9 | 4 | 0.014 | 0.11643 | 0.041 | 0.04 | 0.025 | across_c | t | 2 | 0.058 | 4 | 0.041 | 0.04
design number = 7462-p2022 | 6930.6025 | 0.35927 | 0.59361 | 7 | 5 | 0.014 | 0.14186 | 0.041 | 0.04 | 0.015 | across_c | t | 2 | 0.058 | 4 | 0.041 | 0.04
design number = 3519-p2022 | 6929.5262 | 0.27956 | 0.50595 | 9 | 4 | 0.012 | 0.091 | 0.041 | 0.04 | 0.025 | across_c | t | 2 | 0.06 | 4 | 0.041 | 0.04
design number = 3554-p2022 | 6926.0355 | 0.28953 | 0.59014 | 9 | 7 | 0.012 | 0.11643 | 0.041 | 0.04 | 0.02 | across_c | t | 2 | 0.06 | 4 | 0.041 | 0.04
design number = 3546-p2022 | 6925.8011 | 0.28768 | 0.57214 | 9 | 4 | 0.012 | 0.11643 | 0.041 | 0.04 | 0.025 | across_c | t | 2 | 0.06 | 4 | 0.041 | 0.04
design number = 7284-p2022 | 6918.3205 | 0.41972 | 0.62297 | 6 | 8 | 0.014 | 0.16729 | 0.041 | 0.04 | 0.025 | across_c | t | 2 | 0.058 | 4 | 0.041 | 0.04
design number = 8095-p2022 | 6900.0367 | 0.26424 | 0.629 | 10 | 9 | 0.014 | 0.11643 | 0.041 | 0.04 | 0.015 | across_c | t | 2 | 0.058 | 4 | 0.041 | 0.04
design number = 7855-p2022 | 6891.646 | 0.27836 | 0.54584 | 9 | 10 | 0.014 | 0.091 | 0.041 | 0.04 | 0.015 | across_c | t | 2 | 0.058 | 4 | 0.041 | 0.04
design number = 8084-p2022 | 6889.1613 | 0.2614 | 0.60304 | 10 | 5 | 0.014 | 0.11643 | 0.041 | 0.04 | 0.02 | across_c | t | 2 | 0.058 | 4 | 0.041 | 0.04
design number = 7906-p2022 | 6878.8362 | 0.29242 | 0.67251 | 9 | 9 | 0.014 | 0.14186 | 0.041 | 0.04 | 0.015 | across_c | t | 2 | 0.058 | 4 | 0.041 | 0.04
design number = 5602-p2022 | 6878.4479 | 0.27759 | 0.52301 | 9 | 6 | 0.013 | 0.091 | 0.041 | 0.04 | 0.015 | across_c | t | 2 | 0.059 | 4 | 0.041 | 0.04
design number = 5640-p2022 | 6877.8907 | 0.28944 | 0.59363 | 9 | 9 | 0.013 | 0.11643 | 0.041 | 0.04 | 0.025 | across_c | t | 2 | 0.059 | 4 | 0.041 | 0.04
design number = 8264-p2022 | 6877.3233 | 0.2308 | 0.53495 | 11 | 2 | 0.014 | 0.091 | 0.041 | 0.04 | 0.02 | across_c | t | 2 | 0.058 | 4 | 0.041 | 0.04
design number = 7645-p2022 | 6877.235 | 0.31535 | 0.54899 | 8 | 3 | 0.014 | 0.11643 | 0.041 | 0.04 | 0.015 | across_c | t | 2 | 0.058 | 4 | 0.041 | 0.04
design number = 5625-p2022 | 6876.4314 | 0.28621 | 0.57214 | 9 | 4 | 0.013 | 0.11643 | 0.041 | 0.04 | 0.025 | across_c | t | 2 | 0.059 | 4 | 0.041 | 0.04
design number = 5839-p2022 | 6872.2777 | 0.26318 | 0.6008 | 10 | 4 | 0.013 | 0.11643 | 0.041 | 0.04 | 0.015 | across_c | t | 2 | 0.059 | 4 | 0.041 | 0.04
design number = 5607-p2022 | 6870.4819 | 0.27751 | 0.51885 | 9 | 7 | 0.013 | 0.091 | 0.041 | 0.04 | 0.025 | across_c | t | 2 | 0.059 | 4 | 0.041 | 0.04
design number = 7241-p2022 | 6867.0284 | 0.41284 | 0.55172 | 6 | 3 | 0.014 | 0.14186 | 0.041 | 0.04 | 0.02 | across_c | t | 2 | 0.058 | 4 | 0.041 | 0.04
design number = 8087-p2022 | 6863.941 | 0.26286 | 0.608 | 10 | 6 | 0.014 | 0.11643 | 0.041 | 0.04 | 0.02 | across_c | t | 2 | 0.058 | 4 | 0.041 | 0.04
design number = 8265-p2022 | 6860.8222 | 0.23044 | 0.53349 | 11 | 2 | 0.014 | 0.091 | 0.041 | 0.04 | 0.025 | across_c | t | 2 | 0.058 | 4 | 0.041 | 0.04
design number = 7903-p2022 | 6860.1967 | 0.29187 | 0.66681 | 9 | 8 | 0.014 | 0.14186 | 0.041 | 0.04 | 0.015 | across_c | t | 2 | 0.058 | 4 | 0.041 | 0.04
design number = 8055-p2022 | 6857.241 | 0.25316 | 0.52388 | 10 | 4 | 0.014 | 0.091 | 0.041 | 0.04 | 0.025 | across_c | t | 2 | 0.058 | 4 | 0.041 | 0.04
design number = 8263-p2022 | 6854.447 | 0.22964 | 0.53631 | 11 | 2 | 0.014 | 0.091 | 0.041 | 0.04 | 0.015 | across_c | t | 2 | 0.058 | 4 | 0.041 | 0.04
design number = 3559-p2022 | 6851.7737 | 0.28487 | 0.60633 | 9 | 9 | 0.012 | 0.11643 | 0.041 | 0.04 | 0.015 | across_c | t | 2 | 0.06 | 4 | 0.041 | 0.04
design number = 7856-p2022 | 6846.885 | 0.27656 | 0.53904 | 9 | 10 | 0.014 | 0.091 | 0.041 | 0.04 | 0.02 | across_c | t | 2 | 0.058 | 4 | 0.041 | 0.04
design number = 7426-p2022 | 6839.4162 | 0.3507 | 0.52007 | 7 | 2 | 0.014 | 0.11643 | 0.041 | 0.04 | 0.015 | across_c | t | 2 | 0.058 | 4 | 0.041 | 0.04
design number = 3551-p2022 | 6838.7111 | 0.28779 | 0.58512 | 9 | 6 | 0.012 | 0.11643 | 0.041 | 0.04 | 0.02 | across_c | t | 2 | 0.06 | 4 | 0.041 | 0.04
design number = 5603-p2022 | 6835.914 | 0.27599 | 0.51893 | 9 | 6 | 0.013 | 0.091 | 0.041 | 0.04 | 0.02 | across_c | t | 2 | 0.059 | 4 | 0.041 | 0.04
design number = 3562-p2022 | 6825.2089 | 0.28443 | 0.61203 | 9 | 10 | 0.012 | 0.11643 | 0.041 | 0.04 | 0.015 | across_c | t | 2 | 0.06 | 4 | 0.041 | 0.04
design number = 7689-p2022 | 6822.4335 | 0.31875 | 0.62769 | 8 | 8 | 0.014 | 0.14186 | 0.041 | 0.04 | 0.025 | across_c | t | 2 | 0.058 | 4 | 0.041 | 0.04
design number = 5454-p2022 | 6821.9114 | 0.31965 | 0.63643 | 8 | 10 | 0.013 | 0.14186 | 0.041 | 0.04 | 0.025 | across_c | t | 2 | 0.059 | 4 | 0.041 | 0.04
design number = 8092-p2022 | 6818.6429 | 0.26112 | 0.62336 | 10 | 8 | 0.014 | 0.11643 | 0.041 | 0.04 | 0.015 | across_c | t | 2 | 0.058 | 4 | 0.041 | 0.04
design number = 7852-p2022 | 6810.7445 | 0.2751 | 0.54014 | 9 | 9 | 0.014 | 0.091 | 0.041 | 0.04 | 0.015 | across_c | t | 2 | 0.058 | 4 | 0.041 | 0.04
design number = 3545-p2022 | 6799.0664 | 0.28181 | 0.57506 | 9 | 4 | 0.012 | 0.11643 | 0.041 | 0.04 | 0.02 | across_c | t | 2 | 0.06 | 4 | 0.041 | 0.04
design number = 7466-p2022 | 6792.9908 | 0.35108 | 0.59537 | 7 | 6 | 0.014 | 0.14186 | 0.041 | 0.04 | 0.02 | across_c | t | 2 | 0.058 | 4 | 0.041 | 0.04
design number = 7909-p2022 | 6790.6349 | 0.28919 | 0.67822 | 9 | 10 | 0.014 | 0.14186 | 0.041 | 0.04 | 0.015 | across_c | t | 2 | 0.058 | 4 | 0.041 | 0.04
design number = 5451-p2022 | 6787.1516 | 0.31799 | 0.63206 | 8 | 9 | 0.013 | 0.14186 | 0.041 | 0.04 | 0.025 | across_c | t | 2 | 0.059 | 4 | 0.041 | 0.04
design number = 7283-p2022 | 6785.6638 | 0.41167 | 0.6288 | 6 | 8 | 0.014 | 0.16729 | 0.041 | 0.04 | 0.02 | across_c | t | 2 | 0.058 | 4 | 0.041 | 0.04
design number = 5642-p2022 | 6785.2779 | 0.28241 | 0.60523 | 9 | 10 | 0.013 | 0.11643 | 0.041 | 0.04 | 0.02 | across_c | t | 2 | 0.059 | 4 | 0.041 | 0.04
design number = 3514-p2022 | 6781.268 | 0.27343 | 0.50589 | 9 | 3 | 0.012 | 0.091 | 0.041 | 0.04 | 0.015 | across_c | t | 2 | 0.06 | 4 | 0.041 | 0.04
design number = 7684-p2022 | 6778.9386 | 0.31762 | 0.6332 | 8 | 7 | 0.014 | 0.14186 | 0.041 | 0.04 | 0.015 | across_c | t | 2 | 0.058 | 4 | 0.041 | 0.04
design number = 7279-p2022 | 6777.1378 | 0.41116 | 0.62834 | 6 | 7 | 0.014 | 0.16729 | 0.041 | 0.04 | 0.015 | across_c | t | 2 | 0.058 | 4 | 0.041 | 0.04
design number = 5637-p2022 | 6771.4121 | 0.28496 | 0.58934 | 9 | 8 | 0.013 | 0.11643 | 0.041 | 0.04 | 0.025 | across_c | t | 2 | 0.059 | 4 | 0.041 | 0.04
design number = 3556-p2022 | 6769.8801 | 0.28146 | 0.60062 | 9 | 8 | 0.012 | 0.11643 | 0.041 | 0.04 | 0.015 | across_c | t | 2 | 0.06 | 4 | 0.041 | 0.04
design number = 7857-p2022 | 6769.574 | 0.27358 | 0.53174 | 9 | 10 | 0.014 | 0.091 | 0.041 | 0.04 | 0.025 | across_c | t | 2 | 0.058 | 4 | 0.041 | 0.04
design number = 7853-p2022 | 6765.9505 | 0.27329 | 0.53401 | 9 | 9 | 0.014 | 0.091 | 0.041 | 0.04 | 0.02 | across_c | t | 2 | 0.058 | 4 | 0.041 | 0.04
design number = 5604-p2022 | 6764.6475 | 0.27323 | 0.51455 | 9 | 6 | 0.013 | 0.091 | 0.041 | 0.04 | 0.025 | across_c | t | 2 | 0.059 | 4 | 0.041 | 0.04
design number = 3515-p2022 | 6762.52 | 0.27274 | 0.50384 | 9 | 3 | 0.012 | 0.091 | 0.041 | 0.04 | 0.02 | across_c | t | 2 | 0.06 | 4 | 0.041 | 0.04
design number = 7504-p2022 | 6759.6376 | 0.36237 | 0.67885 | 7 | 10 | 0.014 | 0.16729 | 0.041 | 0.04 | 0.015 | across_c | t | 2 | 0.058 | 4 | 0.041 | 0.04
design number = 5448-p2022 | 6757.1848 | 0.31644 | 0.62769 | 8 | 8 | 0.013 | 0.14186 | 0.041 | 0.04 | 0.025 | across_c | t | 2 | 0.059 | 4 | 0.041 | 0.04
design number = 7865-p2022 | 6756.8474 | 0.28066 | 0.57506 | 9 | 4 | 0.014 | 0.11643 | 0.041 | 0.04 | 0.02 | across_c | t | 2 | 0.058 | 4 | 0.041 | 0.04
design number = 5599-p2022 | 6753.8985 | 0.27257 | 0.5173 | 9 | 5 | 0.013 | 0.091 | 0.041 | 0.04 | 0.015 | across_c | t | 2 | 0.059 | 4 | 0.041 | 0.04
design number = 7287-p2022 | 6745.2465 | 0.40922 | 0.62747 | 6 | 9 | 0.014 | 0.16729 | 0.041 | 0.04 | 0.025 | across_c | t | 2 | 0.058 | 4 | 0.041 | 0.04
design number = 8089-p2022 | 6742.8249 | 0.25822 | 0.61772 | 10 | 7 | 0.014 | 0.11643 | 0.041 | 0.04 | 0.015 | across_c | t | 2 | 0.058 | 4 | 0.041 | 0.04
design number = 3548-p2022 | 6742.3308 | 0.28374 | 0.58009 | 9 | 5 | 0.012 | 0.11643 | 0.041 | 0.04 | 0.02 | across_c | t | 2 | 0.06 | 4 | 0.041 | 0.04
design number = 7849-p2022 | 6723.3883 | 0.27157 | 0.53443 | 9 | 8 | 0.014 | 0.091 | 0.041 | 0.04 | 0.015 | across_c | t | 2 | 0.058 | 4 | 0.041 | 0.04
design number = 7240-p2022 | 6723.0255 | 0.39898 | 0.55376 | 6 | 3 | 0.014 | 0.14186 | 0.041 | 0.04 | 0.015 | across_c | t | 2 | 0.058 | 4 | 0.041 | 0.04
design number = 3516-p2022 | 6721.637 | 0.27109 | 0.50166 | 9 | 3 | 0.012 | 0.091 | 0.041 | 0.04 | 0.025 | across_c | t | 2 | 0.06 | 4 | 0.041 | 0.04
design number = 5600-p2022 | 6712.3373 | 0.271 | 0.5139 | 9 | 5 | 0.013 | 0.091 | 0.041 | 0.04 | 0.02 | across_c | t | 2 | 0.059 | 4 | 0.041 | 0.04
design number = 7245-p2022 | 6711.965 | 0.39832 | 0.55403 | 6 | 4 | 0.014 | 0.14186 | 0.041 | 0.04 | 0.025 | across_c | t | 2 | 0.058 | 4 | 0.041 | 0.04
design number = 8050-p2022 | 6705.4952 | 0.24674 | 0.52388 | 10 | 3 | 0.014 | 0.091 | 0.041 | 0.04 | 0.015 | across_c | t | 2 | 0.058 | 4 | 0.041 | 0.04
design number = 5639-p2022 | 6702.835 | 0.27933 | 0.6002 | 9 | 9 | 0.013 | 0.11643 | 0.041 | 0.04 | 0.02 | across_c | t | 2 | 0.059 | 4 | 0.041 | 0.04
design number = 3553-p2022 | 6700.2624 | 0.27887 | 0.59491 | 9 | 7 | 0.012 | 0.11643 | 0.041 | 0.04 | 0.015 | across_c | t | 2 | 0.06 | 4 | 0.041 | 0.04
design number = 7854-p2022 | 6688.7338 | 0.27031 | 0.52744 | 9 | 9 | 0.014 | 0.091 | 0.041 | 0.04 | 0.025 | across_c | t | 2 | 0.058 | 4 | 0.041 | 0.04
design number = 8051-p2022 | 6681.208 | 0.24584 | 0.52184 | 10 | 3 | 0.014 | 0.091 | 0.041 | 0.04 | 0.02 | across_c | t | 2 | 0.058 | 4 | 0.041 | 0.04
design number = 7850-p2022 | 6678.6041 | 0.26976 | 0.52898 | 9 | 8 | 0.014 | 0.091 | 0.041 | 0.04 | 0.02 | across_c | t | 2 | 0.058 | 4 | 0.041 | 0.04
design number = 8086-p2022 | 6672.7817 | 0.25554 | 0.61208 | 10 | 6 | 0.014 | 0.11643 | 0.041 | 0.04 | 0.015 | across_c | t | 2 | 0.058 | 4 | 0.041 | 0.04
design number = 5624-p2022 | 6665.0491 | 0.27662 | 0.57506 | 9 | 4 | 0.013 | 0.11643 | 0.041 | 0.04 | 0.02 | across_c | t | 2 | 0.059 | 4 | 0.041 | 0.04
design number = 5634-p2022 | 6662.5309 | 0.28038 | 0.58504 | 9 | 7 | 0.013 | 0.11643 | 0.041 | 0.04 | 0.025 | across_c | t | 2 | 0.059 | 4 | 0.041 | 0.04
design number = 5443-p2022 | 6659.0927 | 0.31202 | 0.6332 | 8 | 7 | 0.013 | 0.14186 | 0.041 | 0.04 | 0.015 | across_c | t | 2 | 0.059 | 4 | 0.041 | 0.04
design number = 7244-p2022 | 6653.5262 | 0.39485 | 0.55695 | 6 | 4 | 0.014 | 0.14186 | 0.041 | 0.04 | 0.02 | across_c | t | 2 | 0.058 | 4 | 0.041 | 0.04
design number = 5601-p2022 | 6645.2686 | 0.26829 | 0.51025 | 9 | 5 | 0.013 | 0.091 | 0.041 | 0.04 | 0.025 | across_c | t | 2 | 0.059 | 4 | 0.041 | 0.04
design number = 3550-p2022 | 6638.7385 | 0.27666 | 0.5892 | 9 | 6 | 0.012 | 0.11643 | 0.041 | 0.04 | 0.015 | across_c | t | 2 | 0.06 | 4 | 0.041 | 0.04
design number = 7884-p2022 | 6635.7914 | 0.27925 | 0.59793 | 9 | 10 | 0.014 | 0.11643 | 0.041 | 0.04 | 0.025 | across_c | t | 2 | 0.058 | 4 | 0.041 | 0.04
design number = 7846-p2022 | 6627.6736 | 0.2677 | 0.52872 | 9 | 7 | 0.014 | 0.091 | 0.041 | 0.04 | 0.015 | across_c | t | 2 | 0.058 | 4 | 0.041 | 0.04
design number = 5453-p2022 | 6625.6678 | 0.31048 | 0.64372 | 8 | 10 | 0.013 | 0.14186 | 0.041 | 0.04 | 0.02 | across_c | t | 2 | 0.059 | 4 | 0.041 | 0.04
design number = 8052-p2022 | 6623.1166 | 0.24387 | 0.51965 | 10 | 3 | 0.014 | 0.091 | 0.041 | 0.04 | 0.025 | across_c | t | 2 | 0.058 | 4 | 0.041 | 0.04
design number = 5636-p2022 | 6622.1702 | 0.27637 | 0.59517 | 9 | 8 | 0.013 | 0.11643 | 0.041 | 0.04 | 0.02 | across_c | t | 2 | 0.059 | 4 | 0.041 | 0.04
design number = 7465-p2022 | 6621.9219 | 0.34224 | 0.59946 | 7 | 6 | 0.014 | 0.14186 | 0.041 | 0.04 | 0.015 | across_c | t | 2 | 0.058 | 4 | 0.041 | 0.04
design number = 8083-p2022 | 6606.7711 | 0.25301 | 0.60644 | 10 | 5 | 0.014 | 0.11643 | 0.041 | 0.04 | 0.015 | across_c | t | 2 | 0.058 | 4 | 0.041 | 0.04
design number = 5628-p2022 | 6602.3795 | 0.27383 | 0.57644 | 9 | 5 | 0.013 | 0.11643 | 0.041 | 0.04 | 0.025 | across_c | t | 2 | 0.059 | 4 | 0.041 | 0.04
design number = 5450-p2022 | 6601.8254 | 0.30935 | 0.63863 | 8 | 9 | 0.013 | 0.14186 | 0.041 | 0.04 | 0.02 | across_c | t | 2 | 0.059 | 4 | 0.041 | 0.04
design number = 7851-p2022 | 6601.557 | 0.26679 | 0.52315 | 9 | 8 | 0.014 | 0.091 | 0.041 | 0.04 | 0.025 | across_c | t | 2 | 0.058 | 4 | 0.041 | 0.04
design number = 5596-p2022 | 6594.4373 | 0.26604 | 0.51159 | 9 | 4 | 0.013 | 0.091 | 0.041 | 0.04 | 0.015 | across_c | t | 2 | 0.059 | 4 | 0.041 | 0.04
design number = 7470-p2022 | 6591.1242 | 0.34065 | 0.59543 | 7 | 7 | 0.014 | 0.14186 | 0.041 | 0.04 | 0.025 | across_c | t | 2 | 0.058 | 4 | 0.041 | 0.04
design number = 3547-p2022 | 6585.2192 | 0.27713 | 0.58349 | 9 | 5 | 0.012 | 0.11643 | 0.041 | 0.04 | 0.015 | across_c | t | 2 | 0.06 | 4 | 0.041 | 0.04
design number = 7847-p2022 | 6583.0246 | 0.2659 | 0.52395 | 9 | 7 | 0.014 | 0.091 | 0.041 | 0.04 | 0.02 | across_c | t | 2 | 0.058 | 4 | 0.041 | 0.04
design number = 5447-p2022 | 6577.2734 | 0.30819 | 0.63353 | 8 | 8 | 0.013 | 0.14186 | 0.041 | 0.04 | 0.02 | across_c | t | 2 | 0.059 | 4 | 0.041 | 0.04
design number = 5807-p2022 | 6562.1681 | 0.24203 | 0.51688 | 10 | 2 | 0.013 | 0.091 | 0.041 | 0.04 | 0.02 | across_c | t | 2 | 0.059 | 4 | 0.041 | 0.04
design number = 5808-p2022 | 6561.0713 | 0.24159 | 0.51542 | 10 | 2 | 0.013 | 0.091 | 0.041 | 0.04 | 0.025 | across_c | t | 2 | 0.059 | 4 | 0.041 | 0.04
design number = 5597-p2022 | 6557.2987 | 0.26463 | 0.50887 | 9 | 4 | 0.013 | 0.091 | 0.041 | 0.04 | 0.02 | across_c | t | 2 | 0.059 | 4 | 0.041 | 0.04
design number = 5641-p2022 | 6551.7541 | 0.2724 | 0.61203 | 9 | 10 | 0.013 | 0.11643 | 0.041 | 0.04 | 0.015 | across_c | t | 2 | 0.059 | 4 | 0.041 | 0.04
design number = 7688-p2022 | 6548.5719 | 0.30679 | 0.63353 | 8 | 8 | 0.014 | 0.14186 | 0.041 | 0.04 | 0.02 | across_c | t | 2 | 0.058 | 4 | 0.041 | 0.04
design number = 5631-p2022 | 6548.5495 | 0.27558 | 0.58074 | 9 | 6 | 0.013 | 0.11643 | 0.041 | 0.04 | 0.025 | across_c | t | 2 | 0.059 | 4 | 0.041 | 0.04
design number = 5633-p2022 | 6542.8642 | 0.27464 | 0.59014 | 9 | 7 | 0.013 | 0.11643 | 0.041 | 0.04 | 0.02 | across_c | t | 2 | 0.059 | 4 | 0.041 | 0.04
design number = 7286-p2022 | 6538.7526 | 0.40012 | 0.63403 | 6 | 9 | 0.014 | 0.16729 | 0.041 | 0.04 | 0.02 | across_c | t | 2 | 0.058 | 4 | 0.041 | 0.04
design number = 7881-p2022 | 6534.6571 | 0.275 | 0.59363 | 9 | 9 | 0.014 | 0.11643 | 0.041 | 0.04 | 0.025 | across_c | t | 2 | 0.058 | 4 | 0.041 | 0.04
design number = 7695-p2022 | 6533.5999 | 0.30613 | 0.63643 | 8 | 10 | 0.014 | 0.14186 | 0.041 | 0.04 | 0.025 | across_c | t | 2 | 0.058 | 4 | 0.041 | 0.04
design number = 5806-p2022 | 6522.2845 | 0.24173 | 0.51824 | 10 | 2 | 0.013 | 0.091 | 0.041 | 0.04 | 0.015 | across_c | t | 2 | 0.059 | 4 | 0.041 | 0.04
design number = 7843-p2022 | 6520.0033 | 0.26335 | 0.52301 | 9 | 6 | 0.014 | 0.091 | 0.041 | 0.04 | 0.015 | across_c | t | 2 | 0.058 | 4 | 0.041 | 0.04
design number = 7282-p2022 | 6515.2227 | 0.39917 | 0.63425 | 6 | 8 | 0.014 | 0.16729 | 0.041 | 0.04 | 0.015 | across_c | t | 2 | 0.058 | 4 | 0.041 | 0.04
design number = 7290-p2022 | 6512.3102 | 0.39791 | 0.63197 | 6 | 10 | 0.014 | 0.16729 | 0.041 | 0.04 | 0.025 | across_c | t | 2 | 0.058 | 4 | 0.041 | 0.04
design number = 3544-p2022 | 6507.1951 | 0.27384 | 0.57778 | 9 | 4 | 0.012 | 0.11643 | 0.041 | 0.04 | 0.015 | across_c | t | 2 | 0.06 | 4 | 0.041 | 0.04
design number = 7848-p2022 | 6506.3272 | 0.26294 | 0.51885 | 9 | 7 | 0.014 | 0.091 | 0.041 | 0.04 | 0.025 | across_c | t | 2 | 0.058 | 4 | 0.041 | 0.04
design number = 7692-p2022 | 6502.9486 | 0.3046 | 0.63206 | 8 | 9 | 0.014 | 0.14186 | 0.041 | 0.04 | 0.025 | across_c | t | 2 | 0.058 | 4 | 0.041 | 0.04
design number = 7864-p2022 | 6498.2969 | 0.26934 | 0.57778 | 9 | 4 | 0.014 | 0.11643 | 0.041 | 0.04 | 0.015 | across_c | t | 2 | 0.058 | 4 | 0.041 | 0.04
design number = 5598-p2022 | 6493.0601 | 0.26215 | 0.50595 | 9 | 4 | 0.013 | 0.091 | 0.041 | 0.04 | 0.025 | across_c | t | 2 | 0.059 | 4 | 0.041 | 0.04
design number = 7844-p2022 | 6475.8833 | 0.26157 | 0.51893 | 9 | 6 | 0.014 | 0.091 | 0.041 | 0.04 | 0.02 | across_c | t | 2 | 0.058 | 4 | 0.041 | 0.04
design number = 7248-p2022 | 6474.5124 | 0.38823 | 0.55853 | 6 | 5 | 0.014 | 0.14186 | 0.041 | 0.04 | 0.025 | across_c | t | 2 | 0.058 | 4 | 0.041 | 0.04
design number = 5638-p2022 | 6472.3397 | 0.26909 | 0.60633 | 9 | 9 | 0.013 | 0.11643 | 0.041 | 0.04 | 0.015 | across_c | t | 2 | 0.059 | 4 | 0.041 | 0.04
design number = 7883-p2022 | 6470.9382 | 0.26967 | 0.60523 | 9 | 10 | 0.014 | 0.11643 | 0.041 | 0.04 | 0.02 | across_c | t | 2 | 0.058 | 4 | 0.041 | 0.04
design number = 7243-p2022 | 6458.1389 | 0.38778 | 0.55967 | 6 | 4 | 0.014 | 0.14186 | 0.041 | 0.04 | 0.015 | across_c | t | 2 | 0.058 | 4 | 0.041 | 0.04
design number = 7469-p2022 | 6451.8529 | 0.33345 | 0.60054 | 7 | 7 | 0.014 | 0.14186 | 0.041 | 0.04 | 0.02 | across_c | t | 2 | 0.058 | 4 | 0.041 | 0.04
design number = 5630-p2022 | 6451.3126 | 0.27149 | 0.58512 | 9 | 6 | 0.013 | 0.11643 | 0.041 | 0.04 | 0.02 | across_c | t | 2 | 0.059 | 4 | 0.041 | 0.04
design number = 7878-p2022 | 6431.5269 | 0.27066 | 0.58934 | 9 | 8 | 0.014 | 0.11643 | 0.041 | 0.04 | 0.025 | across_c | t | 2 | 0.058 | 4 | 0.041 | 0.04
design number = 7431-p2022 | 6418.1098 | 0.32959 | 0.52168 | 7 | 3 | 0.014 | 0.11643 | 0.041 | 0.04 | 0.025 | across_c | t | 2 | 0.058 | 4 | 0.041 | 0.04
design number = 5398-p2022 | 6404.4933 | 0.28634 | 0.52832 | 8 | 10 | 0.013 | 0.091 | 0.041 | 0.04 | 0.015 | across_c | t | 2 | 0.059 | 4 | 0.041 | 0.04
design number = 5635-p2022 | 6402.614 | 0.26648 | 0.60062 | 9 | 8 | 0.013 | 0.11643 | 0.041 | 0.04 | 0.015 | across_c | t | 2 | 0.059 | 4 | 0.041 | 0.04
design number = 7845-p2022 | 6400.0239 | 0.25864 | 0.51455 | 9 | 6 | 0.014 | 0.091 | 0.041 | 0.04 | 0.025 | across_c | t | 2 | 0.058 | 4 | 0.041 | 0.04
design number = 7840-p2022 | 6394.8589 | 0.25818 | 0.5173 | 9 | 5 | 0.014 | 0.091 | 0.041 | 0.04 | 0.015 | across_c | t | 2 | 0.058 | 4 | 0.041 | 0.04
design number = 7880-p2022 | 6391.3702 | 0.26673 | 0.6002 | 9 | 9 | 0.014 | 0.11643 | 0.041 | 0.04 | 0.02 | across_c | t | 2 | 0.058 | 4 | 0.041 | 0.04
design number = 7650-p2022 | 6372.3014 | 0.29219 | 0.54913 | 8 | 4 | 0.014 | 0.11643 | 0.041 | 0.04 | 0.025 | across_c | t | 2 | 0.058 | 4 | 0.041 | 0.04
design number = 5399-p2022 | 6367.355 | 0.2847 | 0.52151 | 8 | 10 | 0.013 | 0.091 | 0.041 | 0.04 | 0.02 | across_c | t | 2 | 0.059 | 4 | 0.041 | 0.04
design number = 7694-p2022 | 6362.2368 | 0.29812 | 0.64372 | 8 | 10 | 0.014 | 0.14186 | 0.041 | 0.04 | 0.02 | across_c | t | 2 | 0.058 | 4 | 0.041 | 0.04
design number = 5627-p2022 | 6352.4993 | 0.26733 | 0.58009 | 9 | 5 | 0.013 | 0.11643 | 0.041 | 0.04 | 0.02 | across_c | t | 2 | 0.059 | 4 | 0.041 | 0.04
design number = 7872-p2022 | 6351.7593 | 0.26327 | 0.58074 | 9 | 6 | 0.014 | 0.11643 | 0.041 | 0.04 | 0.025 | across_c | t | 2 | 0.058 | 4 | 0.041 | 0.04
design number = 7841-p2022 | 6349.9143 | 0.25648 | 0.5139 | 9 | 5 | 0.014 | 0.091 | 0.041 | 0.04 | 0.02 | across_c | t | 2 | 0.058 | 4 | 0.041 | 0.04
design number = 7247-p2022 | 6343.3384 | 0.38123 | 0.56218 | 6 | 5 | 0.014 | 0.14186 | 0.041 | 0.04 | 0.02 | across_c | t | 2 | 0.058 | 4 | 0.041 | 0.04
design number = 5446-p2022 | 6341.8345 | 0.29718 | 0.63898 | 8 | 8 | 0.013 | 0.14186 | 0.041 | 0.04 | 0.015 | across_c | t | 2 | 0.059 | 4 | 0.041 | 0.04
design number = 5409-p2022 | 6340.1483 | 0.29057 | 0.54913 | 8 | 4 | 0.013 | 0.11643 | 0.041 | 0.04 | 0.025 | across_c | t | 2 | 0.059 | 4 | 0.041 | 0.04
design number = 5593-p2022 | 6337.0281 | 0.25551 | 0.50589 | 9 | 3 | 0.013 | 0.091 | 0.041 | 0.04 | 0.015 | across_c | t | 2 | 0.059 | 4 | 0.041 | 0.04
design number = 5632-p2022 | 6334.5018 | 0.26365 | 0.59491 | 9 | 7 | 0.013 | 0.11643 | 0.041 | 0.04 | 0.015 | across_c | t | 2 | 0.059 | 4 | 0.041 | 0.04
design number = 7691-p2022 | 6334.406 | 0.29681 | 0.63863 | 8 | 9 | 0.014 | 0.14186 | 0.041 | 0.04 | 0.02 | across_c | t | 2 | 0.058 | 4 | 0.041 | 0.04
design number = 5395-p2022 | 6331.2673 | 0.28306 | 0.52254 | 8 | 9 | 0.013 | 0.091 | 0.041 | 0.04 | 0.015 | across_c | t | 2 | 0.059 | 4 | 0.041 | 0.04
design number = 7430-p2022 | 6325.7862 | 0.32037 | 0.52387 | 7 | 3 | 0.014 | 0.11643 | 0.041 | 0.04 | 0.02 | across_c | t | 2 | 0.058 | 4 | 0.041 | 0.04
design number = 7875-p2022 | 6324.7257 | 0.26616 | 0.58504 | 9 | 7 | 0.014 | 0.11643 | 0.041 | 0.04 | 0.025 | across_c | t | 2 | 0.058 | 4 | 0.041 | 0.04
design number = 5594-p2022 | 6317.5114 | 0.25479 | 0.50384 | 9 | 3 | 0.013 | 0.091 | 0.041 | 0.04 | 0.02 | across_c | t | 2 | 0.059 | 4 | 0.041 | 0.04
design number = 7877-p2022 | 6313.1218 | 0.26441 | 0.59517 | 9 | 8 | 0.014 | 0.11643 | 0.041 | 0.04 | 0.02 | across_c | t | 2 | 0.058 | 4 | 0.041 | 0.04
design number = 5400-p2022 | 6303.6124 | 0.28187 | 0.51422 | 8 | 10 | 0.013 | 0.091 | 0.041 | 0.04 | 0.025 | across_c | t | 2 | 0.059 | 4 | 0.041 | 0.04
design number = 5396-p2022 | 6294.0366 | 0.28142 | 0.51642 | 8 | 9 | 0.013 | 0.091 | 0.041 | 0.04 | 0.02 | across_c | t | 2 | 0.059 | 4 | 0.041 | 0.04
design number = 7289-p2022 | 6291.7824 | 0.38586 | 0.63926 | 6 | 10 | 0.014 | 0.16729 | 0.041 | 0.04 | 0.02 | across_c | t | 2 | 0.058 | 4 | 0.041 | 0.04
design number = 3513-p2022 | 6291.5802 | 0.25382 | 0.49736 | 9 | 2 | 0.012 | 0.091 | 0.041 | 0.04 | 0.025 | across_c | t | 2 | 0.06 | 4 | 0.041 | 0.04
design number = 5452-p2022 | 6286.7272 | 0.29453 | 0.65053 | 8 | 10 | 0.013 | 0.14186 | 0.041 | 0.04 | 0.015 | across_c | t | 2 | 0.059 | 4 | 0.041 | 0.04
design number = 7869-p2022 | 6281.5407 | 0.2607 | 0.57644 | 9 | 5 | 0.014 | 0.11643 | 0.041 | 0.04 | 0.025 | across_c | t | 2 | 0.058 | 4 | 0.041 | 0.04
design number = 5629-p2022 | 6280.3248 | 0.26254 | 0.5892 | 9 | 6 | 0.013 | 0.11643 | 0.041 | 0.04 | 0.015 | across_c | t | 2 | 0.059 | 4 | 0.041 | 0.04
design number = 3512-p2022 | 6279.9422 | 0.25379 | 0.49882 | 9 | 2 | 0.012 | 0.091 | 0.041 | 0.04 | 0.02 | across_c | t | 2 | 0.06 | 4 | 0.041 | 0.04
design number = 7842-p2022 | 6278.9578 | 0.25362 | 0.51025 | 9 | 5 | 0.014 | 0.091 | 0.041 | 0.04 | 0.025 | across_c | t | 2 | 0.058 | 4 | 0.041 | 0.04
design number = 7285-p2022 | 6274.1535 | 0.38478 | 0.64016 | 6 | 9 | 0.014 | 0.16729 | 0.041 | 0.04 | 0.015 | across_c | t | 2 | 0.058 | 4 | 0.041 | 0.04
design number = 5595-p2022 | 6272.075 | 0.25304 | 0.50166 | 9 | 3 | 0.013 | 0.091 | 0.041 | 0.04 | 0.025 | across_c | t | 2 | 0.059 | 4 | 0.041 | 0.04
design number = 5449-p2022 | 6261.4899 | 0.29339 | 0.64475 | 8 | 9 | 0.013 | 0.14186 | 0.041 | 0.04 | 0.015 | across_c | t | 2 | 0.059 | 4 | 0.041 | 0.04
design number = 5623-p2022 | 6253.188 | 0.26315 | 0.57778 | 9 | 4 | 0.013 | 0.11643 | 0.041 | 0.04 | 0.015 | across_c | t | 2 | 0.059 | 4 | 0.041 | 0.04
design number = 5392-p2022 | 6252.196 | 0.27953 | 0.51677 | 8 | 8 | 0.013 | 0.091 | 0.041 | 0.04 | 0.015 | across_c | t | 2 | 0.059 | 4 | 0.041 | 0.04
design number = 7882-p2022 | 6246.8332 | 0.25972 | 0.61203 | 9 | 10 | 0.014 | 0.11643 | 0.041 | 0.04 | 0.015 | across_c | t | 2 | 0.058 | 4 | 0.041 | 0.04
design number = 3511-p2022 | 6244.789 | 0.25312 | 0.50018 | 9 | 2 | 0.012 | 0.091 | 0.041 | 0.04 | 0.015 | across_c | t | 2 | 0.06 | 4 | 0.041 | 0.04
design number = 5397-p2022 | 6230.2585 | 0.27859 | 0.50985 | 8 | 9 | 0.013 | 0.091 | 0.041 | 0.04 | 0.025 | across_c | t | 2 | 0.059 | 4 | 0.041 | 0.04
design number = 7837-p2022 | 6227.9081 | 0.25134 | 0.51159 | 9 | 4 | 0.014 | 0.091 | 0.041 | 0.04 | 0.015 | across_c | t | 2 | 0.058 | 4 | 0.041 | 0.04
design number = 7874-p2022 | 6226.7537 | 0.26204 | 0.59014 | 9 | 7 | 0.014 | 0.11643 | 0.041 | 0.04 | 0.02 | across_c | t | 2 | 0.058 | 4 | 0.041 | 0.04
design number = 7473-p2022 | 6221.6981 | 0.32155 | 0.59986 | 7 | 8 | 0.014 | 0.14186 | 0.041 | 0.04 | 0.025 | across_c | t | 2 | 0.058 | 4 | 0.041 | 0.04
design number = 5393-p2022 | 6214.8973 | 0.27788 | 0.51132 | 8 | 8 | 0.013 | 0.091 | 0.041 | 0.04 | 0.02 | across_c | t | 2 | 0.059 | 4 | 0.041 | 0.04
design number = 5626-p2022 | 6212.3749 | 0.26143 | 0.58349 | 9 | 5 | 0.013 | 0.11643 | 0.041 | 0.04 | 0.015 | across_c | t | 2 | 0.059 | 4 | 0.041 | 0.04
design number = 7687-p2022 | 6211.418 | 0.29106 | 0.63898 | 8 | 8 | 0.014 | 0.14186 | 0.041 | 0.04 | 0.015 | across_c | t | 2 | 0.058 | 4 | 0.041 | 0.04
design number = 7649-p2022 | 6205.2186 | 0.28432 | 0.55205 | 8 | 4 | 0.014 | 0.11643 | 0.041 | 0.04 | 0.02 | across_c | t | 2 | 0.058 | 4 | 0.041 | 0.04
design number = 7251-p2022 | 6192.6468 | 0.37218 | 0.56303 | 6 | 6 | 0.014 | 0.14186 | 0.041 | 0.04 | 0.025 | across_c | t | 2 | 0.058 | 4 | 0.041 | 0.04
design number = 7838-p2022 | 6188.9498 | 0.24987 | 0.50887 | 9 | 4 | 0.014 | 0.091 | 0.041 | 0.04 | 0.02 | across_c | t | 2 | 0.058 | 4 | 0.041 | 0.04
design number = 5427-p2022 | 6177.3239 | 0.28325 | 0.57532 | 8 | 10 | 0.013 | 0.11643 | 0.041 | 0.04 | 0.025 | across_c | t | 2 | 0.059 | 4 | 0.041 | 0.04
design number = 7879-p2022 | 6171.8163 | 0.2566 | 0.60633 | 9 | 9 | 0.014 | 0.11643 | 0.041 | 0.04 | 0.015 | across_c | t | 2 | 0.058 | 4 | 0.041 | 0.04
design number = 7429-p2022 | 6171.1654 | 0.31564 | 0.52591 | 7 | 3 | 0.014 | 0.11643 | 0.041 | 0.04 | 0.015 | across_c | t | 2 | 0.058 | 4 | 0.041 | 0.04
design number = 7868-p2022 | 6166.2879 | 0.25558 | 0.58009 | 9 | 5 | 0.014 | 0.11643 | 0.041 | 0.04 | 0.02 | across_c | t | 2 | 0.058 | 4 | 0.041 | 0.04
design number = 5389-p2022 | 6165.5702 | 0.27566 | 0.51099 | 8 | 7 | 0.013 | 0.091 | 0.041 | 0.04 | 0.015 | across_c | t | 2 | 0.059 | 4 | 0.041 | 0.04
design number = 7468-p2022 | 6157.2361 | 0.32231 | 0.6053 | 7 | 7 | 0.014 | 0.14186 | 0.041 | 0.04 | 0.015 | across_c | t | 2 | 0.058 | 4 | 0.041 | 0.04
design number = 5394-p2022 | 6151.1406 | 0.27505 | 0.50549 | 8 | 8 | 0.013 | 0.091 | 0.041 | 0.04 | 0.025 | across_c | t | 2 | 0.059 | 4 | 0.041 | 0.04
design number = 5408-p2022 | 6143.3118 | 0.28144 | 0.55205 | 8 | 4 | 0.013 | 0.11643 | 0.041 | 0.04 | 0.02 | across_c | t | 2 | 0.059 | 4 | 0.041 | 0.04
design number = 8048-p2022 | 6142.4206 | 0.22677 | 0.51688 | 10 | 2 | 0.014 | 0.091 | 0.041 | 0.04 | 0.02 | across_c | t | 2 | 0.058 | 4 | 0.041 | 0.04
design number = 8049-p2022 | 6141.7586 | 0.22615 | 0.51542 | 10 | 2 | 0.014 | 0.091 | 0.041 | 0.04 | 0.025 | across_c | t | 2 | 0.058 | 4 | 0.041 | 0.04
design number = 7871-p2022 | 6133.0489 | 0.2581 | 0.58512 | 9 | 6 | 0.014 | 0.11643 | 0.041 | 0.04 | 0.02 | across_c | t | 2 | 0.058 | 4 | 0.041 | 0.04
design number = 5390-p2022 | 6128.2889 | 0.27401 | 0.50623 | 8 | 7 | 0.013 | 0.091 | 0.041 | 0.04 | 0.02 | across_c | t | 2 | 0.059 | 4 | 0.041 | 0.04
design number = 7839-p2022 | 6124.9506 | 0.24728 | 0.50595 | 9 | 4 | 0.014 | 0.091 | 0.041 | 0.04 | 0.025 | across_c | t | 2 | 0.058 | 4 | 0.041 | 0.04
design number = 7246-p2022 | 6105.7504 | 0.36235 | 0.56558 | 6 | 5 | 0.014 | 0.14186 | 0.041 | 0.04 | 0.015 | across_c | t | 2 | 0.058 | 4 | 0.041 | 0.04
design number = 7876-p2022 | 6105.0059 | 0.2541 | 0.60062 | 9 | 8 | 0.014 | 0.11643 | 0.041 | 0.04 | 0.015 | across_c | t | 2 | 0.058 | 4 | 0.041 | 0.04
design number = 8047-p2022 | 6102.1299 | 0.22653 | 0.51824 | 10 | 2 | 0.014 | 0.091 | 0.041 | 0.04 | 0.015 | across_c | t | 2 | 0.058 | 4 | 0.041 | 0.04
design number = 7690-p2022 | 6100.811 | 0.28588 | 0.64475 | 8 | 9 | 0.014 | 0.14186 | 0.041 | 0.04 | 0.015 | across_c | t | 2 | 0.058 | 4 | 0.041 | 0.04
design number = 5424-p2022 | 6096.5756 | 0.27969 | 0.57096 | 8 | 9 | 0.013 | 0.11643 | 0.041 | 0.04 | 0.025 | across_c | t | 2 | 0.059 | 4 | 0.041 | 0.04
design number = 7212-p2022 | 6096.0812 | 0.35249 | 0.49409 | 6 | 2 | 0.014 | 0.11643 | 0.041 | 0.04 | 0.025 | across_c | t | 2 | 0.058 | 4 | 0.041 | 0.04
design number = 7211-p2022 | 6087.2168 | 0.35198 | 0.49555 | 6 | 2 | 0.014 | 0.11643 | 0.041 | 0.04 | 0.02 | across_c | t | 2 | 0.058 | 4 | 0.041 | 0.04
design number = 7639-p2022 | 6083.1348 | 0.27201 | 0.52832 | 8 | 10 | 0.014 | 0.091 | 0.041 | 0.04 | 0.015 | across_c | t | 2 | 0.058 | 4 | 0.041 | 0.04
design number = 5386-p2022 | 6068.144 | 0.2713 | 0.50522 | 8 | 6 | 0.013 | 0.091 | 0.041 | 0.04 | 0.015 | across_c | t | 2 | 0.059 | 4 | 0.041 | 0.04
design number = 5391-p2022 | 6064.7078 | 0.27119 | 0.50112 | 8 | 7 | 0.013 | 0.091 | 0.041 | 0.04 | 0.025 | across_c | t | 2 | 0.059 | 4 | 0.041 | 0.04
design number = 7640-p2022 | 6043.2128 | 0.27023 | 0.52151 | 8 | 10 | 0.014 | 0.091 | 0.041 | 0.04 | 0.02 | across_c | t | 2 | 0.058 | 4 | 0.041 | 0.04
design number = 7873-p2022 | 6041.7328 | 0.25178 | 0.59491 | 9 | 7 | 0.014 | 0.11643 | 0.041 | 0.04 | 0.015 | across_c | t | 2 | 0.058 | 4 | 0.041 | 0.04
design number = 5387-p2022 | 6031.177 | 0.26967 | 0.50113 | 8 | 6 | 0.013 | 0.091 | 0.041 | 0.04 | 0.02 | across_c | t | 2 | 0.059 | 4 | 0.041 | 0.04
design number = 7693-p2022 | 6026.4953 | 0.28237 | 0.65053 | 8 | 10 | 0.014 | 0.14186 | 0.041 | 0.04 | 0.015 | across_c | t | 2 | 0.058 | 4 | 0.041 | 0.04
design number = 5421-p2022 | 6016.7307 | 0.27649 | 0.56659 | 8 | 8 | 0.013 | 0.11643 | 0.041 | 0.04 | 0.025 | across_c | t | 2 | 0.059 | 4 | 0.041 | 0.04
design number = 7636-p2022 | 6009.8361 | 0.26873 | 0.52254 | 8 | 9 | 0.014 | 0.091 | 0.041 | 0.04 | 0.015 | across_c | t | 2 | 0.058 | 4 | 0.041 | 0.04
design number = 7250-p2022 | 6000.764 | 0.35612 | 0.56741 | 6 | 6 | 0.014 | 0.14186 | 0.041 | 0.04 | 0.02 | across_c | t | 2 | 0.058 | 4 | 0.041 | 0.04
design number = 5426-p2022 | 5988.7751 | 0.27447 | 0.58262 | 8 | 10 | 0.013 | 0.11643 | 0.041 | 0.04 | 0.02 | across_c | t | 2 | 0.059 | 4 | 0.041 | 0.04
design number = 7870-p2022 | 5983.2668 | 0.25115 | 0.5892 | 9 | 6 | 0.014 | 0.11643 | 0.041 | 0.04 | 0.015 | across_c | t | 2 | 0.058 | 4 | 0.041 | 0.04
design number = 7472-p2022 | 5978.1988 | 0.31264 | 0.6057 | 7 | 8 | 0.014 | 0.14186 | 0.041 | 0.04 | 0.02 | across_c | t | 2 | 0.058 | 4 | 0.041 | 0.04
design number = 7641-p2022 | 5974.5838 | 0.26718 | 0.51422 | 8 | 10 | 0.014 | 0.091 | 0.041 | 0.04 | 0.025 | across_c | t | 2 | 0.058 | 4 | 0.041 | 0.04
design number = 7637-p2022 | 5969.9248 | 0.26695 | 0.51642 | 8 | 9 | 0.014 | 0.091 | 0.041 | 0.04 | 0.02 | across_c | t | 2 | 0.058 | 4 | 0.041 | 0.04
design number = 7648-p2022 | 5968.2404 | 0.27341 | 0.55477 | 8 | 4 | 0.014 | 0.11643 | 0.041 | 0.04 | 0.015 | across_c | t | 2 | 0.058 | 4 | 0.041 | 0.04
design number = 5388-p2022 | 5968.2244 | 0.26687 | 0.49676 | 8 | 6 | 0.013 | 0.091 | 0.041 | 0.04 | 0.025 | across_c | t | 2 | 0.059 | 4 | 0.041 | 0.04
design number = 7210-p2022 | 5967.9254 | 0.34986 | 0.49692 | 6 | 2 | 0.014 | 0.11643 | 0.041 | 0.04 | 0.015 | across_c | t | 2 | 0.058 | 4 | 0.041 | 0.04
design number = 7834-p2022 | 5958.1058 | 0.24023 | 0.50589 | 9 | 3 | 0.014 | 0.091 | 0.041 | 0.04 | 0.015 | across_c | t | 2 | 0.058 | 4 | 0.041 | 0.04
design number = 5383-p2022 | 5952.4452 | 0.26613 | 0.49944 | 8 | 5 | 0.013 | 0.091 | 0.041 | 0.04 | 0.015 | across_c | t | 2 | 0.059 | 4 | 0.041 | 0.04
design number = 7835-p2022 | 5940.1153 | 0.23957 | 0.50384 | 9 | 3 | 0.014 | 0.091 | 0.041 | 0.04 | 0.02 | across_c | t | 2 | 0.058 | 4 | 0.041 | 0.04
design number = 7288-p2022 | 5932.0684 | 0.36344 | 0.64607 | 6 | 10 | 0.014 | 0.16729 | 0.041 | 0.04 | 0.015 | across_c | t | 2 | 0.058 | 4 | 0.041 | 0.04
design number = 7633-p2022 | 5930.5828 | 0.26519 | 0.51677 | 8 | 8 | 0.014 | 0.091 | 0.041 | 0.04 | 0.015 | across_c | t | 2 | 0.058 | 4 | 0.041 | 0.04
design number = 5384-p2022 | 5916.849 | 0.26455 | 0.49604 | 8 | 5 | 0.013 | 0.091 | 0.041 | 0.04 | 0.02 | across_c | t | 2 | 0.059 | 4 | 0.041 | 0.04
design number = 5423-p2022 | 5914.9599 | 0.27109 | 0.57752 | 8 | 9 | 0.013 | 0.11643 | 0.041 | 0.04 | 0.02 | across_c | t | 2 | 0.059 | 4 | 0.041 | 0.04
design number = 7867-p2022 | 5903.4017 | 0.24843 | 0.58349 | 9 | 5 | 0.014 | 0.11643 | 0.041 | 0.04 | 0.015 | across_c | t | 2 | 0.058 | 4 | 0.041 | 0.04
design number = 5418-p2022 | 5901.5869 | 0.27441 | 0.56223 | 8 | 7 | 0.013 | 0.11643 | 0.041 | 0.04 | 0.025 | across_c | t | 2 | 0.059 | 4 | 0.041 | 0.04
design number = 7638-p2022 | 5901.4226 | 0.26391 | 0.50985 | 8 | 9 | 0.014 | 0.091 | 0.041 | 0.04 | 0.025 | across_c | t | 2 | 0.058 | 4 | 0.041 | 0.04
design number = 7836-p2022 | 5894.5488 | 0.23781 | 0.50166 | 9 | 3 | 0.014 | 0.091 | 0.041 | 0.04 | 0.025 | across_c | t | 2 | 0.058 | 4 | 0.041 | 0.04
design number = 7634-p2022 | 5890.746 | 0.26341 | 0.51132 | 8 | 8 | 0.014 | 0.091 | 0.041 | 0.04 | 0.02 | across_c | t | 2 | 0.058 | 4 | 0.041 | 0.04
design number = 7668-p2022 | 5873.1195 | 0.26944 | 0.57532 | 8 | 10 | 0.014 | 0.11643 | 0.041 | 0.04 | 0.025 | across_c | t | 2 | 0.058 | 4 | 0.041 | 0.04
design number = 5385-p2022 | 5857.6331 | 0.26191 | 0.49239 | 8 | 5 | 0.013 | 0.091 | 0.041 | 0.04 | 0.025 | across_c | t | 2 | 0.059 | 4 | 0.041 | 0.04
design number = 5420-p2022 | 5848.6577 | 0.26808 | 0.57243 | 8 | 8 | 0.013 | 0.11643 | 0.041 | 0.04 | 0.02 | across_c | t | 2 | 0.059 | 4 | 0.041 | 0.04
design number = 7254-p2022 | 5844.051 | 0.34682 | 0.56753 | 6 | 7 | 0.014 | 0.14186 | 0.041 | 0.04 | 0.025 | across_c | t | 2 | 0.058 | 4 | 0.041 | 0.04
design number = 7630-p2022 | 5843.4351 | 0.26129 | 0.51099 | 8 | 7 | 0.014 | 0.091 | 0.041 | 0.04 | 0.015 | across_c | t | 2 | 0.058 | 4 | 0.041 | 0.04
design number = 7249-p2022 | 5832.5082 | 0.34613 | 0.57149 | 6 | 6 | 0.014 | 0.14186 | 0.041 | 0.04 | 0.015 | across_c | t | 2 | 0.058 | 4 | 0.041 | 0.04
design number = 5412-p2022 | 5830.1755 | 0.2671 | 0.55349 | 8 | 5 | 0.013 | 0.11643 | 0.041 | 0.04 | 0.025 | across_c | t | 2 | 0.059 | 4 | 0.041 | 0.04
design number = 7635-p2022 | 5822.471 | 0.26038 | 0.50549 | 8 | 8 | 0.014 | 0.091 | 0.041 | 0.04 | 0.025 | across_c | t | 2 | 0.058 | 4 | 0.041 | 0.04
design number = 5592-p2022 | 5822.3031 | 0.23497 | 0.49736 | 9 | 2 | 0.013 | 0.091 | 0.041 | 0.04 | 0.025 | across_c | t | 2 | 0.059 | 4 | 0.041 | 0.04
design number = 5591-p2022 | 5816.6557 | 0.23507 | 0.49882 | 9 | 2 | 0.013 | 0.091 | 0.041 | 0.04 | 0.02 | across_c | t | 2 | 0.059 | 4 | 0.041 | 0.04
design number = 7631-p2022 | 5803.85 | 0.25952 | 0.50623 | 8 | 7 | 0.014 | 0.091 | 0.041 | 0.04 | 0.02 | across_c | t | 2 | 0.058 | 4 | 0.041 | 0.04
design number = 5380-p2022 | 5799.7067 | 0.25928 | 0.49366 | 8 | 4 | 0.013 | 0.091 | 0.041 | 0.04 | 0.015 | across_c | t | 2 | 0.059 | 4 | 0.041 | 0.04
design number = 7665-p2022 | 5796.3439 | 0.26622 | 0.57096 | 8 | 9 | 0.014 | 0.11643 | 0.041 | 0.04 | 0.025 | across_c | t | 2 | 0.058 | 4 | 0.041 | 0.04
design number = 5407-p2022 | 5794.862 | 0.26604 | 0.55477 | 8 | 4 | 0.013 | 0.11643 | 0.041 | 0.04 | 0.015 | across_c | t | 2 | 0.059 | 4 | 0.041 | 0.04
design number = 5415-p2022 | 5791.9 | 0.26633 | 0.55786 | 8 | 6 | 0.013 | 0.11643 | 0.041 | 0.04 | 0.025 | across_c | t | 2 | 0.059 | 4 | 0.041 | 0.04
design number = 5417-p2022 | 5791.2916 | 0.26561 | 0.56733 | 8 | 7 | 0.013 | 0.11643 | 0.041 | 0.04 | 0.02 | across_c | t | 2 | 0.059 | 4 | 0.041 | 0.04
design number = 5590-p2022 | 5777.2466 | 0.23442 | 0.50018 | 9 | 2 | 0.013 | 0.091 | 0.041 | 0.04 | 0.015 | across_c | t | 2 | 0.059 | 4 | 0.041 | 0.04
design number = 5381-p2022 | 5771.1687 | 0.25801 | 0.49094 | 8 | 4 | 0.013 | 0.091 | 0.041 | 0.04 | 0.02 | across_c | t | 2 | 0.059 | 4 | 0.041 | 0.04
design number = 7434-p2022 | 5762.6551 | 0.29475 | 0.52611 | 7 | 4 | 0.014 | 0.11643 | 0.041 | 0.04 | 0.025 | across_c | t | 2 | 0.058 | 4 | 0.041 | 0.04
design number = 7627-p2022 | 5744.5907 | 0.25687 | 0.50522 | 8 | 6 | 0.014 | 0.091 | 0.041 | 0.04 | 0.015 | across_c | t | 2 | 0.058 | 4 | 0.041 | 0.04
design number = 7476-p2022 | 5744.236 | 0.29964 | 0.6043 | 7 | 9 | 0.014 | 0.14186 | 0.041 | 0.04 | 0.025 | across_c | t | 2 | 0.058 | 4 | 0.041 | 0.04
design number = 7632-p2022 | 5736.0426 | 0.25652 | 0.50112 | 8 | 7 | 0.014 | 0.091 | 0.041 | 0.04 | 0.025 | across_c | t | 2 | 0.058 | 4 | 0.041 | 0.04
design number = 5414-p2022 | 5734.2758 | 0.2641 | 0.56224 | 8 | 6 | 0.013 | 0.11643 | 0.041 | 0.04 | 0.02 | across_c | t | 2 | 0.059 | 4 | 0.041 | 0.04
design number = 5382-p2022 | 5716.8974 | 0.2556 | 0.48802 | 8 | 4 | 0.013 | 0.091 | 0.041 | 0.04 | 0.025 | across_c | t | 2 | 0.059 | 4 | 0.041 | 0.04
design number = 7662-p2022 | 5712.7851 | 0.2645 | 0.56659 | 8 | 8 | 0.014 | 0.11643 | 0.041 | 0.04 | 0.025 | across_c | t | 2 | 0.058 | 4 | 0.041 | 0.04
design number = 7253-p2022 | 5708.5321 | 0.33877 | 0.57264 | 6 | 7 | 0.014 | 0.14186 | 0.041 | 0.04 | 0.02 | across_c | t | 2 | 0.058 | 4 | 0.041 | 0.04
design number = 5422-p2022 | 5707.8626 | 0.26156 | 0.58365 | 8 | 9 | 0.013 | 0.11643 | 0.041 | 0.04 | 0.015 | across_c | t | 2 | 0.059 | 4 | 0.041 | 0.04
design number = 7628-p2022 | 5705.7819 | 0.25514 | 0.50113 | 8 | 6 | 0.014 | 0.091 | 0.041 | 0.04 | 0.02 | across_c | t | 2 | 0.058 | 4 | 0.041 | 0.04
design number = 7667-p2022 | 5702.266 | 0.26134 | 0.58262 | 8 | 10 | 0.014 | 0.11643 | 0.041 | 0.04 | 0.02 | across_c | t | 2 | 0.058 | 4 | 0.041 | 0.04
design number = 7479-p2022 | 5692.8132 | 0.298 | 0.60873 | 7 | 10 | 0.014 | 0.14186 | 0.041 | 0.04 | 0.025 | across_c | t | 2 | 0.058 | 4 | 0.041 | 0.04
design number = 5425-p2022 | 5684.9667 | 0.26058 | 0.58942 | 8 | 10 | 0.013 | 0.11643 | 0.041 | 0.04 | 0.015 | across_c | t | 2 | 0.059 | 4 | 0.041 | 0.04
design number = 7471-p2022 | 5678.8879 | 0.2977 | 0.61114 | 7 | 8 | 0.014 | 0.14186 | 0.041 | 0.04 | 0.015 | across_c | t | 2 | 0.058 | 4 | 0.041 | 0.04
design number = 5419-p2022 | 5644.189 | 0.25864 | 0.57787 | 8 | 8 | 0.013 | 0.11643 | 0.041 | 0.04 | 0.015 | across_c | t | 2 | 0.059 | 4 | 0.041 | 0.04
design number = 7629-p2022 | 5639.0737 | 0.25218 | 0.49676 | 8 | 6 | 0.014 | 0.091 | 0.041 | 0.04 | 0.025 | across_c | t | 2 | 0.058 | 4 | 0.041 | 0.04
design number = 7664-p2022 | 5636.4155 | 0.25836 | 0.57752 | 8 | 9 | 0.014 | 0.11643 | 0.041 | 0.04 | 0.02 | across_c | t | 2 | 0.058 | 4 | 0.041 | 0.04
design number = 7624-p2022 | 5627.0786 | 0.2516 | 0.49944 | 8 | 5 | 0.014 | 0.091 | 0.041 | 0.04 | 0.015 | across_c | t | 2 | 0.058 | 4 | 0.041 | 0.04
design number = 7215-p2022 | 5623.7029 | 0.33043 | 0.4986 | 6 | 3 | 0.014 | 0.11643 | 0.041 | 0.04 | 0.025 | across_c | t | 2 | 0.058 | 4 | 0.041 | 0.04
design number = 5411-p2022 | 5611.6925 | 0.25823 | 0.55714 | 8 | 5 | 0.013 | 0.11643 | 0.041 | 0.04 | 0.02 | across_c | t | 2 | 0.059 | 4 | 0.041 | 0.04
design number = 7433-p2022 | 5609.0599 | 0.28772 | 0.52903 | 7 | 4 | 0.014 | 0.11643 | 0.041 | 0.04 | 0.02 | across_c | t | 2 | 0.058 | 4 | 0.041 | 0.04
design number = 5416-p2022 | 5591.1856 | 0.25625 | 0.5721 | 8 | 7 | 0.013 | 0.11643 | 0.041 | 0.04 | 0.015 | across_c | t | 2 | 0.059 | 4 | 0.041 | 0.04
design number = 7625-p2022 | 5588.866 | 0.24991 | 0.49604 | 8 | 5 | 0.014 | 0.091 | 0.041 | 0.04 | 0.02 | across_c | t | 2 | 0.058 | 4 | 0.041 | 0.04
design number = 7661-p2022 | 5575.3476 | 0.25565 | 0.57243 | 8 | 8 | 0.014 | 0.11643 | 0.041 | 0.04 | 0.02 | across_c | t | 2 | 0.058 | 4 | 0.041 | 0.04
design number = 7659-p2022 | 5555.5575 | 0.25832 | 0.56223 | 8 | 7 | 0.014 | 0.11643 | 0.041 | 0.04 | 0.025 | across_c | t | 2 | 0.058 | 4 | 0.041 | 0.04
design number = 7214-p2022 | 5548.6983 | 0.32084 | 0.50078 | 6 | 3 | 0.014 | 0.11643 | 0.041 | 0.04 | 0.02 | across_c | t | 2 | 0.058 | 4 | 0.041 | 0.04
design number = 5377-p2022 | 5547.6986 | 0.24799 | 0.48789 | 8 | 3 | 0.013 | 0.091 | 0.041 | 0.04 | 0.015 | across_c | t | 2 | 0.059 | 4 | 0.041 | 0.04
design number = 5413-p2022 | 5547.2906 | 0.25431 | 0.56632 | 8 | 6 | 0.013 | 0.11643 | 0.041 | 0.04 | 0.015 | across_c | t | 2 | 0.059 | 4 | 0.041 | 0.04
design number = 7653-p2022 | 5541.1828 | 0.25388 | 0.55349 | 8 | 5 | 0.014 | 0.11643 | 0.041 | 0.04 | 0.025 | across_c | t | 2 | 0.058 | 4 | 0.041 | 0.04
design number = 7478-p2022 | 5539.3078 | 0.29038 | 0.61603 | 7 | 10 | 0.014 | 0.14186 | 0.041 | 0.04 | 0.02 | across_c | t | 2 | 0.058 | 4 | 0.041 | 0.04
design number = 5378-p2022 | 5538.5195 | 0.24758 | 0.48585 | 8 | 3 | 0.013 | 0.091 | 0.041 | 0.04 | 0.02 | across_c | t | 2 | 0.059 | 4 | 0.041 | 0.04
design number = 7257-p2022 | 5533.7645 | 0.3284 | 0.57203 | 6 | 8 | 0.014 | 0.14186 | 0.041 | 0.04 | 0.025 | across_c | t | 2 | 0.058 | 4 | 0.041 | 0.04
design number = 7626-p2022 | 5526.7127 | 0.24713 | 0.49239 | 8 | 5 | 0.014 | 0.091 | 0.041 | 0.04 | 0.025 | across_c | t | 2 | 0.058 | 4 | 0.041 | 0.04
design number = 7658-p2022 | 5516.5719 | 0.25326 | 0.56733 | 8 | 7 | 0.014 | 0.11643 | 0.041 | 0.04 | 0.02 | across_c | t | 2 | 0.058 | 4 | 0.041 | 0.04
design number = 5410-p2022 | 5516.5507 | 0.25366 | 0.56054 | 8 | 5 | 0.013 | 0.11643 | 0.041 | 0.04 | 0.015 | across_c | t | 2 | 0.059 | 4 | 0.041 | 0.04
design number = 7475-p2022 | 5514.1164 | 0.28887 | 0.61086 | 7 | 9 | 0.014 | 0.14186 | 0.041 | 0.04 | 0.02 | across_c | t | 2 | 0.058 | 4 | 0.041 | 0.04
design number = 7656-p2022 | 5512.4614 | 0.25283 | 0.55786 | 8 | 6 | 0.014 | 0.11643 | 0.041 | 0.04 | 0.025 | across_c | t | 2 | 0.058 | 4 | 0.041 | 0.04
design number = 5379-p2022 | 5504.8648 | 0.24609 | 0.48366 | 8 | 3 | 0.013 | 0.091 | 0.041 | 0.04 | 0.025 | across_c | t | 2 | 0.059 | 4 | 0.041 | 0.04
design number = 7666-p2022 | 5501.0102 | 0.25208 | 0.58942 | 8 | 10 | 0.014 | 0.11643 | 0.041 | 0.04 | 0.015 | across_c | t | 2 | 0.058 | 4 | 0.041 | 0.04
design number = 7621-p2022 | 5468.3212 | 0.24447 | 0.49366 | 8 | 4 | 0.014 | 0.091 | 0.041 | 0.04 | 0.015 | across_c | t | 2 | 0.058 | 4 | 0.041 | 0.04
design number = 7252-p2022 | 5467.5491 | 0.32716 | 0.5774 | 6 | 7 | 0.014 | 0.14186 | 0.041 | 0.04 | 0.015 | across_c | t | 2 | 0.058 | 4 | 0.041 | 0.04
design number = 7833-p2022 | 5442.221 | 0.21963 | 0.49736 | 9 | 2 | 0.014 | 0.091 | 0.041 | 0.04 | 0.025 | across_c | t | 2 | 0.058 | 4 | 0.041 | 0.04
design number = 7832-p2022 | 5437.4792 | 0.21987 | 0.49882 | 9 | 2 | 0.014 | 0.091 | 0.041 | 0.04 | 0.02 | across_c | t | 2 | 0.058 | 4 | 0.041 | 0.04
design number = 7622-p2022 | 5437.2523 | 0.24309 | 0.49094 | 8 | 4 | 0.014 | 0.091 | 0.041 | 0.04 | 0.02 | across_c | t | 2 | 0.058 | 4 | 0.041 | 0.04
design number = 7663-p2022 | 5436.2681 | 0.24912 | 0.58365 | 8 | 9 | 0.014 | 0.11643 | 0.041 | 0.04 | 0.015 | across_c | t | 2 | 0.058 | 4 | 0.041 | 0.04
design number = 7655-p2022 | 5415.3295 | 0.2518 | 0.56224 | 8 | 6 | 0.014 | 0.11643 | 0.041 | 0.04 | 0.02 | across_c | t | 2 | 0.058 | 4 | 0.041 | 0.04
design number = 7213-p2022 | 5414.8693 | 0.31613 | 0.50283 | 6 | 3 | 0.014 | 0.11643 | 0.041 | 0.04 | 0.015 | across_c | t | 2 | 0.058 | 4 | 0.041 | 0.04
design number = 7432-p2022 | 5396.7152 | 0.27705 | 0.53175 | 7 | 4 | 0.014 | 0.11643 | 0.041 | 0.04 | 0.015 | across_c | t | 2 | 0.058 | 4 | 0.041 | 0.04
design number = 7831-p2022 | 5393.8819 | 0.21943 | 0.50018 | 9 | 2 | 0.014 | 0.091 | 0.041 | 0.04 | 0.015 | across_c | t | 2 | 0.058 | 4 | 0.041 | 0.04
design number = 7623-p2022 | 5381.666 | 0.24063 | 0.48802 | 8 | 4 | 0.014 | 0.091 | 0.041 | 0.04 | 0.025 | across_c | t | 2 | 0.058 | 4 | 0.041 | 0.04
design number = 7660-p2022 | 5380.4338 | 0.24659 | 0.57787 | 8 | 8 | 0.014 | 0.11643 | 0.041 | 0.04 | 0.015 | across_c | t | 2 | 0.058 | 4 | 0.041 | 0.04
design number = 7652-p2022 | 5348.2391 | 0.24529 | 0.55714 | 8 | 5 | 0.014 | 0.11643 | 0.041 | 0.04 | 0.02 | across_c | t | 2 | 0.058 | 4 | 0.041 | 0.04
design number = 7256-p2022 | 5337.5611 | 0.31891 | 0.57787 | 6 | 8 | 0.014 | 0.14186 | 0.041 | 0.04 | 0.02 | across_c | t | 2 | 0.058 | 4 | 0.041 | 0.04
design number = 7657-p2022 | 5327.9362 | 0.24422 | 0.5721 | 8 | 7 | 0.014 | 0.11643 | 0.041 | 0.04 | 0.015 | across_c | t | 2 | 0.058 | 4 | 0.041 | 0.04
design number = 7474-p2022 | 5306.1011 | 0.27831 | 0.61699 | 7 | 9 | 0.014 | 0.14186 | 0.041 | 0.04 | 0.015 | across_c | t | 2 | 0.058 | 4 | 0.041 | 0.04
design number = 7654-p2022 | 5284.3575 | 0.24236 | 0.56632 | 8 | 6 | 0.014 | 0.11643 | 0.041 | 0.04 | 0.015 | across_c | t | 2 | 0.058 | 4 | 0.041 | 0.04
design number = 7423-p2022 | 5270.3133 | 0.26429 | 0.5108 | 7 | 10 | 0.014 | 0.091 | 0.041 | 0.04 | 0.015 | across_c | t | 2 | 0.058 | 4 | 0.041 | 0.04
design number = 7477-p2022 | 5250.9334 | 0.27487 | 0.62283 | 7 | 10 | 0.014 | 0.14186 | 0.041 | 0.04 | 0.015 | across_c | t | 2 | 0.058 | 4 | 0.041 | 0.04
design number = 7424-p2022 | 5235.2955 | 0.26254 | 0.50399 | 7 | 10 | 0.014 | 0.091 | 0.041 | 0.04 | 0.02 | across_c | t | 2 | 0.058 | 4 | 0.041 | 0.04
design number = 7651-p2022 | 5222.7643 | 0.24285 | 0.56054 | 8 | 5 | 0.014 | 0.11643 | 0.041 | 0.04 | 0.015 | across_c | t | 2 | 0.058 | 4 | 0.041 | 0.04
design number = 7420-p2022 | 5204.8522 | 0.26101 | 0.50495 | 7 | 9 | 0.014 | 0.091 | 0.041 | 0.04 | 0.015 | across_c | t | 2 | 0.058 | 4 | 0.041 | 0.04
design number = 7618-p2022 | 5203.4933 | 0.23261 | 0.48789 | 8 | 3 | 0.014 | 0.091 | 0.041 | 0.04 | 0.015 | across_c | t | 2 | 0.058 | 4 | 0.041 | 0.04
design number = 7619-p2022 | 5196.3427 | 0.23229 | 0.48585 | 8 | 3 | 0.014 | 0.091 | 0.041 | 0.04 | 0.02 | across_c | t | 2 | 0.058 | 4 | 0.041 | 0.04
design number = 7425-p2022 | 5174.9016 | 0.25948 | 0.49669 | 7 | 10 | 0.014 | 0.091 | 0.041 | 0.04 | 0.025 | across_c | t | 2 | 0.058 | 4 | 0.041 | 0.04
design number = 7421-p2022 | 5169.8936 | 0.25926 | 0.49883 | 7 | 9 | 0.014 | 0.091 | 0.041 | 0.04 | 0.02 | across_c | t | 2 | 0.058 | 4 | 0.041 | 0.04
design number = 7260-p2022 | 5163.2017 | 0.30726 | 0.57653 | 6 | 9 | 0.014 | 0.14186 | 0.041 | 0.04 | 0.025 | across_c | t | 2 | 0.058 | 4 | 0.041 | 0.04
design number = 7620-p2022 | 5163.0849 | 0.23081 | 0.48366 | 8 | 3 | 0.014 | 0.091 | 0.041 | 0.04 | 0.025 | across_c | t | 2 | 0.058 | 4 | 0.041 | 0.04
design number = 7417-p2022 | 5133.9042 | 0.25745 | 0.49911 | 7 | 8 | 0.014 | 0.091 | 0.041 | 0.04 | 0.015 | across_c | t | 2 | 0.058 | 4 | 0.041 | 0.04
design number = 7422-p2022 | 5109.6815 | 0.25621 | 0.49226 | 7 | 9 | 0.014 | 0.091 | 0.041 | 0.04 | 0.025 | across_c | t | 2 | 0.058 | 4 | 0.041 | 0.04
design number = 7418-p2022 | 5099.0978 | 0.25571 | 0.49366 | 7 | 8 | 0.014 | 0.091 | 0.041 | 0.04 | 0.02 | across_c | t | 2 | 0.058 | 4 | 0.041 | 0.04
design number = 7218-p2022 | 5094.1066 | 0.2974 | 0.5031 | 6 | 4 | 0.014 | 0.11643 | 0.041 | 0.04 | 0.025 | across_c | t | 2 | 0.058 | 4 | 0.041 | 0.04
design number = 5376-p2022 | 5085.4878 | 0.22738 | 0.47929 | 8 | 2 | 0.013 | 0.091 | 0.041 | 0.04 | 0.025 | across_c | t | 2 | 0.059 | 4 | 0.041 | 0.04
design number = 7452-p2022 | 5079.376 | 0.2598 | 0.55271 | 7 | 10 | 0.014 | 0.11643 | 0.041 | 0.04 | 0.025 | across_c | t | 2 | 0.058 | 4 | 0.041 | 0.04
design number = 5375-p2022 | 5074.1975 | 0.22701 | 0.48075 | 8 | 2 | 0.013 | 0.091 | 0.041 | 0.04 | 0.02 | across_c | t | 2 | 0.059 | 4 | 0.041 | 0.04
design number = 7255-p2022 | 5074.0994 | 0.30426 | 0.58331 | 6 | 8 | 0.014 | 0.14186 | 0.041 | 0.04 | 0.015 | across_c | t | 2 | 0.058 | 4 | 0.041 | 0.04
design number = 7414-p2022 | 5055.4574 | 0.25352 | 0.49327 | 7 | 7 | 0.014 | 0.091 | 0.041 | 0.04 | 0.015 | across_c | t | 2 | 0.058 | 4 | 0.041 | 0.04
design number = 7419-p2022 | 5039.2044 | 0.25268 | 0.48783 | 7 | 8 | 0.014 | 0.091 | 0.041 | 0.04 | 0.025 | across_c | t | 2 | 0.058 | 4 | 0.041 | 0.04
design number = 5374-p2022 | 5036.9577 | 0.22585 | 0.48211 | 8 | 2 | 0.013 | 0.091 | 0.041 | 0.04 | 0.015 | across_c | t | 2 | 0.059 | 4 | 0.041 | 0.04
design number = 7449-p2022 | 5022.9721 | 0.256 | 0.54828 | 7 | 9 | 0.014 | 0.11643 | 0.041 | 0.04 | 0.025 | across_c | t | 2 | 0.058 | 4 | 0.041 | 0.04
design number = 7415-p2022 | 5021.0498 | 0.25179 | 0.4885 | 7 | 7 | 0.014 | 0.091 | 0.041 | 0.04 | 0.02 | across_c | t | 2 | 0.058 | 4 | 0.041 | 0.04
design number = 7411-p2022 | 4966.6016 | 0.24908 | 0.48742 | 7 | 6 | 0.014 | 0.091 | 0.041 | 0.04 | 0.015 | across_c | t | 2 | 0.058 | 4 | 0.041 | 0.04
design number = 7416-p2022 | 4961.7965 | 0.2488 | 0.48339 | 7 | 7 | 0.014 | 0.091 | 0.041 | 0.04 | 0.025 | across_c | t | 2 | 0.058 | 4 | 0.041 | 0.04
design number = 7446-p2022 | 4960.8914 | 0.25125 | 0.54385 | 7 | 8 | 0.014 | 0.11643 | 0.041 | 0.04 | 0.025 | across_c | t | 2 | 0.058 | 4 | 0.041 | 0.04
design number = 7217-p2022 | 4958.4249 | 0.29086 | 0.50601 | 6 | 4 | 0.014 | 0.11643 | 0.041 | 0.04 | 0.02 | across_c | t | 2 | 0.058 | 4 | 0.041 | 0.04
design number = 7437-p2022 | 4936.2738 | 0.25336 | 0.53055 | 7 | 5 | 0.014 | 0.11643 | 0.041 | 0.04 | 0.025 | across_c | t | 2 | 0.058 | 4 | 0.041 | 0.04
design number = 7412-p2022 | 4932.1332 | 0.24733 | 0.48334 | 7 | 6 | 0.014 | 0.091 | 0.041 | 0.04 | 0.02 | across_c | t | 2 | 0.058 | 4 | 0.041 | 0.04
design number = 7451-p2022 | 4929.1485 | 0.25263 | 0.56001 | 7 | 10 | 0.014 | 0.11643 | 0.041 | 0.04 | 0.02 | across_c | t | 2 | 0.058 | 4 | 0.041 | 0.04
design number = 7259-p2022 | 4918.7868 | 0.29494 | 0.5831 | 6 | 9 | 0.014 | 0.14186 | 0.041 | 0.04 | 0.02 | across_c | t | 2 | 0.058 | 4 | 0.041 | 0.04
design number = 7448-p2022 | 4874.671 | 0.2497 | 0.55484 | 7 | 9 | 0.014 | 0.11643 | 0.041 | 0.04 | 0.02 | across_c | t | 2 | 0.058 | 4 | 0.041 | 0.04
design number = 7413-p2022 | 4874.332 | 0.24441 | 0.47896 | 7 | 6 | 0.014 | 0.091 | 0.041 | 0.04 | 0.025 | across_c | t | 2 | 0.058 | 4 | 0.041 | 0.04
design number = 7443-p2022 | 4869.3647 | 0.24661 | 0.53941 | 7 | 7 | 0.014 | 0.11643 | 0.041 | 0.04 | 0.025 | across_c | t | 2 | 0.058 | 4 | 0.041 | 0.04
design number = 7408-p2022 | 4857.2081 | 0.24361 | 0.48158 | 7 | 5 | 0.014 | 0.091 | 0.041 | 0.04 | 0.015 | across_c | t | 2 | 0.058 | 4 | 0.041 | 0.04
design number = 7409-p2022 | 4825.5371 | 0.24201 | 0.47817 | 7 | 5 | 0.014 | 0.091 | 0.041 | 0.04 | 0.02 | across_c | t | 2 | 0.058 | 4 | 0.041 | 0.04
design number = 7263-p2022 | 4823.8418 | 0.28864 | 0.58104 | 6 | 10 | 0.014 | 0.14186 | 0.041 | 0.04 | 0.025 | across_c | t | 2 | 0.058 | 4 | 0.041 | 0.04
design number = 7445-p2022 | 4820.7052 | 0.24677 | 0.54968 | 7 | 8 | 0.014 | 0.11643 | 0.041 | 0.04 | 0.02 | across_c | t | 2 | 0.058 | 4 | 0.041 | 0.04
design number = 7442-p2022 | 4780.494 | 0.24364 | 0.54452 | 7 | 7 | 0.014 | 0.11643 | 0.041 | 0.04 | 0.02 | across_c | t | 2 | 0.058 | 4 | 0.041 | 0.04
design number = 7440-p2022 | 4774.375 | 0.24333 | 0.53498 | 7 | 6 | 0.014 | 0.11643 | 0.041 | 0.04 | 0.025 | across_c | t | 2 | 0.058 | 4 | 0.041 | 0.04
design number = 7216-p2022 | 4772.4479 | 0.28028 | 0.50874 | 6 | 4 | 0.014 | 0.11643 | 0.041 | 0.04 | 0.015 | across_c | t | 2 | 0.058 | 4 | 0.041 | 0.04
design number = 7410-p2022 | 4771.4059 | 0.23927 | 0.47453 | 7 | 5 | 0.014 | 0.091 | 0.041 | 0.04 | 0.025 | across_c | t | 2 | 0.058 | 4 | 0.041 | 0.04
design number = 7617-p2022 | 4744.4237 | 0.21215 | 0.47929 | 8 | 2 | 0.014 | 0.091 | 0.041 | 0.04 | 0.025 | across_c | t | 2 | 0.058 | 4 | 0.041 | 0.04
design number = 7616-p2022 | 4736.9608 | 0.21196 | 0.48075 | 8 | 2 | 0.014 | 0.091 | 0.041 | 0.04 | 0.02 | across_c | t | 2 | 0.058 | 4 | 0.041 | 0.04
design number = 7439-p2022 | 4719.4826 | 0.23902 | 0.53936 | 7 | 6 | 0.014 | 0.11643 | 0.041 | 0.04 | 0.02 | across_c | t | 2 | 0.058 | 4 | 0.041 | 0.04
design number = 7405-p2022 | 4705.5184 | 0.23603 | 0.47573 | 7 | 4 | 0.014 | 0.091 | 0.041 | 0.04 | 0.015 | across_c | t | 2 | 0.058 | 4 | 0.041 | 0.04
design number = 7615-p2022 | 4700.4679 | 0.21088 | 0.48211 | 8 | 2 | 0.014 | 0.091 | 0.041 | 0.04 | 0.015 | across_c | t | 2 | 0.058 | 4 | 0.041 | 0.04
design number = 7447-p2022 | 4695.1325 | 0.24075 | 0.56097 | 7 | 9 | 0.014 | 0.11643 | 0.041 | 0.04 | 0.015 | across_c | t | 2 | 0.058 | 4 | 0.041 | 0.04
design number = 7262-p2022 | 4684.907 | 0.28113 | 0.58833 | 6 | 10 | 0.014 | 0.14186 | 0.041 | 0.04 | 0.02 | across_c | t | 2 | 0.058 | 4 | 0.041 | 0.04
design number = 7406-p2022 | 4682.1307 | 0.23485 | 0.47301 | 7 | 4 | 0.014 | 0.091 | 0.041 | 0.04 | 0.02 | across_c | t | 2 | 0.058 | 4 | 0.041 | 0.04
design number = 7450-p2022 | 4674.3044 | 0.23943 | 0.56681 | 7 | 10 | 0.014 | 0.11643 | 0.041 | 0.04 | 0.015 | across_c | t | 2 | 0.058 | 4 | 0.041 | 0.04
design number = 7436-p2022 | 4669.8827 | 0.23834 | 0.53419 | 7 | 5 | 0.014 | 0.11643 | 0.041 | 0.04 | 0.02 | across_c | t | 2 | 0.058 | 4 | 0.041 | 0.04
design number = 7444-p2022 | 4648.7341 | 0.23826 | 0.55513 | 7 | 8 | 0.014 | 0.11643 | 0.041 | 0.04 | 0.015 | across_c | t | 2 | 0.058 | 4 | 0.041 | 0.04
design number = 7258-p2022 | 4645.2811 | 0.27876 | 0.58923 | 6 | 9 | 0.014 | 0.14186 | 0.041 | 0.04 | 0.015 | across_c | t | 2 | 0.058 | 4 | 0.041 | 0.04
design number = 7407-p2022 | 4637.4292 | 0.23259 | 0.47009 | 7 | 4 | 0.014 | 0.091 | 0.041 | 0.04 | 0.025 | across_c | t | 2 | 0.058 | 4 | 0.041 | 0.04
design number = 7441-p2022 | 4605.4041 | 0.2359 | 0.54928 | 7 | 7 | 0.014 | 0.11643 | 0.041 | 0.04 | 0.015 | across_c | t | 2 | 0.058 | 4 | 0.041 | 0.04
design number = 7438-p2022 | 4573.3089 | 0.23369 | 0.54344 | 7 | 6 | 0.014 | 0.11643 | 0.041 | 0.04 | 0.015 | across_c | t | 2 | 0.058 | 4 | 0.041 | 0.04
design number = 7435-p2022 | 4535.921 | 0.22972 | 0.5376 | 7 | 5 | 0.014 | 0.11643 | 0.041 | 0.04 | 0.015 | across_c | t | 2 | 0.058 | 4 | 0.041 | 0.04
design number = 7403-p2022 | 4451.7668 | 0.22331 | 0.46785 | 7 | 3 | 0.014 | 0.091 | 0.041 | 0.04 | 0.02 | across_c | t | 2 | 0.058 | 4 | 0.041 | 0.04
design number = 7402-p2022 | 4449.644 | 0.2232 | 0.46989 | 7 | 3 | 0.014 | 0.091 | 0.041 | 0.04 | 0.015 | across_c | t | 2 | 0.058 | 4 | 0.041 | 0.04
design number = 7261-p2022 | 4443.8236 | 0.26551 | 0.59514 | 6 | 10 | 0.014 | 0.14186 | 0.041 | 0.04 | 0.015 | across_c | t | 2 | 0.058 | 4 | 0.041 | 0.04
design number = 7207-p2022 | 4443.3836 | 0.25484 | 0.49327 | 6 | 10 | 0.014 | 0.091 | 0.041 | 0.04 | 0.015 | across_c | t | 2 | 0.058 | 4 | 0.041 | 0.04
design number = 7404-p2022 | 4430.217 | 0.22222 | 0.46566 | 7 | 3 | 0.014 | 0.091 | 0.041 | 0.04 | 0.025 | across_c | t | 2 | 0.058 | 4 | 0.041 | 0.04
design number = 7221-p2022 | 4418.4605 | 0.25941 | 0.5076 | 6 | 5 | 0.014 | 0.11643 | 0.041 | 0.04 | 0.025 | across_c | t | 2 | 0.058 | 4 | 0.041 | 0.04
design number = 7208-p2022 | 4414.44 | 0.25318 | 0.48646 | 6 | 10 | 0.014 | 0.091 | 0.041 | 0.04 | 0.02 | across_c | t | 2 | 0.058 | 4 | 0.041 | 0.04
design number = 7204-p2022 | 4386.1352 | 0.25156 | 0.48736 | 6 | 9 | 0.014 | 0.091 | 0.041 | 0.04 | 0.015 | across_c | t | 2 | 0.058 | 4 | 0.041 | 0.04
design number = 7209-p2022 | 4362.9383 | 0.25019 | 0.47917 | 6 | 10 | 0.014 | 0.091 | 0.041 | 0.04 | 0.025 | across_c | t | 2 | 0.058 | 4 | 0.041 | 0.04
design number = 7205-p2022 | 4357.3034 | 0.24991 | 0.48123 | 6 | 9 | 0.014 | 0.091 | 0.041 | 0.04 | 0.02 | across_c | t | 2 | 0.058 | 4 | 0.041 | 0.04
design number = 7201-p2022 | 4323.8368 | 0.24799 | 0.48145 | 6 | 8 | 0.014 | 0.091 | 0.041 | 0.04 | 0.015 | across_c | t | 2 | 0.058 | 4 | 0.041 | 0.04
design number = 7206-p2022 | 4306.0547 | 0.24693 | 0.47467 | 6 | 9 | 0.014 | 0.091 | 0.041 | 0.04 | 0.025 | across_c | t | 2 | 0.058 | 4 | 0.041 | 0.04
design number = 7202-p2022 | 4295.2498 | 0.24635 | 0.476 | 6 | 8 | 0.014 | 0.091 | 0.041 | 0.04 | 0.02 | across_c | t | 2 | 0.058 | 4 | 0.041 | 0.04
design number = 7236-p2022 | 4271.132 | 0.2497 | 0.5301 | 6 | 10 | 0.014 | 0.11643 | 0.041 | 0.04 | 0.025 | across_c | t | 2 | 0.058 | 4 | 0.041 | 0.04
design number = 7198-p2022 | 4254.3784 | 0.244 | 0.47554 | 6 | 7 | 0.014 | 0.091 | 0.041 | 0.04 | 0.015 | across_c | t | 2 | 0.058 | 4 | 0.041 | 0.04
design number = 7203-p2022 | 4244.4406 | 0.24339 | 0.47017 | 6 | 8 | 0.014 | 0.091 | 0.041 | 0.04 | 0.025 | across_c | t | 2 | 0.058 | 4 | 0.041 | 0.04
design number = 7233-p2022 | 4227.4485 | 0.24587 | 0.5256 | 6 | 9 | 0.014 | 0.11643 | 0.041 | 0.04 | 0.025 | across_c | t | 2 | 0.058 | 4 | 0.041 | 0.04
design number = 7199-p2022 | 4226.3706 | 0.2424 | 0.47077 | 6 | 7 | 0.014 | 0.091 | 0.041 | 0.04 | 0.02 | across_c | t | 2 | 0.058 | 4 | 0.041 | 0.04
design number = 7220-p2022 | 4195.6055 | 0.24338 | 0.51125 | 6 | 5 | 0.014 | 0.11643 | 0.041 | 0.04 | 0.02 | across_c | t | 2 | 0.058 | 4 | 0.041 | 0.04
design number = 7200-p2022 | 4176.426 | 0.23949 | 0.46567 | 6 | 7 | 0.014 | 0.091 | 0.041 | 0.04 | 0.025 | across_c | t | 2 | 0.058 | 4 | 0.041 | 0.04
design number = 7230-p2022 | 4174.6539 | 0.24139 | 0.5211 | 6 | 8 | 0.014 | 0.11643 | 0.041 | 0.04 | 0.025 | across_c | t | 2 | 0.058 | 4 | 0.041 | 0.04
design number = 7195-p2022 | 4174.487 | 0.23945 | 0.46963 | 6 | 6 | 0.014 | 0.091 | 0.041 | 0.04 | 0.015 | across_c | t | 2 | 0.058 | 4 | 0.041 | 0.04
design number = 7196-p2022 | 4146.884 | 0.23784 | 0.46554 | 6 | 6 | 0.014 | 0.091 | 0.041 | 0.04 | 0.02 | across_c | t | 2 | 0.058 | 4 | 0.041 | 0.04
design number = 7235-p2022 | 4143.2413 | 0.24272 | 0.5374 | 6 | 10 | 0.014 | 0.11643 | 0.041 | 0.04 | 0.02 | across_c | t | 2 | 0.058 | 4 | 0.041 | 0.04
design number = 7227-p2022 | 4102.8702 | 0.23724 | 0.5166 | 6 | 7 | 0.014 | 0.11643 | 0.041 | 0.04 | 0.025 | across_c | t | 2 | 0.058 | 4 | 0.041 | 0.04
design number = 7197-p2022 | 4099.7313 | 0.23513 | 0.46117 | 6 | 6 | 0.014 | 0.091 | 0.041 | 0.04 | 0.025 | across_c | t | 2 | 0.058 | 4 | 0.041 | 0.04
design number = 7232-p2022 | 4093.776 | 0.23982 | 0.53217 | 6 | 9 | 0.014 | 0.11643 | 0.041 | 0.04 | 0.02 | across_c | t | 2 | 0.058 | 4 | 0.041 | 0.04
design number = 7192-p2022 | 4073.7759 | 0.2337 | 0.46372 | 6 | 5 | 0.014 | 0.091 | 0.041 | 0.04 | 0.015 | across_c | t | 2 | 0.058 | 4 | 0.041 | 0.04
design number = 7229-p2022 | 4054.923 | 0.23706 | 0.52694 | 6 | 8 | 0.014 | 0.11643 | 0.041 | 0.04 | 0.02 | across_c | t | 2 | 0.058 | 4 | 0.041 | 0.04
design number = 7401-p2022 | 4054.2342 | 0.20323 | 0.46123 | 7 | 2 | 0.014 | 0.091 | 0.041 | 0.04 | 0.025 | across_c | t | 2 | 0.058 | 4 | 0.041 | 0.04
design number = 7193-p2022 | 4050.6329 | 0.23237 | 0.46031 | 6 | 5 | 0.014 | 0.091 | 0.041 | 0.04 | 0.02 | across_c | t | 2 | 0.058 | 4 | 0.041 | 0.04
design number = 7400-p2022 | 4047.066 | 0.20252 | 0.46269 | 7 | 2 | 0.014 | 0.091 | 0.041 | 0.04 | 0.02 | across_c | t | 2 | 0.058 | 4 | 0.041 | 0.04
design number = 7399-p2022 | 4029.795 | 0.19885 | 0.46405 | 7 | 2 | 0.014 | 0.091 | 0.041 | 0.04 | 0.015 | across_c | t | 2 | 0.058 | 4 | 0.041 | 0.04
design number = 7224-p2022 | 4024.7056 | 0.23272 | 0.5121 | 6 | 6 | 0.014 | 0.11643 | 0.041 | 0.04 | 0.025 | across_c | t | 2 | 0.058 | 4 | 0.041 | 0.04
design number = 7219-p2022 | 4021.5796 | 0.23254 | 0.51465 | 6 | 5 | 0.014 | 0.11643 | 0.041 | 0.04 | 0.015 | across_c | t | 2 | 0.058 | 4 | 0.041 | 0.04
design number = 7226-p2022 | 4020.2168 | 0.23382 | 0.52171 | 6 | 7 | 0.014 | 0.11643 | 0.041 | 0.04 | 0.02 | across_c | t | 2 | 0.058 | 4 | 0.041 | 0.04
design number = 7194-p2022 | 4007.0311 | 0.22985 | 0.45667 | 6 | 5 | 0.014 | 0.091 | 0.041 | 0.04 | 0.025 | across_c | t | 2 | 0.058 | 4 | 0.041 | 0.04
design number = 7223-p2022 | 3970.9476 | 0.22961 | 0.51648 | 6 | 6 | 0.014 | 0.11643 | 0.041 | 0.04 | 0.02 | across_c | t | 2 | 0.058 | 4 | 0.041 | 0.04
design number = 7231-p2022 | 3942.2155 | 0.23111 | 0.53829 | 6 | 9 | 0.014 | 0.11643 | 0.041 | 0.04 | 0.015 | across_c | t | 2 | 0.058 | 4 | 0.041 | 0.04
design number = 7189-p2022 | 3930.6155 | 0.22553 | 0.4578 | 6 | 4 | 0.014 | 0.091 | 0.041 | 0.04 | 0.015 | across_c | t | 2 | 0.058 | 4 | 0.041 | 0.04
design number = 7234-p2022 | 3927.0729 | 0.22959 | 0.5442 | 6 | 10 | 0.014 | 0.11643 | 0.041 | 0.04 | 0.015 | across_c | t | 2 | 0.058 | 4 | 0.041 | 0.04
design number = 7190-p2022 | 3917.1004 | 0.22475 | 0.45508 | 6 | 4 | 0.014 | 0.091 | 0.041 | 0.04 | 0.02 | across_c | t | 2 | 0.058 | 4 | 0.041 | 0.04
design number = 7228-p2022 | 3899.3647 | 0.2286 | 0.53238 | 6 | 8 | 0.014 | 0.11643 | 0.041 | 0.04 | 0.015 | across_c | t | 2 | 0.058 | 4 | 0.041 | 0.04
design number = 7191-p2022 | 3884.1791 | 0.22285 | 0.45216 | 6 | 4 | 0.014 | 0.091 | 0.041 | 0.04 | 0.025 | across_c | t | 2 | 0.058 | 4 | 0.041 | 0.04
design number = 7225-p2022 | 3864.0262 | 0.22636 | 0.52647 | 6 | 7 | 0.014 | 0.11643 | 0.041 | 0.04 | 0.015 | across_c | t | 2 | 0.058 | 4 | 0.041 | 0.04
design number = 7222-p2022 | 3839.3298 | 0.22415 | 0.52056 | 6 | 6 | 0.014 | 0.11643 | 0.041 | 0.04 | 0.015 | across_c | t | 2 | 0.058 | 4 | 0.041 | 0.04
design number = 7187-p2022 | 3701.7453 | 0.21239 | 0.44985 | 6 | 3 | 0.014 | 0.091 | 0.041 | 0.04 | 0.02 | across_c | t | 2 | 0.058 | 4 | 0.041 | 0.04
design number = 7188-p2022 | 3693.889 | 0.21196 | 0.44766 | 6 | 3 | 0.014 | 0.091 | 0.041 | 0.04 | 0.025 | across_c | t | 2 | 0.058 | 4 | 0.041 | 0.04
design number = 7186-p2022 | 3691.4593 | 0.21177 | 0.45189 | 6 | 3 | 0.014 | 0.091 | 0.041 | 0.04 | 0.015 | across_c | t | 2 | 0.058 | 4 | 0.041 | 0.04
design number = 7185-p2022 | 3368.66 | 0.19287 | 0.44316 | 6 | 2 | 0.014 | 0.091 | 0.041 | 0.04 | 0.025 | across_c | t | 2 | 0.058 | 4 | 0.041 | 0.04
design number = 7184-p2022 | 3366.3251 | 0.19073 | 0.44462 | 6 | 2 | 0.014 | 0.091 | 0.041 | 0.04 | 0.02 | across_c | t | 2 | 0.058 | 4 | 0.041 | 0.04
design number = 7183-p2022 | 3352.0412 | 0.18935 | 0.44598 | 6 | 2 | 0.014 | 0.091 | 0.041 | 0.04 | 0.015 | across_c | t | 2 | 0.058 | 4 | 0.041 | 0.04