## heat_exchanger_data
Name | Q_NTU (kW) | eff_NTU | mass (kg) | tube_number | baffle_number | pitch | tube_length | plenum_length_1 | plenum_length_2 | baffle_gap | baffle_type | tube_layout | shell_passes | tube_bundle_diameter | tube_passes | baffle_spacing_in | baffle_spacing_out
design number = 1196-p2022 | 20966.4307 | 0.41496 | 0.80506 | 24 | 6 | 0.01 | 0.099138 | 0.041 | 0.01 | 0.02 | across_c | t | 2 | 0.062 | 4 | 0.041 | 0.041
design number = 1204-p2022 | 20966.1946 | 0.41484 | 0.80849 | 24 | 6 | 0.01 | 0.098966 | 0.041 | 0.015 | 0.02 | across_c | t | 2 | 0.062 | 4 | 0.041 | 0.041
design number = 1212-p2022 | 20965.0535 | 0.41471 | 0.81192 | 24 | 6 | 0.01 | 0.098793 | 0.041 | 0.02 | 0.02 | across_c | t | 2 | 0.062 | 4 | 0.041 | 0.041
design number = 1220-p2022 | 20962.878 | 0.41456 | 0.81535 | 24 | 6 | 0.01 | 0.098621 | 0.041 | 0.025 | 0.02 | across_c | t | 2 | 0.062 | 4 | 0.041 | 0.041
design number = 1221-p2022 | 20723.3848 | 0.41129 | 0.85245 | 24 | 6 | 0.01 | 0.10524 | 0.041 | 0.025 | 0.02 | across_c | t | 2 | 0.062 | 4 | 0.041 | 0.041
design number = 1213-p2022 | 20691.6805 | 0.41075 | 0.84998 | 24 | 6 | 0.01 | 0.10559 | 0.041 | 0.02 | 0.02 | across_c | t | 2 | 0.062 | 4 | 0.041 | 0.041
design number = 1205-p2022 | 20651.2675 | 0.41002 | 0.84752 | 24 | 6 | 0.01 | 0.10593 | 0.041 | 0.015 | 0.02 | across_c | t | 2 | 0.062 | 4 | 0.041 | 0.041
design number = 1197-p2022 | 20610.805 | 0.40929 | 0.84505 | 24 | 6 | 0.01 | 0.10628 | 0.041 | 0.01 | 0.02 | across_c | t | 2 | 0.062 | 4 | 0.041 | 0.041
design number = 1159-p2022 | 20375.1333 | 0.41077 | 0.78564 | 23 | 6 | 0.01 | 0.099138 | 0.041 | 0.01 | 0.02 | across_c | t | 2 | 0.062 | 4 | 0.041 | 0.041
design number = 1168-p2022 | 20371.6612 | 0.41074 | 0.7891 | 23 | 6 | 0.01 | 0.098966 | 0.041 | 0.015 | 0.02 | across_c | t | 2 | 0.062 | 4 | 0.041 | 0.041
design number = 1177-p2022 | 20367.9941 | 0.4107 | 0.79257 | 23 | 6 | 0.01 | 0.098793 | 0.041 | 0.02 | 0.02 | across_c | t | 2 | 0.062 | 4 | 0.041 | 0.041
design number = 1186-p2022 | 20363.9198 | 0.41065 | 0.79603 | 23 | 6 | 0.01 | 0.098621 | 0.041 | 0.025 | 0.02 | across_c | t | 2 | 0.062 | 4 | 0.041 | 0.041
design number = 1222-p2022 | 20179.6562 | 0.42208 | 0.88954 | 24 | 6 | 0.01 | 0.11186 | 0.041 | 0.025 | 0.02 | across_c | t | 2 | 0.062 | 4 | 0.041 | 0.041
design number = 1214-p2022 | 20145.6203 | 0.42604 | 0.88804 | 24 | 6 | 0.01 | 0.11238 | 0.041 | 0.02 | 0.02 | across_c | t | 2 | 0.062 | 4 | 0.041 | 0.041
design number = 1206-p2022 | 20120.0391 | 0.42965 | 0.88654 | 24 | 6 | 0.01 | 0.1129 | 0.041 | 0.015 | 0.02 | across_c | t | 2 | 0.062 | 4 | 0.041 | 0.041
design number = 1198-p2022 | 20093.4226 | 0.43326 | 0.88505 | 24 | 6 | 0.01 | 0.11341 | 0.041 | 0.01 | 0.02 | across_c | t | 2 | 0.062 | 4 | 0.041 | 0.041
design number = 1187-p2022 | 20048.4771 | 0.4064 | 0.8318 | 23 | 6 | 0.01 | 0.10524 | 0.041 | 0.025 | 0.02 | across_c | t | 2 | 0.062 | 4 | 0.041 | 0.041
design number = 1178-p2022 | 20015.9667 | 0.40583 | 0.82927 | 23 | 6 | 0.01 | 0.10559 | 0.041 | 0.02 | 0.02 | across_c | t | 2 | 0.062 | 4 | 0.041 | 0.041
design number = 1227-p2022 | 19993.4522 | 0.56179 | 1.075 | 24 | 6 | 0.01 | 0.14497 | 0.041 | 0.025 | 0.02 | across_c | t | 2 | 0.062 | 4 | 0.041 | 0.041
design number = 1169-p2022 | 19974.3542 | 0.40511 | 0.82674 | 23 | 6 | 0.01 | 0.10593 | 0.041 | 0.015 | 0.02 | across_c | t | 2 | 0.062 | 4 | 0.041 | 0.041
design number = 1160-p2022 | 19942.7709 | 0.40456 | 0.8242 | 23 | 6 | 0.01 | 0.10628 | 0.041 | 0.01 | 0.02 | across_c | t | 2 | 0.062 | 4 | 0.041 | 0.041
design number = 1223-p2022 | 19893.1096 | 0.46468 | 0.92664 | 24 | 6 | 0.01 | 0.11848 | 0.041 | 0.025 | 0.02 | across_c | t | 2 | 0.062 | 4 | 0.041 | 0.041
design number = 1202-p2022 | 19875.2536 | 0.55671 | 1.045 | 24 | 6 | 0.01 | 0.14197 | 0.041 | 0.01 | 0.02 | across_c | t | 2 | 0.062 | 4 | 0.041 | 0.041
design number = 1215-p2022 | 19865.6138 | 0.46872 | 0.9261 | 24 | 6 | 0.01 | 0.11917 | 0.041 | 0.02 | 0.02 | across_c | t | 2 | 0.062 | 4 | 0.041 | 0.041
design number = 1207-p2022 | 19852.2286 | 0.47227 | 0.92557 | 24 | 6 | 0.01 | 0.11986 | 0.041 | 0.015 | 0.02 | across_c | t | 2 | 0.062 | 4 | 0.041 | 0.041
design number = 1199-p2022 | 19840.3264 | 0.47572 | 0.92504 | 24 | 6 | 0.01 | 0.12055 | 0.041 | 0.01 | 0.02 | across_c | t | 2 | 0.062 | 4 | 0.041 | 0.041
design number = 1210-p2022 | 19817.0264 | 0.55464 | 1.0427 | 24 | 6 | 0.01 | 0.14076 | 0.041 | 0.015 | 0.02 | across_c | t | 2 | 0.062 | 4 | 0.041 | 0.041
design number = 1118-p2022 | 19779.3799 | 0.40578 | 0.76621 | 22 | 6 | 0.01 | 0.099138 | 0.041 | 0.01 | 0.02 | across_c | t | 2 | 0.062 | 4 | 0.041 | 0.041
design number = 1224-p2022 | 19779.1074 | 0.49683 | 0.96373 | 24 | 6 | 0.01 | 0.1251 | 0.041 | 0.025 | 0.02 | across_c | t | 2 | 0.062 | 4 | 0.041 | 0.041
design number = 1128-p2022 | 19766.7942 | 0.40621 | 0.76971 | 22 | 6 | 0.01 | 0.098966 | 0.041 | 0.015 | 0.02 | across_c | t | 2 | 0.062 | 4 | 0.041 | 0.041
design number = 1216-p2022 | 19760.9945 | 0.50082 | 0.96417 | 24 | 6 | 0.01 | 0.12597 | 0.041 | 0.02 | 0.02 | across_c | t | 2 | 0.062 | 4 | 0.041 | 0.041
design number = 1138-p2022 | 19758.1468 | 0.4063 | 0.77321 | 22 | 6 | 0.01 | 0.098793 | 0.041 | 0.02 | 0.02 | across_c | t | 2 | 0.062 | 4 | 0.041 | 0.041
design number = 1218-p2022 | 19758.1381 | 0.55253 | 1.0403 | 24 | 6 | 0.01 | 0.13955 | 0.041 | 0.02 | 0.02 | across_c | t | 2 | 0.062 | 4 | 0.041 | 0.041
design number = 1148-p2022 | 19750.004 | 0.40636 | 0.77671 | 22 | 6 | 0.01 | 0.098621 | 0.041 | 0.025 | 0.02 | across_c | t | 2 | 0.062 | 4 | 0.041 | 0.041
design number = 1226-p2022 | 19702.6982 | 0.55077 | 1.0379 | 24 | 6 | 0.01 | 0.13834 | 0.041 | 0.025 | 0.02 | across_c | t | 2 | 0.062 | 4 | 0.041 | 0.041
design number = 1194-p2022 | 19603.1207 | 0.5643 | 1.0822 | 23 | 6 | 0.01 | 0.15159 | 0.041 | 0.025 | 0.02 | across_c | t | 2 | 0.062 | 4 | 0.041 | 0.041
design number = 1188-p2022 | 19542.4593 | 0.41645 | 0.86758 | 23 | 6 | 0.01 | 0.11186 | 0.041 | 0.025 | 0.02 | across_c | t | 2 | 0.062 | 4 | 0.041 | 0.041
design number = 1166-p2022 | 19523.5331 | 0.56007 | 1.0556 | 23 | 6 | 0.01 | 0.1491 | 0.041 | 0.01 | 0.02 | across_c | t | 2 | 0.062 | 4 | 0.041 | 0.041
design number = 1201-p2022 | 19520.9233 | 0.54384 | 1.005 | 24 | 6 | 0.01 | 0.13483 | 0.041 | 0.01 | 0.02 | across_c | t | 2 | 0.062 | 4 | 0.041 | 0.041
design number = 1179-p2022 | 19513.2986 | 0.42005 | 0.86597 | 23 | 6 | 0.01 | 0.11238 | 0.041 | 0.02 | 0.02 | across_c | t | 2 | 0.062 | 4 | 0.041 | 0.041
design number = 1175-p2022 | 19500.3415 | 0.55754 | 1.0525 | 23 | 6 | 0.01 | 0.14772 | 0.041 | 0.015 | 0.02 | across_c | t | 2 | 0.062 | 4 | 0.041 | 0.041
design number = 1209-p2022 | 19492.9398 | 0.54036 | 1.0036 | 24 | 6 | 0.01 | 0.13379 | 0.041 | 0.015 | 0.02 | across_c | t | 2 | 0.062 | 4 | 0.041 | 0.041
design number = 1170-p2022 | 19483.78 | 0.42365 | 0.86437 | 23 | 6 | 0.01 | 0.1129 | 0.041 | 0.015 | 0.02 | across_c | t | 2 | 0.062 | 4 | 0.041 | 0.041
design number = 1217-p2022 | 19475.0639 | 0.53671 | 1.0022 | 24 | 6 | 0.01 | 0.13276 | 0.041 | 0.02 | 0.02 | across_c | t | 2 | 0.062 | 4 | 0.041 | 0.041
design number = 1225-p2022 | 19465.0558 | 0.53292 | 1.0008 | 24 | 6 | 0.01 | 0.13172 | 0.041 | 0.025 | 0.02 | across_c | t | 2 | 0.062 | 4 | 0.041 | 0.041
design number = 1184-p2022 | 19455.3859 | 0.55503 | 1.0495 | 23 | 6 | 0.01 | 0.14634 | 0.041 | 0.02 | 0.02 | across_c | t | 2 | 0.062 | 4 | 0.041 | 0.041
design number = 1161-p2022 | 19454.2564 | 0.42722 | 0.86277 | 23 | 6 | 0.01 | 0.11341 | 0.041 | 0.01 | 0.02 | across_c | t | 2 | 0.062 | 4 | 0.041 | 0.041
design number = 1208-p2022 | 19453.0584 | 0.51429 | 0.9646 | 24 | 6 | 0.01 | 0.12683 | 0.041 | 0.015 | 0.02 | across_c | t | 2 | 0.062 | 4 | 0.041 | 0.041
design number = 1200-p2022 | 19451.846 | 0.51771 | 0.96503 | 24 | 6 | 0.01 | 0.12769 | 0.041 | 0.01 | 0.02 | across_c | t | 2 | 0.062 | 4 | 0.041 | 0.041
design number = 1193-p2022 | 19410.6786 | 0.55244 | 1.0464 | 23 | 6 | 0.01 | 0.14497 | 0.041 | 0.025 | 0.02 | across_c | t | 2 | 0.062 | 4 | 0.041 | 0.041
design number = 1149-p2022 | 19342.391 | 0.40148 | 0.81116 | 22 | 6 | 0.01 | 0.10524 | 0.041 | 0.025 | 0.02 | across_c | t | 2 | 0.062 | 4 | 0.041 | 0.041
design number = 1165-p2022 | 19314.4989 | 0.54651 | 1.017 | 23 | 6 | 0.01 | 0.14197 | 0.041 | 0.01 | 0.02 | across_c | t | 2 | 0.062 | 4 | 0.041 | 0.041
design number = 1139-p2022 | 19310.1026 | 0.4009 | 0.80856 | 22 | 6 | 0.01 | 0.10559 | 0.041 | 0.02 | 0.02 | across_c | t | 2 | 0.062 | 4 | 0.041 | 0.041
design number = 1211-p2022 | 19291.6088 | 0.37978 | 0.77386 | 24 | 6 | 0.01 | 0.092 | 0.041 | 0.02 | 0.02 | across_c | t | 2 | 0.062 | 4 | 0.041 | 0.041
design number = 1195-p2022 | 19291.6088 | 0.37978 | 0.76506 | 24 | 6 | 0.01 | 0.092 | 0.041 | 0.01 | 0.02 | across_c | t | 2 | 0.062 | 4 | 0.041 | 0.041
design number = 1203-p2022 | 19291.6088 | 0.37978 | 0.76946 | 24 | 6 | 0.01 | 0.092 | 0.041 | 0.015 | 0.02 | across_c | t | 2 | 0.062 | 4 | 0.041 | 0.041
design number = 1219-p2022 | 19291.6088 | 0.37978 | 0.77826 | 24 | 6 | 0.01 | 0.092 | 0.041 | 0.025 | 0.02 | across_c | t | 2 | 0.062 | 4 | 0.041 | 0.041
design number = 1129-p2022 | 19278.827 | 0.40035 | 0.80596 | 22 | 6 | 0.01 | 0.10593 | 0.041 | 0.015 | 0.02 | across_c | t | 2 | 0.062 | 4 | 0.041 | 0.041
design number = 1174-p2022 | 19276.2973 | 0.54401 | 1.0149 | 23 | 6 | 0.01 | 0.14076 | 0.041 | 0.015 | 0.02 | across_c | t | 2 | 0.062 | 4 | 0.041 | 0.041
design number = 1189-p2022 | 19267.1572 | 0.45775 | 0.90335 | 23 | 6 | 0.01 | 0.11848 | 0.041 | 0.025 | 0.02 | across_c | t | 2 | 0.062 | 4 | 0.041 | 0.041
design number = 1180-p2022 | 19254.566 | 0.4613 | 0.90268 | 23 | 6 | 0.01 | 0.11917 | 0.041 | 0.02 | 0.02 | across_c | t | 2 | 0.062 | 4 | 0.041 | 0.041
design number = 1183-p2022 | 19251.0991 | 0.54158 | 1.0128 | 23 | 6 | 0.01 | 0.13955 | 0.041 | 0.02 | 0.02 | across_c | t | 2 | 0.062 | 4 | 0.041 | 0.041
design number = 1119-p2022 | 19238.2635 | 0.39967 | 0.80335 | 22 | 6 | 0.01 | 0.10628 | 0.041 | 0.01 | 0.02 | across_c | t | 2 | 0.062 | 4 | 0.041 | 0.041
design number = 1171-p2022 | 19229.4217 | 0.46515 | 0.902 | 23 | 6 | 0.01 | 0.11986 | 0.041 | 0.015 | 0.02 | across_c | t | 2 | 0.062 | 4 | 0.041 | 0.041
design number = 1162-p2022 | 19219.3702 | 0.46853 | 0.90133 | 23 | 6 | 0.01 | 0.12055 | 0.041 | 0.01 | 0.02 | across_c | t | 2 | 0.062 | 4 | 0.041 | 0.041
design number = 1157-p2022 | 19213.5116 | 0.56365 | 1.0867 | 22 | 6 | 0.01 | 0.15821 | 0.041 | 0.025 | 0.02 | across_c | t | 2 | 0.062 | 4 | 0.041 | 0.041
design number = 1192-p2022 | 19211.7322 | 0.53896 | 1.0107 | 23 | 6 | 0.01 | 0.13834 | 0.041 | 0.025 | 0.02 | across_c | t | 2 | 0.062 | 4 | 0.041 | 0.041
design number = 1126-p2022 | 19151.6946 | 0.56079 | 1.0633 | 22 | 6 | 0.01 | 0.15624 | 0.041 | 0.01 | 0.02 | across_c | t | 2 | 0.062 | 4 | 0.041 | 0.041
design number = 1073-p2022 | 19144.3516 | 0.40205 | 0.74679 | 21 | 6 | 0.01 | 0.099138 | 0.041 | 0.01 | 0.02 | across_c | t | 2 | 0.062 | 4 | 0.041 | 0.041
design number = 1084-p2022 | 19139.6049 | 0.40191 | 0.75033 | 21 | 6 | 0.01 | 0.098966 | 0.041 | 0.015 | 0.02 | across_c | t | 2 | 0.062 | 4 | 0.041 | 0.041
design number = 1095-p2022 | 19133.8419 | 0.40175 | 0.75386 | 21 | 6 | 0.01 | 0.098793 | 0.041 | 0.02 | 0.02 | across_c | t | 2 | 0.062 | 4 | 0.041 | 0.041
design number = 1106-p2022 | 19127.011 | 0.40156 | 0.7574 | 21 | 6 | 0.01 | 0.098621 | 0.041 | 0.025 | 0.02 | across_c | t | 2 | 0.062 | 4 | 0.041 | 0.041
design number = 1136-p2022 | 19103.1643 | 0.55844 | 1.0596 | 22 | 6 | 0.01 | 0.15469 | 0.041 | 0.015 | 0.02 | across_c | t | 2 | 0.062 | 4 | 0.041 | 0.041
design number = 1164-p2022 | 19098.8598 | 0.53087 | 0.97847 | 23 | 6 | 0.01 | 0.13483 | 0.041 | 0.01 | 0.02 | across_c | t | 2 | 0.062 | 4 | 0.041 | 0.041
design number = 1173-p2022 | 19066.2754 | 0.52835 | 0.97727 | 23 | 6 | 0.01 | 0.13379 | 0.041 | 0.015 | 0.02 | across_c | t | 2 | 0.062 | 4 | 0.041 | 0.041
design number = 1146-p2022 | 19054.9303 | 0.55601 | 1.056 | 22 | 6 | 0.01 | 0.15314 | 0.041 | 0.02 | 0.02 | across_c | t | 2 | 0.062 | 4 | 0.041 | 0.041
design number = 1182-p2022 | 19034.9811 | 0.52628 | 0.97608 | 23 | 6 | 0.01 | 0.13276 | 0.041 | 0.02 | 0.02 | across_c | t | 2 | 0.062 | 4 | 0.041 | 0.041
design number = 1156-p2022 | 19007.0492 | 0.5535 | 1.0523 | 22 | 6 | 0.01 | 0.15159 | 0.041 | 0.025 | 0.02 | across_c | t | 2 | 0.062 | 4 | 0.041 | 0.041
design number = 1191-p2022 | 19000.6841 | 0.52368 | 0.97489 | 23 | 6 | 0.01 | 0.13172 | 0.041 | 0.025 | 0.02 | across_c | t | 2 | 0.062 | 4 | 0.041 | 0.041
design number = 1125-p2022 | 18950.4696 | 0.54924 | 1.0262 | 22 | 6 | 0.01 | 0.1491 | 0.041 | 0.01 | 0.02 | across_c | t | 2 | 0.062 | 4 | 0.041 | 0.041
design number = 1135-p2022 | 18908.2039 | 0.54679 | 1.0234 | 22 | 6 | 0.01 | 0.14772 | 0.041 | 0.015 | 0.02 | across_c | t | 2 | 0.062 | 4 | 0.041 | 0.041
design number = 1172-p2022 | 18902.7696 | 0.5065 | 0.93964 | 23 | 6 | 0.01 | 0.12683 | 0.041 | 0.015 | 0.02 | across_c | t | 2 | 0.062 | 4 | 0.041 | 0.041
design number = 1163-p2022 | 18902.1566 | 0.5105 | 0.9399 | 23 | 6 | 0.01 | 0.12769 | 0.041 | 0.01 | 0.02 | across_c | t | 2 | 0.062 | 4 | 0.041 | 0.041
design number = 1181-p2022 | 18897.4012 | 0.50303 | 0.93938 | 23 | 6 | 0.01 | 0.12597 | 0.041 | 0.02 | 0.02 | across_c | t | 2 | 0.062 | 4 | 0.041 | 0.041
design number = 1190-p2022 | 18895.1194 | 0.49944 | 0.93912 | 23 | 6 | 0.01 | 0.1251 | 0.041 | 0.025 | 0.02 | across_c | t | 2 | 0.062 | 4 | 0.041 | 0.041
design number = 1150-p2022 | 18874.7071 | 0.40984 | 0.84561 | 22 | 6 | 0.01 | 0.11186 | 0.041 | 0.025 | 0.02 | across_c | t | 2 | 0.062 | 4 | 0.041 | 0.041
design number = 1145-p2022 | 18866.3603 | 0.54426 | 1.0206 | 22 | 6 | 0.01 | 0.14634 | 0.041 | 0.02 | 0.02 | across_c | t | 2 | 0.062 | 4 | 0.041 | 0.041
design number = 1140-p2022 | 18842.9692 | 0.41342 | 0.8439 | 22 | 6 | 0.01 | 0.11238 | 0.041 | 0.02 | 0.02 | across_c | t | 2 | 0.062 | 4 | 0.041 | 0.041
design number = 1130-p2022 | 18826.0532 | 0.4167 | 0.8422 | 22 | 6 | 0.01 | 0.1129 | 0.041 | 0.015 | 0.02 | across_c | t | 2 | 0.062 | 4 | 0.041 | 0.041
design number = 1155-p2022 | 18824.9944 | 0.54165 | 1.0178 | 22 | 6 | 0.01 | 0.14497 | 0.041 | 0.025 | 0.02 | across_c | t | 2 | 0.062 | 4 | 0.041 | 0.041
design number = 1116-p2022 | 18812.3391 | 0.55979 | 1.0886 | 21 | 6 | 0.01 | 0.16483 | 0.041 | 0.025 | 0.02 | across_c | t | 2 | 0.062 | 4 | 0.041 | 0.041
design number = 1120-p2022 | 18795.0024 | 0.42021 | 0.84049 | 22 | 6 | 0.01 | 0.11341 | 0.041 | 0.01 | 0.02 | across_c | t | 2 | 0.062 | 4 | 0.041 | 0.041
design number = 1082-p2022 | 18766.3047 | 0.55803 | 1.0682 | 21 | 6 | 0.01 | 0.16338 | 0.041 | 0.01 | 0.02 | across_c | t | 2 | 0.062 | 4 | 0.041 | 0.041
design number = 1158-p2022 | 18750.813 | 0.37676 | 0.74707 | 23 | 6 | 0.01 | 0.092 | 0.041 | 0.01 | 0.02 | across_c | t | 2 | 0.062 | 4 | 0.041 | 0.041
design number = 1185-p2022 | 18750.813 | 0.37676 | 0.76026 | 23 | 6 | 0.01 | 0.092 | 0.041 | 0.025 | 0.02 | across_c | t | 2 | 0.062 | 4 | 0.041 | 0.041
design number = 1176-p2022 | 18750.813 | 0.37676 | 0.75586 | 23 | 6 | 0.01 | 0.092 | 0.041 | 0.02 | 0.02 | across_c | t | 2 | 0.062 | 4 | 0.041 | 0.041
design number = 1167-p2022 | 18750.813 | 0.37676 | 0.75147 | 23 | 6 | 0.01 | 0.092 | 0.041 | 0.015 | 0.02 | across_c | t | 2 | 0.062 | 4 | 0.041 | 0.041
design number = 1124-p2022 | 18736.9682 | 0.53563 | 0.98904 | 22 | 6 | 0.01 | 0.14197 | 0.041 | 0.01 | 0.02 | across_c | t | 2 | 0.062 | 4 | 0.041 | 0.041
design number = 1093-p2022 | 18711.5854 | 0.55586 | 1.064 | 21 | 6 | 0.01 | 0.16166 | 0.041 | 0.015 | 0.02 | across_c | t | 2 | 0.062 | 4 | 0.041 | 0.041
design number = 1134-p2022 | 18702.4292 | 0.53308 | 0.98716 | 22 | 6 | 0.01 | 0.14076 | 0.041 | 0.015 | 0.02 | across_c | t | 2 | 0.062 | 4 | 0.041 | 0.041
design number = 1144-p2022 | 18668.4663 | 0.53044 | 0.98528 | 22 | 6 | 0.01 | 0.13955 | 0.041 | 0.02 | 0.02 | across_c | t | 2 | 0.062 | 4 | 0.041 | 0.041
design number = 1104-p2022 | 18657.0047 | 0.55361 | 1.0597 | 21 | 6 | 0.01 | 0.15993 | 0.041 | 0.02 | 0.02 | across_c | t | 2 | 0.062 | 4 | 0.041 | 0.041
design number = 1154-p2022 | 18635.1342 | 0.52771 | 0.9834 | 22 | 6 | 0.01 | 0.13834 | 0.041 | 0.025 | 0.02 | across_c | t | 2 | 0.062 | 4 | 0.041 | 0.041
design number = 1107-p2022 | 18617.6376 | 0.39667 | 0.79052 | 21 | 6 | 0.01 | 0.10524 | 0.041 | 0.025 | 0.02 | across_c | t | 2 | 0.062 | 4 | 0.041 | 0.041
design number = 1151-p2022 | 18615.009 | 0.45009 | 0.88006 | 22 | 6 | 0.01 | 0.11848 | 0.041 | 0.025 | 0.02 | across_c | t | 2 | 0.062 | 4 | 0.041 | 0.041
design number = 1141-p2022 | 18604.3485 | 0.45356 | 0.87925 | 22 | 6 | 0.01 | 0.11917 | 0.041 | 0.02 | 0.02 | across_c | t | 2 | 0.062 | 4 | 0.041 | 0.041
design number = 1115-p2022 | 18602.6184 | 0.55127 | 1.0555 | 21 | 6 | 0.01 | 0.15821 | 0.041 | 0.025 | 0.02 | across_c | t | 2 | 0.062 | 4 | 0.041 | 0.041
design number = 1131-p2022 | 18595.2232 | 0.45694 | 0.87844 | 22 | 6 | 0.01 | 0.11986 | 0.041 | 0.015 | 0.02 | across_c | t | 2 | 0.062 | 4 | 0.041 | 0.041
design number = 1121-p2022 | 18587.5635 | 0.46022 | 0.87763 | 22 | 6 | 0.01 | 0.12055 | 0.041 | 0.01 | 0.02 | across_c | t | 2 | 0.062 | 4 | 0.041 | 0.041
design number = 1096-p2022 | 18575.7494 | 0.396 | 0.78785 | 21 | 6 | 0.01 | 0.10559 | 0.041 | 0.02 | 0.02 | across_c | t | 2 | 0.062 | 4 | 0.041 | 0.041
design number = 1123-p2022 | 18551.4954 | 0.51947 | 0.95191 | 22 | 6 | 0.01 | 0.13483 | 0.041 | 0.01 | 0.02 | across_c | t | 2 | 0.062 | 4 | 0.041 | 0.041
design number = 1081-p2022 | 18540.9344 | 0.5485 | 1.0325 | 21 | 6 | 0.01 | 0.15624 | 0.041 | 0.01 | 0.02 | across_c | t | 2 | 0.062 | 4 | 0.041 | 0.041
design number = 1133-p2022 | 18524.2781 | 0.51684 | 0.95092 | 22 | 6 | 0.01 | 0.13379 | 0.041 | 0.015 | 0.02 | across_c | t | 2 | 0.062 | 4 | 0.041 | 0.041
design number = 1143-p2022 | 18497.6914 | 0.51413 | 0.94994 | 22 | 6 | 0.01 | 0.13276 | 0.041 | 0.02 | 0.02 | across_c | t | 2 | 0.062 | 4 | 0.041 | 0.041
design number = 1092-p2022 | 18492.5386 | 0.54621 | 1.0291 | 21 | 6 | 0.01 | 0.15469 | 0.041 | 0.015 | 0.02 | across_c | t | 2 | 0.062 | 4 | 0.041 | 0.041
design number = 1085-p2022 | 18476.8899 | 0.39016 | 0.78517 | 21 | 6 | 0.01 | 0.10593 | 0.041 | 0.015 | 0.02 | across_c | t | 2 | 0.062 | 4 | 0.041 | 0.041
design number = 1153-p2022 | 18471.7802 | 0.51134 | 0.94895 | 22 | 6 | 0.01 | 0.13172 | 0.041 | 0.025 | 0.02 | across_c | t | 2 | 0.062 | 4 | 0.041 | 0.041
design number = 1074-p2022 | 18466.2307 | 0.39002 | 0.7825 | 21 | 6 | 0.01 | 0.10628 | 0.041 | 0.01 | 0.02 | across_c | t | 2 | 0.062 | 4 | 0.041 | 0.041
design number = 1058-p2022 | 18448.0405 | 0.5549 | 1.0934 | 20 | 6 | 0.01 | 0.17352 | 0.041 | 0.02 | 0.02 | across_c | t | 2 | 0.062 | 4 | 0.041 | 0.041
design number = 1103-p2022 | 18444.4698 | 0.54385 | 1.0257 | 21 | 6 | 0.01 | 0.15314 | 0.041 | 0.02 | 0.02 | across_c | t | 2 | 0.062 | 4 | 0.041 | 0.041
design number = 1035-p2022 | 18428.5205 | 0.39903 | 0.73094 | 20 | 6 | 0.01 | 0.098966 | 0.041 | 0.015 | 0.02 | across_c | t | 2 | 0.062 | 4 | 0.041 | 0.041
design number = 1023-p2022 | 18428.3516 | 0.39907 | 0.72737 | 20 | 6 | 0.01 | 0.099138 | 0.041 | 0.01 | 0.02 | across_c | t | 2 | 0.062 | 4 | 0.041 | 0.041
design number = 1047-p2022 | 18427.6914 | 0.39896 | 0.73451 | 20 | 6 | 0.01 | 0.098793 | 0.041 | 0.02 | 0.02 | across_c | t | 2 | 0.062 | 4 | 0.041 | 0.041
design number = 1060-p2022 | 18425.8088 | 0.39887 | 0.73808 | 20 | 6 | 0.01 | 0.098621 | 0.041 | 0.025 | 0.02 | across_c | t | 2 | 0.062 | 4 | 0.041 | 0.041
design number = 1114-p2022 | 18415.0522 | 0.54138 | 1.0224 | 21 | 6 | 0.01 | 0.15159 | 0.041 | 0.025 | 0.02 | across_c | t | 2 | 0.062 | 4 | 0.041 | 0.041
design number = 1071-p2022 | 18382.3776 | 0.55287 | 1.0879 | 20 | 6 | 0.01 | 0.17145 | 0.041 | 0.025 | 0.02 | across_c | t | 2 | 0.062 | 4 | 0.041 | 0.041
design number = 1122-p2022 | 18377.6068 | 0.50015 | 0.91477 | 22 | 6 | 0.01 | 0.12769 | 0.041 | 0.01 | 0.02 | across_c | t | 2 | 0.062 | 4 | 0.041 | 0.041
design number = 1132-p2022 | 18357.6912 | 0.4975 | 0.91468 | 22 | 6 | 0.01 | 0.12683 | 0.041 | 0.015 | 0.02 | across_c | t | 2 | 0.062 | 4 | 0.041 | 0.041
design number = 1033-p2022 | 18352.7744 | 0.55194 | 1.0702 | 20 | 6 | 0.01 | 0.17052 | 0.041 | 0.01 | 0.02 | across_c | t | 2 | 0.062 | 4 | 0.041 | 0.041
design number = 1080-p2022 | 18338.9092 | 0.53726 | 0.99677 | 21 | 6 | 0.01 | 0.1491 | 0.041 | 0.01 | 0.02 | across_c | t | 2 | 0.062 | 4 | 0.041 | 0.041
design number = 1142-p2022 | 18338.3721 | 0.49477 | 0.91459 | 22 | 6 | 0.01 | 0.12597 | 0.041 | 0.02 | 0.02 | across_c | t | 2 | 0.062 | 4 | 0.041 | 0.041
design number = 1152-p2022 | 18325.2047 | 0.49124 | 0.9145 | 22 | 6 | 0.01 | 0.1251 | 0.041 | 0.025 | 0.02 | across_c | t | 2 | 0.062 | 4 | 0.041 | 0.041
design number = 1091-p2022 | 18297.185 | 0.53486 | 0.99426 | 21 | 6 | 0.01 | 0.14772 | 0.041 | 0.015 | 0.02 | across_c | t | 2 | 0.062 | 4 | 0.041 | 0.041
design number = 1045-p2022 | 18292.3919 | 0.54997 | 1.0655 | 20 | 6 | 0.01 | 0.16862 | 0.041 | 0.015 | 0.02 | across_c | t | 2 | 0.062 | 4 | 0.041 | 0.041
design number = 1102-p2022 | 18255.9454 | 0.53238 | 0.99176 | 21 | 6 | 0.01 | 0.14634 | 0.041 | 0.02 | 0.02 | across_c | t | 2 | 0.062 | 4 | 0.041 | 0.041
design number = 1057-p2022 | 18231.9395 | 0.54792 | 1.0608 | 20 | 6 | 0.01 | 0.16672 | 0.041 | 0.02 | 0.02 | across_c | t | 2 | 0.062 | 4 | 0.041 | 0.041
design number = 1113-p2022 | 18215.2535 | 0.52981 | 0.98926 | 21 | 6 | 0.01 | 0.14497 | 0.041 | 0.025 | 0.02 | across_c | t | 2 | 0.062 | 4 | 0.041 | 0.041
design number = 1070-p2022 | 18189.5769 | 0.54581 | 1.0561 | 20 | 6 | 0.01 | 0.16483 | 0.041 | 0.025 | 0.02 | across_c | t | 2 | 0.062 | 4 | 0.041 | 0.041
design number = 1108-p2022 | 18186.8477 | 0.40233 | 0.82364 | 21 | 6 | 0.01 | 0.11186 | 0.041 | 0.025 | 0.02 | across_c | t | 2 | 0.062 | 4 | 0.041 | 0.041
design number = 1127-p2022 | 18184.3245 | 0.37375 | 0.73347 | 22 | 6 | 0.01 | 0.092 | 0.041 | 0.015 | 0.02 | across_c | t | 2 | 0.062 | 4 | 0.041 | 0.041
design number = 1137-p2022 | 18184.3245 | 0.37375 | 0.73787 | 22 | 6 | 0.01 | 0.092 | 0.041 | 0.02 | 0.02 | across_c | t | 2 | 0.062 | 4 | 0.041 | 0.041
design number = 1147-p2022 | 18184.3245 | 0.37375 | 0.74227 | 22 | 6 | 0.01 | 0.092 | 0.041 | 0.025 | 0.02 | across_c | t | 2 | 0.062 | 4 | 0.041 | 0.041
design number = 1117-p2022 | 18184.3245 | 0.37375 | 0.72908 | 22 | 6 | 0.01 | 0.092 | 0.041 | 0.01 | 0.02 | across_c | t | 2 | 0.062 | 4 | 0.041 | 0.041
design number = 1097-p2022 | 18153.7174 | 0.40586 | 0.82183 | 21 | 6 | 0.01 | 0.11238 | 0.041 | 0.02 | 0.02 | across_c | t | 2 | 0.062 | 4 | 0.041 | 0.041
design number = 1032-p2022 | 18143.2274 | 0.54412 | 1.0359 | 20 | 6 | 0.01 | 0.16338 | 0.041 | 0.01 | 0.02 | across_c | t | 2 | 0.062 | 4 | 0.041 | 0.041
design number = 1079-p2022 | 18128.9775 | 0.52387 | 0.96106 | 21 | 6 | 0.01 | 0.14197 | 0.041 | 0.01 | 0.02 | across_c | t | 2 | 0.062 | 4 | 0.041 | 0.041
design number = 1086-p2022 | 18121.682 | 0.40934 | 0.82002 | 21 | 6 | 0.01 | 0.1129 | 0.041 | 0.015 | 0.02 | across_c | t | 2 | 0.062 | 4 | 0.041 | 0.041
design number = 1075-p2022 | 18105.8345 | 0.41253 | 0.81821 | 21 | 6 | 0.01 | 0.11341 | 0.041 | 0.01 | 0.02 | across_c | t | 2 | 0.062 | 4 | 0.041 | 0.041
design number = 1090-p2022 | 18095.271 | 0.52135 | 0.95942 | 21 | 6 | 0.01 | 0.14076 | 0.041 | 0.015 | 0.02 | across_c | t | 2 | 0.062 | 4 | 0.041 | 0.041
design number = 1044-p2022 | 18088.0997 | 0.54204 | 1.032 | 20 | 6 | 0.01 | 0.16166 | 0.041 | 0.015 | 0.02 | across_c | t | 2 | 0.062 | 4 | 0.041 | 0.041
design number = 993-p2022 | 18078.3154 | 0.54672 | 1.0963 | 19 | 6 | 0.01 | 0.18255 | 0.041 | 0.015 | 0.02 | across_c | t | 2 | 0.062 | 4 | 0.041 | 0.041
design number = 1101-p2022 | 18062.2267 | 0.51873 | 0.95777 | 21 | 6 | 0.01 | 0.13955 | 0.041 | 0.02 | 0.02 | across_c | t | 2 | 0.062 | 4 | 0.041 | 0.041
design number = 1056-p2022 | 18033.0735 | 0.53988 | 1.0282 | 20 | 6 | 0.01 | 0.15993 | 0.041 | 0.02 | 0.02 | across_c | t | 2 | 0.062 | 4 | 0.041 | 0.041
design number = 1112-p2022 | 18029.9087 | 0.51603 | 0.95613 | 21 | 6 | 0.01 | 0.13834 | 0.041 | 0.025 | 0.02 | across_c | t | 2 | 0.062 | 4 | 0.041 | 0.041
design number = 1007-p2022 | 18008.4686 | 0.54497 | 1.0904 | 19 | 6 | 0.01 | 0.18031 | 0.041 | 0.02 | 0.02 | across_c | t | 2 | 0.062 | 4 | 0.041 | 0.041
design number = 1069-p2022 | 17978.2038 | 0.53763 | 1.0243 | 20 | 6 | 0.01 | 0.15821 | 0.041 | 0.025 | 0.02 | across_c | t | 2 | 0.062 | 4 | 0.041 | 0.041
design number = 1078-p2022 | 17951.932 | 0.50778 | 0.92535 | 21 | 6 | 0.01 | 0.13483 | 0.041 | 0.01 | 0.02 | across_c | t | 2 | 0.062 | 4 | 0.041 | 0.041
design number = 1109-p2022 | 17951.4953 | 0.44134 | 0.85676 | 21 | 6 | 0.01 | 0.11848 | 0.041 | 0.025 | 0.02 | across_c | t | 2 | 0.062 | 4 | 0.041 | 0.041
design number = 1098-p2022 | 17943.3104 | 0.44471 | 0.85582 | 21 | 6 | 0.01 | 0.11917 | 0.041 | 0.02 | 0.02 | across_c | t | 2 | 0.062 | 4 | 0.041 | 0.041
design number = 1021-p2022 | 17938.1928 | 0.54315 | 1.0845 | 19 | 6 | 0.01 | 0.17807 | 0.041 | 0.025 | 0.02 | across_c | t | 2 | 0.062 | 4 | 0.041 | 0.041
design number = 1087-p2022 | 17936.6244 | 0.44798 | 0.85487 | 21 | 6 | 0.01 | 0.11986 | 0.041 | 0.015 | 0.02 | across_c | t | 2 | 0.062 | 4 | 0.041 | 0.041
design number = 1089-p2022 | 17926.3899 | 0.50515 | 0.92457 | 21 | 6 | 0.01 | 0.13379 | 0.041 | 0.015 | 0.02 | across_c | t | 2 | 0.062 | 4 | 0.041 | 0.041
design number = 979-p2022 | 17925.1747 | 0.54281 | 1.0694 | 19 | 6 | 0.01 | 0.17766 | 0.041 | 0.01 | 0.02 | across_c | t | 2 | 0.062 | 4 | 0.041 | 0.041
design number = 1031-p2022 | 17915.9212 | 0.53496 | 1.0016 | 20 | 6 | 0.01 | 0.15624 | 0.041 | 0.01 | 0.02 | across_c | t | 2 | 0.062 | 4 | 0.041 | 0.041
design number = 1076-p2022 | 17915.556 | 0.4515 | 0.85392 | 21 | 6 | 0.01 | 0.12055 | 0.041 | 0.01 | 0.02 | across_c | t | 2 | 0.062 | 4 | 0.041 | 0.041
design number = 1100-p2022 | 17901.6144 | 0.50243 | 0.92379 | 21 | 6 | 0.01 | 0.13276 | 0.041 | 0.02 | 0.02 | across_c | t | 2 | 0.062 | 4 | 0.041 | 0.041
design number = 1111-p2022 | 17877.663 | 0.49962 | 0.92301 | 21 | 6 | 0.01 | 0.13172 | 0.041 | 0.025 | 0.02 | across_c | t | 2 | 0.062 | 4 | 0.041 | 0.041
design number = 1043-p2022 | 17867.0164 | 0.53276 | 0.99858 | 20 | 6 | 0.01 | 0.15469 | 0.041 | 0.015 | 0.02 | across_c | t | 2 | 0.062 | 4 | 0.041 | 0.041
design number = 992-p2022 | 17859.8922 | 0.54104 | 1.0642 | 19 | 6 | 0.01 | 0.17559 | 0.041 | 0.015 | 0.02 | across_c | t | 2 | 0.062 | 4 | 0.041 | 0.041
design number = 1055-p2022 | 17818.4064 | 0.53048 | 0.99552 | 20 | 6 | 0.01 | 0.15314 | 0.041 | 0.02 | 0.02 | across_c | t | 2 | 0.062 | 4 | 0.041 | 0.041
design number = 1061-p2022 | 17795.1106 | 0.38696 | 0.76988 | 20 | 6 | 0.01 | 0.10524 | 0.041 | 0.025 | 0.02 | across_c | t | 2 | 0.062 | 4 | 0.041 | 0.041
design number = 1006-p2022 | 17794.3152 | 0.5392 | 1.0591 | 19 | 6 | 0.01 | 0.17352 | 0.041 | 0.02 | 0.02 | across_c | t | 2 | 0.062 | 4 | 0.041 | 0.041
design number = 1077-p2022 | 17793.3158 | 0.48776 | 0.88963 | 21 | 6 | 0.01 | 0.12769 | 0.041 | 0.01 | 0.02 | across_c | t | 2 | 0.062 | 4 | 0.041 | 0.041
design number = 1048-p2022 | 17779.454 | 0.38671 | 0.76713 | 20 | 6 | 0.01 | 0.10559 | 0.041 | 0.02 | 0.02 | across_c | t | 2 | 0.062 | 4 | 0.041 | 0.041
design number = 1088-p2022 | 17777.4236 | 0.48502 | 0.88972 | 21 | 6 | 0.01 | 0.12683 | 0.041 | 0.015 | 0.02 | across_c | t | 2 | 0.062 | 4 | 0.041 | 0.041
design number = 1068-p2022 | 17770.1521 | 0.52811 | 0.99247 | 20 | 6 | 0.01 | 0.15159 | 0.041 | 0.025 | 0.02 | across_c | t | 2 | 0.062 | 4 | 0.041 | 0.041
design number = 1036-p2022 | 17764.0438 | 0.38647 | 0.76439 | 20 | 6 | 0.01 | 0.10593 | 0.041 | 0.015 | 0.02 | across_c | t | 2 | 0.062 | 4 | 0.041 | 0.041
design number = 1099-p2022 | 17762.3774 | 0.48219 | 0.8898 | 21 | 6 | 0.01 | 0.12597 | 0.041 | 0.02 | 0.02 | across_c | t | 2 | 0.062 | 4 | 0.041 | 0.041
design number = 1024-p2022 | 17748.9095 | 0.38623 | 0.76165 | 20 | 6 | 0.01 | 0.10628 | 0.041 | 0.01 | 0.02 | across_c | t | 2 | 0.062 | 4 | 0.041 | 0.041
design number = 1110-p2022 | 17748.2231 | 0.47928 | 0.88989 | 21 | 6 | 0.01 | 0.1251 | 0.041 | 0.025 | 0.02 | across_c | t | 2 | 0.062 | 4 | 0.041 | 0.041
design number = 1020-p2022 | 17728.4823 | 0.53727 | 1.054 | 19 | 6 | 0.01 | 0.17145 | 0.041 | 0.025 | 0.02 | across_c | t | 2 | 0.062 | 4 | 0.041 | 0.041
design number = 978-p2022 | 17698.7856 | 0.53638 | 1.0365 | 19 | 6 | 0.01 | 0.17052 | 0.041 | 0.01 | 0.02 | across_c | t | 2 | 0.062 | 4 | 0.041 | 0.041
design number = 1030-p2022 | 17693.8565 | 0.52412 | 0.96735 | 20 | 6 | 0.01 | 0.1491 | 0.041 | 0.01 | 0.02 | across_c | t | 2 | 0.062 | 4 | 0.041 | 0.041
design number = 1009-p2022 | 17688.6646 | 0.39556 | 0.71876 | 19 | 6 | 0.01 | 0.098621 | 0.041 | 0.025 | 0.02 | across_c | t | 2 | 0.062 | 4 | 0.041 | 0.041
design number = 995-p2022 | 17687.2143 | 0.39558 | 0.71515 | 19 | 6 | 0.01 | 0.098793 | 0.041 | 0.02 | 0.02 | across_c | t | 2 | 0.062 | 4 | 0.041 | 0.041
design number = 981-p2022 | 17684.7584 | 0.39557 | 0.71155 | 19 | 6 | 0.01 | 0.098966 | 0.041 | 0.015 | 0.02 | across_c | t | 2 | 0.062 | 4 | 0.041 | 0.041
design number = 968-p2022 | 17681.3513 | 0.39555 | 0.70795 | 19 | 6 | 0.01 | 0.099138 | 0.041 | 0.01 | 0.02 | across_c | t | 2 | 0.062 | 4 | 0.041 | 0.041
design number = 1042-p2022 | 17652.0531 | 0.52179 | 0.96512 | 20 | 6 | 0.01 | 0.14772 | 0.041 | 0.015 | 0.02 | across_c | t | 2 | 0.062 | 4 | 0.041 | 0.041
design number = 991-p2022 | 17638.1777 | 0.53451 | 1.0322 | 19 | 6 | 0.01 | 0.16862 | 0.041 | 0.015 | 0.02 | across_c | t | 2 | 0.062 | 4 | 0.041 | 0.041
design number = 1054-p2022 | 17610.7421 | 0.51938 | 0.9629 | 20 | 6 | 0.01 | 0.14634 | 0.041 | 0.02 | 0.02 | across_c | t | 2 | 0.062 | 4 | 0.041 | 0.041
design number = 1105-p2022 | 17591.4688 | 0.37074 | 0.72427 | 21 | 6 | 0.01 | 0.092 | 0.041 | 0.025 | 0.02 | across_c | t | 2 | 0.062 | 4 | 0.041 | 0.041
design number = 1083-p2022 | 17591.4688 | 0.37074 | 0.71548 | 21 | 6 | 0.01 | 0.092 | 0.041 | 0.015 | 0.02 | across_c | t | 2 | 0.062 | 4 | 0.041 | 0.041
design number = 1094-p2022 | 17591.4688 | 0.37074 | 0.71988 | 21 | 6 | 0.01 | 0.092 | 0.041 | 0.02 | 0.02 | across_c | t | 2 | 0.062 | 4 | 0.041 | 0.041
design number = 1072-p2022 | 17591.4688 | 0.37074 | 0.71108 | 21 | 6 | 0.01 | 0.092 | 0.041 | 0.01 | 0.02 | across_c | t | 2 | 0.062 | 4 | 0.041 | 0.041
design number = 1067-p2022 | 17585.8441 | 0.51693 | 0.96067 | 20 | 6 | 0.01 | 0.14497 | 0.041 | 0.025 | 0.02 | across_c | t | 2 | 0.062 | 4 | 0.041 | 0.041
design number = 1005-p2022 | 17577.4506 | 0.53256 | 1.0278 | 19 | 6 | 0.01 | 0.16672 | 0.041 | 0.02 | 0.02 | across_c | t | 2 | 0.062 | 4 | 0.041 | 0.041
design number = 919-p2022 | 17543.1094 | 0.52725 | 1.0971 | 18 | 6 | 0.01 | 0.19193 | 0.041 | 0.01 | 0.02 | across_c | t | 2 | 0.062 | 4 | 0.041 | 0.041
design number = 1019-p2022 | 17533.4016 | 0.53059 | 1.0235 | 19 | 6 | 0.01 | 0.16483 | 0.041 | 0.025 | 0.02 | across_c | t | 2 | 0.062 | 4 | 0.041 | 0.041
design number = 1029-p2022 | 17498.4887 | 0.51117 | 0.93307 | 20 | 6 | 0.01 | 0.14197 | 0.041 | 0.01 | 0.02 | across_c | t | 2 | 0.062 | 4 | 0.041 | 0.041
design number = 977-p2022 | 17486.813 | 0.52898 | 1.0036 | 19 | 6 | 0.01 | 0.16338 | 0.041 | 0.01 | 0.02 | across_c | t | 2 | 0.062 | 4 | 0.041 | 0.041
design number = 934-p2022 | 17469.4974 | 0.52568 | 1.0909 | 18 | 6 | 0.01 | 0.18952 | 0.041 | 0.015 | 0.02 | across_c | t | 2 | 0.062 | 4 | 0.041 | 0.041
design number = 1041-p2022 | 17464.3397 | 0.50872 | 0.93167 | 20 | 6 | 0.01 | 0.14076 | 0.041 | 0.015 | 0.02 | across_c | t | 2 | 0.062 | 4 | 0.041 | 0.041
design number = 1062-p2022 | 17450.2892 | 0.39433 | 0.80167 | 20 | 6 | 0.01 | 0.11186 | 0.041 | 0.025 | 0.02 | across_c | t | 2 | 0.062 | 4 | 0.041 | 0.041
design number = 1049-p2022 | 17433.8764 | 0.39758 | 0.79976 | 20 | 6 | 0.01 | 0.11238 | 0.041 | 0.02 | 0.02 | across_c | t | 2 | 0.062 | 4 | 0.041 | 0.041
design number = 990-p2022 | 17431.3593 | 0.52699 | 1.0001 | 19 | 6 | 0.01 | 0.16166 | 0.041 | 0.015 | 0.02 | across_c | t | 2 | 0.062 | 4 | 0.041 | 0.041
design number = 1053-p2022 | 17430.8519 | 0.50618 | 0.93027 | 20 | 6 | 0.01 | 0.13955 | 0.041 | 0.02 | 0.02 | across_c | t | 2 | 0.062 | 4 | 0.041 | 0.041
design number = 1037-p2022 | 17401.8626 | 0.40098 | 0.79785 | 20 | 6 | 0.01 | 0.1129 | 0.041 | 0.015 | 0.02 | across_c | t | 2 | 0.062 | 4 | 0.041 | 0.041
design number = 1066-p2022 | 17398.093 | 0.50355 | 0.92887 | 20 | 6 | 0.01 | 0.13834 | 0.041 | 0.025 | 0.02 | across_c | t | 2 | 0.062 | 4 | 0.041 | 0.041
design number = 949-p2022 | 17395.1544 | 0.52404 | 1.0846 | 18 | 6 | 0.01 | 0.1871 | 0.041 | 0.02 | 0.02 | across_c | t | 2 | 0.062 | 4 | 0.041 | 0.041
design number = 1025-p2022 | 17387.2333 | 0.4041 | 0.79594 | 20 | 6 | 0.01 | 0.11341 | 0.041 | 0.01 | 0.02 | across_c | t | 2 | 0.062 | 4 | 0.041 | 0.041
design number = 1004-p2022 | 17375.9599 | 0.52493 | 0.99657 | 19 | 6 | 0.01 | 0.15993 | 0.041 | 0.02 | 0.02 | across_c | t | 2 | 0.062 | 4 | 0.041 | 0.041
design number = 918-p2022 | 17322.4091 | 0.52314 | 1.0657 | 18 | 6 | 0.01 | 0.18479 | 0.041 | 0.01 | 0.02 | across_c | t | 2 | 0.062 | 4 | 0.041 | 0.041
design number = 1018-p2022 | 17320.6669 | 0.52278 | 0.99303 | 19 | 6 | 0.01 | 0.15821 | 0.041 | 0.025 | 0.02 | across_c | t | 2 | 0.062 | 4 | 0.041 | 0.041
design number = 965-p2022 | 17319.182 | 0.52307 | 1.0784 | 18 | 6 | 0.01 | 0.18469 | 0.041 | 0.025 | 0.02 | across_c | t | 2 | 0.062 | 4 | 0.041 | 0.041
design number = 1028-p2022 | 17307.4932 | 0.49531 | 0.89879 | 20 | 6 | 0.01 | 0.13483 | 0.041 | 0.01 | 0.02 | across_c | t | 2 | 0.062 | 4 | 0.041 | 0.041
design number = 1040-p2022 | 17282.4453 | 0.49272 | 0.89821 | 20 | 6 | 0.01 | 0.13379 | 0.041 | 0.015 | 0.02 | across_c | t | 2 | 0.062 | 4 | 0.041 | 0.041
design number = 1063-p2022 | 17262.8933 | 0.43179 | 0.83347 | 20 | 6 | 0.01 | 0.11848 | 0.041 | 0.025 | 0.02 | across_c | t | 2 | 0.062 | 4 | 0.041 | 0.041
design number = 1052-p2022 | 17258.2321 | 0.49004 | 0.89764 | 20 | 6 | 0.01 | 0.13276 | 0.041 | 0.02 | 0.02 | across_c | t | 2 | 0.062 | 4 | 0.041 | 0.041
design number = 976-p2022 | 17257.8373 | 0.52022 | 0.97079 | 19 | 6 | 0.01 | 0.15624 | 0.041 | 0.01 | 0.02 | across_c | t | 2 | 0.062 | 4 | 0.041 | 0.041
design number = 933-p2022 | 17252.2107 | 0.5215 | 1.0602 | 18 | 6 | 0.01 | 0.18255 | 0.041 | 0.015 | 0.02 | across_c | t | 2 | 0.062 | 4 | 0.041 | 0.041
design number = 1050-p2022 | 17240.7114 | 0.43535 | 0.83239 | 20 | 6 | 0.01 | 0.11917 | 0.041 | 0.02 | 0.02 | across_c | t | 2 | 0.062 | 4 | 0.041 | 0.041
design number = 1038-p2022 | 17236.139 | 0.43852 | 0.8313 | 20 | 6 | 0.01 | 0.11986 | 0.041 | 0.015 | 0.02 | across_c | t | 2 | 0.062 | 4 | 0.041 | 0.041
design number = 1065-p2022 | 17234.92 | 0.48727 | 0.89707 | 20 | 6 | 0.01 | 0.13172 | 0.041 | 0.025 | 0.02 | across_c | t | 2 | 0.062 | 4 | 0.041 | 0.041
design number = 989-p2022 | 17208.4496 | 0.51812 | 0.96805 | 19 | 6 | 0.01 | 0.15469 | 0.041 | 0.015 | 0.02 | across_c | t | 2 | 0.062 | 4 | 0.041 | 0.041
design number = 948-p2022 | 17181.4416 | 0.5198 | 1.0547 | 18 | 6 | 0.01 | 0.18031 | 0.041 | 0.02 | 0.02 | across_c | t | 2 | 0.062 | 4 | 0.041 | 0.041
design number = 1003-p2022 | 17159.3093 | 0.51593 | 0.9653 | 19 | 6 | 0.01 | 0.15314 | 0.041 | 0.02 | 0.02 | across_c | t | 2 | 0.062 | 4 | 0.041 | 0.041
design number = 852-p2022 | 17155.9638 | 0.5127 | 1.0891 | 17 | 6 | 0.01 | 0.19907 | 0.041 | 0.01 | 0.02 | across_c | t | 2 | 0.062 | 4 | 0.041 | 0.041
design number = 1027-p2022 | 17154.0112 | 0.4755 | 0.8645 | 20 | 6 | 0.01 | 0.12769 | 0.041 | 0.01 | 0.02 | across_c | t | 2 | 0.062 | 4 | 0.041 | 0.041
design number = 603-p2022 | 17151.7221 | 0.5288 | 1.0995 | 14 | 6 | 0.01 | 0.23476 | 0.041 | 0.01 | 0.02 | across_c | t | 2 | 0.062 | 4 | 0.041 | 0.041
design number = 1039-p2022 | 17146.3348 | 0.4731 | 0.86476 | 20 | 6 | 0.01 | 0.12683 | 0.041 | 0.015 | 0.02 | across_c | t | 2 | 0.062 | 4 | 0.041 | 0.041
design number = 1051-p2022 | 17131.5756 | 0.4703 | 0.86502 | 20 | 6 | 0.01 | 0.12597 | 0.041 | 0.02 | 0.02 | across_c | t | 2 | 0.062 | 4 | 0.041 | 0.041
design number = 947-p2022 | 17122.3042 | 0.5223 | 1.0248 | 18 | 6 | 0.01 | 0.17352 | 0.041 | 0.02 | 0.02 | across_c | t | 2 | 0.062 | 4 | 0.041 | 0.041
design number = 1064-p2022 | 17117.7838 | 0.46743 | 0.86527 | 20 | 6 | 0.01 | 0.1251 | 0.041 | 0.025 | 0.02 | across_c | t | 2 | 0.062 | 4 | 0.041 | 0.041
design number = 903-p2022 | 17114.0367 | 0.51279 | 1.0975 | 17 | 6 | 0.01 | 0.19793 | 0.041 | 0.025 | 0.02 | across_c | t | 2 | 0.062 | 4 | 0.041 | 0.041
design number = 1017-p2022 | 17110.4756 | 0.51366 | 0.96256 | 19 | 6 | 0.01 | 0.15159 | 0.041 | 0.025 | 0.02 | across_c | t | 2 | 0.062 | 4 | 0.041 | 0.041
design number = 964-p2022 | 17110.1231 | 0.51802 | 1.0492 | 18 | 6 | 0.01 | 0.17807 | 0.041 | 0.025 | 0.02 | across_c | t | 2 | 0.062 | 4 | 0.041 | 0.041
design number = 695-p2022 | 17101.6338 | 0.50525 | 1.0917 | 15 | 6 | 0.01 | 0.22048 | 0.041 | 0.01 | 0.02 | across_c | t | 2 | 0.062 | 4 | 0.041 | 0.041
design number = 917-p2022 | 17096.8985 | 0.51768 | 1.0342 | 18 | 6 | 0.01 | 0.17766 | 0.041 | 0.01 | 0.02 | across_c | t | 2 | 0.062 | 4 | 0.041 | 0.041
design number = 868-p2022 | 17071.2185 | 0.51197 | 1.0826 | 17 | 6 | 0.01 | 0.19648 | 0.041 | 0.015 | 0.02 | across_c | t | 2 | 0.062 | 4 | 0.041 | 0.041
design number = 1026-p2022 | 17063.3949 | 0.45065 | 0.83022 | 20 | 6 | 0.01 | 0.12055 | 0.041 | 0.01 | 0.02 | across_c | t | 2 | 0.062 | 4 | 0.041 | 0.041
design number = 963-p2022 | 17056.2051 | 0.52047 | 1.0201 | 18 | 6 | 0.01 | 0.17145 | 0.041 | 0.025 | 0.02 | across_c | t | 2 | 0.062 | 4 | 0.041 | 0.041
design number = 1010-p2022 | 17035.4892 | 0.38339 | 0.74923 | 19 | 6 | 0.01 | 0.10524 | 0.041 | 0.025 | 0.02 | across_c | t | 2 | 0.062 | 4 | 0.041 | 0.041
design number = 975-p2022 | 17033.1455 | 0.50984 | 0.93794 | 19 | 6 | 0.01 | 0.1491 | 0.041 | 0.01 | 0.02 | across_c | t | 2 | 0.062 | 4 | 0.041 | 0.041
design number = 932-p2022 | 17030.5138 | 0.51596 | 1.0295 | 18 | 6 | 0.01 | 0.17559 | 0.041 | 0.015 | 0.02 | across_c | t | 2 | 0.062 | 4 | 0.041 | 0.041
design number = 916-p2022 | 17026.3686 | 0.51962 | 1.0028 | 18 | 6 | 0.01 | 0.17052 | 0.041 | 0.01 | 0.02 | across_c | t | 2 | 0.062 | 4 | 0.041 | 0.041
design number = 996-p2022 | 17016.6562 | 0.38306 | 0.74642 | 19 | 6 | 0.01 | 0.10559 | 0.041 | 0.02 | 0.02 | across_c | t | 2 | 0.062 | 4 | 0.041 | 0.041
design number = 626-p2022 | 17003.1953 | 0.52314 | 1.0914 | 14 | 6 | 0.01 | 0.23131 | 0.041 | 0.015 | 0.02 | across_c | t | 2 | 0.062 | 4 | 0.041 | 0.041
design number = 982-p2022 | 16998.2605 | 0.38275 | 0.74361 | 19 | 6 | 0.01 | 0.10593 | 0.041 | 0.015 | 0.02 | across_c | t | 2 | 0.062 | 4 | 0.041 | 0.041
design number = 885-p2022 | 16994.0306 | 0.51044 | 1.0762 | 17 | 6 | 0.01 | 0.1939 | 0.041 | 0.02 | 0.02 | across_c | t | 2 | 0.062 | 4 | 0.041 | 0.041
design number = 674-p2022 | 16991.032 | 0.52268 | 1.0992 | 14 | 6 | 0.01 | 0.23103 | 0.041 | 0.025 | 0.02 | across_c | t | 2 | 0.062 | 4 | 0.041 | 0.041
design number = 988-p2022 | 16990.7081 | 0.5076 | 0.93599 | 19 | 6 | 0.01 | 0.14772 | 0.041 | 0.015 | 0.02 | across_c | t | 2 | 0.062 | 4 | 0.041 | 0.041
design number = 969-p2022 | 16980.3121 | 0.38244 | 0.7408 | 19 | 6 | 0.01 | 0.10628 | 0.041 | 0.01 | 0.02 | across_c | t | 2 | 0.062 | 4 | 0.041 | 0.041
design number = 796-p2022 | 16977.8014 | 0.50507 | 1.0995 | 16 | 6 | 0.01 | 0.21041 | 0.041 | 0.015 | 0.02 | across_c | t | 2 | 0.062 | 4 | 0.041 | 0.041
design number = 1034-p2022 | 16971.3196 | 0.36776 | 0.69748 | 20 | 6 | 0.01 | 0.092 | 0.041 | 0.015 | 0.02 | across_c | t | 2 | 0.062 | 4 | 0.041 | 0.041
design number = 1022-p2022 | 16971.3196 | 0.36776 | 0.69309 | 20 | 6 | 0.01 | 0.092 | 0.041 | 0.01 | 0.02 | across_c | t | 2 | 0.062 | 4 | 0.041 | 0.041
design number = 1046-p2022 | 16971.3196 | 0.36776 | 0.70188 | 20 | 6 | 0.01 | 0.092 | 0.041 | 0.02 | 0.02 | across_c | t | 2 | 0.062 | 4 | 0.041 | 0.041
design number = 1059-p2022 | 16971.3196 | 0.36776 | 0.70628 | 20 | 6 | 0.01 | 0.092 | 0.041 | 0.025 | 0.02 | across_c | t | 2 | 0.062 | 4 | 0.041 | 0.041
design number = 931-p2022 | 16965.4352 | 0.51784 | 0.99885 | 18 | 6 | 0.01 | 0.16862 | 0.041 | 0.015 | 0.02 | across_c | t | 2 | 0.062 | 4 | 0.041 | 0.041
design number = 1002-p2022 | 16948.7191 | 0.50529 | 0.93403 | 19 | 6 | 0.01 | 0.14634 | 0.041 | 0.02 | 0.02 | across_c | t | 2 | 0.062 | 4 | 0.041 | 0.041
design number = 851-p2022 | 16934.7464 | 0.50924 | 1.0591 | 17 | 6 | 0.01 | 0.19193 | 0.041 | 0.01 | 0.02 | across_c | t | 2 | 0.062 | 4 | 0.041 | 0.041
design number = 758-p2022 | 16932.3339 | 0.50222 | 1.0947 | 15 | 6 | 0.01 | 0.21779 | 0.041 | 0.025 | 0.02 | across_c | t | 2 | 0.062 | 4 | 0.041 | 0.041
design number = 902-p2022 | 16915.9139 | 0.50885 | 1.0697 | 17 | 6 | 0.01 | 0.19131 | 0.041 | 0.025 | 0.02 | across_c | t | 2 | 0.062 | 4 | 0.041 | 0.041
design number = 715-p2022 | 16909.1758 | 0.5017 | 1.0843 | 15 | 6 | 0.01 | 0.21738 | 0.041 | 0.015 | 0.02 | across_c | t | 2 | 0.062 | 4 | 0.041 | 0.041
design number = 1016-p2022 | 16907.2444 | 0.50288 | 0.93208 | 19 | 6 | 0.01 | 0.14497 | 0.041 | 0.025 | 0.02 | across_c | t | 2 | 0.062 | 4 | 0.041 | 0.041
design number = 946-p2022 | 16904.3241 | 0.51598 | 0.9949 | 18 | 6 | 0.01 | 0.16672 | 0.041 | 0.02 | 0.02 | across_c | t | 2 | 0.062 | 4 | 0.041 | 0.041
design number = 952-p2022 | 16888.106 | 0.39266 | 0.69944 | 18 | 6 | 0.01 | 0.098621 | 0.041 | 0.025 | 0.02 | across_c | t | 2 | 0.062 | 4 | 0.041 | 0.041
design number = 936-p2022 | 16883.1172 | 0.39259 | 0.6958 | 18 | 6 | 0.01 | 0.098793 | 0.041 | 0.02 | 0.02 | across_c | t | 2 | 0.062 | 4 | 0.041 | 0.041
design number = 921-p2022 | 16877.1692 | 0.39251 | 0.69216 | 18 | 6 | 0.01 | 0.098966 | 0.041 | 0.015 | 0.02 | across_c | t | 2 | 0.062 | 4 | 0.041 | 0.041
design number = 906-p2022 | 16870.3103 | 0.39241 | 0.68853 | 18 | 6 | 0.01 | 0.099138 | 0.041 | 0.01 | 0.02 | across_c | t | 2 | 0.062 | 4 | 0.041 | 0.041
design number = 867-p2022 | 16861.2108 | 0.5077 | 1.0534 | 17 | 6 | 0.01 | 0.18952 | 0.041 | 0.015 | 0.02 | across_c | t | 2 | 0.062 | 4 | 0.041 | 0.041
design number = 649-p2022 | 16847.9978 | 0.51729 | 1.0834 | 14 | 6 | 0.01 | 0.22786 | 0.041 | 0.02 | 0.02 | across_c | t | 2 | 0.062 | 4 | 0.041 | 0.041
design number = 962-p2022 | 16843.0764 | 0.51405 | 0.99095 | 18 | 6 | 0.01 | 0.16483 | 0.041 | 0.025 | 0.02 | across_c | t | 2 | 0.062 | 4 | 0.041 | 0.041
design number = 602-p2022 | 16836.8701 | 0.51687 | 1.0738 | 14 | 6 | 0.01 | 0.22762 | 0.041 | 0.01 | 0.02 | across_c | t | 2 | 0.062 | 4 | 0.041 | 0.041
design number = 974-p2022 | 16819.1687 | 0.49732 | 0.90508 | 19 | 6 | 0.01 | 0.14197 | 0.041 | 0.01 | 0.02 | across_c | t | 2 | 0.062 | 4 | 0.041 | 0.041
design number = 525-p2022 | 16800.0748 | 0.55238 | 1.093 | 13 | 6 | 0.01 | 0.24524 | 0.041 | 0.015 | 0.02 | across_c | t | 2 | 0.062 | 4 | 0.041 | 0.041
design number = 987-p2022 | 16799.082 | 0.49505 | 0.90392 | 19 | 6 | 0.01 | 0.14076 | 0.041 | 0.015 | 0.02 | across_c | t | 2 | 0.062 | 4 | 0.041 | 0.041
design number = 915-p2022 | 16796.242 | 0.51252 | 0.97138 | 18 | 6 | 0.01 | 0.16338 | 0.041 | 0.01 | 0.02 | across_c | t | 2 | 0.062 | 4 | 0.041 | 0.041
design number = 884-p2022 | 16786.8762 | 0.50611 | 1.0476 | 17 | 6 | 0.01 | 0.1871 | 0.041 | 0.02 | 0.02 | across_c | t | 2 | 0.062 | 4 | 0.041 | 0.041
design number = 815-p2022 | 16778.855 | 0.50019 | 1.0922 | 16 | 6 | 0.01 | 0.20748 | 0.041 | 0.02 | 0.02 | across_c | t | 2 | 0.062 | 4 | 0.041 | 0.041
design number = 579-p2022 | 16765.8913 | 0.5509 | 1.0985 | 13 | 6 | 0.01 | 0.24428 | 0.041 | 0.025 | 0.02 | across_c | t | 2 | 0.062 | 4 | 0.041 | 0.041
design number = 1001-p2022 | 16764.9303 | 0.4926 | 0.90276 | 19 | 6 | 0.01 | 0.13955 | 0.041 | 0.02 | 0.02 | across_c | t | 2 | 0.062 | 4 | 0.041 | 0.041
design number = 930-p2022 | 16740.4503 | 0.51063 | 0.96818 | 18 | 6 | 0.01 | 0.16166 | 0.041 | 0.015 | 0.02 | across_c | t | 2 | 0.062 | 4 | 0.041 | 0.041
design number = 1015-p2022 | 16731.4811 | 0.49006 | 0.90161 | 19 | 6 | 0.01 | 0.13834 | 0.041 | 0.025 | 0.02 | across_c | t | 2 | 0.062 | 4 | 0.041 | 0.041
design number = 736-p2022 | 16730.6398 | 0.4976 | 1.0769 | 15 | 6 | 0.01 | 0.21428 | 0.041 | 0.02 | 0.02 | across_c | t | 2 | 0.062 | 4 | 0.041 | 0.041
design number = 777-p2022 | 16717.8654 | 0.49883 | 1.0783 | 16 | 6 | 0.01 | 0.20621 | 0.041 | 0.01 | 0.02 | across_c | t | 2 | 0.062 | 4 | 0.041 | 0.041
design number = 850-p2022 | 16714.9868 | 0.50453 | 1.0291 | 17 | 6 | 0.01 | 0.18479 | 0.041 | 0.01 | 0.02 | across_c | t | 2 | 0.062 | 4 | 0.041 | 0.041
design number = 901-p2022 | 16711.7511 | 0.50445 | 1.0419 | 17 | 6 | 0.01 | 0.18469 | 0.041 | 0.025 | 0.02 | across_c | t | 2 | 0.062 | 4 | 0.041 | 0.041
design number = 1011-p2022 | 16700.3699 | 0.38537 | 0.77971 | 19 | 6 | 0.01 | 0.11186 | 0.041 | 0.025 | 0.02 | across_c | t | 2 | 0.062 | 4 | 0.041 | 0.041
design number = 673-p2022 | 16685.5664 | 0.51123 | 1.0754 | 14 | 6 | 0.01 | 0.22441 | 0.041 | 0.025 | 0.02 | across_c | t | 2 | 0.062 | 4 | 0.041 | 0.041
design number = 997-p2022 | 16685.2597 | 0.38854 | 0.77769 | 19 | 6 | 0.01 | 0.11238 | 0.041 | 0.02 | 0.02 | across_c | t | 2 | 0.062 | 4 | 0.041 | 0.041
design number = 945-p2022 | 16684.66 | 0.50867 | 0.96499 | 18 | 6 | 0.01 | 0.15993 | 0.041 | 0.02 | 0.02 | across_c | t | 2 | 0.062 | 4 | 0.041 | 0.041
design number = 625-p2022 | 16682.2397 | 0.51111 | 1.0663 | 14 | 6 | 0.01 | 0.22434 | 0.041 | 0.015 | 0.02 | across_c | t | 2 | 0.062 | 4 | 0.041 | 0.041
design number = 499-p2022 | 16680.0394 | 0.5472 | 1.0772 | 13 | 6 | 0.01 | 0.2419 | 0.041 | 0.01 | 0.02 | across_c | t | 2 | 0.062 | 4 | 0.041 | 0.041
design number = 694-p2022 | 16675.3339 | 0.49631 | 1.0646 | 15 | 6 | 0.01 | 0.21334 | 0.041 | 0.01 | 0.02 | across_c | t | 2 | 0.062 | 4 | 0.041 | 0.041
design number = 834-p2022 | 16671.3154 | 0.49801 | 1.0848 | 16 | 6 | 0.01 | 0.20455 | 0.041 | 0.025 | 0.02 | across_c | t | 2 | 0.062 | 4 | 0.041 | 0.041
design number = 551-p2022 | 16663.6012 | 0.54649 | 1.0845 | 13 | 6 | 0.01 | 0.24145 | 0.041 | 0.02 | 0.02 | across_c | t | 2 | 0.062 | 4 | 0.041 | 0.041
design number = 983-p2022 | 16653.9382 | 0.39184 | 0.77568 | 19 | 6 | 0.01 | 0.1129 | 0.041 | 0.015 | 0.02 | across_c | t | 2 | 0.062 | 4 | 0.041 | 0.041
design number = 866-p2022 | 16644.5609 | 0.50293 | 1.0241 | 17 | 6 | 0.01 | 0.18255 | 0.041 | 0.015 | 0.02 | across_c | t | 2 | 0.062 | 4 | 0.041 | 0.041
design number = 970-p2022 | 16640.8189 | 0.39488 | 0.77366 | 19 | 6 | 0.01 | 0.11341 | 0.041 | 0.01 | 0.02 | across_c | t | 2 | 0.062 | 4 | 0.041 | 0.041
design number = 973-p2022 | 16638.7363 | 0.48209 | 0.87223 | 19 | 6 | 0.01 | 0.13483 | 0.041 | 0.01 | 0.02 | across_c | t | 2 | 0.062 | 4 | 0.041 | 0.041
design number = 961-p2022 | 16628.9197 | 0.50662 | 0.9618 | 18 | 6 | 0.01 | 0.15821 | 0.041 | 0.025 | 0.02 | across_c | t | 2 | 0.062 | 4 | 0.041 | 0.041
design number = 795-p2022 | 16625.6947 | 0.49799 | 1.0716 | 16 | 6 | 0.01 | 0.20345 | 0.041 | 0.015 | 0.02 | across_c | t | 2 | 0.062 | 4 | 0.041 | 0.041
design number = 986-p2022 | 16613.0271 | 0.47958 | 0.87186 | 19 | 6 | 0.01 | 0.13379 | 0.041 | 0.015 | 0.02 | across_c | t | 2 | 0.062 | 4 | 0.041 | 0.041
design number = 1000-p2022 | 16588.1432 | 0.47698 | 0.8715 | 19 | 6 | 0.01 | 0.13276 | 0.041 | 0.02 | 0.02 | across_c | t | 2 | 0.062 | 4 | 0.041 | 0.041
design number = 883-p2022 | 16566.1125 | 0.50202 | 1.0191 | 17 | 6 | 0.01 | 0.18031 | 0.041 | 0.02 | 0.02 | across_c | t | 2 | 0.062 | 4 | 0.041 | 0.041
design number = 914-p2022 | 16565.5063 | 0.50418 | 0.93995 | 18 | 6 | 0.01 | 0.15624 | 0.041 | 0.01 | 0.02 | across_c | t | 2 | 0.062 | 4 | 0.041 | 0.041
design number = 1014-p2022 | 16564.1546 | 0.47429 | 0.87113 | 19 | 6 | 0.01 | 0.13172 | 0.041 | 0.025 | 0.02 | across_c | t | 2 | 0.062 | 4 | 0.041 | 0.041
design number = 814-p2022 | 16546.7326 | 0.49659 | 1.065 | 16 | 6 | 0.01 | 0.20069 | 0.041 | 0.02 | 0.02 | across_c | t | 2 | 0.062 | 4 | 0.041 | 0.041
design number = 524-p2022 | 16544.7897 | 0.54143 | 1.0693 | 13 | 6 | 0.01 | 0.23828 | 0.041 | 0.015 | 0.02 | across_c | t | 2 | 0.062 | 4 | 0.041 | 0.041
design number = 757-p2022 | 16542.9496 | 0.4932 | 1.0695 | 15 | 6 | 0.01 | 0.21117 | 0.041 | 0.025 | 0.02 | across_c | t | 2 | 0.062 | 4 | 0.041 | 0.041
design number = 578-p2022 | 16521.0216 | 0.54043 | 1.076 | 13 | 6 | 0.01 | 0.23766 | 0.041 | 0.025 | 0.02 | across_c | t | 2 | 0.062 | 4 | 0.041 | 0.041
design number = 648-p2022 | 16520.4884 | 0.50514 | 1.0589 | 14 | 6 | 0.01 | 0.22107 | 0.041 | 0.02 | 0.02 | across_c | t | 2 | 0.062 | 4 | 0.041 | 0.041
design number = 929-p2022 | 16515.5983 | 0.50218 | 0.93751 | 18 | 6 | 0.01 | 0.15469 | 0.041 | 0.015 | 0.02 | across_c | t | 2 | 0.062 | 4 | 0.041 | 0.041
design number = 385-p2022 | 16503.0597 | 0.58808 | 1.0978 | 12 | 6 | 0.01 | 0.26331 | 0.041 | 0.01 | 0.02 | across_c | t | 2 | 0.062 | 4 | 0.041 | 0.041
design number = 776-p2022 | 16499.8338 | 0.49574 | 1.0497 | 16 | 6 | 0.01 | 0.19907 | 0.041 | 0.01 | 0.02 | across_c | t | 2 | 0.062 | 4 | 0.041 | 0.041
design number = 714-p2022 | 16495.5737 | 0.49208 | 1.0578 | 15 | 6 | 0.01 | 0.21041 | 0.041 | 0.015 | 0.02 | across_c | t | 2 | 0.062 | 4 | 0.041 | 0.041
design number = 900-p2022 | 16494.4956 | 0.5003 | 1.014 | 17 | 6 | 0.01 | 0.17807 | 0.041 | 0.025 | 0.02 | across_c | t | 2 | 0.062 | 4 | 0.041 | 0.041
design number = 601-p2022 | 16490.7452 | 0.50406 | 1.048 | 14 | 6 | 0.01 | 0.22048 | 0.041 | 0.01 | 0.02 | across_c | t | 2 | 0.062 | 4 | 0.041 | 0.041
design number = 849-p2022 | 16481.2069 | 0.49998 | 0.99911 | 17 | 6 | 0.01 | 0.17766 | 0.041 | 0.01 | 0.02 | across_c | t | 2 | 0.062 | 4 | 0.041 | 0.041
design number = 972-p2022 | 16480.6398 | 0.46284 | 0.83937 | 19 | 6 | 0.01 | 0.12769 | 0.041 | 0.01 | 0.02 | across_c | t | 2 | 0.062 | 4 | 0.041 | 0.041
design number = 833-p2022 | 16466.6794 | 0.49513 | 1.0583 | 16 | 6 | 0.01 | 0.19793 | 0.041 | 0.025 | 0.02 | across_c | t | 2 | 0.062 | 4 | 0.041 | 0.041
design number = 944-p2022 | 16465.8818 | 0.5001 | 0.93508 | 18 | 6 | 0.01 | 0.15314 | 0.041 | 0.02 | 0.02 | across_c | t | 2 | 0.062 | 4 | 0.041 | 0.041
design number = 985-p2022 | 16465.2025 | 0.46018 | 0.8398 | 19 | 6 | 0.01 | 0.12683 | 0.041 | 0.015 | 0.02 | across_c | t | 2 | 0.062 | 4 | 0.041 | 0.041
design number = 999-p2022 | 16450.7409 | 0.45743 | 0.84023 | 19 | 6 | 0.01 | 0.12597 | 0.041 | 0.02 | 0.02 | across_c | t | 2 | 0.062 | 4 | 0.041 | 0.041
design number = 1013-p2022 | 16437.3185 | 0.45459 | 0.84066 | 19 | 6 | 0.01 | 0.1251 | 0.041 | 0.025 | 0.02 | across_c | t | 2 | 0.062 | 4 | 0.041 | 0.041
design number = 794-p2022 | 16424.2136 | 0.49434 | 1.0437 | 16 | 6 | 0.01 | 0.19648 | 0.041 | 0.015 | 0.02 | across_c | t | 2 | 0.062 | 4 | 0.041 | 0.041
design number = 960-p2022 | 16416.4126 | 0.49793 | 0.93264 | 18 | 6 | 0.01 | 0.15159 | 0.041 | 0.025 | 0.02 | across_c | t | 2 | 0.062 | 4 | 0.041 | 0.041
design number = 865-p2022 | 16414.4567 | 0.49832 | 0.99481 | 17 | 6 | 0.01 | 0.17559 | 0.041 | 0.015 | 0.02 | across_c | t | 2 | 0.062 | 4 | 0.041 | 0.041
design number = 498-p2022 | 16407.7394 | 0.53567 | 1.0529 | 13 | 6 | 0.01 | 0.23476 | 0.041 | 0.01 | 0.02 | across_c | t | 2 | 0.062 | 4 | 0.041 | 0.041
design number = 550-p2022 | 16403.6198 | 0.5355 | 1.0614 | 13 | 6 | 0.01 | 0.23466 | 0.041 | 0.02 | 0.02 | across_c | t | 2 | 0.062 | 4 | 0.041 | 0.041
design number = 971-p2022 | 16390.778 | 0.4384 | 0.80651 | 19 | 6 | 0.01 | 0.12055 | 0.041 | 0.01 | 0.02 | across_c | t | 2 | 0.062 | 4 | 0.041 | 0.041
design number = 413-p2022 | 16388.5625 | 0.58223 | 1.089 | 12 | 6 | 0.01 | 0.25917 | 0.041 | 0.015 | 0.02 | across_c | t | 2 | 0.062 | 4 | 0.041 | 0.041
design number = 984-p2022 | 16385.7472 | 0.43563 | 0.80774 | 19 | 6 | 0.01 | 0.11986 | 0.041 | 0.015 | 0.02 | across_c | t | 2 | 0.062 | 4 | 0.041 | 0.041
design number = 998-p2022 | 16381.7006 | 0.43279 | 0.80896 | 19 | 6 | 0.01 | 0.11917 | 0.041 | 0.02 | 0.02 | across_c | t | 2 | 0.062 | 4 | 0.041 | 0.041
design number = 1012-p2022 | 16378.6849 | 0.42987 | 0.81018 | 19 | 6 | 0.01 | 0.11848 | 0.041 | 0.025 | 0.02 | across_c | t | 2 | 0.062 | 4 | 0.041 | 0.041
design number = 672-p2022 | 16376.4193 | 0.4988 | 1.0515 | 14 | 6 | 0.01 | 0.21779 | 0.041 | 0.025 | 0.02 | across_c | t | 2 | 0.062 | 4 | 0.041 | 0.041
design number = 624-p2022 | 16354.4087 | 0.49801 | 1.0413 | 14 | 6 | 0.01 | 0.21738 | 0.041 | 0.015 | 0.02 | across_c | t | 2 | 0.062 | 4 | 0.041 | 0.041
design number = 913-p2022 | 16352.9668 | 0.49437 | 0.90852 | 18 | 6 | 0.01 | 0.1491 | 0.041 | 0.01 | 0.02 | across_c | t | 2 | 0.062 | 4 | 0.041 | 0.041
design number = 813-p2022 | 16347.6309 | 0.49288 | 1.0378 | 16 | 6 | 0.01 | 0.1939 | 0.041 | 0.02 | 0.02 | across_c | t | 2 | 0.062 | 4 | 0.041 | 0.041
design number = 882-p2022 | 16347.2097 | 0.49659 | 0.99051 | 17 | 6 | 0.01 | 0.17352 | 0.041 | 0.02 | 0.02 | across_c | t | 2 | 0.062 | 4 | 0.041 | 0.041
design number = 473-p2022 | 16341.3704 | 0.57985 | 1.0925 | 12 | 6 | 0.01 | 0.25752 | 0.041 | 0.025 | 0.02 | across_c | t | 2 | 0.062 | 4 | 0.041 | 0.041
design number = 967-p2022 | 16324.3234 | 0.36493 | 0.67509 | 19 | 6 | 0.01 | 0.092 | 0.041 | 0.01 | 0.02 | across_c | t | 2 | 0.062 | 4 | 0.041 | 0.041
design number = 994-p2022 | 16324.3234 | 0.36493 | 0.68389 | 19 | 6 | 0.01 | 0.092 | 0.041 | 0.02 | 0.02 | across_c | t | 2 | 0.062 | 4 | 0.041 | 0.041
design number = 980-p2022 | 16324.3234 | 0.36493 | 0.67949 | 19 | 6 | 0.01 | 0.092 | 0.041 | 0.015 | 0.02 | across_c | t | 2 | 0.062 | 4 | 0.041 | 0.041
design number = 1008-p2022 | 16324.3234 | 0.36493 | 0.68828 | 19 | 6 | 0.01 | 0.092 | 0.041 | 0.025 | 0.02 | across_c | t | 2 | 0.062 | 4 | 0.041 | 0.041
design number = 928-p2022 | 16309.6282 | 0.49224 | 0.90685 | 18 | 6 | 0.01 | 0.14772 | 0.041 | 0.015 | 0.02 | across_c | t | 2 | 0.062 | 4 | 0.041 | 0.041
design number = 384-p2022 | 16302.4192 | 0.5779 | 1.075 | 12 | 6 | 0.01 | 0.25617 | 0.041 | 0.01 | 0.02 | across_c | t | 2 | 0.062 | 4 | 0.041 | 0.041
design number = 775-p2022 | 16288.7846 | 0.49173 | 1.0211 | 16 | 6 | 0.01 | 0.19193 | 0.041 | 0.01 | 0.02 | across_c | t | 2 | 0.062 | 4 | 0.041 | 0.041
design number = 735-p2022 | 16286.8489 | 0.48789 | 1.0511 | 15 | 6 | 0.01 | 0.20748 | 0.041 | 0.02 | 0.02 | across_c | t | 2 | 0.062 | 4 | 0.041 | 0.041
design number = 899-p2022 | 16279.4872 | 0.49479 | 0.98621 | 17 | 6 | 0.01 | 0.17145 | 0.041 | 0.025 | 0.02 | across_c | t | 2 | 0.062 | 4 | 0.041 | 0.041
design number = 832-p2022 | 16270.0863 | 0.49136 | 1.0318 | 16 | 6 | 0.01 | 0.19131 | 0.041 | 0.025 | 0.02 | across_c | t | 2 | 0.062 | 4 | 0.041 | 0.041
design number = 442-p2022 | 16269.026 | 0.57624 | 1.0801 | 12 | 6 | 0.01 | 0.25503 | 0.041 | 0.02 | 0.02 | across_c | t | 2 | 0.062 | 4 | 0.041 | 0.041
design number = 523-p2022 | 16267.5506 | 0.52985 | 1.0456 | 13 | 6 | 0.01 | 0.23131 | 0.041 | 0.015 | 0.02 | across_c | t | 2 | 0.062 | 4 | 0.041 | 0.041
design number = 943-p2022 | 16266.67 | 0.49003 | 0.90517 | 18 | 6 | 0.01 | 0.14634 | 0.041 | 0.02 | 0.02 | across_c | t | 2 | 0.062 | 4 | 0.041 | 0.041
design number = 577-p2022 | 16256.0732 | 0.52938 | 1.0534 | 13 | 6 | 0.01 | 0.23103 | 0.041 | 0.025 | 0.02 | across_c | t | 2 | 0.062 | 4 | 0.041 | 0.041
design number = 848-p2022 | 16248.8636 | 0.49396 | 0.96911 | 17 | 6 | 0.01 | 0.17052 | 0.041 | 0.01 | 0.02 | across_c | t | 2 | 0.062 | 4 | 0.041 | 0.041
design number = 953-p2022 | 16235.8606 | 0.37953 | 0.72859 | 18 | 6 | 0.01 | 0.10524 | 0.041 | 0.025 | 0.02 | across_c | t | 2 | 0.062 | 4 | 0.041 | 0.041
design number = 959-p2022 | 16224.1543 | 0.48773 | 0.90349 | 18 | 6 | 0.01 | 0.14497 | 0.041 | 0.025 | 0.02 | across_c | t | 2 | 0.062 | 4 | 0.041 | 0.041
design number = 937-p2022 | 16215.9274 | 0.37917 | 0.72571 | 18 | 6 | 0.01 | 0.10559 | 0.041 | 0.02 | 0.02 | across_c | t | 2 | 0.062 | 4 | 0.041 | 0.041
design number = 793-p2022 | 16202.7089 | 0.49083 | 1.0159 | 16 | 6 | 0.01 | 0.18952 | 0.041 | 0.015 | 0.02 | across_c | t | 2 | 0.062 | 4 | 0.041 | 0.041
design number = 693-p2022 | 16201.4965 | 0.48581 | 1.0374 | 15 | 6 | 0.01 | 0.20621 | 0.041 | 0.01 | 0.02 | across_c | t | 2 | 0.062 | 4 | 0.041 | 0.041
design number = 922-p2022 | 16196.5299 | 0.37882 | 0.72283 | 18 | 6 | 0.01 | 0.10593 | 0.041 | 0.015 | 0.02 | across_c | t | 2 | 0.062 | 4 | 0.041 | 0.041
design number = 864-p2022 | 16186.2108 | 0.49222 | 0.96553 | 17 | 6 | 0.01 | 0.16862 | 0.041 | 0.015 | 0.02 | across_c | t | 2 | 0.062 | 4 | 0.041 | 0.041
design number = 647-p2022 | 16184.8488 | 0.49193 | 1.0345 | 14 | 6 | 0.01 | 0.21428 | 0.041 | 0.02 | 0.02 | across_c | t | 2 | 0.062 | 4 | 0.041 | 0.041
design number = 412-p2022 | 16184.275 | 0.57204 | 1.0667 | 12 | 6 | 0.01 | 0.25221 | 0.041 | 0.015 | 0.02 | across_c | t | 2 | 0.062 | 4 | 0.041 | 0.041
design number = 907-p2022 | 16177.6764 | 0.37849 | 0.71995 | 18 | 6 | 0.01 | 0.10628 | 0.041 | 0.01 | 0.02 | across_c | t | 2 | 0.062 | 4 | 0.041 | 0.041
design number = 472-p2022 | 16144.1179 | 0.57007 | 1.0713 | 12 | 6 | 0.01 | 0.2509 | 0.041 | 0.025 | 0.02 | across_c | t | 2 | 0.062 | 4 | 0.041 | 0.041
design number = 912-p2022 | 16133.5491 | 0.48242 | 0.87709 | 18 | 6 | 0.01 | 0.14197 | 0.041 | 0.01 | 0.02 | across_c | t | 2 | 0.062 | 4 | 0.041 | 0.041
design number = 600-p2022 | 16132.3715 | 0.49006 | 1.0223 | 14 | 6 | 0.01 | 0.21334 | 0.041 | 0.01 | 0.02 | across_c | t | 2 | 0.062 | 4 | 0.041 | 0.041
design number = 812-p2022 | 16128.8708 | 0.48932 | 1.0106 | 16 | 6 | 0.01 | 0.1871 | 0.041 | 0.02 | 0.02 | across_c | t | 2 | 0.062 | 4 | 0.041 | 0.041
design number = 881-p2022 | 16123.2142 | 0.49042 | 0.96196 | 17 | 6 | 0.01 | 0.16672 | 0.041 | 0.02 | 0.02 | across_c | t | 2 | 0.062 | 4 | 0.041 | 0.041
design number = 549-p2022 | 16121.1469 | 0.52385 | 1.0383 | 13 | 6 | 0.01 | 0.22786 | 0.041 | 0.02 | 0.02 | across_c | t | 2 | 0.062 | 4 | 0.041 | 0.041
design number = 497-p2022 | 16110.6533 | 0.52342 | 1.0286 | 13 | 6 | 0.01 | 0.22762 | 0.041 | 0.01 | 0.02 | across_c | t | 2 | 0.062 | 4 | 0.041 | 0.041
design number = 927-p2022 | 16097.9639 | 0.48016 | 0.87618 | 18 | 6 | 0.01 | 0.14076 | 0.041 | 0.015 | 0.02 | across_c | t | 2 | 0.062 | 4 | 0.041 | 0.041
design number = 756-p2022 | 16087.7632 | 0.48303 | 1.0443 | 15 | 6 | 0.01 | 0.20455 | 0.041 | 0.025 | 0.02 | across_c | t | 2 | 0.062 | 4 | 0.041 | 0.041
design number = 383-p2022 | 16086.0594 | 0.56724 | 1.0521 | 12 | 6 | 0.01 | 0.24903 | 0.041 | 0.01 | 0.02 | across_c | t | 2 | 0.062 | 4 | 0.041 | 0.041
design number = 888-p2022 | 16062.9734 | 0.3892 | 0.68012 | 17 | 6 | 0.01 | 0.098621 | 0.041 | 0.025 | 0.02 | across_c | t | 2 | 0.062 | 4 | 0.041 | 0.041
design number = 942-p2022 | 16062.9654 | 0.47781 | 0.87526 | 18 | 6 | 0.01 | 0.13955 | 0.041 | 0.02 | 0.02 | across_c | t | 2 | 0.062 | 4 | 0.041 | 0.041
design number = 441-p2022 | 16060.9689 | 0.56603 | 1.0584 | 12 | 6 | 0.01 | 0.24824 | 0.041 | 0.02 | 0.02 | across_c | t | 2 | 0.062 | 4 | 0.041 | 0.041
design number = 898-p2022 | 16059.9014 | 0.48854 | 0.95839 | 17 | 6 | 0.01 | 0.16483 | 0.041 | 0.025 | 0.02 | across_c | t | 2 | 0.062 | 4 | 0.041 | 0.041
design number = 774-p2022 | 16057.4366 | 0.48782 | 0.99256 | 16 | 6 | 0.01 | 0.18479 | 0.041 | 0.01 | 0.02 | across_c | t | 2 | 0.062 | 4 | 0.041 | 0.041
design number = 871-p2022 | 16055.3835 | 0.38907 | 0.67645 | 17 | 6 | 0.01 | 0.098793 | 0.041 | 0.02 | 0.02 | across_c | t | 2 | 0.062 | 4 | 0.041 | 0.041
design number = 831-p2022 | 16054.2208 | 0.48775 | 1.0053 | 16 | 6 | 0.01 | 0.18469 | 0.041 | 0.025 | 0.02 | across_c | t | 2 | 0.062 | 4 | 0.041 | 0.041
design number = 854-p2022 | 16046.8799 | 0.38893 | 0.67278 | 17 | 6 | 0.01 | 0.098966 | 0.041 | 0.015 | 0.02 | across_c | t | 2 | 0.062 | 4 | 0.041 | 0.041
design number = 838-p2022 | 16037.5039 | 0.38876 | 0.6691 | 17 | 6 | 0.01 | 0.099138 | 0.041 | 0.01 | 0.02 | across_c | t | 2 | 0.062 | 4 | 0.041 | 0.041
design number = 958-p2022 | 16028.6217 | 0.47537 | 0.87434 | 18 | 6 | 0.01 | 0.13834 | 0.041 | 0.025 | 0.02 | across_c | t | 2 | 0.062 | 4 | 0.041 | 0.041
design number = 847-p2022 | 16011.3599 | 0.48706 | 0.93911 | 17 | 6 | 0.01 | 0.16338 | 0.041 | 0.01 | 0.02 | across_c | t | 2 | 0.062 | 4 | 0.041 | 0.041
design number = 713-p2022 | 16009.9632 | 0.4811 | 1.0313 | 15 | 6 | 0.01 | 0.20345 | 0.041 | 0.015 | 0.02 | across_c | t | 2 | 0.062 | 4 | 0.041 | 0.041
design number = 576-p2022 | 15990.1624 | 0.51733 | 1.0309 | 13 | 6 | 0.01 | 0.22441 | 0.041 | 0.025 | 0.02 | across_c | t | 2 | 0.062 | 4 | 0.041 | 0.041
design number = 792-p2022 | 15987.4317 | 0.4863 | 0.98798 | 16 | 6 | 0.01 | 0.18255 | 0.041 | 0.015 | 0.02 | across_c | t | 2 | 0.062 | 4 | 0.041 | 0.041
design number = 522-p2022 | 15987.0249 | 0.5172 | 1.0219 | 13 | 6 | 0.01 | 0.22434 | 0.041 | 0.015 | 0.02 | across_c | t | 2 | 0.062 | 4 | 0.041 | 0.041
design number = 671-p2022 | 15981.6579 | 0.48573 | 1.0277 | 14 | 6 | 0.01 | 0.21117 | 0.041 | 0.025 | 0.02 | across_c | t | 2 | 0.062 | 4 | 0.041 | 0.041
design number = 411-p2022 | 15964.0415 | 0.56136 | 1.0444 | 12 | 6 | 0.01 | 0.24524 | 0.041 | 0.015 | 0.02 | across_c | t | 2 | 0.062 | 4 | 0.041 | 0.041
design number = 863-p2022 | 15953.3777 | 0.48524 | 0.93626 | 17 | 6 | 0.01 | 0.16166 | 0.041 | 0.015 | 0.02 | across_c | t | 2 | 0.062 | 4 | 0.041 | 0.041
design number = 623-p2022 | 15936.8063 | 0.48414 | 1.0162 | 14 | 6 | 0.01 | 0.21041 | 0.041 | 0.015 | 0.02 | across_c | t | 2 | 0.062 | 4 | 0.041 | 0.041
design number = 911-p2022 | 15932.9944 | 0.46772 | 0.84567 | 18 | 6 | 0.01 | 0.13483 | 0.041 | 0.01 | 0.02 | across_c | t | 2 | 0.062 | 4 | 0.041 | 0.041
design number = 471-p2022 | 15932.1479 | 0.55984 | 1.0501 | 12 | 6 | 0.01 | 0.24428 | 0.041 | 0.025 | 0.02 | across_c | t | 2 | 0.062 | 4 | 0.041 | 0.041
design number = 954-p2022 | 15917.5138 | 0.37546 | 0.75774 | 18 | 6 | 0.01 | 0.11186 | 0.041 | 0.025 | 0.02 | across_c | t | 2 | 0.062 | 4 | 0.041 | 0.041
design number = 811-p2022 | 15916.7442 | 0.48472 | 0.98341 | 16 | 6 | 0.01 | 0.18031 | 0.041 | 0.02 | 0.02 | across_c | t | 2 | 0.062 | 4 | 0.041 | 0.041
design number = 926-p2022 | 15906.3598 | 0.4653 | 0.84551 | 18 | 6 | 0.01 | 0.13379 | 0.041 | 0.015 | 0.02 | across_c | t | 2 | 0.062 | 4 | 0.041 | 0.041
design number = 938-p2022 | 15904.0501 | 0.37855 | 0.75562 | 18 | 6 | 0.01 | 0.11238 | 0.041 | 0.02 | 0.02 | across_c | t | 2 | 0.062 | 4 | 0.041 | 0.041
design number = 880-p2022 | 15895.2122 | 0.48334 | 0.93341 | 17 | 6 | 0.01 | 0.15993 | 0.041 | 0.02 | 0.02 | across_c | t | 2 | 0.062 | 4 | 0.041 | 0.041
design number = 923-p2022 | 15891.8563 | 0.38156 | 0.7535 | 18 | 6 | 0.01 | 0.1129 | 0.041 | 0.015 | 0.02 | across_c | t | 2 | 0.062 | 4 | 0.041 | 0.041
design number = 941-p2022 | 15880.5164 | 0.4628 | 0.84535 | 18 | 6 | 0.01 | 0.13276 | 0.041 | 0.02 | 0.02 | across_c | t | 2 | 0.062 | 4 | 0.041 | 0.041
design number = 908-p2022 | 15862.7959 | 0.38467 | 0.75138 | 18 | 6 | 0.01 | 0.11341 | 0.041 | 0.01 | 0.02 | across_c | t | 2 | 0.062 | 4 | 0.041 | 0.041
design number = 734-p2022 | 15858.3448 | 0.47755 | 1.0253 | 15 | 6 | 0.01 | 0.20069 | 0.041 | 0.02 | 0.02 | across_c | t | 2 | 0.062 | 4 | 0.041 | 0.041
design number = 957-p2022 | 15855.5355 | 0.46021 | 0.84519 | 18 | 6 | 0.01 | 0.13172 | 0.041 | 0.025 | 0.02 | across_c | t | 2 | 0.062 | 4 | 0.041 | 0.041
design number = 382-p2022 | 15852.0455 | 0.55604 | 1.0292 | 12 | 6 | 0.01 | 0.2419 | 0.041 | 0.01 | 0.02 | across_c | t | 2 | 0.062 | 4 | 0.041 | 0.041
design number = 830-p2022 | 15845.3865 | 0.48309 | 0.97883 | 16 | 6 | 0.01 | 0.17807 | 0.041 | 0.025 | 0.02 | across_c | t | 2 | 0.062 | 4 | 0.041 | 0.041
design number = 897-p2022 | 15836.897 | 0.48138 | 0.93056 | 17 | 6 | 0.01 | 0.15821 | 0.041 | 0.025 | 0.02 | across_c | t | 2 | 0.062 | 4 | 0.041 | 0.041
design number = 440-p2022 | 15836.7081 | 0.55532 | 1.0366 | 12 | 6 | 0.01 | 0.24145 | 0.041 | 0.02 | 0.02 | across_c | t | 2 | 0.062 | 4 | 0.041 | 0.041
design number = 548-p2022 | 15834.5371 | 0.51114 | 1.0151 | 13 | 6 | 0.01 | 0.22107 | 0.041 | 0.02 | 0.02 | across_c | t | 2 | 0.062 | 4 | 0.041 | 0.041
design number = 773-p2022 | 15832.1406 | 0.48278 | 0.96398 | 16 | 6 | 0.01 | 0.17766 | 0.041 | 0.01 | 0.02 | across_c | t | 2 | 0.062 | 4 | 0.041 | 0.041
design number = 692-p2022 | 15812.1223 | 0.47675 | 1.0103 | 15 | 6 | 0.01 | 0.19907 | 0.041 | 0.01 | 0.02 | across_c | t | 2 | 0.062 | 4 | 0.041 | 0.041
design number = 496-p2022 | 15806.5119 | 0.51003 | 1.0043 | 13 | 6 | 0.01 | 0.22048 | 0.041 | 0.01 | 0.02 | across_c | t | 2 | 0.062 | 4 | 0.041 | 0.041
design number = 755-p2022 | 15779.4373 | 0.47617 | 1.0192 | 15 | 6 | 0.01 | 0.19793 | 0.041 | 0.025 | 0.02 | across_c | t | 2 | 0.062 | 4 | 0.041 | 0.041
design number = 846-p2022 | 15770.2834 | 0.47905 | 0.90911 | 17 | 6 | 0.01 | 0.15624 | 0.041 | 0.01 | 0.02 | across_c | t | 2 | 0.062 | 4 | 0.041 | 0.041
design number = 910-p2022 | 15767.8798 | 0.44917 | 0.81424 | 18 | 6 | 0.01 | 0.12769 | 0.041 | 0.01 | 0.02 | across_c | t | 2 | 0.062 | 4 | 0.041 | 0.041
design number = 791-p2022 | 15765.5804 | 0.48119 | 0.9601 | 16 | 6 | 0.01 | 0.17559 | 0.041 | 0.015 | 0.02 | across_c | t | 2 | 0.062 | 4 | 0.041 | 0.041
design number = 646-p2022 | 15758.0829 | 0.47785 | 1.01 | 14 | 6 | 0.01 | 0.20748 | 0.041 | 0.02 | 0.02 | across_c | t | 2 | 0.062 | 4 | 0.041 | 0.041
design number = 925-p2022 | 15751.5154 | 0.44659 | 0.81484 | 18 | 6 | 0.01 | 0.12683 | 0.041 | 0.015 | 0.02 | across_c | t | 2 | 0.062 | 4 | 0.041 | 0.041
design number = 712-p2022 | 15737.5622 | 0.47541 | 1.0049 | 15 | 6 | 0.01 | 0.19648 | 0.041 | 0.015 | 0.02 | across_c | t | 2 | 0.062 | 4 | 0.041 | 0.041
design number = 940-p2022 | 15736.1187 | 0.44393 | 0.81544 | 18 | 6 | 0.01 | 0.12597 | 0.041 | 0.02 | 0.02 | across_c | t | 2 | 0.062 | 4 | 0.041 | 0.041
design number = 410-p2022 | 15725.8558 | 0.55013 | 1.022 | 12 | 6 | 0.01 | 0.23828 | 0.041 | 0.015 | 0.02 | across_c | t | 2 | 0.062 | 4 | 0.041 | 0.041
design number = 956-p2022 | 15721.7575 | 0.44118 | 0.81604 | 18 | 6 | 0.01 | 0.1251 | 0.041 | 0.025 | 0.02 | across_c | t | 2 | 0.062 | 4 | 0.041 | 0.041
design number = 862-p2022 | 15717.6327 | 0.47714 | 0.90698 | 17 | 6 | 0.01 | 0.15469 | 0.041 | 0.015 | 0.02 | across_c | t | 2 | 0.062 | 4 | 0.041 | 0.041
design number = 470-p2022 | 15703.6808 | 0.5491 | 1.0288 | 12 | 6 | 0.01 | 0.23766 | 0.041 | 0.025 | 0.02 | across_c | t | 2 | 0.062 | 4 | 0.041 | 0.041
design number = 810-p2022 | 15698.4802 | 0.47954 | 0.95621 | 16 | 6 | 0.01 | 0.17352 | 0.041 | 0.02 | 0.02 | across_c | t | 2 | 0.062 | 4 | 0.041 | 0.041
design number = 599-p2022 | 15677.4415 | 0.47503 | 0.9966 | 14 | 6 | 0.01 | 0.20621 | 0.041 | 0.01 | 0.02 | across_c | t | 2 | 0.062 | 4 | 0.041 | 0.041
design number = 575-p2022 | 15674.8886 | 0.50487 | 1.0084 | 13 | 6 | 0.01 | 0.21779 | 0.041 | 0.025 | 0.02 | across_c | t | 2 | 0.062 | 4 | 0.041 | 0.041
design number = 924-p2022 | 15667.4804 | 0.42266 | 0.78417 | 18 | 6 | 0.01 | 0.11986 | 0.041 | 0.015 | 0.02 | across_c | t | 2 | 0.062 | 4 | 0.041 | 0.041
design number = 909-p2022 | 15666.1725 | 0.42502 | 0.78281 | 18 | 6 | 0.01 | 0.12055 | 0.041 | 0.01 | 0.02 | across_c | t | 2 | 0.062 | 4 | 0.041 | 0.041
design number = 879-p2022 | 15664.9663 | 0.47516 | 0.90486 | 17 | 6 | 0.01 | 0.15314 | 0.041 | 0.02 | 0.02 | across_c | t | 2 | 0.062 | 4 | 0.041 | 0.041
design number = 939-p2022 | 15663.0015 | 0.41988 | 0.78553 | 18 | 6 | 0.01 | 0.11917 | 0.041 | 0.02 | 0.02 | across_c | t | 2 | 0.062 | 4 | 0.041 | 0.041
design number = 955-p2022 | 15659.5961 | 0.41702 | 0.78689 | 18 | 6 | 0.01 | 0.11848 | 0.041 | 0.025 | 0.02 | across_c | t | 2 | 0.062 | 4 | 0.041 | 0.041
design number = 521-p2022 | 15654.1818 | 0.50406 | 0.99818 | 13 | 6 | 0.01 | 0.21738 | 0.041 | 0.015 | 0.02 | across_c | t | 2 | 0.062 | 4 | 0.041 | 0.041
design number = 733-p2022 | 15644.4143 | 0.47443 | 0.99942 | 15 | 6 | 0.01 | 0.1939 | 0.041 | 0.02 | 0.02 | across_c | t | 2 | 0.062 | 4 | 0.041 | 0.041
design number = 951-p2022 | 15644.2453 | 0.36225 | 0.67029 | 18 | 6 | 0.01 | 0.092 | 0.041 | 0.025 | 0.02 | across_c | t | 2 | 0.062 | 4 | 0.041 | 0.041
design number = 905-p2022 | 15644.2453 | 0.36225 | 0.6571 | 18 | 6 | 0.01 | 0.092 | 0.041 | 0.01 | 0.02 | across_c | t | 2 | 0.062 | 4 | 0.041 | 0.041
design number = 935-p2022 | 15644.2453 | 0.36225 | 0.66589 | 18 | 6 | 0.01 | 0.092 | 0.041 | 0.02 | 0.02 | across_c | t | 2 | 0.062 | 4 | 0.041 | 0.041
design number = 920-p2022 | 15644.2453 | 0.36225 | 0.66149 | 18 | 6 | 0.01 | 0.092 | 0.041 | 0.015 | 0.02 | across_c | t | 2 | 0.062 | 4 | 0.041 | 0.041
design number = 829-p2022 | 15630.858 | 0.47783 | 0.95233 | 16 | 6 | 0.01 | 0.17145 | 0.041 | 0.025 | 0.02 | across_c | t | 2 | 0.062 | 4 | 0.041 | 0.041
design number = 896-p2022 | 15612.3237 | 0.4731 | 0.90273 | 17 | 6 | 0.01 | 0.15159 | 0.041 | 0.025 | 0.02 | across_c | t | 2 | 0.062 | 4 | 0.041 | 0.041
design number = 772-p2022 | 15600.2634 | 0.47704 | 0.93541 | 16 | 6 | 0.01 | 0.17052 | 0.041 | 0.01 | 0.02 | across_c | t | 2 | 0.062 | 4 | 0.041 | 0.041
design number = 381-p2022 | 15598 | 0.54423 | 1.0064 | 12 | 6 | 0.01 | 0.23476 | 0.041 | 0.01 | 0.02 | across_c | t | 2 | 0.062 | 4 | 0.041 | 0.041
design number = 439-p2022 | 15594.1571 | 0.54406 | 1.0148 | 12 | 6 | 0.01 | 0.23466 | 0.041 | 0.02 | 0.02 | across_c | t | 2 | 0.062 | 4 | 0.041 | 0.041
design number = 267-p2022 | 15589.1248 | 0.6303 | 1.0884 | 11 | 6 | 0.01 | 0.27759 | 0.041 | 0.01 | 0.02 | across_c | t | 2 | 0.062 | 4 | 0.041 | 0.041
design number = 691-p2022 | 15586.3242 | 0.47335 | 0.98315 | 15 | 6 | 0.01 | 0.19193 | 0.041 | 0.01 | 0.02 | across_c | t | 2 | 0.062 | 4 | 0.041 | 0.041
design number = 670-p2022 | 15570.0842 | 0.4713 | 1.0038 | 14 | 6 | 0.01 | 0.20455 | 0.041 | 0.025 | 0.02 | across_c | t | 2 | 0.062 | 4 | 0.041 | 0.041
design number = 754-p2022 | 15567.8626 | 0.473 | 0.99398 | 15 | 6 | 0.01 | 0.19131 | 0.041 | 0.025 | 0.02 | across_c | t | 2 | 0.062 | 4 | 0.041 | 0.041
design number = 328-p2022 | 15542.2147 | 0.62754 | 1.0907 | 11 | 6 | 0.01 | 0.27541 | 0.041 | 0.02 | 0.02 | across_c | t | 2 | 0.062 | 4 | 0.041 | 0.041
design number = 790-p2022 | 15537.6366 | 0.47538 | 0.93221 | 16 | 6 | 0.01 | 0.16862 | 0.041 | 0.015 | 0.02 | across_c | t | 2 | 0.062 | 4 | 0.041 | 0.041
design number = 845-p2022 | 15528.2566 | 0.46965 | 0.87911 | 17 | 6 | 0.01 | 0.1491 | 0.041 | 0.01 | 0.02 | across_c | t | 2 | 0.062 | 4 | 0.041 | 0.041
design number = 711-p2022 | 15514.2129 | 0.47197 | 0.97837 | 15 | 6 | 0.01 | 0.18952 | 0.041 | 0.015 | 0.02 | across_c | t | 2 | 0.062 | 4 | 0.041 | 0.041
design number = 622-p2022 | 15496.7122 | 0.46876 | 0.99106 | 14 | 6 | 0.01 | 0.20345 | 0.041 | 0.015 | 0.02 | across_c | t | 2 | 0.062 | 4 | 0.041 | 0.041
design number = 547-p2022 | 15494.7717 | 0.49788 | 0.99202 | 13 | 6 | 0.01 | 0.21428 | 0.041 | 0.02 | 0.02 | across_c | t | 2 | 0.062 | 4 | 0.041 | 0.041
design number = 297-p2022 | 15491.2344 | 0.62456 | 1.0794 | 11 | 6 | 0.01 | 0.2731 | 0.041 | 0.015 | 0.02 | across_c | t | 2 | 0.062 | 4 | 0.041 | 0.041
design number = 861-p2022 | 15481.7032 | 0.46764 | 0.87771 | 17 | 6 | 0.01 | 0.14772 | 0.041 | 0.015 | 0.02 | across_c | t | 2 | 0.062 | 4 | 0.041 | 0.041
design number = 809-p2022 | 15474.619 | 0.47366 | 0.92902 | 16 | 6 | 0.01 | 0.16672 | 0.041 | 0.02 | 0.02 | across_c | t | 2 | 0.062 | 4 | 0.041 | 0.041
design number = 409-p2022 | 15467.2435 | 0.53828 | 0.99973 | 12 | 6 | 0.01 | 0.23131 | 0.041 | 0.015 | 0.02 | across_c | t | 2 | 0.062 | 4 | 0.041 | 0.041
design number = 469-p2022 | 15456.54 | 0.5378 | 1.0076 | 12 | 6 | 0.01 | 0.23103 | 0.041 | 0.025 | 0.02 | across_c | t | 2 | 0.062 | 4 | 0.041 | 0.041
design number = 358-p2022 | 15455.6614 | 0.62062 | 1.0811 | 11 | 6 | 0.01 | 0.27076 | 0.041 | 0.025 | 0.02 | across_c | t | 2 | 0.062 | 4 | 0.041 | 0.041
design number = 266-p2022 | 15448.5497 | 0.6202 | 1.067 | 11 | 6 | 0.01 | 0.27045 | 0.041 | 0.01 | 0.02 | across_c | t | 2 | 0.062 | 4 | 0.041 | 0.041
design number = 495-p2022 | 15445.4756 | 0.49598 | 0.98006 | 13 | 6 | 0.01 | 0.21334 | 0.041 | 0.01 | 0.02 | across_c | t | 2 | 0.062 | 4 | 0.041 | 0.041
design number = 732-p2022 | 15441.2515 | 0.47054 | 0.97358 | 15 | 6 | 0.01 | 0.1871 | 0.041 | 0.02 | 0.02 | across_c | t | 2 | 0.062 | 4 | 0.041 | 0.041
design number = 878-p2022 | 15435.308 | 0.46556 | 0.87631 | 17 | 6 | 0.01 | 0.14634 | 0.041 | 0.02 | 0.02 | across_c | t | 2 | 0.062 | 4 | 0.041 | 0.041
design number = 828-p2022 | 15411.2348 | 0.47187 | 0.92583 | 16 | 6 | 0.01 | 0.16483 | 0.041 | 0.025 | 0.02 | across_c | t | 2 | 0.062 | 4 | 0.041 | 0.041
design number = 889-p2022 | 15408.2251 | 0.37546 | 0.70795 | 17 | 6 | 0.01 | 0.10524 | 0.041 | 0.025 | 0.02 | across_c | t | 2 | 0.062 | 4 | 0.041 | 0.041
design number = 327-p2022 | 15406.2263 | 0.61777 | 1.0703 | 11 | 6 | 0.01 | 0.26862 | 0.041 | 0.02 | 0.02 | across_c | t | 2 | 0.062 | 4 | 0.041 | 0.041
design number = 895-p2022 | 15389.1159 | 0.4634 | 0.87491 | 17 | 6 | 0.01 | 0.14497 | 0.041 | 0.025 | 0.02 | across_c | t | 2 | 0.062 | 4 | 0.041 | 0.041
design number = 872-p2022 | 15375.1217 | 0.37535 | 0.705 | 17 | 6 | 0.01 | 0.10559 | 0.041 | 0.02 | 0.02 | across_c | t | 2 | 0.062 | 4 | 0.041 | 0.041
design number = 690-p2022 | 15370.6244 | 0.46912 | 0.956 | 15 | 6 | 0.01 | 0.18479 | 0.041 | 0.01 | 0.02 | across_c | t | 2 | 0.062 | 4 | 0.041 | 0.041
design number = 753-p2022 | 15367.4439 | 0.46905 | 0.9688 | 15 | 6 | 0.01 | 0.18469 | 0.041 | 0.025 | 0.02 | across_c | t | 2 | 0.062 | 4 | 0.041 | 0.041
design number = 771-p2022 | 15362.6023 | 0.47046 | 0.90684 | 16 | 6 | 0.01 | 0.16338 | 0.041 | 0.01 | 0.02 | across_c | t | 2 | 0.062 | 4 | 0.041 | 0.041
design number = 855-p2022 | 15355.4474 | 0.37498 | 0.70205 | 17 | 6 | 0.01 | 0.10593 | 0.041 | 0.015 | 0.02 | across_c | t | 2 | 0.062 | 4 | 0.041 | 0.041
design number = 296-p2022 | 15347.4906 | 0.61441 | 1.0585 | 11 | 6 | 0.01 | 0.26614 | 0.041 | 0.015 | 0.02 | across_c | t | 2 | 0.062 | 4 | 0.041 | 0.041
design number = 839-p2022 | 15336.4458 | 0.37463 | 0.6991 | 17 | 6 | 0.01 | 0.10628 | 0.041 | 0.01 | 0.02 | across_c | t | 2 | 0.062 | 4 | 0.041 | 0.041
design number = 438-p2022 | 15330.7336 | 0.53215 | 0.99309 | 12 | 6 | 0.01 | 0.22786 | 0.041 | 0.02 | 0.02 | across_c | t | 2 | 0.062 | 4 | 0.041 | 0.041
design number = 574-p2022 | 15327.6471 | 0.49147 | 0.98586 | 13 | 6 | 0.01 | 0.21117 | 0.041 | 0.025 | 0.02 | across_c | t | 2 | 0.062 | 4 | 0.041 | 0.041
design number = 380-p2022 | 15320.9512 | 0.53171 | 0.98352 | 12 | 6 | 0.01 | 0.22762 | 0.041 | 0.01 | 0.02 | across_c | t | 2 | 0.062 | 4 | 0.041 | 0.041
design number = 645-p2022 | 15306.5602 | 0.46252 | 0.98552 | 14 | 6 | 0.01 | 0.20069 | 0.041 | 0.02 | 0.02 | across_c | t | 2 | 0.062 | 4 | 0.041 | 0.041
design number = 789-p2022 | 15304.4681 | 0.46872 | 0.90433 | 16 | 6 | 0.01 | 0.16166 | 0.041 | 0.015 | 0.02 | across_c | t | 2 | 0.062 | 4 | 0.041 | 0.041
design number = 710-p2022 | 15301.3695 | 0.46768 | 0.95188 | 15 | 6 | 0.01 | 0.18255 | 0.041 | 0.015 | 0.02 | across_c | t | 2 | 0.062 | 4 | 0.041 | 0.041
design number = 357-p2022 | 15299.1067 | 0.61167 | 1.0613 | 11 | 6 | 0.01 | 0.26414 | 0.041 | 0.025 | 0.02 | across_c | t | 2 | 0.062 | 4 | 0.041 | 0.041
design number = 844-p2022 | 15289.5941 | 0.45844 | 0.84911 | 17 | 6 | 0.01 | 0.14197 | 0.041 | 0.01 | 0.02 | across_c | t | 2 | 0.062 | 4 | 0.041 | 0.041
design number = 520-p2022 | 15285.5405 | 0.48987 | 0.97448 | 13 | 6 | 0.01 | 0.21041 | 0.041 | 0.015 | 0.02 | across_c | t | 2 | 0.062 | 4 | 0.041 | 0.041
design number = 265-p2022 | 15278.7999 | 0.61052 | 1.0456 | 11 | 6 | 0.01 | 0.26331 | 0.041 | 0.01 | 0.02 | across_c | t | 2 | 0.062 | 4 | 0.041 | 0.041
design number = 860-p2022 | 15249.681 | 0.457 | 0.84843 | 17 | 6 | 0.01 | 0.14076 | 0.041 | 0.015 | 0.02 | across_c | t | 2 | 0.062 | 4 | 0.041 | 0.041
design number = 808-p2022 | 15246.0997 | 0.46692 | 0.90183 | 16 | 6 | 0.01 | 0.15993 | 0.041 | 0.02 | 0.02 | across_c | t | 2 | 0.062 | 4 | 0.041 | 0.041
design number = 326-p2022 | 15241.9896 | 0.60846 | 1.0499 | 11 | 6 | 0.01 | 0.26183 | 0.041 | 0.02 | 0.02 | across_c | t | 2 | 0.062 | 4 | 0.041 | 0.041
design number = 731-p2022 | 15231.3966 | 0.46618 | 0.94775 | 15 | 6 | 0.01 | 0.18031 | 0.041 | 0.02 | 0.02 | across_c | t | 2 | 0.062 | 4 | 0.041 | 0.041
design number = 877-p2022 | 15210.9084 | 0.4548 | 0.84776 | 17 | 6 | 0.01 | 0.13955 | 0.041 | 0.02 | 0.02 | across_c | t | 2 | 0.062 | 4 | 0.041 | 0.041
design number = 468-p2022 | 15188.0224 | 0.52583 | 0.98644 | 12 | 6 | 0.01 | 0.22441 | 0.041 | 0.025 | 0.02 | across_c | t | 2 | 0.062 | 4 | 0.041 | 0.041
design number = 827-p2022 | 15187.5271 | 0.46505 | 0.89932 | 16 | 6 | 0.01 | 0.15821 | 0.041 | 0.025 | 0.02 | across_c | t | 2 | 0.062 | 4 | 0.041 | 0.041
design number = 408-p2022 | 15185.1016 | 0.5257 | 0.97742 | 12 | 6 | 0.01 | 0.22434 | 0.041 | 0.015 | 0.02 | across_c | t | 2 | 0.062 | 4 | 0.041 | 0.041
design number = 295-p2022 | 15174.6706 | 0.60471 | 1.0375 | 11 | 6 | 0.01 | 0.25917 | 0.041 | 0.015 | 0.02 | across_c | t | 2 | 0.062 | 4 | 0.041 | 0.041
design number = 894-p2022 | 15172.5504 | 0.45253 | 0.84708 | 17 | 6 | 0.01 | 0.13834 | 0.041 | 0.025 | 0.02 | across_c | t | 2 | 0.062 | 4 | 0.041 | 0.041
design number = 598-p2022 | 15168.2978 | 0.45986 | 0.97088 | 14 | 6 | 0.01 | 0.19907 | 0.041 | 0.01 | 0.02 | across_c | t | 2 | 0.062 | 4 | 0.041 | 0.041
design number = 752-p2022 | 15145.1114 | 0.46506 | 0.94362 | 15 | 6 | 0.01 | 0.17807 | 0.041 | 0.025 | 0.02 | across_c | t | 2 | 0.062 | 4 | 0.041 | 0.041
design number = 689-p2022 | 15131.9968 | 0.46477 | 0.92886 | 15 | 6 | 0.01 | 0.17766 | 0.041 | 0.01 | 0.02 | across_c | t | 2 | 0.062 | 4 | 0.041 | 0.041
design number = 356-p2022 | 15131.7685 | 0.60234 | 1.0414 | 11 | 6 | 0.01 | 0.25752 | 0.041 | 0.025 | 0.02 | across_c | t | 2 | 0.062 | 4 | 0.041 | 0.041
design number = 770-p2022 | 15120.5488 | 0.46283 | 0.87826 | 16 | 6 | 0.01 | 0.15624 | 0.041 | 0.01 | 0.02 | across_c | t | 2 | 0.062 | 4 | 0.041 | 0.041
design number = 546-p2022 | 15117.9033 | 0.48353 | 0.9689 | 13 | 6 | 0.01 | 0.20748 | 0.041 | 0.02 | 0.02 | across_c | t | 2 | 0.062 | 4 | 0.041 | 0.041
design number = 890-p2022 | 15106.022 | 0.3713 | 0.73577 | 17 | 6 | 0.01 | 0.11186 | 0.041 | 0.025 | 0.02 | across_c | t | 2 | 0.062 | 4 | 0.041 | 0.041
design number = 264-p2022 | 15096.3656 | 0.60039 | 1.0241 | 11 | 6 | 0.01 | 0.25617 | 0.041 | 0.01 | 0.02 | across_c | t | 2 | 0.062 | 4 | 0.041 | 0.041
design number = 873-p2022 | 15094.5356 | 0.37118 | 0.73355 | 17 | 6 | 0.01 | 0.11238 | 0.041 | 0.02 | 0.02 | across_c | t | 2 | 0.062 | 4 | 0.041 | 0.041
design number = 856-p2022 | 15084.315 | 0.37109 | 0.73133 | 17 | 6 | 0.01 | 0.1129 | 0.041 | 0.015 | 0.02 | across_c | t | 2 | 0.062 | 4 | 0.041 | 0.041
design number = 669-p2022 | 15084.315 | 0.45774 | 0.97998 | 14 | 6 | 0.01 | 0.19793 | 0.041 | 0.025 | 0.02 | across_c | t | 2 | 0.062 | 4 | 0.041 | 0.041
design number = 840-p2022 | 15075.3074 | 0.37332 | 0.7291 | 17 | 6 | 0.01 | 0.11341 | 0.041 | 0.01 | 0.02 | across_c | t | 2 | 0.062 | 4 | 0.041 | 0.041
design number = 788-p2022 | 15067.5524 | 0.46101 | 0.87645 | 16 | 6 | 0.01 | 0.15469 | 0.041 | 0.015 | 0.02 | across_c | t | 2 | 0.062 | 4 | 0.041 | 0.041
design number = 709-p2022 | 15066.0773 | 0.46328 | 0.92539 | 15 | 6 | 0.01 | 0.17559 | 0.041 | 0.015 | 0.02 | across_c | t | 2 | 0.062 | 4 | 0.041 | 0.041
design number = 325-p2022 | 15066.0197 | 0.59873 | 1.0295 | 11 | 6 | 0.01 | 0.25503 | 0.041 | 0.02 | 0.02 | across_c | t | 2 | 0.062 | 4 | 0.041 | 0.041
design number = 437-p2022 | 15064.0201 | 0.5191 | 0.97133 | 12 | 6 | 0.01 | 0.22107 | 0.041 | 0.02 | 0.02 | across_c | t | 2 | 0.062 | 4 | 0.041 | 0.041
design number = 843-p2022 | 15063.6787 | 0.44542 | 0.81911 | 17 | 6 | 0.01 | 0.13483 | 0.041 | 0.01 | 0.02 | across_c | t | 2 | 0.062 | 4 | 0.041 | 0.041
design number = 494-p2022 | 15042.3446 | 0.4807 | 0.95577 | 13 | 6 | 0.01 | 0.20621 | 0.041 | 0.01 | 0.02 | across_c | t | 2 | 0.062 | 4 | 0.041 | 0.041
design number = 379-p2022 | 15037.917 | 0.51797 | 0.96066 | 12 | 6 | 0.01 | 0.22048 | 0.041 | 0.01 | 0.02 | across_c | t | 2 | 0.062 | 4 | 0.041 | 0.041
design number = 859-p2022 | 15032.6554 | 0.44318 | 0.81915 | 17 | 6 | 0.01 | 0.13379 | 0.041 | 0.015 | 0.02 | across_c | t | 2 | 0.062 | 4 | 0.041 | 0.041
design number = 807-p2022 | 15014.4859 | 0.45913 | 0.87464 | 16 | 6 | 0.01 | 0.15314 | 0.041 | 0.02 | 0.02 | across_c | t | 2 | 0.062 | 4 | 0.041 | 0.041
design number = 876-p2022 | 15002.1716 | 0.44086 | 0.8192 | 17 | 6 | 0.01 | 0.13276 | 0.041 | 0.02 | 0.02 | across_c | t | 2 | 0.062 | 4 | 0.041 | 0.041
design number = 730-p2022 | 14999.5905 | 0.46172 | 0.92191 | 15 | 6 | 0.01 | 0.17352 | 0.041 | 0.02 | 0.02 | across_c | t | 2 | 0.062 | 4 | 0.041 | 0.041
design number = 294-p2022 | 14989.0255 | 0.59455 | 1.0166 | 11 | 6 | 0.01 | 0.25221 | 0.041 | 0.015 | 0.02 | across_c | t | 2 | 0.062 | 4 | 0.041 | 0.041
design number = 818-p2022 | 14985.5165 | 0.39248 | 0.6608 | 16 | 6 | 0.01 | 0.098621 | 0.041 | 0.025 | 0.02 | across_c | t | 2 | 0.062 | 4 | 0.041 | 0.041
design number = 621-p2022 | 14984.1406 | 0.45525 | 0.96596 | 14 | 6 | 0.01 | 0.19648 | 0.041 | 0.015 | 0.02 | across_c | t | 2 | 0.062 | 4 | 0.041 | 0.041
design number = 799-p2022 | 14980.6633 | 0.3924 | 0.6571 | 16 | 6 | 0.01 | 0.098793 | 0.041 | 0.02 | 0.02 | across_c | t | 2 | 0.062 | 4 | 0.041 | 0.041
design number = 893-p2022 | 14975.8346 | 0.43898 | 0.81925 | 17 | 6 | 0.01 | 0.13172 | 0.041 | 0.025 | 0.02 | across_c | t | 2 | 0.062 | 4 | 0.041 | 0.041
design number = 780-p2022 | 14975.0548 | 0.3923 | 0.65339 | 16 | 6 | 0.01 | 0.098966 | 0.041 | 0.015 | 0.02 | across_c | t | 2 | 0.062 | 4 | 0.041 | 0.041
design number = 762-p2022 | 14968.7336 | 0.39218 | 0.64968 | 16 | 6 | 0.01 | 0.099138 | 0.041 | 0.01 | 0.02 | across_c | t | 2 | 0.062 | 4 | 0.041 | 0.041
design number = 826-p2022 | 14961.3852 | 0.45717 | 0.87282 | 16 | 6 | 0.01 | 0.15159 | 0.041 | 0.025 | 0.02 | across_c | t | 2 | 0.062 | 4 | 0.041 | 0.041
design number = 355-p2022 | 14952.5552 | 0.59259 | 1.0215 | 11 | 6 | 0.01 | 0.2509 | 0.041 | 0.025 | 0.02 | across_c | t | 2 | 0.062 | 4 | 0.041 | 0.041
design number = 150-p2022 | 14945.7593 | 0.66709 | 1.0934 | 10 | 6 | 0.01 | 0.299 | 0.041 | 0.01 | 0.02 | across_c | t | 2 | 0.062 | 4 | 0.041 | 0.041
design number = 573-p2022 | 14941.8349 | 0.47695 | 0.96333 | 13 | 6 | 0.01 | 0.20455 | 0.041 | 0.025 | 0.02 | across_c | t | 2 | 0.062 | 4 | 0.041 | 0.041
design number = 751-p2022 | 14932.5519 | 0.46011 | 0.91844 | 15 | 6 | 0.01 | 0.17145 | 0.041 | 0.025 | 0.02 | across_c | t | 2 | 0.062 | 4 | 0.041 | 0.041
design number = 870-p2022 | 14930.7511 | 0.35971 | 0.6479 | 17 | 6 | 0.01 | 0.092 | 0.041 | 0.02 | 0.02 | across_c | t | 2 | 0.062 | 4 | 0.041 | 0.041
design number = 887-p2022 | 14930.7511 | 0.35971 | 0.65229 | 17 | 6 | 0.01 | 0.092 | 0.041 | 0.025 | 0.02 | across_c | t | 2 | 0.062 | 4 | 0.041 | 0.041
design number = 837-p2022 | 14930.7511 | 0.35971 | 0.6391 | 17 | 6 | 0.01 | 0.092 | 0.041 | 0.01 | 0.02 | across_c | t | 2 | 0.062 | 4 | 0.041 | 0.041
design number = 853-p2022 | 14930.7511 | 0.35971 | 0.6435 | 17 | 6 | 0.01 | 0.092 | 0.041 | 0.015 | 0.02 | across_c | t | 2 | 0.062 | 4 | 0.041 | 0.041
design number = 467-p2022 | 14915.3659 | 0.51272 | 0.96523 | 12 | 6 | 0.01 | 0.21779 | 0.041 | 0.025 | 0.02 | across_c | t | 2 | 0.062 | 4 | 0.041 | 0.041
design number = 263-p2022 | 14913.8435 | 0.58884 | 1.0027 | 11 | 6 | 0.01 | 0.24903 | 0.041 | 0.01 | 0.02 | across_c | t | 2 | 0.062 | 4 | 0.041 | 0.041
design number = 857-p2022 | 14911.2432 | 0.40887 | 0.7606 | 17 | 6 | 0.01 | 0.11986 | 0.041 | 0.015 | 0.02 | across_c | t | 2 | 0.062 | 4 | 0.041 | 0.041
design number = 644-p2022 | 14910.1224 | 0.45396 | 0.96104 | 14 | 6 | 0.01 | 0.1939 | 0.041 | 0.02 | 0.02 | across_c | t | 2 | 0.062 | 4 | 0.041 | 0.041
design number = 874-p2022 | 14905.7769 | 0.40617 | 0.7621 | 17 | 6 | 0.01 | 0.11917 | 0.041 | 0.02 | 0.02 | across_c | t | 2 | 0.062 | 4 | 0.041 | 0.041
design number = 688-p2022 | 14902.2093 | 0.45936 | 0.90171 | 15 | 6 | 0.01 | 0.17052 | 0.041 | 0.01 | 0.02 | across_c | t | 2 | 0.062 | 4 | 0.041 | 0.041
design number = 891-p2022 | 14901.3971 | 0.40339 | 0.7636 | 17 | 6 | 0.01 | 0.11848 | 0.041 | 0.025 | 0.02 | across_c | t | 2 | 0.062 | 4 | 0.041 | 0.041
design number = 407-p2022 | 14896.0933 | 0.5119 | 0.95511 | 12 | 6 | 0.01 | 0.21738 | 0.041 | 0.015 | 0.02 | across_c | t | 2 | 0.062 | 4 | 0.041 | 0.041
design number = 324-p2022 | 14891.0198 | 0.58762 | 1.0091 | 11 | 6 | 0.01 | 0.24824 | 0.041 | 0.02 | 0.02 | across_c | t | 2 | 0.062 | 4 | 0.041 | 0.041
design number = 180-p2022 | 14885.0396 | 0.66094 | 1.0837 | 10 | 6 | 0.01 | 0.294 | 0.041 | 0.015 | 0.02 | across_c | t | 2 | 0.062 | 4 | 0.041 | 0.041
design number = 769-p2022 | 14876.4547 | 0.45388 | 0.84969 | 16 | 6 | 0.01 | 0.1491 | 0.041 | 0.01 | 0.02 | across_c | t | 2 | 0.062 | 4 | 0.041 | 0.041
design number = 519-p2022 | 14873.1976 | 0.4744 | 0.95078 | 13 | 6 | 0.01 | 0.20345 | 0.041 | 0.015 | 0.02 | across_c | t | 2 | 0.062 | 4 | 0.041 | 0.041
design number = 842-p2022 | 14868.6092 | 0.42874 | 0.7891 | 17 | 6 | 0.01 | 0.12769 | 0.041 | 0.01 | 0.02 | across_c | t | 2 | 0.062 | 4 | 0.041 | 0.041
design number = 597-p2022 | 14853.1982 | 0.45294 | 0.94517 | 14 | 6 | 0.01 | 0.19193 | 0.041 | 0.01 | 0.02 | across_c | t | 2 | 0.062 | 4 | 0.041 | 0.041
design number = 149-p2022 | 14848.6127 | 0.6586 | 1.0733 | 10 | 6 | 0.01 | 0.29186 | 0.041 | 0.01 | 0.02 | across_c | t | 2 | 0.062 | 4 | 0.041 | 0.041
design number = 858-p2022 | 14847.4589 | 0.42636 | 0.78988 | 17 | 6 | 0.01 | 0.12683 | 0.041 | 0.015 | 0.02 | across_c | t | 2 | 0.062 | 4 | 0.041 | 0.041
design number = 708-p2022 | 14840.0744 | 0.45779 | 0.8989 | 15 | 6 | 0.01 | 0.16862 | 0.041 | 0.015 | 0.02 | across_c | t | 2 | 0.062 | 4 | 0.041 | 0.041
design number = 668-p2022 | 14835.1015 | 0.45262 | 0.95612 | 14 | 6 | 0.01 | 0.19131 | 0.041 | 0.025 | 0.02 | across_c | t | 2 | 0.062 | 4 | 0.041 | 0.041
design number = 787-p2022 | 14829.347 | 0.45197 | 0.84857 | 16 | 6 | 0.01 | 0.14772 | 0.041 | 0.015 | 0.02 | across_c | t | 2 | 0.062 | 4 | 0.041 | 0.041
design number = 875-p2022 | 14827.0357 | 0.4239 | 0.79065 | 17 | 6 | 0.01 | 0.12597 | 0.041 | 0.02 | 0.02 | across_c | t | 2 | 0.062 | 4 | 0.041 | 0.041
design number = 892-p2022 | 14807.3935 | 0.42136 | 0.79143 | 17 | 6 | 0.01 | 0.1251 | 0.041 | 0.025 | 0.02 | across_c | t | 2 | 0.062 | 4 | 0.041 | 0.041
design number = 293-p2022 | 14802.8777 | 0.58294 | 0.99571 | 11 | 6 | 0.01 | 0.24524 | 0.041 | 0.015 | 0.02 | across_c | t | 2 | 0.062 | 4 | 0.041 | 0.041
design number = 210-p2022 | 14798.7334 | 0.65542 | 1.0741 | 10 | 6 | 0.01 | 0.289 | 0.041 | 0.02 | 0.02 | across_c | t | 2 | 0.062 | 4 | 0.041 | 0.041
design number = 620-p2022 | 14782.4971 | 0.45165 | 0.94087 | 14 | 6 | 0.01 | 0.18952 | 0.041 | 0.015 | 0.02 | across_c | t | 2 | 0.062 | 4 | 0.041 | 0.041
design number = 806-p2022 | 14782.3401 | 0.44999 | 0.84744 | 16 | 6 | 0.01 | 0.14634 | 0.041 | 0.02 | 0.02 | across_c | t | 2 | 0.062 | 4 | 0.041 | 0.041
design number = 729-p2022 | 14777.5178 | 0.45617 | 0.89608 | 15 | 6 | 0.01 | 0.16672 | 0.041 | 0.02 | 0.02 | across_c | t | 2 | 0.062 | 4 | 0.041 | 0.041
design number = 354-p2022 | 14773.8849 | 0.58142 | 1.0016 | 11 | 6 | 0.01 | 0.24428 | 0.041 | 0.025 | 0.02 | across_c | t | 2 | 0.062 | 4 | 0.041 | 0.041
design number = 179-p2022 | 14763.7198 | 0.6532 | 1.0642 | 10 | 6 | 0.01 | 0.28703 | 0.041 | 0.015 | 0.02 | across_c | t | 2 | 0.062 | 4 | 0.041 | 0.041
design number = 436-p2022 | 14747.7948 | 0.50562 | 0.94957 | 12 | 6 | 0.01 | 0.21428 | 0.041 | 0.02 | 0.02 | across_c | t | 2 | 0.062 | 4 | 0.041 | 0.041
design number = 825-p2022 | 14735.4757 | 0.44794 | 0.84632 | 16 | 6 | 0.01 | 0.14497 | 0.041 | 0.025 | 0.02 | across_c | t | 2 | 0.062 | 4 | 0.041 | 0.041
design number = 841-p2022 | 14730.4372 | 0.4067 | 0.7591 | 17 | 6 | 0.01 | 0.12055 | 0.041 | 0.01 | 0.02 | across_c | t | 2 | 0.062 | 4 | 0.041 | 0.041
design number = 148-p2022 | 14721.7506 | 0.65057 | 1.0533 | 10 | 6 | 0.01 | 0.28472 | 0.041 | 0.01 | 0.02 | across_c | t | 2 | 0.062 | 4 | 0.041 | 0.041
design number = 750-p2022 | 14714.5608 | 0.45448 | 0.89327 | 15 | 6 | 0.01 | 0.16483 | 0.041 | 0.025 | 0.02 | across_c | t | 2 | 0.062 | 4 | 0.041 | 0.041
design number = 643-p2022 | 14710.9199 | 0.4503 | 0.93657 | 14 | 6 | 0.01 | 0.1871 | 0.041 | 0.02 | 0.02 | across_c | t | 2 | 0.062 | 4 | 0.041 | 0.041
design number = 240-p2022 | 14708.4116 | 0.64973 | 1.0645 | 10 | 6 | 0.01 | 0.284 | 0.041 | 0.025 | 0.02 | across_c | t | 2 | 0.062 | 4 | 0.041 | 0.041
design number = 378-p2022 | 14701.9613 | 0.5037 | 0.93779 | 12 | 6 | 0.01 | 0.21334 | 0.041 | 0.01 | 0.02 | across_c | t | 2 | 0.062 | 4 | 0.041 | 0.041
design number = 262-p2022 | 14701.09 | 0.57761 | 0.98127 | 11 | 6 | 0.01 | 0.2419 | 0.041 | 0.01 | 0.02 | across_c | t | 2 | 0.062 | 4 | 0.041 | 0.041
design number = 545-p2022 | 14695.5315 | 0.46785 | 0.94579 | 13 | 6 | 0.01 | 0.20069 | 0.041 | 0.02 | 0.02 | across_c | t | 2 | 0.062 | 4 | 0.041 | 0.041
design number = 323-p2022 | 14687.1555 | 0.57688 | 0.98872 | 11 | 6 | 0.01 | 0.24145 | 0.041 | 0.02 | 0.02 | across_c | t | 2 | 0.062 | 4 | 0.041 | 0.041
design number = 209-p2022 | 14674.9953 | 0.64765 | 1.0551 | 10 | 6 | 0.01 | 0.28221 | 0.041 | 0.02 | 0.02 | across_c | t | 2 | 0.062 | 4 | 0.041 | 0.041
design number = 687-p2022 | 14666.2301 | 0.45314 | 0.87457 | 15 | 6 | 0.01 | 0.16338 | 0.041 | 0.01 | 0.02 | across_c | t | 2 | 0.062 | 4 | 0.041 | 0.041
design number = 178-p2022 | 14652.9896 | 0.64418 | 1.0447 | 10 | 6 | 0.01 | 0.28007 | 0.041 | 0.015 | 0.02 | across_c | t | 2 | 0.062 | 4 | 0.041 | 0.041
design number = 768-p2022 | 14634.265 | 0.44321 | 0.82112 | 16 | 6 | 0.01 | 0.14197 | 0.041 | 0.01 | 0.02 | across_c | t | 2 | 0.062 | 4 | 0.041 | 0.041
design number = 596-p2022 | 14622.3946 | 0.44926 | 0.91945 | 14 | 6 | 0.01 | 0.18479 | 0.041 | 0.01 | 0.02 | across_c | t | 2 | 0.062 | 4 | 0.041 | 0.041
design number = 667-p2022 | 14619.2726 | 0.4492 | 0.93227 | 14 | 6 | 0.01 | 0.18469 | 0.041 | 0.025 | 0.02 | across_c | t | 2 | 0.062 | 4 | 0.041 | 0.041
design number = 707-p2022 | 14608.4255 | 0.4515 | 0.87241 | 15 | 6 | 0.01 | 0.16166 | 0.041 | 0.015 | 0.02 | across_c | t | 2 | 0.062 | 4 | 0.041 | 0.041
design number = 147-p2022 | 14604.7774 | 0.64118 | 1.0333 | 10 | 6 | 0.01 | 0.27759 | 0.041 | 0.01 | 0.02 | across_c | t | 2 | 0.062 | 4 | 0.041 | 0.041
design number = 786-p2022 | 14601.0536 | 0.44057 | 0.82068 | 16 | 6 | 0.01 | 0.14076 | 0.041 | 0.015 | 0.02 | across_c | t | 2 | 0.062 | 4 | 0.041 | 0.041
design number = 239-p2022 | 14600.7084 | 0.64093 | 1.0459 | 10 | 6 | 0.01 | 0.27738 | 0.041 | 0.025 | 0.02 | across_c | t | 2 | 0.062 | 4 | 0.041 | 0.041
design number = 466-p2022 | 14592.4638 | 0.49913 | 0.94403 | 12 | 6 | 0.01 | 0.21117 | 0.041 | 0.025 | 0.02 | across_c | t | 2 | 0.062 | 4 | 0.041 | 0.041
design number = 493-p2022 | 14586.8422 | 0.46388 | 0.93148 | 13 | 6 | 0.01 | 0.19907 | 0.041 | 0.01 | 0.02 | across_c | t | 2 | 0.062 | 4 | 0.041 | 0.041
design number = 292-p2022 | 14586.479 | 0.57167 | 0.97479 | 11 | 6 | 0.01 | 0.23828 | 0.041 | 0.015 | 0.02 | across_c | t | 2 | 0.062 | 4 | 0.041 | 0.041
design number = 353-p2022 | 14566.3474 | 0.57064 | 0.98172 | 11 | 6 | 0.01 | 0.23766 | 0.041 | 0.025 | 0.02 | across_c | t | 2 | 0.062 | 4 | 0.041 | 0.041
design number = 208-p2022 | 14561.6504 | 0.63853 | 1.036 | 10 | 6 | 0.01 | 0.27541 | 0.041 | 0.02 | 0.02 | across_c | t | 2 | 0.062 | 4 | 0.041 | 0.041
design number = 805-p2022 | 14560.5524 | 0.4385 | 0.82025 | 16 | 6 | 0.01 | 0.13955 | 0.041 | 0.02 | 0.02 | across_c | t | 2 | 0.062 | 4 | 0.041 | 0.041
design number = 619-p2022 | 14554.3985 | 0.44792 | 0.91577 | 14 | 6 | 0.01 | 0.18255 | 0.041 | 0.015 | 0.02 | across_c | t | 2 | 0.062 | 4 | 0.041 | 0.041
design number = 406-p2022 | 14553.3538 | 0.49751 | 0.9328 | 12 | 6 | 0.01 | 0.21041 | 0.041 | 0.015 | 0.02 | across_c | t | 2 | 0.062 | 4 | 0.041 | 0.041
design number = 728-p2022 | 14550.3521 | 0.4498 | 0.87025 | 15 | 6 | 0.01 | 0.15993 | 0.041 | 0.02 | 0.02 | across_c | t | 2 | 0.062 | 4 | 0.041 | 0.041
design number = 824-p2022 | 14520.3447 | 0.43635 | 0.81982 | 16 | 6 | 0.01 | 0.13834 | 0.041 | 0.025 | 0.02 | across_c | t | 2 | 0.062 | 4 | 0.041 | 0.041
design number = 177-p2022 | 14514.7909 | 0.63566 | 1.0252 | 10 | 6 | 0.01 | 0.2731 | 0.041 | 0.015 | 0.02 | across_c | t | 2 | 0.062 | 4 | 0.041 | 0.041
design number = 572-p2022 | 14508.4936 | 0.46103 | 0.9408 | 13 | 6 | 0.01 | 0.19793 | 0.041 | 0.025 | 0.02 | across_c | t | 2 | 0.062 | 4 | 0.041 | 0.041
design number = 749-p2022 | 14492.0374 | 0.44803 | 0.86809 | 15 | 6 | 0.01 | 0.15821 | 0.041 | 0.025 | 0.02 | across_c | t | 2 | 0.062 | 4 | 0.041 | 0.041
design number = 642-p2022 | 14485.6638 | 0.44652 | 0.91209 | 14 | 6 | 0.01 | 0.18031 | 0.041 | 0.02 | 0.02 | across_c | t | 2 | 0.062 | 4 | 0.041 | 0.041
design number = 261-p2022 | 14470.4417 | 0.56575 | 0.95983 | 11 | 6 | 0.01 | 0.23476 | 0.041 | 0.01 | 0.02 | across_c | t | 2 | 0.062 | 4 | 0.041 | 0.041
design number = 322-p2022 | 14466.9554 | 0.56557 | 0.96832 | 11 | 6 | 0.01 | 0.23466 | 0.041 | 0.02 | 0.02 | across_c | t | 2 | 0.062 | 4 | 0.041 | 0.041
design number = 238-p2022 | 14466.1522 | 0.63271 | 1.0274 | 10 | 6 | 0.01 | 0.27076 | 0.041 | 0.025 | 0.02 | across_c | t | 2 | 0.062 | 4 | 0.041 | 0.041
design number = 146-p2022 | 14459.6314 | 0.63232 | 1.0133 | 10 | 6 | 0.01 | 0.27045 | 0.041 | 0.01 | 0.02 | across_c | t | 2 | 0.062 | 4 | 0.041 | 0.041
design number = 686-p2022 | 14425.304 | 0.44593 | 0.84742 | 15 | 6 | 0.01 | 0.15624 | 0.041 | 0.01 | 0.02 | across_c | t | 2 | 0.062 | 4 | 0.041 | 0.041
design number = 207-p2022 | 14420.8284 | 0.62998 | 1.017 | 10 | 6 | 0.01 | 0.26862 | 0.041 | 0.02 | 0.02 | across_c | t | 2 | 0.062 | 4 | 0.041 | 0.041
design number = 666-p2022 | 14416.1971 | 0.44507 | 0.90841 | 14 | 6 | 0.01 | 0.17807 | 0.041 | 0.025 | 0.02 | across_c | t | 2 | 0.062 | 4 | 0.041 | 0.041
design number = 767-p2022 | 14410.4397 | 0.42903 | 0.79255 | 16 | 6 | 0.01 | 0.13483 | 0.041 | 0.01 | 0.02 | across_c | t | 2 | 0.062 | 4 | 0.041 | 0.041
design number = 518-p2022 | 14406.221 | 0.45733 | 0.92707 | 13 | 6 | 0.01 | 0.19648 | 0.041 | 0.015 | 0.02 | across_c | t | 2 | 0.062 | 4 | 0.041 | 0.041
design number = 595-p2022 | 14403.2932 | 0.44479 | 0.89373 | 14 | 6 | 0.01 | 0.17766 | 0.041 | 0.01 | 0.02 | across_c | t | 2 | 0.062 | 4 | 0.041 | 0.041
design number = 819-p2022 | 14401.7239 | 0.37884 | 0.6873 | 16 | 6 | 0.01 | 0.10524 | 0.041 | 0.025 | 0.02 | across_c | t | 2 | 0.062 | 4 | 0.041 | 0.041
design number = 435-p2022 | 14397.7543 | 0.4911 | 0.92781 | 12 | 6 | 0.01 | 0.20748 | 0.041 | 0.02 | 0.02 | across_c | t | 2 | 0.062 | 4 | 0.041 | 0.041
design number = 800-p2022 | 14393.04 | 0.37811 | 0.68429 | 16 | 6 | 0.01 | 0.10559 | 0.041 | 0.02 | 0.02 | across_c | t | 2 | 0.062 | 4 | 0.041 | 0.041
design number = 781-p2022 | 14382.6335 | 0.37694 | 0.68127 | 16 | 6 | 0.01 | 0.10593 | 0.041 | 0.015 | 0.02 | across_c | t | 2 | 0.062 | 4 | 0.041 | 0.041
design number = 176-p2022 | 14382.3684 | 0.62573 | 1.0056 | 10 | 6 | 0.01 | 0.26614 | 0.041 | 0.015 | 0.02 | across_c | t | 2 | 0.062 | 4 | 0.041 | 0.041
design number = 785-p2022 | 14376.7866 | 0.42693 | 0.7928 | 16 | 6 | 0.01 | 0.13379 | 0.041 | 0.015 | 0.02 | across_c | t | 2 | 0.062 | 4 | 0.041 | 0.041
design number = 706-p2022 | 14372.4612 | 0.44421 | 0.84592 | 15 | 6 | 0.01 | 0.15469 | 0.041 | 0.015 | 0.02 | across_c | t | 2 | 0.062 | 4 | 0.041 | 0.041
design number = 763-p2022 | 14369.1854 | 0.37626 | 0.67825 | 16 | 6 | 0.01 | 0.10628 | 0.041 | 0.01 | 0.02 | across_c | t | 2 | 0.062 | 4 | 0.041 | 0.041
design number = 291-p2022 | 14351.867 | 0.55977 | 0.95388 | 11 | 6 | 0.01 | 0.23131 | 0.041 | 0.015 | 0.02 | across_c | t | 2 | 0.062 | 4 | 0.041 | 0.041
design number = 804-p2022 | 14347.795 | 0.42411 | 0.79306 | 16 | 6 | 0.01 | 0.13276 | 0.041 | 0.02 | 0.02 | across_c | t | 2 | 0.062 | 4 | 0.041 | 0.041
design number = 352-p2022 | 14342.1652 | 0.55928 | 0.96184 | 11 | 6 | 0.01 | 0.23103 | 0.041 | 0.025 | 0.02 | across_c | t | 2 | 0.062 | 4 | 0.041 | 0.041
design number = 618-p2022 | 14338.4061 | 0.44339 | 0.89067 | 14 | 6 | 0.01 | 0.17559 | 0.041 | 0.015 | 0.02 | across_c | t | 2 | 0.062 | 4 | 0.041 | 0.041
design number = 237-p2022 | 14337.9359 | 0.62307 | 1.0088 | 10 | 6 | 0.01 | 0.26414 | 0.041 | 0.025 | 0.02 | across_c | t | 2 | 0.062 | 4 | 0.041 | 0.041
design number = 377-p2022 | 14327.6806 | 0.48824 | 0.91493 | 12 | 6 | 0.01 | 0.20621 | 0.041 | 0.01 | 0.02 | across_c | t | 2 | 0.062 | 4 | 0.041 | 0.041
design number = 727-p2022 | 14319.5108 | 0.44242 | 0.84441 | 15 | 6 | 0.01 | 0.15314 | 0.041 | 0.02 | 0.02 | across_c | t | 2 | 0.062 | 4 | 0.041 | 0.041
design number = 145-p2022 | 14319.2888 | 0.62196 | 0.99332 | 10 | 6 | 0.01 | 0.26331 | 0.041 | 0.01 | 0.02 | across_c | t | 2 | 0.062 | 4 | 0.041 | 0.041
design number = 823-p2022 | 14314.2253 | 0.4219 | 0.79331 | 16 | 6 | 0.01 | 0.13172 | 0.041 | 0.025 | 0.02 | across_c | t | 2 | 0.062 | 4 | 0.041 | 0.041
design number = 206-p2022 | 14285.4893 | 0.61996 | 0.99796 | 10 | 6 | 0.01 | 0.26183 | 0.041 | 0.02 | 0.02 | across_c | t | 2 | 0.062 | 4 | 0.041 | 0.041
design number = 641-p2022 | 14272.9144 | 0.44193 | 0.88762 | 14 | 6 | 0.01 | 0.17352 | 0.041 | 0.02 | 0.02 | across_c | t | 2 | 0.062 | 4 | 0.041 | 0.041
design number = 748-p2022 | 14266.4859 | 0.44056 | 0.84291 | 15 | 6 | 0.01 | 0.15159 | 0.041 | 0.025 | 0.02 | across_c | t | 2 | 0.062 | 4 | 0.041 | 0.041
design number = 321-p2022 | 14239.0921 | 0.55267 | 0.94792 | 11 | 6 | 0.01 | 0.22786 | 0.041 | 0.02 | 0.02 | across_c | t | 2 | 0.062 | 4 | 0.041 | 0.041
design number = 544-p2022 | 14238.7811 | 0.45032 | 0.92267 | 13 | 6 | 0.01 | 0.1939 | 0.041 | 0.02 | 0.02 | across_c | t | 2 | 0.062 | 4 | 0.041 | 0.041
design number = 465-p2022 | 14234.5272 | 0.48446 | 0.92282 | 12 | 6 | 0.01 | 0.20455 | 0.041 | 0.025 | 0.02 | across_c | t | 2 | 0.062 | 4 | 0.041 | 0.041
design number = 260-p2022 | 14230.2168 | 0.55223 | 0.9384 | 11 | 6 | 0.01 | 0.22762 | 0.041 | 0.01 | 0.02 | across_c | t | 2 | 0.062 | 4 | 0.041 | 0.041
design number = 175-p2022 | 14223.6835 | 0.61632 | 0.98612 | 10 | 6 | 0.01 | 0.25917 | 0.041 | 0.015 | 0.02 | across_c | t | 2 | 0.062 | 4 | 0.041 | 0.041
design number = 740-p2022 | 14213.0401 | 0.3865 | 0.64148 | 15 | 6 | 0.01 | 0.098621 | 0.041 | 0.025 | 0.02 | across_c | t | 2 | 0.062 | 4 | 0.041 | 0.041
design number = 719-p2022 | 14208.3286 | 0.38578 | 0.63774 | 15 | 6 | 0.01 | 0.098793 | 0.041 | 0.02 | 0.02 | across_c | t | 2 | 0.062 | 4 | 0.041 | 0.041
design number = 665-p2022 | 14206.8302 | 0.44041 | 0.88456 | 14 | 6 | 0.01 | 0.17145 | 0.041 | 0.025 | 0.02 | across_c | t | 2 | 0.062 | 4 | 0.041 | 0.041
design number = 698-p2022 | 14199.893 | 0.38533 | 0.634 | 15 | 6 | 0.01 | 0.098966 | 0.041 | 0.015 | 0.02 | across_c | t | 2 | 0.062 | 4 | 0.041 | 0.041
design number = 766-p2022 | 14188.0318 | 0.41194 | 0.76397 | 16 | 6 | 0.01 | 0.12769 | 0.041 | 0.01 | 0.02 | across_c | t | 2 | 0.062 | 4 | 0.041 | 0.041
design number = 678-p2022 | 14187.6966 | 0.38461 | 0.63026 | 15 | 6 | 0.01 | 0.099138 | 0.041 | 0.01 | 0.02 | across_c | t | 2 | 0.062 | 4 | 0.041 | 0.041
design number = 236-p2022 | 14184.2997 | 0.61402 | 0.99027 | 10 | 6 | 0.01 | 0.25752 | 0.041 | 0.025 | 0.02 | across_c | t | 2 | 0.062 | 4 | 0.041 | 0.041
design number = 820-p2022 | 14183.361 | 0.37129 | 0.71381 | 16 | 6 | 0.01 | 0.11186 | 0.041 | 0.025 | 0.02 | across_c | t | 2 | 0.062 | 4 | 0.041 | 0.041
design number = 685-p2022 | 14181.5866 | 0.43745 | 0.82028 | 15 | 6 | 0.01 | 0.1491 | 0.041 | 0.01 | 0.02 | across_c | t | 2 | 0.062 | 4 | 0.041 | 0.041
design number = 594-p2022 | 14176.9028 | 0.4397 | 0.86801 | 14 | 6 | 0.01 | 0.17052 | 0.041 | 0.01 | 0.02 | across_c | t | 2 | 0.062 | 4 | 0.041 | 0.041
design number = 801-p2022 | 14175.0243 | 0.37122 | 0.71148 | 16 | 6 | 0.01 | 0.11238 | 0.041 | 0.02 | 0.02 | across_c | t | 2 | 0.062 | 4 | 0.041 | 0.041
design number = 405-p2022 | 14170.9542 | 0.48189 | 0.91049 | 12 | 6 | 0.01 | 0.20345 | 0.041 | 0.015 | 0.02 | across_c | t | 2 | 0.062 | 4 | 0.041 | 0.041
design number = 782-p2022 | 14161.4994 | 0.37084 | 0.70915 | 16 | 6 | 0.01 | 0.1129 | 0.041 | 0.015 | 0.02 | across_c | t | 2 | 0.062 | 4 | 0.041 | 0.041
design number = 784-p2022 | 14161.2678 | 0.4098 | 0.76492 | 16 | 6 | 0.01 | 0.12683 | 0.041 | 0.015 | 0.02 | across_c | t | 2 | 0.062 | 4 | 0.041 | 0.041
design number = 764-p2022 | 14155.2199 | 0.37082 | 0.70683 | 16 | 6 | 0.01 | 0.11341 | 0.041 | 0.01 | 0.02 | across_c | t | 2 | 0.062 | 4 | 0.041 | 0.041
design number = 144-p2022 | 14151.8032 | 0.61213 | 0.97331 | 10 | 6 | 0.01 | 0.25617 | 0.041 | 0.01 | 0.02 | across_c | t | 2 | 0.062 | 4 | 0.041 | 0.041
design number = 30-p2022 | 14135.5015 | 0.66651 | 1.034 | 9 | 6 | 0.01 | 0.299 | 0.041 | 0.01 | 0.02 | across_c | t | 2 | 0.062 | 4 | 0.041 | 0.041
design number = 803-p2022 | 14134.9344 | 0.4076 | 0.76587 | 16 | 6 | 0.01 | 0.12597 | 0.041 | 0.02 | 0.02 | across_c | t | 2 | 0.062 | 4 | 0.041 | 0.041
design number = 705-p2022 | 14134.4446 | 0.43564 | 0.81943 | 15 | 6 | 0.01 | 0.14772 | 0.041 | 0.015 | 0.02 | across_c | t | 2 | 0.062 | 4 | 0.041 | 0.041
design number = 205-p2022 | 14123.9506 | 0.61052 | 0.97891 | 10 | 6 | 0.01 | 0.25503 | 0.041 | 0.02 | 0.02 | across_c | t | 2 | 0.062 | 4 | 0.041 | 0.041
design number = 617-p2022 | 14115.5842 | 0.43823 | 0.86558 | 14 | 6 | 0.01 | 0.16862 | 0.041 | 0.015 | 0.02 | across_c | t | 2 | 0.062 | 4 | 0.041 | 0.041
design number = 351-p2022 | 14109.6739 | 0.5463 | 0.94196 | 11 | 6 | 0.01 | 0.22441 | 0.041 | 0.025 | 0.02 | across_c | t | 2 | 0.062 | 4 | 0.041 | 0.041
design number = 822-p2022 | 14109.0673 | 0.40533 | 0.76681 | 16 | 6 | 0.01 | 0.1251 | 0.041 | 0.025 | 0.02 | across_c | t | 2 | 0.062 | 4 | 0.041 | 0.041
design number = 290-p2022 | 14107.0265 | 0.54617 | 0.93296 | 11 | 6 | 0.01 | 0.22434 | 0.041 | 0.015 | 0.02 | across_c | t | 2 | 0.062 | 4 | 0.041 | 0.041
design number = 726-p2022 | 14087.3641 | 0.43376 | 0.81858 | 15 | 6 | 0.01 | 0.14634 | 0.041 | 0.02 | 0.02 | across_c | t | 2 | 0.062 | 4 | 0.041 | 0.041
design number = 492-p2022 | 14086.9396 | 0.44493 | 0.90719 | 13 | 6 | 0.01 | 0.19193 | 0.041 | 0.01 | 0.02 | across_c | t | 2 | 0.062 | 4 | 0.041 | 0.041
design number = 60-p2022 | 14076.9542 | 0.66099 | 1.0253 | 9 | 6 | 0.01 | 0.294 | 0.041 | 0.015 | 0.02 | across_c | t | 2 | 0.062 | 4 | 0.041 | 0.041
design number = 174-p2022 | 14065.6393 | 0.60536 | 0.96659 | 10 | 6 | 0.01 | 0.25221 | 0.041 | 0.015 | 0.02 | across_c | t | 2 | 0.062 | 4 | 0.041 | 0.041
design number = 640-p2022 | 14053.8015 | 0.4367 | 0.86314 | 14 | 6 | 0.01 | 0.16672 | 0.041 | 0.02 | 0.02 | across_c | t | 2 | 0.062 | 4 | 0.041 | 0.041
design number = 571-p2022 | 14051.4805 | 0.44362 | 0.91827 | 13 | 6 | 0.01 | 0.19131 | 0.041 | 0.025 | 0.02 | across_c | t | 2 | 0.062 | 4 | 0.041 | 0.041
design number = 29-p2022 | 14040.7917 | 0.65899 | 1.0154 | 9 | 6 | 0.01 | 0.29186 | 0.041 | 0.01 | 0.02 | across_c | t | 2 | 0.062 | 4 | 0.041 | 0.041
design number = 747-p2022 | 14040.3842 | 0.43181 | 0.81773 | 15 | 6 | 0.01 | 0.14497 | 0.041 | 0.025 | 0.02 | across_c | t | 2 | 0.062 | 4 | 0.041 | 0.041
design number = 235-p2022 | 14032.0962 | 0.60344 | 0.97171 | 10 | 6 | 0.01 | 0.2509 | 0.041 | 0.025 | 0.02 | across_c | t | 2 | 0.062 | 4 | 0.041 | 0.041
design number = 817-p2022 | 14026.6073 | 0.362 | 0.6343 | 16 | 6 | 0.01 | 0.092 | 0.041 | 0.025 | 0.02 | across_c | t | 2 | 0.062 | 4 | 0.041 | 0.041
design number = 779-p2022 | 14026.6073 | 0.362 | 0.62551 | 16 | 6 | 0.01 | 0.092 | 0.041 | 0.015 | 0.02 | across_c | t | 2 | 0.062 | 4 | 0.041 | 0.041
design number = 798-p2022 | 14026.6073 | 0.362 | 0.6299 | 16 | 6 | 0.01 | 0.092 | 0.041 | 0.02 | 0.02 | across_c | t | 2 | 0.062 | 4 | 0.041 | 0.041
design number = 761-p2022 | 14026.6073 | 0.362 | 0.62111 | 16 | 6 | 0.01 | 0.092 | 0.041 | 0.01 | 0.02 | across_c | t | 2 | 0.062 | 4 | 0.041 | 0.041
design number = 90-p2022 | 14015.5058 | 0.6556 | 1.0167 | 9 | 6 | 0.01 | 0.289 | 0.041 | 0.02 | 0.02 | across_c | t | 2 | 0.062 | 4 | 0.041 | 0.041
design number = 434-p2022 | 14006.5581 | 0.4753 | 0.90605 | 12 | 6 | 0.01 | 0.20069 | 0.041 | 0.02 | 0.02 | across_c | t | 2 | 0.062 | 4 | 0.041 | 0.041
design number = 664-p2022 | 13991.5722 | 0.43511 | 0.86071 | 14 | 6 | 0.01 | 0.16483 | 0.041 | 0.025 | 0.02 | across_c | t | 2 | 0.062 | 4 | 0.041 | 0.041
design number = 765-p2022 | 13990.936 | 0.39245 | 0.7354 | 16 | 6 | 0.01 | 0.12055 | 0.041 | 0.01 | 0.02 | across_c | t | 2 | 0.062 | 4 | 0.041 | 0.041
design number = 143-p2022 | 13983.6165 | 0.60067 | 0.9533 | 10 | 6 | 0.01 | 0.24903 | 0.041 | 0.01 | 0.02 | across_c | t | 2 | 0.062 | 4 | 0.041 | 0.041
design number = 59-p2022 | 13980.1983 | 0.65381 | 1.0072 | 9 | 6 | 0.01 | 0.28703 | 0.041 | 0.015 | 0.02 | across_c | t | 2 | 0.062 | 4 | 0.041 | 0.041
design number = 320-p2022 | 13978.467 | 0.53992 | 0.92752 | 11 | 6 | 0.01 | 0.22107 | 0.041 | 0.02 | 0.02 | across_c | t | 2 | 0.062 | 4 | 0.041 | 0.041
design number = 517-p2022 | 13977.8597 | 0.44161 | 0.90337 | 13 | 6 | 0.01 | 0.18952 | 0.041 | 0.015 | 0.02 | across_c | t | 2 | 0.062 | 4 | 0.041 | 0.041
design number = 783-p2022 | 13974.431 | 0.39021 | 0.73704 | 16 | 6 | 0.01 | 0.11986 | 0.041 | 0.015 | 0.02 | across_c | t | 2 | 0.062 | 4 | 0.041 | 0.041
design number = 204-p2022 | 13962.6716 | 0.59948 | 0.95987 | 10 | 6 | 0.01 | 0.24824 | 0.041 | 0.02 | 0.02 | across_c | t | 2 | 0.062 | 4 | 0.041 | 0.041
design number = 802-p2022 | 13958.4794 | 0.38791 | 0.73867 | 16 | 6 | 0.01 | 0.11917 | 0.041 | 0.02 | 0.02 | across_c | t | 2 | 0.062 | 4 | 0.041 | 0.041
design number = 259-p2022 | 13954.8635 | 0.53879 | 0.91696 | 11 | 6 | 0.01 | 0.22048 | 0.041 | 0.01 | 0.02 | across_c | t | 2 | 0.062 | 4 | 0.041 | 0.041
design number = 684-p2022 | 13950.5073 | 0.42685 | 0.79313 | 15 | 6 | 0.01 | 0.14197 | 0.041 | 0.01 | 0.02 | across_c | t | 2 | 0.062 | 4 | 0.041 | 0.041
design number = 593-p2022 | 13943.7637 | 0.43386 | 0.8423 | 14 | 6 | 0.01 | 0.16338 | 0.041 | 0.01 | 0.02 | across_c | t | 2 | 0.062 | 4 | 0.041 | 0.041
design number = 821-p2022 | 13943.1108 | 0.38555 | 0.74031 | 16 | 6 | 0.01 | 0.11848 | 0.041 | 0.025 | 0.02 | across_c | t | 2 | 0.062 | 4 | 0.041 | 0.041
design number = 28-p2022 | 13938.0279 | 0.65166 | 0.9968 | 9 | 6 | 0.01 | 0.28472 | 0.041 | 0.01 | 0.02 | across_c | t | 2 | 0.062 | 4 | 0.041 | 0.041
design number = 120-p2022 | 13924.6585 | 0.65099 | 1.0081 | 9 | 6 | 0.01 | 0.284 | 0.041 | 0.025 | 0.02 | across_c | t | 2 | 0.062 | 4 | 0.041 | 0.041
design number = 704-p2022 | 13909.6319 | 0.42495 | 0.79294 | 15 | 6 | 0.01 | 0.14076 | 0.041 | 0.015 | 0.02 | across_c | t | 2 | 0.062 | 4 | 0.041 | 0.041
design number = 543-p2022 | 13908.3119 | 0.43868 | 0.89955 | 13 | 6 | 0.01 | 0.1871 | 0.041 | 0.02 | 0.02 | across_c | t | 2 | 0.062 | 4 | 0.041 | 0.041
design number = 376-p2022 | 13906.1066 | 0.47131 | 0.89207 | 12 | 6 | 0.01 | 0.19907 | 0.041 | 0.01 | 0.02 | across_c | t | 2 | 0.062 | 4 | 0.041 | 0.041
design number = 89-p2022 | 13891.2348 | 0.64929 | 0.99904 | 9 | 6 | 0.01 | 0.28221 | 0.041 | 0.02 | 0.02 | across_c | t | 2 | 0.062 | 4 | 0.041 | 0.041
design number = 616-p2022 | 13886.5396 | 0.43232 | 0.84048 | 14 | 6 | 0.01 | 0.16166 | 0.041 | 0.015 | 0.02 | across_c | t | 2 | 0.062 | 4 | 0.041 | 0.041
design number = 173-p2022 | 13881.7949 | 0.59491 | 0.94707 | 10 | 6 | 0.01 | 0.24524 | 0.041 | 0.015 | 0.02 | across_c | t | 2 | 0.062 | 4 | 0.041 | 0.041
design number = 725-p2022 | 13868.9731 | 0.42298 | 0.79275 | 15 | 6 | 0.01 | 0.13955 | 0.041 | 0.02 | 0.02 | across_c | t | 2 | 0.062 | 4 | 0.041 | 0.041
design number = 234-p2022 | 13855.1956 | 0.59341 | 0.95316 | 10 | 6 | 0.01 | 0.24428 | 0.041 | 0.025 | 0.02 | across_c | t | 2 | 0.062 | 4 | 0.041 | 0.041
design number = 58-p2022 | 13850.7786 | 0.64724 | 0.98908 | 9 | 6 | 0.01 | 0.28007 | 0.041 | 0.015 | 0.02 | across_c | t | 2 | 0.062 | 4 | 0.041 | 0.041
design number = 350-p2022 | 13844.1137 | 0.53348 | 0.92208 | 11 | 6 | 0.01 | 0.21779 | 0.041 | 0.025 | 0.02 | across_c | t | 2 | 0.062 | 4 | 0.041 | 0.041
design number = 491-p2022 | 13840.9101 | 0.43586 | 0.8829 | 13 | 6 | 0.01 | 0.18479 | 0.041 | 0.01 | 0.02 | across_c | t | 2 | 0.062 | 4 | 0.041 | 0.041
design number = 570-p2022 | 13837.873 | 0.43574 | 0.89574 | 13 | 6 | 0.01 | 0.18469 | 0.041 | 0.025 | 0.02 | across_c | t | 2 | 0.062 | 4 | 0.041 | 0.041
design number = 464-p2022 | 13833.7547 | 0.46846 | 0.90161 | 12 | 6 | 0.01 | 0.19793 | 0.041 | 0.025 | 0.02 | across_c | t | 2 | 0.062 | 4 | 0.041 | 0.041
design number = 639-p2022 | 13828.999 | 0.43071 | 0.83867 | 14 | 6 | 0.01 | 0.15993 | 0.041 | 0.02 | 0.02 | across_c | t | 2 | 0.062 | 4 | 0.041 | 0.041
design number = 746-p2022 | 13828.5742 | 0.42093 | 0.79255 | 15 | 6 | 0.01 | 0.13834 | 0.041 | 0.025 | 0.02 | across_c | t | 2 | 0.062 | 4 | 0.041 | 0.041
design number = 289-p2022 | 13826.7071 | 0.53265 | 0.91204 | 11 | 6 | 0.01 | 0.21738 | 0.041 | 0.015 | 0.02 | across_c | t | 2 | 0.062 | 4 | 0.041 | 0.041
design number = 27-p2022 | 13802.9481 | 0.64483 | 0.97822 | 9 | 6 | 0.01 | 0.27759 | 0.041 | 0.01 | 0.02 | across_c | t | 2 | 0.062 | 4 | 0.041 | 0.041
design number = 119-p2022 | 13798.9201 | 0.64462 | 0.99087 | 9 | 6 | 0.01 | 0.27738 | 0.041 | 0.025 | 0.02 | across_c | t | 2 | 0.062 | 4 | 0.041 | 0.041
design number = 142-p2022 | 13788.4189 | 0.58969 | 0.93329 | 10 | 6 | 0.01 | 0.2419 | 0.041 | 0.01 | 0.02 | across_c | t | 2 | 0.062 | 4 | 0.041 | 0.041
design number = 203-p2022 | 13775.6379 | 0.58898 | 0.94083 | 10 | 6 | 0.01 | 0.24145 | 0.041 | 0.02 | 0.02 | across_c | t | 2 | 0.062 | 4 | 0.041 | 0.041
design number = 516-p2022 | 13774.7405 | 0.43311 | 0.87967 | 13 | 6 | 0.01 | 0.18255 | 0.041 | 0.015 | 0.02 | across_c | t | 2 | 0.062 | 4 | 0.041 | 0.041
design number = 663-p2022 | 13755.108 | 0.42941 | 0.83685 | 14 | 6 | 0.01 | 0.15821 | 0.041 | 0.025 | 0.02 | across_c | t | 2 | 0.062 | 4 | 0.041 | 0.041
design number = 88-p2022 | 13741.2457 | 0.64273 | 0.98136 | 9 | 6 | 0.01 | 0.27541 | 0.041 | 0.02 | 0.02 | across_c | t | 2 | 0.062 | 4 | 0.041 | 0.041
design number = 404-p2022 | 13739.3862 | 0.46475 | 0.88818 | 12 | 6 | 0.01 | 0.19648 | 0.041 | 0.015 | 0.02 | across_c | t | 2 | 0.062 | 4 | 0.041 | 0.041
design number = 683-p2022 | 13723.4356 | 0.41408 | 0.76599 | 15 | 6 | 0.01 | 0.13483 | 0.041 | 0.01 | 0.02 | across_c | t | 2 | 0.062 | 4 | 0.041 | 0.041
design number = 542-p2022 | 13707.8048 | 0.43034 | 0.87644 | 13 | 6 | 0.01 | 0.18031 | 0.041 | 0.02 | 0.02 | across_c | t | 2 | 0.062 | 4 | 0.041 | 0.041
design number = 319-p2022 | 13692.8603 | 0.52631 | 0.90712 | 11 | 6 | 0.01 | 0.21428 | 0.041 | 0.02 | 0.02 | across_c | t | 2 | 0.062 | 4 | 0.041 | 0.041
design number = 703-p2022 | 13689.6382 | 0.41209 | 0.76645 | 15 | 6 | 0.01 | 0.13379 | 0.041 | 0.015 | 0.02 | across_c | t | 2 | 0.062 | 4 | 0.041 | 0.041
design number = 592-p2022 | 13689.0182 | 0.42744 | 0.81658 | 14 | 6 | 0.01 | 0.15624 | 0.041 | 0.01 | 0.02 | across_c | t | 2 | 0.062 | 4 | 0.041 | 0.041
design number = 172-p2022 | 13683.3104 | 0.58389 | 0.92754 | 10 | 6 | 0.01 | 0.23828 | 0.041 | 0.015 | 0.02 | across_c | t | 2 | 0.062 | 4 | 0.041 | 0.041
design number = 57-p2022 | 13679.8765 | 0.64023 | 0.97095 | 9 | 6 | 0.01 | 0.2731 | 0.041 | 0.015 | 0.02 | across_c | t | 2 | 0.062 | 4 | 0.041 | 0.041
design number = 233-p2022 | 13664.8516 | 0.58288 | 0.9346 | 10 | 6 | 0.01 | 0.23766 | 0.041 | 0.025 | 0.02 | across_c | t | 2 | 0.062 | 4 | 0.041 | 0.041
design number = 724-p2022 | 13656.2049 | 0.41002 | 0.76691 | 15 | 6 | 0.01 | 0.13276 | 0.041 | 0.02 | 0.02 | across_c | t | 2 | 0.062 | 4 | 0.041 | 0.041
design number = 258-p2022 | 13651.5275 | 0.52437 | 0.89553 | 11 | 6 | 0.01 | 0.21334 | 0.041 | 0.01 | 0.02 | across_c | t | 2 | 0.062 | 4 | 0.041 | 0.041
design number = 569-p2022 | 13640.1066 | 0.42755 | 0.87321 | 13 | 6 | 0.01 | 0.17807 | 0.041 | 0.025 | 0.02 | across_c | t | 2 | 0.062 | 4 | 0.041 | 0.041
design number = 615-p2022 | 13636.6399 | 0.42582 | 0.81538 | 14 | 6 | 0.01 | 0.15469 | 0.041 | 0.015 | 0.02 | across_c | t | 2 | 0.062 | 4 | 0.041 | 0.041
design number = 490-p2022 | 13627.5256 | 0.42703 | 0.85861 | 13 | 6 | 0.01 | 0.17766 | 0.041 | 0.01 | 0.02 | across_c | t | 2 | 0.062 | 4 | 0.041 | 0.041
design number = 745-p2022 | 13623.1804 | 0.40789 | 0.76737 | 15 | 6 | 0.01 | 0.13172 | 0.041 | 0.025 | 0.02 | across_c | t | 2 | 0.062 | 4 | 0.041 | 0.041
design number = 741-p2022 | 13622.4553 | 0.3709 | 0.66666 | 15 | 6 | 0.01 | 0.10524 | 0.041 | 0.025 | 0.02 | across_c | t | 2 | 0.062 | 4 | 0.041 | 0.041
design number = 118-p2022 | 13619.9544 | 0.63746 | 0.97364 | 9 | 6 | 0.01 | 0.27076 | 0.041 | 0.025 | 0.02 | across_c | t | 2 | 0.062 | 4 | 0.041 | 0.041
design number = 26-p2022 | 13613.8016 | 0.6371 | 0.95964 | 9 | 6 | 0.01 | 0.27045 | 0.041 | 0.01 | 0.02 | across_c | t | 2 | 0.062 | 4 | 0.041 | 0.041
design number = 720-p2022 | 13604.0479 | 0.37034 | 0.66358 | 15 | 6 | 0.01 | 0.10559 | 0.041 | 0.02 | 0.02 | across_c | t | 2 | 0.062 | 4 | 0.041 | 0.041
design number = 141-p2022 | 13586.2144 | 0.57693 | 0.91329 | 10 | 6 | 0.01 | 0.23476 | 0.041 | 0.01 | 0.02 | across_c | t | 2 | 0.062 | 4 | 0.041 | 0.041
design number = 699-p2022 | 13585.1759 | 0.36979 | 0.66049 | 15 | 6 | 0.01 | 0.10593 | 0.041 | 0.015 | 0.02 | across_c | t | 2 | 0.062 | 4 | 0.041 | 0.041
design number = 638-p2022 | 13584.1123 | 0.42414 | 0.81419 | 14 | 6 | 0.01 | 0.15314 | 0.041 | 0.02 | 0.02 | across_c | t | 2 | 0.062 | 4 | 0.041 | 0.041
design number = 202-p2022 | 13583.0114 | 0.57675 | 0.92179 | 10 | 6 | 0.01 | 0.23466 | 0.041 | 0.02 | 0.02 | across_c | t | 2 | 0.062 | 4 | 0.041 | 0.041
design number = 87-p2022 | 13577.2136 | 0.63497 | 0.96368 | 9 | 6 | 0.01 | 0.26862 | 0.041 | 0.02 | 0.02 | across_c | t | 2 | 0.062 | 4 | 0.041 | 0.041
design number = 679-p2022 | 13566.1053 | 0.36925 | 0.6574 | 15 | 6 | 0.01 | 0.10628 | 0.041 | 0.01 | 0.02 | across_c | t | 2 | 0.062 | 4 | 0.041 | 0.041
design number = 515-p2022 | 13564.2349 | 0.42444 | 0.85596 | 13 | 6 | 0.01 | 0.17559 | 0.041 | 0.015 | 0.02 | across_c | t | 2 | 0.062 | 4 | 0.041 | 0.041
design number = 433-p2022 | 13564.0934 | 0.45792 | 0.8843 | 12 | 6 | 0.01 | 0.1939 | 0.041 | 0.02 | 0.02 | across_c | t | 2 | 0.062 | 4 | 0.041 | 0.041
design number = 349-p2022 | 13552.8499 | 0.51976 | 0.9022 | 11 | 6 | 0.01 | 0.21117 | 0.041 | 0.025 | 0.02 | across_c | t | 2 | 0.062 | 4 | 0.041 | 0.041
design number = 662-p2022 | 13531.4657 | 0.4224 | 0.813 | 14 | 6 | 0.01 | 0.15159 | 0.041 | 0.025 | 0.02 | across_c | t | 2 | 0.062 | 4 | 0.041 | 0.041
design number = 288-p2022 | 13517.6279 | 0.51812 | 0.89112 | 11 | 6 | 0.01 | 0.21041 | 0.041 | 0.015 | 0.02 | across_c | t | 2 | 0.062 | 4 | 0.041 | 0.041
design number = 682-p2022 | 13515.4406 | 0.39798 | 0.73884 | 15 | 6 | 0.01 | 0.12769 | 0.041 | 0.01 | 0.02 | across_c | t | 2 | 0.062 | 4 | 0.041 | 0.041
design number = 56-p2022 | 13515.2144 | 0.63174 | 0.95282 | 9 | 6 | 0.01 | 0.26614 | 0.041 | 0.015 | 0.02 | across_c | t | 2 | 0.062 | 4 | 0.041 | 0.041
design number = 541-p2022 | 13500.3071 | 0.42183 | 0.85332 | 13 | 6 | 0.01 | 0.17352 | 0.041 | 0.02 | 0.02 | across_c | t | 2 | 0.062 | 4 | 0.041 | 0.041
design number = 702-p2022 | 13497.4338 | 0.39545 | 0.73996 | 15 | 6 | 0.01 | 0.12683 | 0.041 | 0.015 | 0.02 | across_c | t | 2 | 0.062 | 4 | 0.041 | 0.041
design number = 171-p2022 | 13477.2923 | 0.57104 | 0.90802 | 10 | 6 | 0.01 | 0.23131 | 0.041 | 0.015 | 0.02 | across_c | t | 2 | 0.062 | 4 | 0.041 | 0.041
design number = 723-p2022 | 13470.4379 | 0.39335 | 0.74108 | 15 | 6 | 0.01 | 0.12597 | 0.041 | 0.02 | 0.02 | across_c | t | 2 | 0.062 | 4 | 0.041 | 0.041
design number = 232-p2022 | 13468.3822 | 0.57056 | 0.91604 | 10 | 6 | 0.01 | 0.23103 | 0.041 | 0.025 | 0.02 | across_c | t | 2 | 0.062 | 4 | 0.041 | 0.041
design number = 117-p2022 | 13463.8874 | 0.62894 | 0.95641 | 9 | 6 | 0.01 | 0.26414 | 0.041 | 0.025 | 0.02 | across_c | t | 2 | 0.062 | 4 | 0.041 | 0.041
design number = 591-p2022 | 13462.2037 | 0.41911 | 0.79086 | 14 | 6 | 0.01 | 0.1491 | 0.041 | 0.01 | 0.02 | across_c | t | 2 | 0.062 | 4 | 0.041 | 0.041
design number = 744-p2022 | 13451.4275 | 0.39073 | 0.7422 | 15 | 6 | 0.01 | 0.1251 | 0.041 | 0.025 | 0.02 | across_c | t | 2 | 0.062 | 4 | 0.041 | 0.041
design number = 25-p2022 | 13446.5737 | 0.62789 | 0.94106 | 9 | 6 | 0.01 | 0.26331 | 0.041 | 0.01 | 0.02 | across_c | t | 2 | 0.062 | 4 | 0.041 | 0.041
design number = 375-p2022 | 13424.6053 | 0.45253 | 0.86921 | 12 | 6 | 0.01 | 0.19193 | 0.041 | 0.01 | 0.02 | across_c | t | 2 | 0.062 | 4 | 0.041 | 0.041
design number = 568-p2022 | 13416.2011 | 0.41929 | 0.85068 | 13 | 6 | 0.01 | 0.17145 | 0.041 | 0.025 | 0.02 | across_c | t | 2 | 0.062 | 4 | 0.041 | 0.041
design number = 86-p2022 | 13415.2008 | 0.626 | 0.946 | 9 | 6 | 0.01 | 0.26183 | 0.041 | 0.02 | 0.02 | across_c | t | 2 | 0.062 | 4 | 0.041 | 0.041
design number = 614-p2022 | 13415.1012 | 0.4174 | 0.79029 | 14 | 6 | 0.01 | 0.14772 | 0.041 | 0.015 | 0.02 | across_c | t | 2 | 0.062 | 4 | 0.041 | 0.041
design number = 654-p2022 | 13396.4052 | 0.37861 | 0.62216 | 14 | 6 | 0.01 | 0.098621 | 0.041 | 0.025 | 0.02 | across_c | t | 2 | 0.062 | 4 | 0.041 | 0.041
design number = 489-p2022 | 13386.9863 | 0.41864 | 0.83432 | 13 | 6 | 0.01 | 0.17052 | 0.041 | 0.01 | 0.02 | across_c | t | 2 | 0.062 | 4 | 0.041 | 0.041
design number = 318-p2022 | 13385.7069 | 0.51074 | 0.88672 | 11 | 6 | 0.01 | 0.20748 | 0.041 | 0.02 | 0.02 | across_c | t | 2 | 0.062 | 4 | 0.041 | 0.041
design number = 742-p2022 | 13384.0049 | 0.36546 | 0.69184 | 15 | 6 | 0.01 | 0.11186 | 0.041 | 0.025 | 0.02 | across_c | t | 2 | 0.062 | 4 | 0.041 | 0.041
design number = 463-p2022 | 13379.3552 | 0.45079 | 0.88041 | 12 | 6 | 0.01 | 0.19131 | 0.041 | 0.025 | 0.02 | across_c | t | 2 | 0.062 | 4 | 0.041 | 0.041
design number = 630-p2022 | 13373.8068 | 0.37813 | 0.61839 | 14 | 6 | 0.01 | 0.098793 | 0.041 | 0.02 | 0.02 | across_c | t | 2 | 0.062 | 4 | 0.041 | 0.041
design number = 637-p2022 | 13368.0012 | 0.41564 | 0.78972 | 14 | 6 | 0.01 | 0.14634 | 0.041 | 0.02 | 0.02 | across_c | t | 2 | 0.062 | 4 | 0.041 | 0.041
design number = 201-p2022 | 13363.7267 | 0.56496 | 0.90275 | 10 | 6 | 0.01 | 0.22786 | 0.041 | 0.02 | 0.02 | across_c | t | 2 | 0.062 | 4 | 0.041 | 0.041
design number = 140-p2022 | 13355.5946 | 0.56453 | 0.89328 | 10 | 6 | 0.01 | 0.22762 | 0.041 | 0.01 | 0.02 | across_c | t | 2 | 0.062 | 4 | 0.041 | 0.041
design number = 607-p2022 | 13355.3516 | 0.3777 | 0.61461 | 14 | 6 | 0.01 | 0.098966 | 0.041 | 0.015 | 0.02 | across_c | t | 2 | 0.062 | 4 | 0.041 | 0.041
design number = 55-p2022 | 13349.2984 | 0.62213 | 0.93469 | 9 | 6 | 0.01 | 0.25917 | 0.041 | 0.015 | 0.02 | across_c | t | 2 | 0.062 | 4 | 0.041 | 0.041
design number = 584-p2022 | 13335.6094 | 0.37724 | 0.61084 | 14 | 6 | 0.01 | 0.099138 | 0.041 | 0.01 | 0.02 | across_c | t | 2 | 0.062 | 4 | 0.041 | 0.041
design number = 514-p2022 | 13327.0988 | 0.41727 | 0.83226 | 13 | 6 | 0.01 | 0.16862 | 0.041 | 0.015 | 0.02 | across_c | t | 2 | 0.062 | 4 | 0.041 | 0.041
design number = 681-p2022 | 13325.5116 | 0.37502 | 0.71169 | 15 | 6 | 0.01 | 0.12055 | 0.041 | 0.01 | 0.02 | across_c | t | 2 | 0.062 | 4 | 0.041 | 0.041
design number = 257-p2022 | 13322.6232 | 0.50785 | 0.87409 | 11 | 6 | 0.01 | 0.20621 | 0.041 | 0.01 | 0.02 | across_c | t | 2 | 0.062 | 4 | 0.041 | 0.041
design number = 661-p2022 | 13320.939 | 0.41381 | 0.78914 | 14 | 6 | 0.01 | 0.14497 | 0.041 | 0.025 | 0.02 | across_c | t | 2 | 0.062 | 4 | 0.041 | 0.041
design number = 697-p2022 | 13308.4208 | 0.3581 | 0.60751 | 15 | 6 | 0.01 | 0.092 | 0.041 | 0.015 | 0.02 | across_c | t | 2 | 0.062 | 4 | 0.041 | 0.041
design number = 718-p2022 | 13308.4208 | 0.3581 | 0.61191 | 15 | 6 | 0.01 | 0.092 | 0.041 | 0.02 | 0.02 | across_c | t | 2 | 0.062 | 4 | 0.041 | 0.041
design number = 739-p2022 | 13308.4208 | 0.3581 | 0.61631 | 15 | 6 | 0.01 | 0.092 | 0.041 | 0.025 | 0.02 | across_c | t | 2 | 0.062 | 4 | 0.041 | 0.041
design number = 677-p2022 | 13308.4208 | 0.3581 | 0.60311 | 15 | 6 | 0.01 | 0.092 | 0.041 | 0.01 | 0.02 | across_c | t | 2 | 0.062 | 4 | 0.041 | 0.041
design number = 116-p2022 | 13305.1647 | 0.61949 | 0.93917 | 9 | 6 | 0.01 | 0.25752 | 0.041 | 0.025 | 0.02 | across_c | t | 2 | 0.062 | 4 | 0.041 | 0.041
design number = 701-p2022 | 13289.9597 | 0.37292 | 0.71347 | 15 | 6 | 0.01 | 0.11986 | 0.041 | 0.015 | 0.02 | across_c | t | 2 | 0.062 | 4 | 0.041 | 0.041
design number = 24-p2022 | 13275.1409 | 0.61764 | 0.92248 | 9 | 6 | 0.01 | 0.25617 | 0.041 | 0.01 | 0.02 | across_c | t | 2 | 0.062 | 4 | 0.041 | 0.041
design number = 540-p2022 | 13266.7174 | 0.41586 | 0.8302 | 13 | 6 | 0.01 | 0.16672 | 0.041 | 0.02 | 0.02 | across_c | t | 2 | 0.062 | 4 | 0.041 | 0.041
design number = 722-p2022 | 13252.594 | 0.37144 | 0.71524 | 15 | 6 | 0.01 | 0.11917 | 0.041 | 0.02 | 0.02 | across_c | t | 2 | 0.062 | 4 | 0.041 | 0.041
design number = 85-p2022 | 13249.4102 | 0.61606 | 0.92831 | 9 | 6 | 0.01 | 0.25503 | 0.041 | 0.02 | 0.02 | across_c | t | 2 | 0.062 | 4 | 0.041 | 0.041
design number = 403-p2022 | 13245.1995 | 0.44566 | 0.86587 | 12 | 6 | 0.01 | 0.18952 | 0.041 | 0.015 | 0.02 | across_c | t | 2 | 0.062 | 4 | 0.041 | 0.041
design number = 231-p2022 | 13245.1775 | 0.5587 | 0.89748 | 10 | 6 | 0.01 | 0.22441 | 0.041 | 0.025 | 0.02 | across_c | t | 2 | 0.062 | 4 | 0.041 | 0.041
design number = 170-p2022 | 13242.7532 | 0.55857 | 0.8885 | 10 | 6 | 0.01 | 0.22434 | 0.041 | 0.015 | 0.02 | across_c | t | 2 | 0.062 | 4 | 0.041 | 0.041
design number = 348-p2022 | 13238.8284 | 0.50404 | 0.88232 | 11 | 6 | 0.01 | 0.20455 | 0.041 | 0.025 | 0.02 | across_c | t | 2 | 0.062 | 4 | 0.041 | 0.041
design number = 743-p2022 | 13222.2333 | 0.37028 | 0.71702 | 15 | 6 | 0.01 | 0.11848 | 0.041 | 0.025 | 0.02 | across_c | t | 2 | 0.062 | 4 | 0.041 | 0.041
design number = 590-p2022 | 13218.9051 | 0.40959 | 0.76514 | 14 | 6 | 0.01 | 0.14197 | 0.041 | 0.01 | 0.02 | across_c | t | 2 | 0.062 | 4 | 0.041 | 0.041
design number = 567-p2022 | 13205.8566 | 0.41438 | 0.82815 | 13 | 6 | 0.01 | 0.16483 | 0.041 | 0.025 | 0.02 | across_c | t | 2 | 0.062 | 4 | 0.041 | 0.041
design number = 287-p2022 | 13181.6866 | 0.50145 | 0.87021 | 11 | 6 | 0.01 | 0.20345 | 0.041 | 0.015 | 0.02 | across_c | t | 2 | 0.062 | 4 | 0.041 | 0.041
design number = 613-p2022 | 13178.0676 | 0.40779 | 0.76519 | 14 | 6 | 0.01 | 0.14076 | 0.041 | 0.015 | 0.02 | across_c | t | 2 | 0.062 | 4 | 0.041 | 0.041
design number = 54-p2022 | 13177.2031 | 0.61161 | 0.91656 | 9 | 6 | 0.01 | 0.25221 | 0.041 | 0.015 | 0.02 | across_c | t | 2 | 0.062 | 4 | 0.041 | 0.041
design number = 721-p2022 | 13173.656 | 0.36095 | 0.68941 | 15 | 6 | 0.01 | 0.11238 | 0.041 | 0.02 | 0.02 | across_c | t | 2 | 0.062 | 4 | 0.041 | 0.041
design number = 700-p2022 | 13167.1959 | 0.36108 | 0.68698 | 15 | 6 | 0.01 | 0.1129 | 0.041 | 0.015 | 0.02 | across_c | t | 2 | 0.062 | 4 | 0.041 | 0.041
design number = 488-p2022 | 13159.0691 | 0.41322 | 0.81003 | 13 | 6 | 0.01 | 0.16338 | 0.041 | 0.01 | 0.02 | across_c | t | 2 | 0.062 | 4 | 0.041 | 0.041
design number = 680-p2022 | 13150.0437 | 0.36117 | 0.68455 | 15 | 6 | 0.01 | 0.11341 | 0.041 | 0.01 | 0.02 | across_c | t | 2 | 0.062 | 4 | 0.041 | 0.041
design number = 115-p2022 | 13146.3022 | 0.60972 | 0.92194 | 9 | 6 | 0.01 | 0.2509 | 0.041 | 0.025 | 0.02 | across_c | t | 2 | 0.062 | 4 | 0.041 | 0.041
design number = 636-p2022 | 13137.4046 | 0.40593 | 0.76524 | 14 | 6 | 0.01 | 0.13955 | 0.041 | 0.02 | 0.02 | across_c | t | 2 | 0.062 | 4 | 0.041 | 0.041
design number = 200-p2022 | 13131.7866 | 0.55128 | 0.88371 | 10 | 6 | 0.01 | 0.22107 | 0.041 | 0.02 | 0.02 | across_c | t | 2 | 0.062 | 4 | 0.041 | 0.041
design number = 139-p2022 | 13110.1393 | 0.55016 | 0.87327 | 10 | 6 | 0.01 | 0.22048 | 0.041 | 0.01 | 0.02 | across_c | t | 2 | 0.062 | 4 | 0.041 | 0.041
design number = 513-p2022 | 13103.0308 | 0.41178 | 0.80856 | 13 | 6 | 0.01 | 0.16166 | 0.041 | 0.015 | 0.02 | across_c | t | 2 | 0.062 | 4 | 0.041 | 0.041
design number = 23-p2022 | 13101.645 | 0.60699 | 0.9039 | 9 | 6 | 0.01 | 0.24903 | 0.041 | 0.01 | 0.02 | across_c | t | 2 | 0.062 | 4 | 0.041 | 0.041
design number = 660-p2022 | 13096.9574 | 0.404 | 0.76529 | 14 | 6 | 0.01 | 0.13834 | 0.041 | 0.025 | 0.02 | across_c | t | 2 | 0.062 | 4 | 0.041 | 0.041
design number = 84-p2022 | 13075.968 | 0.60533 | 0.91063 | 9 | 6 | 0.01 | 0.24824 | 0.041 | 0.02 | 0.02 | across_c | t | 2 | 0.062 | 4 | 0.041 | 0.041
design number = 432-p2022 | 13055.9954 | 0.43848 | 0.86254 | 12 | 6 | 0.01 | 0.1871 | 0.041 | 0.02 | 0.02 | across_c | t | 2 | 0.062 | 4 | 0.041 | 0.041
design number = 539-p2022 | 13046.6409 | 0.4103 | 0.80709 | 13 | 6 | 0.01 | 0.15993 | 0.041 | 0.02 | 0.02 | across_c | t | 2 | 0.062 | 4 | 0.041 | 0.041
design number = 317-p2022 | 13034.0913 | 0.49481 | 0.86632 | 11 | 6 | 0.01 | 0.20069 | 0.041 | 0.02 | 0.02 | across_c | t | 2 | 0.062 | 4 | 0.041 | 0.041
design number = 230-p2022 | 13008.6041 | 0.54491 | 0.87893 | 10 | 6 | 0.01 | 0.21779 | 0.041 | 0.025 | 0.02 | across_c | t | 2 | 0.062 | 4 | 0.041 | 0.041
design number = 53-p2022 | 13001.4461 | 0.60079 | 0.89842 | 9 | 6 | 0.01 | 0.24524 | 0.041 | 0.015 | 0.02 | across_c | t | 2 | 0.062 | 4 | 0.041 | 0.041
design number = 589-p2022 | 12994.653 | 0.39763 | 0.73943 | 14 | 6 | 0.01 | 0.13483 | 0.041 | 0.01 | 0.02 | across_c | t | 2 | 0.062 | 4 | 0.041 | 0.041
design number = 169-p2022 | 12992.6513 | 0.54409 | 0.86897 | 10 | 6 | 0.01 | 0.21738 | 0.041 | 0.015 | 0.02 | across_c | t | 2 | 0.062 | 4 | 0.041 | 0.041
design number = 566-p2022 | 12989.9195 | 0.40875 | 0.80562 | 13 | 6 | 0.01 | 0.15821 | 0.041 | 0.025 | 0.02 | across_c | t | 2 | 0.062 | 4 | 0.041 | 0.041
design number = 114-p2022 | 12976.9384 | 0.59931 | 0.90471 | 9 | 6 | 0.01 | 0.24428 | 0.041 | 0.025 | 0.02 | across_c | t | 2 | 0.062 | 4 | 0.041 | 0.041
design number = 612-p2022 | 12960.7592 | 0.39573 | 0.7401 | 14 | 6 | 0.01 | 0.13379 | 0.041 | 0.015 | 0.02 | across_c | t | 2 | 0.062 | 4 | 0.041 | 0.041
design number = 374-p2022 | 12958.0471 | 0.43442 | 0.84634 | 12 | 6 | 0.01 | 0.18479 | 0.041 | 0.01 | 0.02 | across_c | t | 2 | 0.062 | 4 | 0.041 | 0.041
design number = 462-p2022 | 12955.1316 | 0.43429 | 0.8592 | 12 | 6 | 0.01 | 0.18469 | 0.041 | 0.025 | 0.02 | across_c | t | 2 | 0.062 | 4 | 0.041 | 0.041
design number = 256-p2022 | 12944.0289 | 0.4908 | 0.85266 | 11 | 6 | 0.01 | 0.19907 | 0.041 | 0.01 | 0.02 | across_c | t | 2 | 0.062 | 4 | 0.041 | 0.041
design number = 635-p2022 | 12927.1965 | 0.39378 | 0.74077 | 14 | 6 | 0.01 | 0.13276 | 0.041 | 0.02 | 0.02 | across_c | t | 2 | 0.062 | 4 | 0.041 | 0.041
design number = 487-p2022 | 12924.8826 | 0.40692 | 0.78574 | 13 | 6 | 0.01 | 0.15624 | 0.041 | 0.01 | 0.02 | across_c | t | 2 | 0.062 | 4 | 0.041 | 0.041
design number = 22-p2022 | 12909.4172 | 0.59508 | 0.88532 | 9 | 6 | 0.01 | 0.2419 | 0.041 | 0.01 | 0.02 | across_c | t | 2 | 0.062 | 4 | 0.041 | 0.041
design number = 83-p2022 | 12897.6324 | 0.59437 | 0.89295 | 9 | 6 | 0.01 | 0.24145 | 0.041 | 0.02 | 0.02 | across_c | t | 2 | 0.062 | 4 | 0.041 | 0.041
design number = 402-p2022 | 12894.511 | 0.43154 | 0.84356 | 12 | 6 | 0.01 | 0.18255 | 0.041 | 0.015 | 0.02 | across_c | t | 2 | 0.062 | 4 | 0.041 | 0.041
design number = 659-p2022 | 12894.0091 | 0.39175 | 0.74144 | 14 | 6 | 0.01 | 0.13172 | 0.041 | 0.025 | 0.02 | across_c | t | 2 | 0.062 | 4 | 0.041 | 0.041
design number = 347-p2022 | 12879.2193 | 0.48793 | 0.86243 | 11 | 6 | 0.01 | 0.19793 | 0.041 | 0.025 | 0.02 | across_c | t | 2 | 0.062 | 4 | 0.041 | 0.041
design number = 512-p2022 | 12873.2811 | 0.40541 | 0.78485 | 13 | 6 | 0.01 | 0.15469 | 0.041 | 0.015 | 0.02 | across_c | t | 2 | 0.062 | 4 | 0.041 | 0.041
design number = 199-p2022 | 12870.038 | 0.53783 | 0.86467 | 10 | 6 | 0.01 | 0.21428 | 0.041 | 0.02 | 0.02 | across_c | t | 2 | 0.062 | 4 | 0.041 | 0.041
design number = 431-p2022 | 12850.3374 | 0.42843 | 0.84078 | 12 | 6 | 0.01 | 0.18031 | 0.041 | 0.02 | 0.02 | across_c | t | 2 | 0.062 | 4 | 0.041 | 0.041
design number = 138-p2022 | 12832.1943 | 0.53591 | 0.85327 | 10 | 6 | 0.01 | 0.21334 | 0.041 | 0.01 | 0.02 | across_c | t | 2 | 0.062 | 4 | 0.041 | 0.041
design number = 538-p2022 | 12821.478 | 0.40385 | 0.78397 | 13 | 6 | 0.01 | 0.15314 | 0.041 | 0.02 | 0.02 | across_c | t | 2 | 0.062 | 4 | 0.041 | 0.041
design number = 52-p2022 | 12812.5071 | 0.58926 | 0.88029 | 9 | 6 | 0.01 | 0.23828 | 0.041 | 0.015 | 0.02 | across_c | t | 2 | 0.062 | 4 | 0.041 | 0.041
design number = 286-p2022 | 12794.7637 | 0.4842 | 0.84929 | 11 | 6 | 0.01 | 0.19648 | 0.041 | 0.015 | 0.02 | across_c | t | 2 | 0.062 | 4 | 0.041 | 0.041
design number = 113-p2022 | 12789.8209 | 0.58773 | 0.88747 | 9 | 6 | 0.01 | 0.23766 | 0.041 | 0.025 | 0.02 | across_c | t | 2 | 0.062 | 4 | 0.041 | 0.041
design number = 461-p2022 | 12785.1883 | 0.42553 | 0.838 | 12 | 6 | 0.01 | 0.17807 | 0.041 | 0.025 | 0.02 | across_c | t | 2 | 0.062 | 4 | 0.041 | 0.041
design number = 655-p2022 | 12784.9227 | 0.36333 | 0.64602 | 14 | 6 | 0.01 | 0.10524 | 0.041 | 0.025 | 0.02 | across_c | t | 2 | 0.062 | 4 | 0.041 | 0.041
design number = 588-p2022 | 12781.5231 | 0.38285 | 0.71371 | 14 | 6 | 0.01 | 0.12769 | 0.041 | 0.01 | 0.02 | across_c | t | 2 | 0.062 | 4 | 0.041 | 0.041
design number = 373-p2022 | 12773.0761 | 0.42499 | 0.82348 | 12 | 6 | 0.01 | 0.17766 | 0.041 | 0.01 | 0.02 | across_c | t | 2 | 0.062 | 4 | 0.041 | 0.041
design number = 631-p2022 | 12770.6851 | 0.36301 | 0.64286 | 14 | 6 | 0.01 | 0.10559 | 0.041 | 0.02 | 0.02 | across_c | t | 2 | 0.062 | 4 | 0.041 | 0.041
design number = 565-p2022 | 12769.4991 | 0.40223 | 0.78309 | 13 | 6 | 0.01 | 0.15159 | 0.041 | 0.025 | 0.02 | across_c | t | 2 | 0.062 | 4 | 0.041 | 0.041
design number = 611-p2022 | 12768.8207 | 0.38056 | 0.715 | 14 | 6 | 0.01 | 0.12683 | 0.041 | 0.015 | 0.02 | across_c | t | 2 | 0.062 | 4 | 0.041 | 0.041
design number = 608-p2022 | 12749.164 | 0.36255 | 0.63971 | 14 | 6 | 0.01 | 0.10593 | 0.041 | 0.015 | 0.02 | across_c | t | 2 | 0.062 | 4 | 0.041 | 0.041
design number = 229-p2022 | 12746.6562 | 0.53026 | 0.86037 | 10 | 6 | 0.01 | 0.21117 | 0.041 | 0.025 | 0.02 | across_c | t | 2 | 0.062 | 4 | 0.041 | 0.041
design number = 634-p2022 | 12742.6998 | 0.37853 | 0.71629 | 14 | 6 | 0.01 | 0.12597 | 0.041 | 0.02 | 0.02 | across_c | t | 2 | 0.062 | 4 | 0.041 | 0.041
design number = 658-p2022 | 12730.588 | 0.37613 | 0.71758 | 14 | 6 | 0.01 | 0.1251 | 0.041 | 0.025 | 0.02 | across_c | t | 2 | 0.062 | 4 | 0.041 | 0.041
design number = 585-p2022 | 12728.2258 | 0.36209 | 0.63655 | 14 | 6 | 0.01 | 0.10628 | 0.041 | 0.01 | 0.02 | across_c | t | 2 | 0.062 | 4 | 0.041 | 0.041
design number = 168-p2022 | 12714.375 | 0.52864 | 0.84945 | 10 | 6 | 0.01 | 0.21041 | 0.041 | 0.015 | 0.02 | across_c | t | 2 | 0.062 | 4 | 0.041 | 0.041
design number = 401-p2022 | 12712.1207 | 0.42229 | 0.82125 | 12 | 6 | 0.01 | 0.17559 | 0.041 | 0.015 | 0.02 | across_c | t | 2 | 0.062 | 4 | 0.041 | 0.041
design number = 21-p2022 | 12708.685 | 0.5829 | 0.86674 | 9 | 6 | 0.01 | 0.23476 | 0.041 | 0.01 | 0.02 | across_c | t | 2 | 0.062 | 4 | 0.041 | 0.041
design number = 82-p2022 | 12705.7364 | 0.58272 | 0.87527 | 9 | 6 | 0.01 | 0.23466 | 0.041 | 0.02 | 0.02 | across_c | t | 2 | 0.062 | 4 | 0.041 | 0.041
design number = 486-p2022 | 12686.0428 | 0.3995 | 0.76145 | 13 | 6 | 0.01 | 0.1491 | 0.041 | 0.01 | 0.02 | across_c | t | 2 | 0.062 | 4 | 0.041 | 0.041
design number = 610-p2022 | 12657.6187 | 0.36102 | 0.6899 | 14 | 6 | 0.01 | 0.11986 | 0.041 | 0.015 | 0.02 | across_c | t | 2 | 0.062 | 4 | 0.041 | 0.041
design number = 430-p2022 | 12650.5109 | 0.41958 | 0.81902 | 12 | 6 | 0.01 | 0.17352 | 0.041 | 0.02 | 0.02 | across_c | t | 2 | 0.062 | 4 | 0.041 | 0.041
design number = 587-p2022 | 12649.1042 | 0.36327 | 0.68799 | 14 | 6 | 0.01 | 0.12055 | 0.041 | 0.01 | 0.02 | across_c | t | 2 | 0.062 | 4 | 0.041 | 0.041
design number = 633-p2022 | 12648.9406 | 0.35923 | 0.69181 | 14 | 6 | 0.01 | 0.11917 | 0.041 | 0.02 | 0.02 | across_c | t | 2 | 0.062 | 4 | 0.041 | 0.041
design number = 511-p2022 | 12639.5684 | 0.39791 | 0.76115 | 13 | 6 | 0.01 | 0.14772 | 0.041 | 0.015 | 0.02 | across_c | t | 2 | 0.062 | 4 | 0.041 | 0.041
design number = 657-p2022 | 12638.4291 | 0.3582 | 0.69373 | 14 | 6 | 0.01 | 0.11848 | 0.041 | 0.025 | 0.02 | across_c | t | 2 | 0.062 | 4 | 0.041 | 0.041
design number = 316-p2022 | 12638.1159 | 0.47734 | 0.84592 | 11 | 6 | 0.01 | 0.1939 | 0.041 | 0.02 | 0.02 | across_c | t | 2 | 0.062 | 4 | 0.041 | 0.041
design number = 51-p2022 | 12608.4295 | 0.57699 | 0.86216 | 9 | 6 | 0.01 | 0.23131 | 0.041 | 0.015 | 0.02 | across_c | t | 2 | 0.062 | 4 | 0.041 | 0.041
design number = 112-p2022 | 12594.7577 | 0.57598 | 0.87024 | 9 | 6 | 0.01 | 0.23103 | 0.041 | 0.025 | 0.02 | across_c | t | 2 | 0.062 | 4 | 0.041 | 0.041
design number = 537-p2022 | 12593.0511 | 0.39626 | 0.76085 | 13 | 6 | 0.01 | 0.14634 | 0.041 | 0.02 | 0.02 | across_c | t | 2 | 0.062 | 4 | 0.041 | 0.041
design number = 460-p2022 | 12588.2526 | 0.41686 | 0.81679 | 12 | 6 | 0.01 | 0.17145 | 0.041 | 0.025 | 0.02 | across_c | t | 2 | 0.062 | 4 | 0.041 | 0.041
design number = 198-p2022 | 12586.1391 | 0.52224 | 0.84563 | 10 | 6 | 0.01 | 0.20748 | 0.041 | 0.02 | 0.02 | across_c | t | 2 | 0.062 | 4 | 0.041 | 0.041
design number = 629-p2022 | 12570.7528 | 0.35371 | 0.59391 | 14 | 6 | 0.01 | 0.092 | 0.041 | 0.02 | 0.02 | across_c | t | 2 | 0.062 | 4 | 0.041 | 0.041
design number = 583-p2022 | 12570.7528 | 0.35371 | 0.58512 | 14 | 6 | 0.01 | 0.092 | 0.041 | 0.01 | 0.02 | across_c | t | 2 | 0.062 | 4 | 0.041 | 0.041
design number = 653-p2022 | 12570.7528 | 0.35371 | 0.59831 | 14 | 6 | 0.01 | 0.092 | 0.041 | 0.025 | 0.02 | across_c | t | 2 | 0.062 | 4 | 0.041 | 0.041
design number = 606-p2022 | 12570.7528 | 0.35371 | 0.58952 | 14 | 6 | 0.01 | 0.092 | 0.041 | 0.015 | 0.02 | across_c | t | 2 | 0.062 | 4 | 0.041 | 0.041
design number = 372-p2022 | 12560.0267 | 0.41563 | 0.80062 | 12 | 6 | 0.01 | 0.17052 | 0.041 | 0.01 | 0.02 | across_c | t | 2 | 0.062 | 4 | 0.041 | 0.041
design number = 564-p2022 | 12546.523 | 0.39456 | 0.76056 | 13 | 6 | 0.01 | 0.14497 | 0.041 | 0.025 | 0.02 | across_c | t | 2 | 0.062 | 4 | 0.041 | 0.041
design number = 137-p2022 | 12528.4933 | 0.51938 | 0.83326 | 10 | 6 | 0.01 | 0.20621 | 0.041 | 0.01 | 0.02 | across_c | t | 2 | 0.062 | 4 | 0.041 | 0.041
design number = 255-p2022 | 12513.6835 | 0.47195 | 0.83122 | 11 | 6 | 0.01 | 0.19193 | 0.041 | 0.01 | 0.02 | across_c | t | 2 | 0.062 | 4 | 0.041 | 0.041
design number = 400-p2022 | 12502.1318 | 0.41311 | 0.79894 | 12 | 6 | 0.01 | 0.16862 | 0.041 | 0.015 | 0.02 | across_c | t | 2 | 0.062 | 4 | 0.041 | 0.041
design number = 557-p2022 | 12501.1551 | 0.3711 | 0.60285 | 13 | 6 | 0.01 | 0.098621 | 0.041 | 0.025 | 0.02 | across_c | t | 2 | 0.062 | 4 | 0.041 | 0.041
design number = 81-p2022 | 12498.3486 | 0.57034 | 0.85758 | 9 | 6 | 0.01 | 0.22786 | 0.041 | 0.02 | 0.02 | across_c | t | 2 | 0.062 | 4 | 0.041 | 0.041
design number = 20-p2022 | 12490.8588 | 0.56991 | 0.84816 | 9 | 6 | 0.01 | 0.22762 | 0.041 | 0.01 | 0.02 | across_c | t | 2 | 0.062 | 4 | 0.041 | 0.041
design number = 530-p2022 | 12478.3581 | 0.37066 | 0.59904 | 13 | 6 | 0.01 | 0.098793 | 0.041 | 0.02 | 0.02 | across_c | t | 2 | 0.062 | 4 | 0.041 | 0.041
design number = 346-p2022 | 12473.3598 | 0.4702 | 0.84255 | 11 | 6 | 0.01 | 0.19131 | 0.041 | 0.025 | 0.02 | across_c | t | 2 | 0.062 | 4 | 0.041 | 0.041
design number = 504-p2022 | 12454.8139 | 0.37016 | 0.59523 | 13 | 6 | 0.01 | 0.098966 | 0.041 | 0.015 | 0.02 | across_c | t | 2 | 0.062 | 4 | 0.041 | 0.041
design number = 228-p2022 | 12451.9652 | 0.51561 | 0.84181 | 10 | 6 | 0.01 | 0.20455 | 0.041 | 0.025 | 0.02 | across_c | t | 2 | 0.062 | 4 | 0.041 | 0.041
design number = 485-p2022 | 12445.4656 | 0.39062 | 0.73716 | 13 | 6 | 0.01 | 0.14197 | 0.041 | 0.01 | 0.02 | across_c | t | 2 | 0.062 | 4 | 0.041 | 0.041
design number = 429-p2022 | 12443.7108 | 0.41058 | 0.79726 | 12 | 6 | 0.01 | 0.16672 | 0.041 | 0.02 | 0.02 | across_c | t | 2 | 0.062 | 4 | 0.041 | 0.041
design number = 479-p2022 | 12430.7005 | 0.36964 | 0.59141 | 13 | 6 | 0.01 | 0.099138 | 0.041 | 0.01 | 0.02 | across_c | t | 2 | 0.062 | 4 | 0.041 | 0.041
design number = 586-p2022 | 12427.8437 | 0.35207 | 0.66227 | 14 | 6 | 0.01 | 0.11341 | 0.041 | 0.01 | 0.02 | across_c | t | 2 | 0.062 | 4 | 0.041 | 0.041
design number = 609-p2022 | 12417.0861 | 0.35253 | 0.66481 | 14 | 6 | 0.01 | 0.1129 | 0.041 | 0.015 | 0.02 | across_c | t | 2 | 0.062 | 4 | 0.041 | 0.041
design number = 656-p2022 | 12414.1707 | 0.35338 | 0.66987 | 14 | 6 | 0.01 | 0.11186 | 0.041 | 0.025 | 0.02 | across_c | t | 2 | 0.062 | 4 | 0.041 | 0.041
design number = 632-p2022 | 12413.006 | 0.35297 | 0.66734 | 14 | 6 | 0.01 | 0.11238 | 0.041 | 0.02 | 0.02 | across_c | t | 2 | 0.062 | 4 | 0.041 | 0.041
design number = 510-p2022 | 12404.9424 | 0.38894 | 0.73745 | 13 | 6 | 0.01 | 0.14076 | 0.041 | 0.015 | 0.02 | across_c | t | 2 | 0.062 | 4 | 0.041 | 0.041
design number = 167-p2022 | 12399.8081 | 0.51305 | 0.82992 | 10 | 6 | 0.01 | 0.20345 | 0.041 | 0.015 | 0.02 | across_c | t | 2 | 0.062 | 4 | 0.041 | 0.041
design number = 111-p2022 | 12389.185 | 0.56403 | 0.85301 | 9 | 6 | 0.01 | 0.22441 | 0.041 | 0.025 | 0.02 | across_c | t | 2 | 0.062 | 4 | 0.041 | 0.041
design number = 50-p2022 | 12386.9531 | 0.56391 | 0.84403 | 9 | 6 | 0.01 | 0.22434 | 0.041 | 0.015 | 0.02 | across_c | t | 2 | 0.062 | 4 | 0.041 | 0.041
design number = 459-p2022 | 12384.7744 | 0.40804 | 0.79559 | 12 | 6 | 0.01 | 0.16483 | 0.041 | 0.025 | 0.02 | across_c | t | 2 | 0.062 | 4 | 0.041 | 0.041
design number = 536-p2022 | 12364.5446 | 0.3872 | 0.73774 | 13 | 6 | 0.01 | 0.13955 | 0.041 | 0.02 | 0.02 | across_c | t | 2 | 0.062 | 4 | 0.041 | 0.041
design number = 285-p2022 | 12353.9335 | 0.46507 | 0.82837 | 11 | 6 | 0.01 | 0.18952 | 0.041 | 0.015 | 0.02 | across_c | t | 2 | 0.062 | 4 | 0.041 | 0.041
design number = 371-p2022 | 12339.4295 | 0.40609 | 0.77776 | 12 | 6 | 0.01 | 0.16338 | 0.041 | 0.01 | 0.02 | across_c | t | 2 | 0.062 | 4 | 0.041 | 0.041
design number = 563-p2022 | 12324.3104 | 0.3854 | 0.73803 | 13 | 6 | 0.01 | 0.13834 | 0.041 | 0.025 | 0.02 | across_c | t | 2 | 0.062 | 4 | 0.041 | 0.041
design number = 399-p2022 | 12285.0753 | 0.40377 | 0.77663 | 12 | 6 | 0.01 | 0.16166 | 0.041 | 0.015 | 0.02 | across_c | t | 2 | 0.062 | 4 | 0.041 | 0.041
design number = 80-p2022 | 12273.1913 | 0.55717 | 0.8399 | 9 | 6 | 0.01 | 0.22107 | 0.041 | 0.02 | 0.02 | across_c | t | 2 | 0.062 | 4 | 0.041 | 0.041
design number = 197-p2022 | 12268.258 | 0.50546 | 0.82659 | 10 | 6 | 0.01 | 0.20069 | 0.041 | 0.02 | 0.02 | across_c | t | 2 | 0.062 | 4 | 0.041 | 0.041
design number = 19-p2022 | 12253.2957 | 0.55603 | 0.82958 | 9 | 6 | 0.01 | 0.22048 | 0.041 | 0.01 | 0.02 | across_c | t | 2 | 0.062 | 4 | 0.041 | 0.041
design number = 428-p2022 | 12230.3296 | 0.40144 | 0.7755 | 12 | 6 | 0.01 | 0.15993 | 0.041 | 0.02 | 0.02 | across_c | t | 2 | 0.062 | 4 | 0.041 | 0.041
design number = 484-p2022 | 12223.9737 | 0.37951 | 0.71287 | 13 | 6 | 0.01 | 0.13483 | 0.041 | 0.01 | 0.02 | across_c | t | 2 | 0.062 | 4 | 0.041 | 0.041
design number = 509-p2022 | 12190.1447 | 0.37774 | 0.71374 | 13 | 6 | 0.01 | 0.13379 | 0.041 | 0.015 | 0.02 | across_c | t | 2 | 0.062 | 4 | 0.041 | 0.041
design number = 136-p2022 | 12186.0754 | 0.50149 | 0.81325 | 10 | 6 | 0.01 | 0.19907 | 0.041 | 0.01 | 0.02 | across_c | t | 2 | 0.062 | 4 | 0.041 | 0.041
design number = 315-p2022 | 12185.8207 | 0.4579 | 0.82552 | 11 | 6 | 0.01 | 0.1871 | 0.041 | 0.02 | 0.02 | across_c | t | 2 | 0.062 | 4 | 0.041 | 0.041
design number = 458-p2022 | 12175.2086 | 0.39909 | 0.77438 | 12 | 6 | 0.01 | 0.15821 | 0.041 | 0.025 | 0.02 | across_c | t | 2 | 0.062 | 4 | 0.041 | 0.041
design number = 110-p2022 | 12160.0073 | 0.55076 | 0.83577 | 9 | 6 | 0.01 | 0.21779 | 0.041 | 0.025 | 0.02 | across_c | t | 2 | 0.062 | 4 | 0.041 | 0.041
design number = 535-p2022 | 12156.6025 | 0.3759 | 0.71462 | 13 | 6 | 0.01 | 0.13276 | 0.041 | 0.02 | 0.02 | across_c | t | 2 | 0.062 | 4 | 0.041 | 0.041
design number = 49-p2022 | 12145.3551 | 0.54994 | 0.8259 | 9 | 6 | 0.01 | 0.21738 | 0.041 | 0.015 | 0.02 | across_c | t | 2 | 0.062 | 4 | 0.041 | 0.041
design number = 227-p2022 | 12126.978 | 0.49865 | 0.82325 | 10 | 6 | 0.01 | 0.19793 | 0.041 | 0.025 | 0.02 | across_c | t | 2 | 0.062 | 4 | 0.041 | 0.041
design number = 562-p2022 | 12123.3892 | 0.374 | 0.7155 | 13 | 6 | 0.01 | 0.13172 | 0.041 | 0.025 | 0.02 | across_c | t | 2 | 0.062 | 4 | 0.041 | 0.041
design number = 370-p2022 | 12111.937 | 0.39642 | 0.75489 | 12 | 6 | 0.01 | 0.15624 | 0.041 | 0.01 | 0.02 | across_c | t | 2 | 0.062 | 4 | 0.041 | 0.041
design number = 398-p2022 | 12061.6801 | 0.3943 | 0.75432 | 12 | 6 | 0.01 | 0.15469 | 0.041 | 0.015 | 0.02 | across_c | t | 2 | 0.062 | 4 | 0.041 | 0.041
design number = 166-p2022 | 12050.0206 | 0.49496 | 0.8104 | 10 | 6 | 0.01 | 0.19648 | 0.041 | 0.015 | 0.02 | across_c | t | 2 | 0.062 | 4 | 0.041 | 0.041
design number = 79-p2022 | 12027.4767 | 0.5431 | 0.82222 | 9 | 6 | 0.01 | 0.21428 | 0.041 | 0.02 | 0.02 | across_c | t | 2 | 0.062 | 4 | 0.041 | 0.041
design number = 254-p2022 | 12021.4309 | 0.44986 | 0.80979 | 11 | 6 | 0.01 | 0.18479 | 0.041 | 0.01 | 0.02 | across_c | t | 2 | 0.062 | 4 | 0.041 | 0.041
design number = 345-p2022 | 12013.6176 | 0.44953 | 0.82267 | 11 | 6 | 0.01 | 0.18469 | 0.041 | 0.025 | 0.02 | across_c | t | 2 | 0.062 | 4 | 0.041 | 0.041
design number = 483-p2022 | 12013.0375 | 0.3657 | 0.68858 | 13 | 6 | 0.01 | 0.12769 | 0.041 | 0.01 | 0.02 | across_c | t | 2 | 0.062 | 4 | 0.041 | 0.041
design number = 427-p2022 | 12011.1738 | 0.39218 | 0.75375 | 12 | 6 | 0.01 | 0.15314 | 0.041 | 0.02 | 0.02 | across_c | t | 2 | 0.062 | 4 | 0.041 | 0.041
design number = 18-p2022 | 11992.7151 | 0.54117 | 0.811 | 9 | 6 | 0.01 | 0.21334 | 0.041 | 0.01 | 0.02 | across_c | t | 2 | 0.062 | 4 | 0.041 | 0.041
design number = 508-p2022 | 11986.9213 | 0.36383 | 0.69004 | 13 | 6 | 0.01 | 0.12683 | 0.041 | 0.015 | 0.02 | across_c | t | 2 | 0.062 | 4 | 0.041 | 0.041
design number = 534-p2022 | 11977.3551 | 0.36168 | 0.6915 | 13 | 6 | 0.01 | 0.12597 | 0.041 | 0.02 | 0.02 | across_c | t | 2 | 0.062 | 4 | 0.041 | 0.041
design number = 457-p2022 | 11960.4399 | 0.39005 | 0.75317 | 12 | 6 | 0.01 | 0.15159 | 0.041 | 0.025 | 0.02 | across_c | t | 2 | 0.062 | 4 | 0.041 | 0.041
design number = 561-p2022 | 11951.6875 | 0.35987 | 0.69297 | 13 | 6 | 0.01 | 0.1251 | 0.041 | 0.025 | 0.02 | across_c | t | 2 | 0.062 | 4 | 0.041 | 0.041
design number = 558-p2022 | 11924.129 | 0.35599 | 0.62538 | 13 | 6 | 0.01 | 0.10524 | 0.041 | 0.025 | 0.02 | across_c | t | 2 | 0.062 | 4 | 0.041 | 0.041
design number = 109-p2022 | 11909.8001 | 0.53658 | 0.81854 | 9 | 6 | 0.01 | 0.21117 | 0.041 | 0.025 | 0.02 | across_c | t | 2 | 0.062 | 4 | 0.041 | 0.041
design number = 314-p2022 | 11907.7662 | 0.42791 | 0.80512 | 11 | 6 | 0.01 | 0.18031 | 0.041 | 0.02 | 0.02 | across_c | t | 2 | 0.062 | 4 | 0.041 | 0.041
design number = 196-p2022 | 11907.4488 | 0.48819 | 0.80755 | 10 | 6 | 0.01 | 0.1939 | 0.041 | 0.02 | 0.02 | across_c | t | 2 | 0.062 | 4 | 0.041 | 0.041
design number = 531-p2022 | 11901.584 | 0.35558 | 0.62215 | 13 | 6 | 0.01 | 0.10559 | 0.041 | 0.02 | 0.02 | across_c | t | 2 | 0.062 | 4 | 0.041 | 0.041
design number = 505-p2022 | 11888.7094 | 0.35529 | 0.61893 | 13 | 6 | 0.01 | 0.10593 | 0.041 | 0.015 | 0.02 | across_c | t | 2 | 0.062 | 4 | 0.041 | 0.041
design number = 48-p2022 | 11880.2308 | 0.53496 | 0.80777 | 9 | 6 | 0.01 | 0.21041 | 0.041 | 0.015 | 0.02 | across_c | t | 2 | 0.062 | 4 | 0.041 | 0.041
design number = 369-p2022 | 11878.8555 | 0.38664 | 0.73203 | 12 | 6 | 0.01 | 0.1491 | 0.041 | 0.01 | 0.02 | across_c | t | 2 | 0.062 | 4 | 0.041 | 0.041
design number = 480-p2022 | 11867.6517 | 0.3549 | 0.6157 | 13 | 6 | 0.01 | 0.10628 | 0.041 | 0.01 | 0.02 | across_c | t | 2 | 0.062 | 4 | 0.041 | 0.041
design number = 482-p2022 | 11855.7932 | 0.35467 | 0.66428 | 13 | 6 | 0.01 | 0.12055 | 0.041 | 0.01 | 0.02 | across_c | t | 2 | 0.062 | 4 | 0.041 | 0.041
design number = 284-p2022 | 11847.8013 | 0.44259 | 0.80746 | 11 | 6 | 0.01 | 0.18255 | 0.041 | 0.015 | 0.02 | across_c | t | 2 | 0.062 | 4 | 0.041 | 0.041
design number = 344-p2022 | 11845.7998 | 0.42489 | 0.80279 | 11 | 6 | 0.01 | 0.17807 | 0.041 | 0.025 | 0.02 | across_c | t | 2 | 0.062 | 4 | 0.041 | 0.041
design number = 507-p2022 | 11837.1008 | 0.35395 | 0.66634 | 13 | 6 | 0.01 | 0.11986 | 0.041 | 0.015 | 0.02 | across_c | t | 2 | 0.062 | 4 | 0.041 | 0.041
design number = 253-p2022 | 11834.2757 | 0.42433 | 0.78835 | 11 | 6 | 0.01 | 0.17766 | 0.041 | 0.01 | 0.02 | across_c | t | 2 | 0.062 | 4 | 0.041 | 0.041
design number = 397-p2022 | 11833.3506 | 0.38475 | 0.73201 | 12 | 6 | 0.01 | 0.14772 | 0.041 | 0.015 | 0.02 | across_c | t | 2 | 0.062 | 4 | 0.041 | 0.041
design number = 533-p2022 | 11818.8892 | 0.35324 | 0.66839 | 13 | 6 | 0.01 | 0.11917 | 0.041 | 0.02 | 0.02 | across_c | t | 2 | 0.062 | 4 | 0.041 | 0.041
design number = 529-p2022 | 11806.6078 | 0.34896 | 0.57592 | 13 | 6 | 0.01 | 0.092 | 0.041 | 0.02 | 0.02 | across_c | t | 2 | 0.062 | 4 | 0.041 | 0.041
design number = 503-p2022 | 11806.6078 | 0.34896 | 0.57152 | 13 | 6 | 0.01 | 0.092 | 0.041 | 0.015 | 0.02 | across_c | t | 2 | 0.062 | 4 | 0.041 | 0.041
design number = 478-p2022 | 11806.6078 | 0.34896 | 0.56712 | 13 | 6 | 0.01 | 0.092 | 0.041 | 0.01 | 0.02 | across_c | t | 2 | 0.062 | 4 | 0.041 | 0.041
design number = 556-p2022 | 11806.6078 | 0.34896 | 0.58032 | 13 | 6 | 0.01 | 0.092 | 0.041 | 0.025 | 0.02 | across_c | t | 2 | 0.062 | 4 | 0.041 | 0.041
design number = 560-p2022 | 11801.1922 | 0.35255 | 0.67044 | 13 | 6 | 0.01 | 0.11848 | 0.041 | 0.025 | 0.02 | across_c | t | 2 | 0.062 | 4 | 0.041 | 0.041
design number = 135-p2022 | 11794.3596 | 0.48286 | 0.79324 | 10 | 6 | 0.01 | 0.19193 | 0.041 | 0.01 | 0.02 | across_c | t | 2 | 0.062 | 4 | 0.041 | 0.041
design number = 426-p2022 | 11787.7472 | 0.38285 | 0.73199 | 12 | 6 | 0.01 | 0.14634 | 0.041 | 0.02 | 0.02 | across_c | t | 2 | 0.062 | 4 | 0.041 | 0.041
design number = 283-p2022 | 11776.2614 | 0.42152 | 0.78654 | 11 | 6 | 0.01 | 0.17559 | 0.041 | 0.015 | 0.02 | across_c | t | 2 | 0.062 | 4 | 0.041 | 0.041
design number = 78-p2022 | 11762.8392 | 0.52855 | 0.80454 | 9 | 6 | 0.01 | 0.20748 | 0.041 | 0.02 | 0.02 | across_c | t | 2 | 0.062 | 4 | 0.041 | 0.041
design number = 226-p2022 | 11757.7435 | 0.48114 | 0.8047 | 10 | 6 | 0.01 | 0.19131 | 0.041 | 0.025 | 0.02 | across_c | t | 2 | 0.062 | 4 | 0.041 | 0.041
design number = 456-p2022 | 11742.0729 | 0.38096 | 0.73197 | 12 | 6 | 0.01 | 0.14497 | 0.041 | 0.025 | 0.02 | across_c | t | 2 | 0.062 | 4 | 0.041 | 0.041
design number = 313-p2022 | 11717.5929 | 0.41869 | 0.78472 | 11 | 6 | 0.01 | 0.17352 | 0.041 | 0.02 | 0.02 | across_c | t | 2 | 0.062 | 4 | 0.041 | 0.041
design number = 17-p2022 | 11710.1069 | 0.52569 | 0.79242 | 9 | 6 | 0.01 | 0.20621 | 0.041 | 0.01 | 0.02 | across_c | t | 2 | 0.062 | 4 | 0.041 | 0.041
design number = 481-p2022 | 11697.8395 | 0.34761 | 0.63999 | 13 | 6 | 0.01 | 0.11341 | 0.041 | 0.01 | 0.02 | across_c | t | 2 | 0.062 | 4 | 0.041 | 0.041
design number = 506-p2022 | 11687.8248 | 0.3472 | 0.64263 | 13 | 6 | 0.01 | 0.1129 | 0.041 | 0.015 | 0.02 | across_c | t | 2 | 0.062 | 4 | 0.041 | 0.041
design number = 532-p2022 | 11678.2666 | 0.34679 | 0.64527 | 13 | 6 | 0.01 | 0.11238 | 0.041 | 0.02 | 0.02 | across_c | t | 2 | 0.062 | 4 | 0.041 | 0.041
design number = 559-p2022 | 11669.1814 | 0.34641 | 0.64791 | 13 | 6 | 0.01 | 0.11186 | 0.041 | 0.025 | 0.02 | across_c | t | 2 | 0.062 | 4 | 0.041 | 0.041
design number = 343-p2022 | 11658.273 | 0.41585 | 0.78291 | 11 | 6 | 0.01 | 0.17145 | 0.041 | 0.025 | 0.02 | across_c | t | 2 | 0.062 | 4 | 0.041 | 0.041
design number = 165-p2022 | 11649.3913 | 0.47609 | 0.79088 | 10 | 6 | 0.01 | 0.18952 | 0.041 | 0.015 | 0.02 | across_c | t | 2 | 0.062 | 4 | 0.041 | 0.041
design number = 368-p2022 | 11642.641 | 0.37685 | 0.70917 | 12 | 6 | 0.01 | 0.14197 | 0.041 | 0.01 | 0.02 | across_c | t | 2 | 0.062 | 4 | 0.041 | 0.041
design number = 108-p2022 | 11634.8751 | 0.52137 | 0.80131 | 9 | 6 | 0.01 | 0.20455 | 0.041 | 0.025 | 0.02 | across_c | t | 2 | 0.062 | 4 | 0.041 | 0.041
design number = 252-p2022 | 11631.3679 | 0.41456 | 0.76692 | 11 | 6 | 0.01 | 0.17052 | 0.041 | 0.01 | 0.02 | across_c | t | 2 | 0.062 | 4 | 0.041 | 0.041
design number = 396-p2022 | 11602.6723 | 0.3752 | 0.7097 | 12 | 6 | 0.01 | 0.14076 | 0.041 | 0.015 | 0.02 | across_c | t | 2 | 0.062 | 4 | 0.041 | 0.041
design number = 47-p2022 | 11587.1772 | 0.51881 | 0.78964 | 9 | 6 | 0.01 | 0.20345 | 0.041 | 0.015 | 0.02 | across_c | t | 2 | 0.062 | 4 | 0.041 | 0.041
design number = 282-p2022 | 11576.1585 | 0.41194 | 0.76562 | 11 | 6 | 0.01 | 0.16862 | 0.041 | 0.015 | 0.02 | across_c | t | 2 | 0.062 | 4 | 0.041 | 0.041
design number = 425-p2022 | 11562.7658 | 0.37356 | 0.71023 | 12 | 6 | 0.01 | 0.13955 | 0.041 | 0.02 | 0.02 | across_c | t | 2 | 0.062 | 4 | 0.041 | 0.041
design number = 449-p2022 | 11556.0254 | 0.36354 | 0.58353 | 12 | 6 | 0.01 | 0.098621 | 0.041 | 0.025 | 0.02 | across_c | t | 2 | 0.062 | 4 | 0.041 | 0.041
design number = 419-p2022 | 11530.3227 | 0.363 | 0.57968 | 12 | 6 | 0.01 | 0.098793 | 0.041 | 0.02 | 0.02 | across_c | t | 2 | 0.062 | 4 | 0.041 | 0.041
design number = 455-p2022 | 11522.9551 | 0.37192 | 0.71076 | 12 | 6 | 0.01 | 0.13834 | 0.041 | 0.025 | 0.02 | across_c | t | 2 | 0.062 | 4 | 0.041 | 0.041
design number = 312-p2022 | 11520.4145 | 0.4093 | 0.76432 | 11 | 6 | 0.01 | 0.16672 | 0.041 | 0.02 | 0.02 | across_c | t | 2 | 0.062 | 4 | 0.041 | 0.041
design number = 390-p2022 | 11504.5625 | 0.36244 | 0.57584 | 12 | 6 | 0.01 | 0.098966 | 0.041 | 0.015 | 0.02 | across_c | t | 2 | 0.062 | 4 | 0.041 | 0.041
design number = 195-p2022 | 11498.4557 | 0.46806 | 0.78851 | 10 | 6 | 0.01 | 0.1871 | 0.041 | 0.02 | 0.02 | across_c | t | 2 | 0.062 | 4 | 0.041 | 0.041
design number = 362-p2022 | 11485.8065 | 0.3619 | 0.57199 | 12 | 6 | 0.01 | 0.099138 | 0.041 | 0.01 | 0.02 | across_c | t | 2 | 0.062 | 4 | 0.041 | 0.041
design number = 77-p2022 | 11464.1863 | 0.51225 | 0.78686 | 9 | 6 | 0.01 | 0.20069 | 0.041 | 0.02 | 0.02 | across_c | t | 2 | 0.062 | 4 | 0.041 | 0.041
design number = 342-p2022 | 11464.1435 | 0.40665 | 0.76303 | 11 | 6 | 0.01 | 0.16483 | 0.041 | 0.025 | 0.02 | across_c | t | 2 | 0.062 | 4 | 0.041 | 0.041
design number = 251-p2022 | 11420.8242 | 0.40461 | 0.74548 | 11 | 6 | 0.01 | 0.16338 | 0.041 | 0.01 | 0.02 | across_c | t | 2 | 0.062 | 4 | 0.041 | 0.041
design number = 367-p2022 | 11407.8507 | 0.36719 | 0.68631 | 12 | 6 | 0.01 | 0.13483 | 0.041 | 0.01 | 0.02 | across_c | t | 2 | 0.062 | 4 | 0.041 | 0.041
design number = 16-p2022 | 11389.293 | 0.50829 | 0.77384 | 9 | 6 | 0.01 | 0.19907 | 0.041 | 0.01 | 0.02 | across_c | t | 2 | 0.062 | 4 | 0.041 | 0.041
design number = 395-p2022 | 11374.3748 | 0.36582 | 0.68739 | 12 | 6 | 0.01 | 0.13379 | 0.041 | 0.015 | 0.02 | across_c | t | 2 | 0.062 | 4 | 0.041 | 0.041
design number = 281-p2022 | 11368.868 | 0.40218 | 0.7447 | 11 | 6 | 0.01 | 0.16166 | 0.041 | 0.015 | 0.02 | across_c | t | 2 | 0.062 | 4 | 0.041 | 0.041
design number = 134-p2022 | 11344.9776 | 0.46101 | 0.77324 | 10 | 6 | 0.01 | 0.18479 | 0.041 | 0.01 | 0.02 | across_c | t | 2 | 0.062 | 4 | 0.041 | 0.041
design number = 424-p2022 | 11341.1319 | 0.36445 | 0.68847 | 12 | 6 | 0.01 | 0.13276 | 0.041 | 0.02 | 0.02 | across_c | t | 2 | 0.062 | 4 | 0.041 | 0.041
design number = 225-p2022 | 11337.9214 | 0.46069 | 0.78614 | 10 | 6 | 0.01 | 0.18469 | 0.041 | 0.025 | 0.02 | across_c | t | 2 | 0.062 | 4 | 0.041 | 0.041
design number = 107-p2022 | 11335.4748 | 0.50546 | 0.78407 | 9 | 6 | 0.01 | 0.19793 | 0.041 | 0.025 | 0.02 | across_c | t | 2 | 0.062 | 4 | 0.041 | 0.041
design number = 311-p2022 | 11316.5028 | 0.39974 | 0.74392 | 11 | 6 | 0.01 | 0.15993 | 0.041 | 0.02 | 0.02 | across_c | t | 2 | 0.062 | 4 | 0.041 | 0.041
design number = 454-p2022 | 11308.1617 | 0.3631 | 0.68956 | 12 | 6 | 0.01 | 0.13172 | 0.041 | 0.025 | 0.02 | across_c | t | 2 | 0.062 | 4 | 0.041 | 0.041
design number = 46-p2022 | 11265.4402 | 0.50179 | 0.77151 | 9 | 6 | 0.01 | 0.19648 | 0.041 | 0.015 | 0.02 | across_c | t | 2 | 0.062 | 4 | 0.041 | 0.041
design number = 341-p2022 | 11263.7415 | 0.3973 | 0.74314 | 11 | 6 | 0.01 | 0.15821 | 0.041 | 0.025 | 0.02 | across_c | t | 2 | 0.062 | 4 | 0.041 | 0.041
design number = 250-p2022 | 11203.1302 | 0.3945 | 0.72405 | 11 | 6 | 0.01 | 0.15624 | 0.041 | 0.01 | 0.02 | across_c | t | 2 | 0.062 | 4 | 0.041 | 0.041
design number = 366-p2022 | 11199.6386 | 0.35783 | 0.66344 | 12 | 6 | 0.01 | 0.12769 | 0.041 | 0.01 | 0.02 | across_c | t | 2 | 0.062 | 4 | 0.041 | 0.041
design number = 164-p2022 | 11188.3308 | 0.45388 | 0.77135 | 10 | 6 | 0.01 | 0.18255 | 0.041 | 0.015 | 0.02 | across_c | t | 2 | 0.062 | 4 | 0.041 | 0.041
design number = 394-p2022 | 11173.5511 | 0.35675 | 0.66508 | 12 | 6 | 0.01 | 0.12683 | 0.041 | 0.015 | 0.02 | across_c | t | 2 | 0.062 | 4 | 0.041 | 0.041
design number = 280-p2022 | 11154.9472 | 0.39228 | 0.72379 | 11 | 6 | 0.01 | 0.15469 | 0.041 | 0.015 | 0.02 | across_c | t | 2 | 0.062 | 4 | 0.041 | 0.041
design number = 423-p2022 | 11147.8578 | 0.35569 | 0.66671 | 12 | 6 | 0.01 | 0.12597 | 0.041 | 0.02 | 0.02 | across_c | t | 2 | 0.062 | 4 | 0.041 | 0.041
design number = 76-p2022 | 11135.8424 | 0.49506 | 0.76917 | 9 | 6 | 0.01 | 0.1939 | 0.041 | 0.02 | 0.02 | across_c | t | 2 | 0.062 | 4 | 0.041 | 0.041
design number = 453-p2022 | 11122.6015 | 0.35465 | 0.66835 | 12 | 6 | 0.01 | 0.1251 | 0.041 | 0.025 | 0.02 | across_c | t | 2 | 0.062 | 4 | 0.041 | 0.041
design number = 310-p2022 | 11106.4884 | 0.39006 | 0.72352 | 11 | 6 | 0.01 | 0.15314 | 0.041 | 0.02 | 0.02 | across_c | t | 2 | 0.062 | 4 | 0.041 | 0.041
design number = 340-p2022 | 11057.7719 | 0.38783 | 0.72326 | 11 | 6 | 0.01 | 0.15159 | 0.041 | 0.025 | 0.02 | across_c | t | 2 | 0.062 | 4 | 0.041 | 0.041
design number = 15-p2022 | 11027.9191 | 0.48922 | 0.75526 | 9 | 6 | 0.01 | 0.19193 | 0.041 | 0.01 | 0.02 | across_c | t | 2 | 0.062 | 4 | 0.041 | 0.041
design number = 194-p2022 | 11023.267 | 0.44643 | 0.76947 | 10 | 6 | 0.01 | 0.18031 | 0.041 | 0.02 | 0.02 | across_c | t | 2 | 0.062 | 4 | 0.041 | 0.041
design number = 450-p2022 | 11018.2327 | 0.34857 | 0.60473 | 12 | 6 | 0.01 | 0.10524 | 0.041 | 0.025 | 0.02 | across_c | t | 2 | 0.062 | 4 | 0.041 | 0.041
design number = 365-p2022 | 11013.8625 | 0.34925 | 0.64058 | 12 | 6 | 0.01 | 0.12055 | 0.041 | 0.01 | 0.02 | across_c | t | 2 | 0.062 | 4 | 0.041 | 0.041
design number = 389-p2022 | 11007.1118 | 0.3441 | 0.55353 | 12 | 6 | 0.01 | 0.092 | 0.041 | 0.015 | 0.02 | across_c | t | 2 | 0.062 | 4 | 0.041 | 0.041
design number = 361-p2022 | 11007.1118 | 0.3441 | 0.54913 | 12 | 6 | 0.01 | 0.092 | 0.041 | 0.01 | 0.02 | across_c | t | 2 | 0.062 | 4 | 0.041 | 0.041
design number = 418-p2022 | 11007.1118 | 0.3441 | 0.55792 | 12 | 6 | 0.01 | 0.092 | 0.041 | 0.02 | 0.02 | across_c | t | 2 | 0.062 | 4 | 0.041 | 0.041
design number = 448-p2022 | 11007.1118 | 0.3441 | 0.56232 | 12 | 6 | 0.01 | 0.092 | 0.041 | 0.025 | 0.02 | across_c | t | 2 | 0.062 | 4 | 0.041 | 0.041
design number = 420-p2022 | 11005.9014 | 0.34828 | 0.60144 | 12 | 6 | 0.01 | 0.10559 | 0.041 | 0.02 | 0.02 | across_c | t | 2 | 0.062 | 4 | 0.041 | 0.041
design number = 393-p2022 | 10996.3504 | 0.34851 | 0.64277 | 12 | 6 | 0.01 | 0.11986 | 0.041 | 0.015 | 0.02 | across_c | t | 2 | 0.062 | 4 | 0.041 | 0.041
design number = 106-p2022 | 10994.6902 | 0.48751 | 0.76684 | 9 | 6 | 0.01 | 0.19131 | 0.041 | 0.025 | 0.02 | across_c | t | 2 | 0.062 | 4 | 0.041 | 0.041
design number = 391-p2022 | 10985.0982 | 0.34795 | 0.59815 | 12 | 6 | 0.01 | 0.10593 | 0.041 | 0.015 | 0.02 | across_c | t | 2 | 0.062 | 4 | 0.041 | 0.041
design number = 422-p2022 | 10979.3699 | 0.34778 | 0.64496 | 12 | 6 | 0.01 | 0.11917 | 0.041 | 0.02 | 0.02 | across_c | t | 2 | 0.062 | 4 | 0.041 | 0.041
design number = 249-p2022 | 10979.3431 | 0.38426 | 0.70261 | 11 | 6 | 0.01 | 0.1491 | 0.041 | 0.01 | 0.02 | across_c | t | 2 | 0.062 | 4 | 0.041 | 0.041
design number = 363-p2022 | 10974.2565 | 0.3477 | 0.59486 | 12 | 6 | 0.01 | 0.10628 | 0.041 | 0.01 | 0.02 | across_c | t | 2 | 0.062 | 4 | 0.041 | 0.041
design number = 452-p2022 | 10962.9618 | 0.34708 | 0.64714 | 12 | 6 | 0.01 | 0.11848 | 0.041 | 0.025 | 0.02 | across_c | t | 2 | 0.062 | 4 | 0.041 | 0.041
design number = 279-p2022 | 10935.5475 | 0.38227 | 0.70287 | 11 | 6 | 0.01 | 0.14772 | 0.041 | 0.015 | 0.02 | across_c | t | 2 | 0.062 | 4 | 0.041 | 0.041
design number = 45-p2022 | 10896.4446 | 0.48249 | 0.75338 | 9 | 6 | 0.01 | 0.18952 | 0.041 | 0.015 | 0.02 | across_c | t | 2 | 0.062 | 4 | 0.041 | 0.041
design number = 309-p2022 | 10891.6178 | 0.38029 | 0.70313 | 11 | 6 | 0.01 | 0.14634 | 0.041 | 0.02 | 0.02 | across_c | t | 2 | 0.062 | 4 | 0.041 | 0.041
design number = 364-p2022 | 10864.5718 | 0.34262 | 0.61772 | 12 | 6 | 0.01 | 0.11341 | 0.041 | 0.01 | 0.02 | across_c | t | 2 | 0.062 | 4 | 0.041 | 0.041
design number = 392-p2022 | 10857.2494 | 0.34225 | 0.62046 | 12 | 6 | 0.01 | 0.1129 | 0.041 | 0.015 | 0.02 | across_c | t | 2 | 0.062 | 4 | 0.041 | 0.041
design number = 421-p2022 | 10850.5364 | 0.3419 | 0.6232 | 12 | 6 | 0.01 | 0.11238 | 0.041 | 0.02 | 0.02 | across_c | t | 2 | 0.062 | 4 | 0.041 | 0.041
design number = 224-p2022 | 10848.8896 | 0.43862 | 0.76758 | 10 | 6 | 0.01 | 0.17807 | 0.041 | 0.025 | 0.02 | across_c | t | 2 | 0.062 | 4 | 0.041 | 0.041
design number = 339-p2022 | 10847.578 | 0.3783 | 0.70338 | 11 | 6 | 0.01 | 0.14497 | 0.041 | 0.025 | 0.02 | across_c | t | 2 | 0.062 | 4 | 0.041 | 0.041
design number = 451-p2022 | 10844.4625 | 0.34158 | 0.62594 | 12 | 6 | 0.01 | 0.11186 | 0.041 | 0.025 | 0.02 | across_c | t | 2 | 0.062 | 4 | 0.041 | 0.041
design number = 133-p2022 | 10815.5983 | 0.43714 | 0.75323 | 10 | 6 | 0.01 | 0.17766 | 0.041 | 0.01 | 0.02 | across_c | t | 2 | 0.062 | 4 | 0.041 | 0.041
design number = 248-p2022 | 10768.973 | 0.37377 | 0.68118 | 11 | 6 | 0.01 | 0.14197 | 0.041 | 0.01 | 0.02 | across_c | t | 2 | 0.062 | 4 | 0.041 | 0.041
design number = 75-p2022 | 10758.5846 | 0.4755 | 0.75149 | 9 | 6 | 0.01 | 0.1871 | 0.041 | 0.02 | 0.02 | across_c | t | 2 | 0.062 | 4 | 0.041 | 0.041
design number = 278-p2022 | 10730.1735 | 0.37204 | 0.68195 | 11 | 6 | 0.01 | 0.14076 | 0.041 | 0.015 | 0.02 | across_c | t | 2 | 0.062 | 4 | 0.041 | 0.041
design number = 308-p2022 | 10691.3858 | 0.37031 | 0.68273 | 11 | 6 | 0.01 | 0.13955 | 0.041 | 0.02 | 0.02 | across_c | t | 2 | 0.062 | 4 | 0.041 | 0.041
design number = 163-p2022 | 10683.842 | 0.43113 | 0.75183 | 10 | 6 | 0.01 | 0.17559 | 0.041 | 0.015 | 0.02 | across_c | t | 2 | 0.062 | 4 | 0.041 | 0.041
design number = 338-p2022 | 10652.6395 | 0.36858 | 0.6835 | 11 | 6 | 0.01 | 0.13834 | 0.041 | 0.025 | 0.02 | across_c | t | 2 | 0.062 | 4 | 0.041 | 0.041
design number = 193-p2022 | 10628.6689 | 0.42823 | 0.75042 | 10 | 6 | 0.01 | 0.17352 | 0.041 | 0.02 | 0.02 | across_c | t | 2 | 0.062 | 4 | 0.041 | 0.041
design number = 14-p2022 | 10620.0843 | 0.46854 | 0.73668 | 9 | 6 | 0.01 | 0.18479 | 0.041 | 0.01 | 0.02 | across_c | t | 2 | 0.062 | 4 | 0.041 | 0.041
design number = 105-p2022 | 10613.7233 | 0.46823 | 0.74961 | 9 | 6 | 0.01 | 0.18469 | 0.041 | 0.025 | 0.02 | across_c | t | 2 | 0.062 | 4 | 0.041 | 0.041
design number = 223-p2022 | 10572.8781 | 0.4244 | 0.74902 | 10 | 6 | 0.01 | 0.17145 | 0.041 | 0.025 | 0.02 | across_c | t | 2 | 0.062 | 4 | 0.041 | 0.041
design number = 332-p2022 | 10563.0616 | 0.35618 | 0.56421 | 11 | 6 | 0.01 | 0.098621 | 0.041 | 0.025 | 0.02 | across_c | t | 2 | 0.062 | 4 | 0.041 | 0.041
design number = 132-p2022 | 10547.5394 | 0.42308 | 0.73322 | 10 | 6 | 0.01 | 0.17052 | 0.041 | 0.01 | 0.02 | across_c | t | 2 | 0.062 | 4 | 0.041 | 0.041
design number = 247-p2022 | 10540.2835 | 0.36359 | 0.65975 | 11 | 6 | 0.01 | 0.13483 | 0.041 | 0.01 | 0.02 | across_c | t | 2 | 0.062 | 4 | 0.041 | 0.041
design number = 302-p2022 | 10536.5003 | 0.3556 | 0.56033 | 11 | 6 | 0.01 | 0.098793 | 0.041 | 0.02 | 0.02 | across_c | t | 2 | 0.062 | 4 | 0.041 | 0.041
design number = 272-p2022 | 10517.8434 | 0.35503 | 0.55645 | 11 | 6 | 0.01 | 0.098966 | 0.041 | 0.015 | 0.02 | across_c | t | 2 | 0.062 | 4 | 0.041 | 0.041
design number = 277-p2022 | 10507.5026 | 0.36214 | 0.66104 | 11 | 6 | 0.01 | 0.13379 | 0.041 | 0.015 | 0.02 | across_c | t | 2 | 0.062 | 4 | 0.041 | 0.041
design number = 242-p2022 | 10499.6133 | 0.35447 | 0.55257 | 11 | 6 | 0.01 | 0.099138 | 0.041 | 0.01 | 0.02 | across_c | t | 2 | 0.062 | 4 | 0.041 | 0.041
design number = 162-p2022 | 10495.5205 | 0.42037 | 0.7323 | 10 | 6 | 0.01 | 0.16862 | 0.041 | 0.015 | 0.02 | across_c | t | 2 | 0.062 | 4 | 0.041 | 0.041
design number = 44-p2022 | 10479.0042 | 0.46152 | 0.73525 | 9 | 6 | 0.01 | 0.18255 | 0.041 | 0.015 | 0.02 | across_c | t | 2 | 0.062 | 4 | 0.041 | 0.041
design number = 307-p2022 | 10474.897 | 0.36069 | 0.66233 | 11 | 6 | 0.01 | 0.13276 | 0.041 | 0.02 | 0.02 | across_c | t | 2 | 0.062 | 4 | 0.041 | 0.041
design number = 192-p2022 | 10442.9631 | 0.41764 | 0.73138 | 10 | 6 | 0.01 | 0.16672 | 0.041 | 0.02 | 0.02 | across_c | t | 2 | 0.062 | 4 | 0.041 | 0.041
design number = 337-p2022 | 10442.5022 | 0.35926 | 0.66362 | 11 | 6 | 0.01 | 0.13172 | 0.041 | 0.025 | 0.02 | across_c | t | 2 | 0.062 | 4 | 0.041 | 0.041
design number = 222-p2022 | 10389.871 | 0.4149 | 0.73047 | 10 | 6 | 0.01 | 0.16483 | 0.041 | 0.025 | 0.02 | across_c | t | 2 | 0.062 | 4 | 0.041 | 0.041
design number = 131-p2022 | 10348.9712 | 0.4128 | 0.71321 | 10 | 6 | 0.01 | 0.16338 | 0.041 | 0.01 | 0.02 | across_c | t | 2 | 0.062 | 4 | 0.041 | 0.041
design number = 74-p2022 | 10330.6581 | 0.45419 | 0.73381 | 9 | 6 | 0.01 | 0.18031 | 0.041 | 0.02 | 0.02 | across_c | t | 2 | 0.062 | 4 | 0.041 | 0.041
design number = 246-p2022 | 10318.9791 | 0.35377 | 0.63831 | 11 | 6 | 0.01 | 0.12769 | 0.041 | 0.01 | 0.02 | across_c | t | 2 | 0.062 | 4 | 0.041 | 0.041
design number = 161-p2022 | 10299.883 | 0.41028 | 0.71278 | 10 | 6 | 0.01 | 0.16166 | 0.041 | 0.015 | 0.02 | across_c | t | 2 | 0.062 | 4 | 0.041 | 0.041
design number = 276-p2022 | 10293.3582 | 0.35263 | 0.64012 | 11 | 6 | 0.01 | 0.12683 | 0.041 | 0.015 | 0.02 | across_c | t | 2 | 0.062 | 4 | 0.041 | 0.041
design number = 306-p2022 | 10268.0872 | 0.3515 | 0.64193 | 11 | 6 | 0.01 | 0.12597 | 0.041 | 0.02 | 0.02 | across_c | t | 2 | 0.062 | 4 | 0.041 | 0.041
design number = 191-p2022 | 10250.3684 | 0.40776 | 0.71234 | 10 | 6 | 0.01 | 0.15993 | 0.041 | 0.02 | 0.02 | across_c | t | 2 | 0.062 | 4 | 0.041 | 0.041
design number = 336-p2022 | 10243.2074 | 0.35038 | 0.64374 | 11 | 6 | 0.01 | 0.1251 | 0.041 | 0.025 | 0.02 | across_c | t | 2 | 0.062 | 4 | 0.041 | 0.041
design number = 221-p2022 | 10200.4357 | 0.40522 | 0.71191 | 10 | 6 | 0.01 | 0.15821 | 0.041 | 0.025 | 0.02 | across_c | t | 2 | 0.062 | 4 | 0.041 | 0.041
design number = 104-p2022 | 10174.3017 | 0.44654 | 0.73237 | 9 | 6 | 0.01 | 0.17807 | 0.041 | 0.025 | 0.02 | across_c | t | 2 | 0.062 | 4 | 0.041 | 0.041
design number = 241-p2022 | 10161.3139 | 0.33955 | 0.53114 | 11 | 6 | 0.01 | 0.092 | 0.041 | 0.01 | 0.02 | across_c | t | 2 | 0.062 | 4 | 0.041 | 0.041
design number = 271-p2022 | 10161.3139 | 0.33955 | 0.53553 | 11 | 6 | 0.01 | 0.092 | 0.041 | 0.015 | 0.02 | across_c | t | 2 | 0.062 | 4 | 0.041 | 0.041
design number = 331-p2022 | 10161.3139 | 0.33955 | 0.54433 | 11 | 6 | 0.01 | 0.092 | 0.041 | 0.025 | 0.02 | across_c | t | 2 | 0.062 | 4 | 0.041 | 0.041
design number = 301-p2022 | 10161.3139 | 0.33955 | 0.53993 | 11 | 6 | 0.01 | 0.092 | 0.041 | 0.02 | 0.02 | across_c | t | 2 | 0.062 | 4 | 0.041 | 0.041
design number = 13-p2022 | 10144.4937 | 0.44509 | 0.7181 | 9 | 6 | 0.01 | 0.17766 | 0.041 | 0.01 | 0.02 | across_c | t | 2 | 0.062 | 4 | 0.041 | 0.041
design number = 130-p2022 | 10143.0157 | 0.40231 | 0.69321 | 10 | 6 | 0.01 | 0.15624 | 0.041 | 0.01 | 0.02 | across_c | t | 2 | 0.062 | 4 | 0.041 | 0.041
design number = 245-p2022 | 10120.3425 | 0.34481 | 0.61688 | 11 | 6 | 0.01 | 0.12055 | 0.041 | 0.01 | 0.02 | across_c | t | 2 | 0.062 | 4 | 0.041 | 0.041
design number = 275-p2022 | 10103.3204 | 0.34402 | 0.6192 | 11 | 6 | 0.01 | 0.11986 | 0.041 | 0.015 | 0.02 | across_c | t | 2 | 0.062 | 4 | 0.041 | 0.041
design number = 160-p2022 | 10097.3218 | 0.4 | 0.69325 | 10 | 6 | 0.01 | 0.15469 | 0.041 | 0.015 | 0.02 | across_c | t | 2 | 0.062 | 4 | 0.041 | 0.041
design number = 305-p2022 | 10086.824 | 0.34325 | 0.62153 | 11 | 6 | 0.01 | 0.11917 | 0.041 | 0.02 | 0.02 | across_c | t | 2 | 0.062 | 4 | 0.041 | 0.041
design number = 333-p2022 | 10080.2976 | 0.3417 | 0.58409 | 11 | 6 | 0.01 | 0.10524 | 0.041 | 0.025 | 0.02 | across_c | t | 2 | 0.062 | 4 | 0.041 | 0.041
design number = 335-p2022 | 10070.8974 | 0.34251 | 0.62385 | 11 | 6 | 0.01 | 0.11848 | 0.041 | 0.025 | 0.02 | across_c | t | 2 | 0.062 | 4 | 0.041 | 0.041
design number = 303-p2022 | 10069.6913 | 0.34145 | 0.58073 | 11 | 6 | 0.01 | 0.10559 | 0.041 | 0.02 | 0.02 | across_c | t | 2 | 0.062 | 4 | 0.041 | 0.041
design number = 273-p2022 | 10059.9572 | 0.34123 | 0.57737 | 11 | 6 | 0.01 | 0.10593 | 0.041 | 0.015 | 0.02 | across_c | t | 2 | 0.062 | 4 | 0.041 | 0.041
design number = 190-p2022 | 10051.3202 | 0.39769 | 0.6933 | 10 | 6 | 0.01 | 0.15314 | 0.041 | 0.02 | 0.02 | across_c | t | 2 | 0.062 | 4 | 0.041 | 0.041
design number = 243-p2022 | 10041.26 | 0.34101 | 0.57401 | 11 | 6 | 0.01 | 0.10628 | 0.041 | 0.01 | 0.02 | across_c | t | 2 | 0.062 | 4 | 0.041 | 0.041
design number = 220-p2022 | 10005.0239 | 0.39537 | 0.69335 | 10 | 6 | 0.01 | 0.15159 | 0.041 | 0.025 | 0.02 | across_c | t | 2 | 0.062 | 4 | 0.041 | 0.041
design number = 43-p2022 | 9985.4591 | 0.43708 | 0.71712 | 9 | 6 | 0.01 | 0.17559 | 0.041 | 0.015 | 0.02 | across_c | t | 2 | 0.062 | 4 | 0.041 | 0.041
design number = 244-p2022 | 9976.4699 | 0.33779 | 0.59544 | 11 | 6 | 0.01 | 0.11341 | 0.041 | 0.01 | 0.02 | across_c | t | 2 | 0.062 | 4 | 0.041 | 0.041
design number = 274-p2022 | 9969.6706 | 0.33741 | 0.59828 | 11 | 6 | 0.01 | 0.1129 | 0.041 | 0.015 | 0.02 | across_c | t | 2 | 0.062 | 4 | 0.041 | 0.041
design number = 304-p2022 | 9963.5234 | 0.33704 | 0.60113 | 11 | 6 | 0.01 | 0.11238 | 0.041 | 0.02 | 0.02 | across_c | t | 2 | 0.062 | 4 | 0.041 | 0.041
design number = 334-p2022 | 9958.0655 | 0.33671 | 0.60397 | 11 | 6 | 0.01 | 0.11186 | 0.041 | 0.025 | 0.02 | across_c | t | 2 | 0.062 | 4 | 0.041 | 0.041
design number = 129-p2022 | 9930.3759 | 0.39164 | 0.6732 | 10 | 6 | 0.01 | 0.1491 | 0.041 | 0.01 | 0.02 | across_c | t | 2 | 0.062 | 4 | 0.041 | 0.041
design number = 159-p2022 | 9888.6234 | 0.38956 | 0.67373 | 10 | 6 | 0.01 | 0.14772 | 0.041 | 0.015 | 0.02 | across_c | t | 2 | 0.062 | 4 | 0.041 | 0.041
design number = 189-p2022 | 9846.6895 | 0.38748 | 0.67426 | 10 | 6 | 0.01 | 0.14634 | 0.041 | 0.02 | 0.02 | across_c | t | 2 | 0.062 | 4 | 0.041 | 0.041
design number = 73-p2022 | 9823.1284 | 0.42927 | 0.71613 | 9 | 6 | 0.01 | 0.17352 | 0.041 | 0.02 | 0.02 | across_c | t | 2 | 0.062 | 4 | 0.041 | 0.041
design number = 219-p2022 | 9804.5922 | 0.38539 | 0.67479 | 10 | 6 | 0.01 | 0.14497 | 0.041 | 0.025 | 0.02 | across_c | t | 2 | 0.062 | 4 | 0.041 | 0.041
design number = 128-p2022 | 9712.5702 | 0.38085 | 0.65319 | 10 | 6 | 0.01 | 0.14197 | 0.041 | 0.01 | 0.02 | across_c | t | 2 | 0.062 | 4 | 0.041 | 0.041
design number = 158-p2022 | 9675.4178 | 0.37903 | 0.65421 | 10 | 6 | 0.01 | 0.14076 | 0.041 | 0.015 | 0.02 | across_c | t | 2 | 0.062 | 4 | 0.041 | 0.041
design number = 103-p2022 | 9651.3685 | 0.42107 | 0.71514 | 9 | 6 | 0.01 | 0.17145 | 0.041 | 0.025 | 0.02 | across_c | t | 2 | 0.062 | 4 | 0.041 | 0.041
design number = 188-p2022 | 9638.2197 | 0.3772 | 0.65522 | 10 | 6 | 0.01 | 0.13955 | 0.041 | 0.02 | 0.02 | across_c | t | 2 | 0.062 | 4 | 0.041 | 0.041
design number = 12-p2022 | 9611.1611 | 0.419 | 0.69952 | 9 | 6 | 0.01 | 0.17052 | 0.041 | 0.01 | 0.02 | across_c | t | 2 | 0.062 | 4 | 0.041 | 0.041
design number = 218-p2022 | 9600.9993 | 0.37538 | 0.65624 | 10 | 6 | 0.01 | 0.13834 | 0.041 | 0.025 | 0.02 | across_c | t | 2 | 0.062 | 4 | 0.041 | 0.041
design number = 42-p2022 | 9562.1481 | 0.41624 | 0.69898 | 9 | 6 | 0.01 | 0.16862 | 0.041 | 0.015 | 0.02 | across_c | t | 2 | 0.062 | 4 | 0.041 | 0.041
design number = 72-p2022 | 9512.6015 | 0.41345 | 0.69844 | 9 | 6 | 0.01 | 0.16672 | 0.041 | 0.02 | 0.02 | across_c | t | 2 | 0.062 | 4 | 0.041 | 0.041
design number = 127-p2022 | 9492.6646 | 0.37008 | 0.63318 | 10 | 6 | 0.01 | 0.13483 | 0.041 | 0.01 | 0.02 | across_c | t | 2 | 0.062 | 4 | 0.041 | 0.041
design number = 212-p2022 | 9465.5627 | 0.35203 | 0.54489 | 10 | 6 | 0.01 | 0.098621 | 0.041 | 0.025 | 0.02 | across_c | t | 2 | 0.062 | 4 | 0.041 | 0.041
design number = 102-p2022 | 9462.5224 | 0.41064 | 0.69791 | 9 | 6 | 0.01 | 0.16483 | 0.041 | 0.025 | 0.02 | across_c | t | 2 | 0.062 | 4 | 0.041 | 0.041
design number = 157-p2022 | 9460.9259 | 0.36853 | 0.63468 | 10 | 6 | 0.01 | 0.13379 | 0.041 | 0.015 | 0.02 | across_c | t | 2 | 0.062 | 4 | 0.041 | 0.041
design number = 182-p2022 | 9448.1776 | 0.35144 | 0.54098 | 10 | 6 | 0.01 | 0.098793 | 0.041 | 0.02 | 0.02 | across_c | t | 2 | 0.062 | 4 | 0.041 | 0.041
design number = 187-p2022 | 9429.2884 | 0.36699 | 0.63618 | 10 | 6 | 0.01 | 0.13276 | 0.041 | 0.02 | 0.02 | across_c | t | 2 | 0.062 | 4 | 0.041 | 0.041
design number = 11-p2022 | 9423.923 | 0.40849 | 0.68094 | 9 | 6 | 0.01 | 0.16338 | 0.041 | 0.01 | 0.02 | across_c | t | 2 | 0.062 | 4 | 0.041 | 0.041
design number = 217-p2022 | 9397.7815 | 0.36545 | 0.63768 | 10 | 6 | 0.01 | 0.13172 | 0.041 | 0.025 | 0.02 | across_c | t | 2 | 0.062 | 4 | 0.041 | 0.041
design number = 41-p2022 | 9377.5706 | 0.40591 | 0.68085 | 9 | 6 | 0.01 | 0.16166 | 0.041 | 0.015 | 0.02 | across_c | t | 2 | 0.062 | 4 | 0.041 | 0.041
design number = 71-p2022 | 9330.7862 | 0.40332 | 0.68076 | 9 | 6 | 0.01 | 0.15993 | 0.041 | 0.02 | 0.02 | across_c | t | 2 | 0.062 | 4 | 0.041 | 0.041
design number = 152-p2022 | 9326.3247 | 0.35091 | 0.53706 | 10 | 6 | 0.01 | 0.098966 | 0.041 | 0.015 | 0.02 | across_c | t | 2 | 0.062 | 4 | 0.041 | 0.041
design number = 122-p2022 | 9314.8011 | 0.35053 | 0.53315 | 10 | 6 | 0.01 | 0.099138 | 0.041 | 0.01 | 0.02 | across_c | t | 2 | 0.062 | 4 | 0.041 | 0.041
design number = 101-p2022 | 9283.5751 | 0.40072 | 0.68067 | 9 | 6 | 0.01 | 0.15821 | 0.041 | 0.025 | 0.02 | across_c | t | 2 | 0.062 | 4 | 0.041 | 0.041
design number = 126-p2022 | 9278.4119 | 0.35872 | 0.61318 | 10 | 6 | 0.01 | 0.12769 | 0.041 | 0.01 | 0.02 | across_c | t | 2 | 0.062 | 4 | 0.041 | 0.041
design number = 156-p2022 | 9253.2502 | 0.35749 | 0.61516 | 10 | 6 | 0.01 | 0.12683 | 0.041 | 0.015 | 0.02 | across_c | t | 2 | 0.062 | 4 | 0.041 | 0.041
design number = 10-p2022 | 9229.2424 | 0.39774 | 0.66236 | 9 | 6 | 0.01 | 0.15624 | 0.041 | 0.01 | 0.02 | across_c | t | 2 | 0.062 | 4 | 0.041 | 0.041
design number = 186-p2022 | 9228.359 | 0.35627 | 0.61714 | 10 | 6 | 0.01 | 0.12597 | 0.041 | 0.02 | 0.02 | across_c | t | 2 | 0.062 | 4 | 0.041 | 0.041
design number = 216-p2022 | 9203.774 | 0.35506 | 0.61912 | 10 | 6 | 0.01 | 0.1251 | 0.041 | 0.025 | 0.02 | across_c | t | 2 | 0.062 | 4 | 0.041 | 0.041
design number = 40-p2022 | 9185.9709 | 0.39537 | 0.66272 | 9 | 6 | 0.01 | 0.15469 | 0.041 | 0.015 | 0.02 | across_c | t | 2 | 0.062 | 4 | 0.041 | 0.041
design number = 121-p2022 | 9154.6059 | 0.34079 | 0.51314 | 10 | 6 | 0.01 | 0.092 | 0.041 | 0.01 | 0.02 | across_c | t | 2 | 0.062 | 4 | 0.041 | 0.041
design number = 211-p2022 | 9154.6059 | 0.34079 | 0.52633 | 10 | 6 | 0.01 | 0.092 | 0.041 | 0.025 | 0.02 | across_c | t | 2 | 0.062 | 4 | 0.041 | 0.041
design number = 151-p2022 | 9154.6059 | 0.34079 | 0.51754 | 10 | 6 | 0.01 | 0.092 | 0.041 | 0.015 | 0.02 | across_c | t | 2 | 0.062 | 4 | 0.041 | 0.041
design number = 181-p2022 | 9154.6059 | 0.34079 | 0.52194 | 10 | 6 | 0.01 | 0.092 | 0.041 | 0.02 | 0.02 | across_c | t | 2 | 0.062 | 4 | 0.041 | 0.041
design number = 70-p2022 | 9142.375 | 0.39299 | 0.66308 | 9 | 6 | 0.01 | 0.15314 | 0.041 | 0.02 | 0.02 | across_c | t | 2 | 0.062 | 4 | 0.041 | 0.041
design number = 100-p2022 | 9098.464 | 0.39061 | 0.66344 | 9 | 6 | 0.01 | 0.15159 | 0.041 | 0.025 | 0.02 | across_c | t | 2 | 0.062 | 4 | 0.041 | 0.041
design number = 125-p2022 | 9080.8163 | 0.34898 | 0.59317 | 10 | 6 | 0.01 | 0.12055 | 0.041 | 0.01 | 0.02 | across_c | t | 2 | 0.062 | 4 | 0.041 | 0.041
design number = 155-p2022 | 9063.4998 | 0.34811 | 0.59563 | 10 | 6 | 0.01 | 0.11986 | 0.041 | 0.015 | 0.02 | across_c | t | 2 | 0.062 | 4 | 0.041 | 0.041
design number = 185-p2022 | 9046.6247 | 0.34726 | 0.5981 | 10 | 6 | 0.01 | 0.11917 | 0.041 | 0.02 | 0.02 | across_c | t | 2 | 0.062 | 4 | 0.041 | 0.041
design number = 213-p2022 | 9040.3938 | 0.33908 | 0.56345 | 10 | 6 | 0.01 | 0.10524 | 0.041 | 0.025 | 0.02 | across_c | t | 2 | 0.062 | 4 | 0.041 | 0.041
design number = 183-p2022 | 9032.0867 | 0.33888 | 0.56002 | 10 | 6 | 0.01 | 0.10559 | 0.041 | 0.02 | 0.02 | across_c | t | 2 | 0.062 | 4 | 0.041 | 0.041
design number = 215-p2022 | 9030.2311 | 0.34642 | 0.60056 | 10 | 6 | 0.01 | 0.11848 | 0.041 | 0.025 | 0.02 | across_c | t | 2 | 0.062 | 4 | 0.041 | 0.041
design number = 9-p2022 | 9022.8846 | 0.38623 | 0.64378 | 9 | 6 | 0.01 | 0.1491 | 0.041 | 0.01 | 0.02 | across_c | t | 2 | 0.062 | 4 | 0.041 | 0.041
design number = 39-p2022 | 8983.2257 | 0.38409 | 0.64459 | 9 | 6 | 0.01 | 0.14772 | 0.041 | 0.015 | 0.02 | across_c | t | 2 | 0.062 | 4 | 0.041 | 0.041
design number = 69-p2022 | 8943.3609 | 0.38194 | 0.6454 | 9 | 6 | 0.01 | 0.14634 | 0.041 | 0.02 | 0.02 | across_c | t | 2 | 0.062 | 4 | 0.041 | 0.041
design number = 124-p2022 | 8929.3023 | 0.34108 | 0.57316 | 10 | 6 | 0.01 | 0.11341 | 0.041 | 0.01 | 0.02 | across_c | t | 2 | 0.062 | 4 | 0.041 | 0.041
design number = 154-p2022 | 8921.5063 | 0.34063 | 0.57611 | 10 | 6 | 0.01 | 0.1129 | 0.041 | 0.015 | 0.02 | across_c | t | 2 | 0.062 | 4 | 0.041 | 0.041
design number = 184-p2022 | 8914.2973 | 0.3402 | 0.57906 | 10 | 6 | 0.01 | 0.11238 | 0.041 | 0.02 | 0.02 | across_c | t | 2 | 0.062 | 4 | 0.041 | 0.041
design number = 214-p2022 | 8913.7855 | 0.33921 | 0.58201 | 10 | 6 | 0.01 | 0.11186 | 0.041 | 0.025 | 0.02 | across_c | t | 2 | 0.062 | 4 | 0.041 | 0.041
design number = 99-p2022 | 8903.3043 | 0.37979 | 0.64621 | 9 | 6 | 0.01 | 0.14497 | 0.041 | 0.025 | 0.02 | across_c | t | 2 | 0.062 | 4 | 0.041 | 0.041
design number = 153-p2022 | 8902.9678 | 0.33705 | 0.55659 | 10 | 6 | 0.01 | 0.10593 | 0.041 | 0.015 | 0.02 | across_c | t | 2 | 0.062 | 4 | 0.041 | 0.041
design number = 123-p2022 | 8899.7897 | 0.33703 | 0.55316 | 10 | 6 | 0.01 | 0.10628 | 0.041 | 0.01 | 0.02 | across_c | t | 2 | 0.062 | 4 | 0.041 | 0.041
design number = 8-p2022 | 8815.6028 | 0.3751 | 0.6252 | 9 | 6 | 0.01 | 0.14197 | 0.041 | 0.01 | 0.02 | across_c | t | 2 | 0.062 | 4 | 0.041 | 0.041
design number = 38-p2022 | 8780.1342 | 0.37321 | 0.62646 | 9 | 6 | 0.01 | 0.14076 | 0.041 | 0.015 | 0.02 | across_c | t | 2 | 0.062 | 4 | 0.041 | 0.041
design number = 68-p2022 | 8744.5833 | 0.37131 | 0.62772 | 9 | 6 | 0.01 | 0.13955 | 0.041 | 0.02 | 0.02 | across_c | t | 2 | 0.062 | 4 | 0.041 | 0.041
design number = 98-p2022 | 8708.9695 | 0.36942 | 0.62897 | 9 | 6 | 0.01 | 0.13834 | 0.041 | 0.025 | 0.02 | across_c | t | 2 | 0.062 | 4 | 0.041 | 0.041
design number = 7-p2022 | 8605.0414 | 0.36392 | 0.60662 | 9 | 6 | 0.01 | 0.13483 | 0.041 | 0.01 | 0.02 | across_c | t | 2 | 0.062 | 4 | 0.041 | 0.041
design number = 37-p2022 | 8574.5071 | 0.36231 | 0.60833 | 9 | 6 | 0.01 | 0.13379 | 0.041 | 0.015 | 0.02 | across_c | t | 2 | 0.062 | 4 | 0.041 | 0.041
design number = 67-p2022 | 8544.0255 | 0.3607 | 0.61003 | 9 | 6 | 0.01 | 0.13276 | 0.041 | 0.02 | 0.02 | across_c | t | 2 | 0.062 | 4 | 0.041 | 0.041
design number = 97-p2022 | 8513.6218 | 0.3591 | 0.61174 | 9 | 6 | 0.01 | 0.13172 | 0.041 | 0.025 | 0.02 | across_c | t | 2 | 0.062 | 4 | 0.041 | 0.041
design number = 6-p2022 | 8399.8172 | 0.35346 | 0.58805 | 9 | 6 | 0.01 | 0.12769 | 0.041 | 0.01 | 0.02 | across_c | t | 2 | 0.062 | 4 | 0.041 | 0.041
design number = 36-p2022 | 8375.072 | 0.35216 | 0.5902 | 9 | 6 | 0.01 | 0.12683 | 0.041 | 0.015 | 0.02 | across_c | t | 2 | 0.062 | 4 | 0.041 | 0.041
design number = 66-p2022 | 8350.5216 | 0.35087 | 0.59235 | 9 | 6 | 0.01 | 0.12597 | 0.041 | 0.02 | 0.02 | across_c | t | 2 | 0.062 | 4 | 0.041 | 0.041
design number = 92-p2022 | 8347.172 | 0.34447 | 0.52557 | 9 | 6 | 0.01 | 0.098621 | 0.041 | 0.025 | 0.02 | across_c | t | 2 | 0.062 | 4 | 0.041 | 0.041
design number = 62-p2022 | 8338.4944 | 0.34416 | 0.52162 | 9 | 6 | 0.01 | 0.098793 | 0.041 | 0.02 | 0.02 | across_c | t | 2 | 0.062 | 4 | 0.041 | 0.041
design number = 32-p2022 | 8329.8951 | 0.34386 | 0.51767 | 9 | 6 | 0.01 | 0.098966 | 0.041 | 0.015 | 0.02 | across_c | t | 2 | 0.062 | 4 | 0.041 | 0.041
design number = 96-p2022 | 8326.1962 | 0.34959 | 0.5945 | 9 | 6 | 0.01 | 0.1251 | 0.041 | 0.025 | 0.02 | across_c | t | 2 | 0.062 | 4 | 0.041 | 0.041
design number = 2-p2022 | 8313.4258 | 0.34411 | 0.51373 | 9 | 6 | 0.01 | 0.099138 | 0.041 | 0.01 | 0.02 | across_c | t | 2 | 0.062 | 4 | 0.041 | 0.041
design number = 91-p2022 | 8266.2425 | 0.33538 | 0.50834 | 9 | 6 | 0.01 | 0.092 | 0.041 | 0.025 | 0.02 | across_c | t | 2 | 0.062 | 4 | 0.041 | 0.041
design number = 31-p2022 | 8266.2425 | 0.33538 | 0.49954 | 9 | 6 | 0.01 | 0.092 | 0.041 | 0.015 | 0.02 | across_c | t | 2 | 0.062 | 4 | 0.041 | 0.041
design number = 61-p2022 | 8266.2425 | 0.33538 | 0.50394 | 9 | 6 | 0.01 | 0.092 | 0.041 | 0.02 | 0.02 | across_c | t | 2 | 0.062 | 4 | 0.041 | 0.041
design number = 1-p2022 | 8266.2425 | 0.33538 | 0.49515 | 9 | 6 | 0.01 | 0.092 | 0.041 | 0.01 | 0.02 | across_c | t | 2 | 0.062 | 4 | 0.041 | 0.041
design number = 5-p2022 | 8202.9941 | 0.34307 | 0.56947 | 9 | 6 | 0.01 | 0.12055 | 0.041 | 0.01 | 0.02 | across_c | t | 2 | 0.062 | 4 | 0.041 | 0.041
design number = 35-p2022 | 8187.6715 | 0.3427 | 0.57207 | 9 | 6 | 0.01 | 0.11986 | 0.041 | 0.015 | 0.02 | across_c | t | 2 | 0.062 | 4 | 0.041 | 0.041
design number = 65-p2022 | 8170.2098 | 0.34177 | 0.57467 | 9 | 6 | 0.01 | 0.11917 | 0.041 | 0.02 | 0.02 | across_c | t | 2 | 0.062 | 4 | 0.041 | 0.041
design number = 95-p2022 | 8153.1244 | 0.34085 | 0.57727 | 9 | 6 | 0.01 | 0.11848 | 0.041 | 0.025 | 0.02 | across_c | t | 2 | 0.062 | 4 | 0.041 | 0.041
design number = 4-p2022 | 8042.4706 | 0.33601 | 0.55089 | 9 | 6 | 0.01 | 0.11341 | 0.041 | 0.01 | 0.02 | across_c | t | 2 | 0.062 | 4 | 0.041 | 0.041
design number = 34-p2022 | 8031.4542 | 0.33617 | 0.55394 | 9 | 6 | 0.01 | 0.1129 | 0.041 | 0.015 | 0.02 | across_c | t | 2 | 0.062 | 4 | 0.041 | 0.041
design number = 64-p2022 | 8021.6621 | 0.33562 | 0.55699 | 9 | 6 | 0.01 | 0.11238 | 0.041 | 0.02 | 0.02 | across_c | t | 2 | 0.062 | 4 | 0.041 | 0.041
design number = 94-p2022 | 8012.319 | 0.33509 | 0.56004 | 9 | 6 | 0.01 | 0.11186 | 0.041 | 0.025 | 0.02 | across_c | t | 2 | 0.062 | 4 | 0.041 | 0.041
design number = 3-p2022 | 7949.0994 | 0.33095 | 0.53231 | 9 | 6 | 0.01 | 0.10628 | 0.041 | 0.01 | 0.02 | across_c | t | 2 | 0.062 | 4 | 0.041 | 0.041
design number = 33-p2022 | 7948.0544 | 0.33082 | 0.53581 | 9 | 6 | 0.01 | 0.10593 | 0.041 | 0.015 | 0.02 | across_c | t | 2 | 0.062 | 4 | 0.041 | 0.041
design number = 63-p2022 | 7947.4115 | 0.3307 | 0.53931 | 9 | 6 | 0.01 | 0.10559 | 0.041 | 0.02 | 0.02 | across_c | t | 2 | 0.062 | 4 | 0.041 | 0.041
design number = 93-p2022 | 7947.1808 | 0.33059 | 0.5428 | 9 | 6 | 0.01 | 0.10524 | 0.041 | 0.025 | 0.02 | across_c | t | 2 | 0.062 | 4 | 0.041 | 0.041