## heat_exchanger_data
Name | Q_NTU (kW) | eff_NTU | mass (kg) | tube_number | baffle_number | pitch | tube_length | plenum_length_1 | plenum_length_2 | baffle_gap | baffle_type | tube_layout | shell_passes | tube_bundle_diameter | tube_passes | baffle_spacing_in | baffle_spacing_out
design number = 27-p2022 | 16547.5176 | 0.30949 | 0.6428 | 20 | 14 | 0.01 | 0.07 | 0.055 | 0.02 | 0.02 | across_c | t | 2 | 0.062 | 4 | 0.04 | 0.02
design number = 26-p2022 | 16483.7655 | 0.30893 | 0.65233 | 20 | 14 | 0.01 | 0.07 | 0.055 | 0.02 | 0.015 | across_c | t | 2 | 0.062 | 4 | 0.04 | 0.02
design number = 24-p2022 | 16456.6694 | 0.30779 | 0.63852 | 20 | 13 | 0.01 | 0.07 | 0.055 | 0.02 | 0.02 | across_c | t | 2 | 0.062 | 4 | 0.04 | 0.02
design number = 25-p2022 | 16419.633 | 0.30772 | 0.6608 | 20 | 14 | 0.01 | 0.07 | 0.055 | 0.02 | 0.01 | across_c | t | 2 | 0.062 | 4 | 0.04 | 0.02
design number = 23-p2022 | 16393.8596 | 0.30724 | 0.64737 | 20 | 13 | 0.01 | 0.07 | 0.055 | 0.02 | 0.015 | across_c | t | 2 | 0.062 | 4 | 0.04 | 0.02
design number = 21-p2022 | 16360.2414 | 0.30599 | 0.63423 | 20 | 12 | 0.01 | 0.07 | 0.055 | 0.02 | 0.02 | across_c | t | 2 | 0.062 | 4 | 0.04 | 0.02
design number = 22-p2022 | 16330.4746 | 0.30605 | 0.65523 | 20 | 13 | 0.01 | 0.07 | 0.055 | 0.02 | 0.01 | across_c | t | 2 | 0.062 | 4 | 0.04 | 0.02
design number = 20-p2022 | 16298.4263 | 0.30545 | 0.6424 | 20 | 12 | 0.01 | 0.07 | 0.055 | 0.02 | 0.015 | across_c | t | 2 | 0.062 | 4 | 0.04 | 0.02
design number = 18-p2022 | 16257.4429 | 0.30407 | 0.62995 | 20 | 11 | 0.01 | 0.07 | 0.055 | 0.02 | 0.02 | across_c | t | 2 | 0.062 | 4 | 0.04 | 0.02
design number = 19-p2022 | 16235.84 | 0.30428 | 0.64966 | 20 | 12 | 0.01 | 0.07 | 0.055 | 0.02 | 0.01 | across_c | t | 2 | 0.062 | 4 | 0.04 | 0.02
design number = 17-p2022 | 16196.6826 | 0.30355 | 0.63744 | 20 | 11 | 0.01 | 0.07 | 0.055 | 0.02 | 0.015 | across_c | t | 2 | 0.062 | 4 | 0.04 | 0.02
design number = 15-p2022 | 16158.7296 | 0.30197 | 0.62567 | 20 | 10 | 0.01 | 0.07 | 0.055 | 0.02 | 0.02 | across_c | t | 2 | 0.062 | 4 | 0.04 | 0.02
design number = 16-p2022 | 16134.9544 | 0.30239 | 0.64409 | 20 | 11 | 0.01 | 0.07 | 0.055 | 0.02 | 0.01 | across_c | t | 2 | 0.062 | 4 | 0.04 | 0.02
design number = 14-p2022 | 16087.649 | 0.3015 | 0.63247 | 20 | 10 | 0.01 | 0.07 | 0.055 | 0.02 | 0.015 | across_c | t | 2 | 0.062 | 4 | 0.04 | 0.02
design number = 12-p2022 | 16039.9923 | 0.29975 | 0.62138 | 20 | 9 | 0.01 | 0.07 | 0.055 | 0.02 | 0.02 | across_c | t | 2 | 0.062 | 4 | 0.04 | 0.02
design number = 13-p2022 | 16026.8487 | 0.30036 | 0.63852 | 20 | 10 | 0.01 | 0.07 | 0.055 | 0.02 | 0.01 | across_c | t | 2 | 0.062 | 4 | 0.04 | 0.02
design number = 11-p2022 | 15970.0725 | 0.2993 | 0.62751 | 20 | 9 | 0.01 | 0.07 | 0.055 | 0.02 | 0.015 | across_c | t | 2 | 0.062 | 4 | 0.04 | 0.02
design number = 9-p2022 | 15910.9787 | 0.29734 | 0.6171 | 20 | 8 | 0.01 | 0.07 | 0.055 | 0.02 | 0.02 | across_c | t | 2 | 0.062 | 4 | 0.04 | 0.02
design number = 10-p2022 | 15910.2842 | 0.29818 | 0.63295 | 20 | 9 | 0.01 | 0.07 | 0.055 | 0.02 | 0.01 | across_c | t | 2 | 0.062 | 4 | 0.04 | 0.02
design number = 8-p2022 | 15842.3065 | 0.2969 | 0.62254 | 20 | 8 | 0.01 | 0.07 | 0.055 | 0.02 | 0.015 | across_c | t | 2 | 0.062 | 4 | 0.04 | 0.02
design number = 7-p2022 | 15783.633 | 0.2958 | 0.62738 | 20 | 8 | 0.01 | 0.07 | 0.055 | 0.02 | 0.01 | across_c | t | 2 | 0.062 | 4 | 0.04 | 0.02
design number = 6-p2022 | 15779.9088 | 0.29466 | 0.61281 | 20 | 7 | 0.01 | 0.07 | 0.055 | 0.02 | 0.02 | across_c | t | 2 | 0.062 | 4 | 0.04 | 0.02
design number = 5-p2022 | 15702.1103 | 0.29428 | 0.61758 | 20 | 7 | 0.01 | 0.07 | 0.055 | 0.02 | 0.015 | across_c | t | 2 | 0.062 | 4 | 0.04 | 0.02
design number = 4-p2022 | 15644.6815 | 0.2932 | 0.62181 | 20 | 7 | 0.01 | 0.07 | 0.055 | 0.02 | 0.01 | across_c | t | 2 | 0.062 | 4 | 0.04 | 0.02
design number = 3-p2022 | 15622.6987 | 0.29173 | 0.60853 | 20 | 6 | 0.01 | 0.07 | 0.055 | 0.02 | 0.02 | across_c | t | 2 | 0.062 | 4 | 0.04 | 0.02
design number = 2-p2022 | 15546.2947 | 0.29136 | 0.61261 | 20 | 6 | 0.01 | 0.07 | 0.055 | 0.02 | 0.015 | across_c | t | 2 | 0.062 | 4 | 0.04 | 0.02
design number = 1-p2022 | 15490.2806 | 0.29031 | 0.61624 | 20 | 6 | 0.01 | 0.07 | 0.055 | 0.02 | 0.01 | across_c | t | 2 | 0.062 | 4 | 0.04 | 0.02