## heat_exchanger_data
Name | Q_NTU (kW) | eff_NTU | mass (kg) | tube_number | baffle_number | pitch | tube_length | plenum_length_1 | plenum_length_2 | baffle_gap | baffle_type | tube_layout | shell_passes | tube_bundle_diameter | tube_passes | baffle_spacing_in | baffle_spacing_out
design number = 3172-p2022 | 36139.3688 | 0.6561 | 0.91307 | 29 | 0 | 0.01 | 0.1 | 0.041 | 0.041 | 0.03 | across_c | t | 2 | 0.062 | 4 | 0.041 | 0.041
design number = 3171-p2022 | 35868.9716 | 0.65119 | 0.91307 | 29 | 0 | 0.01 | 0.1 | 0.041 | 0.041 | 0.023333 | across_c | t | 2 | 0.062 | 4 | 0.041 | 0.041
design number = 3128-p2022 | 35719.2026 | 0.65814 | 0.89307 | 28 | 0 | 0.01 | 0.1 | 0.041 | 0.041 | 0.03 | across_c | t | 2 | 0.062 | 4 | 0.041 | 0.041
design number = 3127-p2022 | 35453.3446 | 0.65324 | 0.89307 | 28 | 0 | 0.01 | 0.1 | 0.041 | 0.041 | 0.023333 | across_c | t | 2 | 0.062 | 4 | 0.041 | 0.041
design number = 3084-p2022 | 35276.209 | 0.66031 | 0.87307 | 27 | 0 | 0.01 | 0.1 | 0.041 | 0.041 | 0.03 | across_c | t | 2 | 0.062 | 4 | 0.041 | 0.041
design number = 3083-p2022 | 35015.0772 | 0.65542 | 0.87307 | 27 | 0 | 0.01 | 0.1 | 0.041 | 0.041 | 0.023333 | across_c | t | 2 | 0.062 | 4 | 0.041 | 0.041
design number = 3040-p2022 | 34806.6262 | 0.66262 | 0.85307 | 26 | 0 | 0.01 | 0.1 | 0.041 | 0.041 | 0.03 | across_c | t | 2 | 0.062 | 4 | 0.041 | 0.041
design number = 3082-p2022 | 34778.7625 | 0.65122 | 0.87307 | 27 | 0 | 0.01 | 0.1 | 0.041 | 0.041 | 0.016667 | across_c | t | 2 | 0.062 | 4 | 0.041 | 0.041
design number = 3039-p2022 | 34550.4518 | 0.65774 | 0.85307 | 26 | 0 | 0.01 | 0.1 | 0.041 | 0.041 | 0.023333 | across_c | t | 2 | 0.062 | 4 | 0.041 | 0.041
design number = 3038-p2022 | 34322.583 | 0.65358 | 0.85307 | 26 | 0 | 0.01 | 0.1 | 0.041 | 0.041 | 0.016667 | across_c | t | 2 | 0.062 | 4 | 0.041 | 0.041
design number = 2996-p2022 | 34305.9634 | 0.6651 | 0.83307 | 25 | 0 | 0.01 | 0.1 | 0.041 | 0.041 | 0.03 | across_c | t | 2 | 0.062 | 4 | 0.041 | 0.041
design number = 3037-p2022 | 34142.972 | 0.65026 | 0.85307 | 26 | 0 | 0.01 | 0.1 | 0.041 | 0.041 | 0.01 | across_c | t | 2 | 0.062 | 4 | 0.041 | 0.041
design number = 2995-p2022 | 34055.0302 | 0.66024 | 0.83307 | 25 | 0 | 0.01 | 0.1 | 0.041 | 0.041 | 0.023333 | across_c | t | 2 | 0.062 | 4 | 0.041 | 0.041
design number = 2994-p2022 | 33835.9857 | 0.6561 | 0.83307 | 25 | 0 | 0.01 | 0.1 | 0.041 | 0.041 | 0.016667 | across_c | t | 2 | 0.062 | 4 | 0.041 | 0.041
design number = 2952-p2022 | 33768.8067 | 0.66778 | 0.81307 | 24 | 0 | 0.01 | 0.1 | 0.041 | 0.041 | 0.03 | across_c | t | 2 | 0.062 | 4 | 0.041 | 0.041
design number = 2993-p2022 | 33664.1036 | 0.65283 | 0.83307 | 25 | 0 | 0.01 | 0.1 | 0.041 | 0.041 | 0.01 | across_c | t | 2 | 0.062 | 4 | 0.041 | 0.041
design number = 2951-p2022 | 33523.4626 | 0.66293 | 0.81307 | 24 | 0 | 0.01 | 0.1 | 0.041 | 0.041 | 0.023333 | across_c | t | 2 | 0.062 | 4 | 0.041 | 0.041
design number = 2950-p2022 | 33313.7831 | 0.65882 | 0.81307 | 24 | 0 | 0.01 | 0.1 | 0.041 | 0.041 | 0.016667 | across_c | t | 2 | 0.062 | 4 | 0.041 | 0.041
design number = 2908-p2022 | 33189.2762 | 0.67067 | 0.79307 | 23 | 0 | 0.01 | 0.1 | 0.041 | 0.041 | 0.03 | across_c | t | 2 | 0.062 | 4 | 0.041 | 0.041
design number = 2949-p2022 | 33150.027 | 0.6556 | 0.81307 | 24 | 0 | 0.01 | 0.1 | 0.041 | 0.041 | 0.01 | across_c | t | 2 | 0.062 | 4 | 0.041 | 0.041
design number = 2907-p2022 | 32949.9351 | 0.66583 | 0.79307 | 23 | 0 | 0.01 | 0.1 | 0.041 | 0.041 | 0.023333 | across_c | t | 2 | 0.062 | 4 | 0.041 | 0.041
design number = 2906-p2022 | 32750.3259 | 0.66176 | 0.79307 | 23 | 0 | 0.01 | 0.1 | 0.041 | 0.041 | 0.016667 | across_c | t | 2 | 0.062 | 4 | 0.041 | 0.041
design number = 2905-p2022 | 32595.1889 | 0.6586 | 0.79307 | 23 | 0 | 0.01 | 0.1 | 0.041 | 0.041 | 0.01 | across_c | t | 2 | 0.062 | 4 | 0.041 | 0.041
design number = 2820-p2022 | 32554.9068 | 0.67382 | 0.77307 | 22 | 0 | 0.01 | 0.1 | 0.041 | 0.041 | 0.03 | across_c | t | 2 | 0.062 | 4 | 0.041 | 0.041
design number = 2819-p2022 | 32322.1488 | 0.669 | 0.77307 | 22 | 0 | 0.01 | 0.1 | 0.041 | 0.041 | 0.023333 | across_c | t | 2 | 0.062 | 4 | 0.041 | 0.041
design number = 6646-p2022 | 32206.6603 | 0.70453 | 0.73307 | 20 | 0 | 0.011333 | 0.1 | 0.041 | 0.041 | 0.016667 | across_c | t | 2 | 0.060667 | 4 | 0.041 | 0.041
design number = 2818-p2022 | 32134.0965 | 0.66504 | 0.77307 | 22 | 0 | 0.01 | 0.1 | 0.041 | 0.041 | 0.016667 | across_c | t | 2 | 0.062 | 4 | 0.041 | 0.041
design number = 6645-p2022 | 32098.5059 | 0.7024 | 0.73307 | 20 | 0 | 0.011333 | 0.1 | 0.041 | 0.041 | 0.01 | across_c | t | 2 | 0.060667 | 4 | 0.041 | 0.041
design number = 2817-p2022 | 31987.7198 | 0.66187 | 0.77307 | 22 | 0 | 0.01 | 0.1 | 0.041 | 0.041 | 0.01 | across_c | t | 2 | 0.062 | 4 | 0.041 | 0.041
design number = 2732-p2022 | 31861.5302 | 0.67724 | 0.75307 | 21 | 0 | 0.01 | 0.1 | 0.041 | 0.041 | 0.03 | across_c | t | 2 | 0.062 | 4 | 0.041 | 0.041
design number = 2731-p2022 | 31635.9563 | 0.67245 | 0.75307 | 21 | 0 | 0.01 | 0.1 | 0.041 | 0.041 | 0.023333 | across_c | t | 2 | 0.062 | 4 | 0.041 | 0.041
design number = 2730-p2022 | 31457.5153 | 0.66854 | 0.75307 | 21 | 0 | 0.01 | 0.1 | 0.041 | 0.041 | 0.016667 | across_c | t | 2 | 0.062 | 4 | 0.041 | 0.041
design number = 6558-p2022 | 31359.4261 | 0.70894 | 0.71307 | 19 | 0 | 0.011333 | 0.1 | 0.041 | 0.041 | 0.016667 | across_c | t | 2 | 0.060667 | 4 | 0.041 | 0.041
design number = 2729-p2022 | 31323.5961 | 0.66542 | 0.75307 | 21 | 0 | 0.01 | 0.1 | 0.041 | 0.041 | 0.01 | across_c | t | 2 | 0.062 | 4 | 0.041 | 0.041
design number = 6557-p2022 | 31250.2033 | 0.7068 | 0.71307 | 19 | 0 | 0.011333 | 0.1 | 0.041 | 0.041 | 0.01 | across_c | t | 2 | 0.060667 | 4 | 0.041 | 0.041
design number = 2644-p2022 | 31101.3618 | 0.68096 | 0.73307 | 20 | 0 | 0.01 | 0.1 | 0.041 | 0.041 | 0.03 | across_c | t | 2 | 0.062 | 4 | 0.041 | 0.041
design number = 2643-p2022 | 30883.644 | 0.67619 | 0.73307 | 20 | 0 | 0.01 | 0.1 | 0.041 | 0.041 | 0.023333 | across_c | t | 2 | 0.062 | 4 | 0.041 | 0.041
design number = 2642-p2022 | 30715.307 | 0.67233 | 0.73307 | 20 | 0 | 0.01 | 0.1 | 0.041 | 0.041 | 0.016667 | across_c | t | 2 | 0.062 | 4 | 0.041 | 0.041
design number = 2641-p2022 | 30594.3898 | 0.66926 | 0.73307 | 20 | 0 | 0.01 | 0.1 | 0.041 | 0.041 | 0.01 | across_c | t | 2 | 0.062 | 4 | 0.041 | 0.041
design number = 6471-p2022 | 30586.9135 | 0.71718 | 0.69307 | 18 | 0 | 0.011333 | 0.1 | 0.041 | 0.041 | 0.023333 | across_c | t | 2 | 0.060667 | 4 | 0.041 | 0.041
design number = 6470-p2022 | 30417.0468 | 0.71369 | 0.69307 | 18 | 0 | 0.011333 | 0.1 | 0.041 | 0.041 | 0.016667 | across_c | t | 2 | 0.060667 | 4 | 0.041 | 0.041
design number = 6469-p2022 | 30306.8042 | 0.71155 | 0.69307 | 18 | 0 | 0.011333 | 0.1 | 0.041 | 0.041 | 0.01 | across_c | t | 2 | 0.060667 | 4 | 0.041 | 0.041
design number = 2556-p2022 | 30261.2954 | 0.68499 | 0.71307 | 19 | 0 | 0.01 | 0.1 | 0.041 | 0.041 | 0.03 | across_c | t | 2 | 0.062 | 4 | 0.041 | 0.041
design number = 2555-p2022 | 30052.0542 | 0.68025 | 0.71307 | 19 | 0 | 0.01 | 0.1 | 0.041 | 0.041 | 0.023333 | across_c | t | 2 | 0.062 | 4 | 0.041 | 0.041
design number = 2554-p2022 | 29895.2899 | 0.67645 | 0.71307 | 19 | 0 | 0.01 | 0.1 | 0.041 | 0.041 | 0.016667 | across_c | t | 2 | 0.062 | 4 | 0.041 | 0.041
design number = 2553-p2022 | 29789.5 | 0.67345 | 0.71307 | 19 | 0 | 0.01 | 0.1 | 0.041 | 0.041 | 0.01 | across_c | t | 2 | 0.062 | 4 | 0.041 | 0.041
design number = 6383-p2022 | 29556.7914 | 0.72226 | 0.67307 | 17 | 0 | 0.011333 | 0.1 | 0.041 | 0.041 | 0.023333 | across_c | t | 2 | 0.060667 | 4 | 0.041 | 0.041
design number = 6382-p2022 | 29387.6479 | 0.71873 | 0.67307 | 17 | 0 | 0.011333 | 0.1 | 0.041 | 0.041 | 0.016667 | across_c | t | 2 | 0.060667 | 4 | 0.041 | 0.041
design number = 2468-p2022 | 29330.2071 | 0.68937 | 0.69307 | 18 | 0 | 0.01 | 0.1 | 0.041 | 0.041 | 0.03 | across_c | t | 2 | 0.062 | 4 | 0.041 | 0.041
design number = 6381-p2022 | 29277.7279 | 0.71659 | 0.67307 | 17 | 0 | 0.011333 | 0.1 | 0.041 | 0.041 | 0.01 | across_c | t | 2 | 0.060667 | 4 | 0.041 | 0.041
design number = 2467-p2022 | 29130.5427 | 0.68468 | 0.69307 | 18 | 0 | 0.01 | 0.1 | 0.041 | 0.041 | 0.023333 | across_c | t | 2 | 0.062 | 4 | 0.041 | 0.041
design number = 2466-p2022 | 28986.3479 | 0.68094 | 0.69307 | 18 | 0 | 0.01 | 0.1 | 0.041 | 0.041 | 0.016667 | across_c | t | 2 | 0.062 | 4 | 0.041 | 0.041
design number = 2465-p2022 | 28896.8901 | 0.67802 | 0.69307 | 18 | 0 | 0.01 | 0.1 | 0.041 | 0.041 | 0.01 | across_c | t | 2 | 0.062 | 4 | 0.041 | 0.041
design number = 6252-p2022 | 28334.6243 | 0.73345 | 0.65307 | 16 | 0 | 0.011333 | 0.1 | 0.041 | 0.041 | 0.03 | across_c | t | 2 | 0.060667 | 4 | 0.041 | 0.041
design number = 2380-p2022 | 28319.4146 | 0.69405 | 0.67307 | 17 | 0 | 0.01 | 0.1 | 0.041 | 0.041 | 0.03 | across_c | t | 2 | 0.062 | 4 | 0.041 | 0.041
design number = 6251-p2022 | 28132.7156 | 0.72822 | 0.65307 | 16 | 0 | 0.011333 | 0.1 | 0.041 | 0.041 | 0.023333 | across_c | t | 2 | 0.060667 | 4 | 0.041 | 0.041
design number = 2379-p2022 | 28129.9855 | 0.68941 | 0.67307 | 17 | 0 | 0.01 | 0.1 | 0.041 | 0.041 | 0.023333 | across_c | t | 2 | 0.062 | 4 | 0.041 | 0.041
design number = 6250-p2022 | 28004.0275 | 0.72462 | 0.65307 | 16 | 0 | 0.011333 | 0.1 | 0.041 | 0.041 | 0.016667 | across_c | t | 2 | 0.060667 | 4 | 0.041 | 0.041
design number = 2378-p2022 | 27998.0402 | 0.68574 | 0.67307 | 17 | 0 | 0.01 | 0.1 | 0.041 | 0.041 | 0.016667 | across_c | t | 2 | 0.062 | 4 | 0.041 | 0.041
design number = 6249-p2022 | 27928.6906 | 0.72243 | 0.65307 | 16 | 0 | 0.011333 | 0.1 | 0.041 | 0.041 | 0.01 | across_c | t | 2 | 0.060667 | 4 | 0.041 | 0.041
design number = 2377-p2022 | 27923.64 | 0.68292 | 0.67307 | 17 | 0 | 0.01 | 0.1 | 0.041 | 0.041 | 0.01 | across_c | t | 2 | 0.062 | 4 | 0.041 | 0.041
design number = 6120-p2022 | 27316.1986 | 0.7387 | 0.63307 | 15 | 0 | 0.011333 | 0.1 | 0.041 | 0.041 | 0.03 | across_c | t | 2 | 0.060667 | 4 | 0.041 | 0.041
design number = 6119-p2022 | 27119.311 | 0.73337 | 0.63307 | 15 | 0 | 0.011333 | 0.1 | 0.041 | 0.041 | 0.023333 | across_c | t | 2 | 0.060667 | 4 | 0.041 | 0.041
design number = 2248-p2022 | 27059.8239 | 0.69956 | 0.65307 | 16 | 0 | 0.01 | 0.1 | 0.041 | 0.041 | 0.03 | across_c | t | 2 | 0.062 | 4 | 0.041 | 0.041
design number = 6118-p2022 | 26988.2475 | 0.72974 | 0.63307 | 15 | 0 | 0.011333 | 0.1 | 0.041 | 0.041 | 0.016667 | across_c | t | 2 | 0.060667 | 4 | 0.041 | 0.041
design number = 6117-p2022 | 26910.5133 | 0.72755 | 0.63307 | 15 | 0 | 0.011333 | 0.1 | 0.041 | 0.041 | 0.01 | across_c | t | 2 | 0.060667 | 4 | 0.041 | 0.041
design number = 2247-p2022 | 26883.6217 | 0.69501 | 0.65307 | 16 | 0 | 0.01 | 0.1 | 0.041 | 0.041 | 0.023333 | across_c | t | 2 | 0.062 | 4 | 0.041 | 0.041
design number = 2246-p2022 | 26742.4184 | 0.69154 | 0.65307 | 16 | 0 | 0.01 | 0.1 | 0.041 | 0.041 | 0.016667 | across_c | t | 2 | 0.062 | 4 | 0.041 | 0.041
design number = 2245-p2022 | 26629.807 | 0.68906 | 0.65307 | 16 | 0 | 0.01 | 0.1 | 0.041 | 0.041 | 0.01 | across_c | t | 2 | 0.062 | 4 | 0.041 | 0.041
design number = 5988-p2022 | 26274.3553 | 0.74415 | 0.61307 | 14 | 0 | 0.011333 | 0.1 | 0.041 | 0.041 | 0.03 | across_c | t | 2 | 0.060667 | 4 | 0.041 | 0.041
design number = 5987-p2022 | 26082.558 | 0.73872 | 0.61307 | 14 | 0 | 0.011333 | 0.1 | 0.041 | 0.041 | 0.023333 | across_c | t | 2 | 0.060667 | 4 | 0.041 | 0.041
design number = 2116-p2022 | 26053.2388 | 0.70424 | 0.63307 | 15 | 0 | 0.01 | 0.1 | 0.041 | 0.041 | 0.03 | across_c | t | 2 | 0.062 | 4 | 0.041 | 0.041
design number = 5986-p2022 | 25951.3567 | 0.73503 | 0.61307 | 14 | 0 | 0.011333 | 0.1 | 0.041 | 0.041 | 0.016667 | across_c | t | 2 | 0.060667 | 4 | 0.041 | 0.041
design number = 2115-p2022 | 25886.0052 | 0.69972 | 0.63307 | 15 | 0 | 0.01 | 0.1 | 0.041 | 0.041 | 0.023333 | across_c | t | 2 | 0.062 | 4 | 0.041 | 0.041
design number = 5985-p2022 | 25873.274 | 0.73284 | 0.61307 | 14 | 0 | 0.011333 | 0.1 | 0.041 | 0.041 | 0.01 | across_c | t | 2 | 0.060667 | 4 | 0.041 | 0.041
design number = 2114-p2022 | 25757.7261 | 0.69632 | 0.63307 | 15 | 0 | 0.01 | 0.1 | 0.041 | 0.041 | 0.016667 | across_c | t | 2 | 0.062 | 4 | 0.041 | 0.041
design number = 2113-p2022 | 25663.232 | 0.69391 | 0.63307 | 15 | 0 | 0.01 | 0.1 | 0.041 | 0.041 | 0.01 | across_c | t | 2 | 0.062 | 4 | 0.041 | 0.041
design number = 5812-p2022 | 25168.025 | 0.74988 | 0.59307 | 13 | 0 | 0.011333 | 0.1 | 0.041 | 0.041 | 0.03 | across_c | t | 2 | 0.060667 | 4 | 0.041 | 0.041
design number = 2868-p2022 | 25159.2598 | 0.53532 | 1.0671 | 22 | 1 | 0.01 | 0.156 | 0.041 | 0.041 | 0.03 | across_c | t | 2 | 0.062 | 4 | 0.041 | 0.041
design number = 2867-p2022 | 25069.7611 | 0.53341 | 1.0681 | 22 | 1 | 0.01 | 0.156 | 0.041 | 0.041 | 0.023333 | across_c | t | 2 | 0.062 | 4 | 0.041 | 0.041
design number = 1984-p2022 | 25031.2811 | 0.70903 | 0.61307 | 14 | 0 | 0.01 | 0.1 | 0.041 | 0.041 | 0.03 | across_c | t | 2 | 0.062 | 4 | 0.041 | 0.041
design number = 5811-p2022 | 24981.9508 | 0.74434 | 0.59307 | 13 | 0 | 0.011333 | 0.1 | 0.041 | 0.041 | 0.023333 | across_c | t | 2 | 0.060667 | 4 | 0.041 | 0.041
design number = 1983-p2022 | 24872.6635 | 0.70454 | 0.61307 | 14 | 0 | 0.01 | 0.1 | 0.041 | 0.041 | 0.023333 | across_c | t | 2 | 0.062 | 4 | 0.041 | 0.041
design number = 2866-p2022 | 24866.6395 | 0.52909 | 1.069 | 22 | 1 | 0.01 | 0.156 | 0.041 | 0.041 | 0.016667 | across_c | t | 2 | 0.062 | 4 | 0.041 | 0.041
design number = 5810-p2022 | 24851.9888 | 0.7406 | 0.59307 | 13 | 0 | 0.011333 | 0.1 | 0.041 | 0.041 | 0.016667 | across_c | t | 2 | 0.060667 | 4 | 0.041 | 0.041
design number = 5809-p2022 | 24774.6649 | 0.73841 | 0.59307 | 13 | 0 | 0.011333 | 0.1 | 0.041 | 0.041 | 0.01 | across_c | t | 2 | 0.060667 | 4 | 0.041 | 0.041
design number = 1982-p2022 | 24755.3404 | 0.7012 | 0.61307 | 14 | 0 | 0.01 | 0.1 | 0.041 | 0.041 | 0.016667 | across_c | t | 2 | 0.062 | 4 | 0.041 | 0.041
design number = 1981-p2022 | 24675.0828 | 0.69888 | 0.61307 | 14 | 0 | 0.01 | 0.1 | 0.041 | 0.041 | 0.01 | across_c | t | 2 | 0.062 | 4 | 0.041 | 0.041
design number = 2780-p2022 | 24499.6729 | 0.53664 | 1.036 | 21 | 1 | 0.01 | 0.156 | 0.041 | 0.041 | 0.03 | across_c | t | 2 | 0.062 | 4 | 0.041 | 0.041
design number = 2779-p2022 | 24401.0826 | 0.53448 | 1.037 | 21 | 1 | 0.01 | 0.156 | 0.041 | 0.041 | 0.023333 | across_c | t | 2 | 0.062 | 4 | 0.041 | 0.041
design number = 6872-p2022 | 24399.4308 | 0.5243 | 1.0671 | 22 | 1 | 0.011333 | 0.156 | 0.041 | 0.041 | 0.03 | across_c | t | 2 | 0.060667 | 4 | 0.041 | 0.041
design number = 6871-p2022 | 24386.5152 | 0.52346 | 1.0681 | 22 | 1 | 0.011333 | 0.156 | 0.041 | 0.041 | 0.023333 | across_c | t | 2 | 0.060667 | 4 | 0.041 | 0.041
design number = 6870-p2022 | 24261.0615 | 0.51893 | 1.069 | 22 | 1 | 0.011333 | 0.156 | 0.041 | 0.041 | 0.016667 | across_c | t | 2 | 0.060667 | 4 | 0.041 | 0.041
design number = 2865-p2022 | 24238.9879 | 0.51951 | 1.0699 | 22 | 1 | 0.01 | 0.156 | 0.041 | 0.041 | 0.01 | across_c | t | 2 | 0.062 | 4 | 0.041 | 0.041
design number = 2778-p2022 | 24187.926 | 0.52981 | 1.0379 | 21 | 1 | 0.01 | 0.156 | 0.041 | 0.041 | 0.016667 | across_c | t | 2 | 0.062 | 4 | 0.041 | 0.041
design number = 6869-p2022 | 23985.003 | 0.51033 | 1.0699 | 22 | 1 | 0.011333 | 0.156 | 0.041 | 0.041 | 0.01 | across_c | t | 2 | 0.060667 | 4 | 0.041 | 0.041
design number = 1808-p2022 | 23952.4519 | 0.71408 | 0.59307 | 13 | 0 | 0.01 | 0.1 | 0.041 | 0.041 | 0.03 | across_c | t | 2 | 0.062 | 4 | 0.041 | 0.041
design number = 5636-p2022 | 23944.0491 | 0.75596 | 0.57307 | 12 | 0 | 0.011333 | 0.1 | 0.041 | 0.041 | 0.03 | across_c | t | 2 | 0.060667 | 4 | 0.041 | 0.041
design number = 1807-p2022 | 23802.6325 | 0.70962 | 0.59307 | 13 | 0 | 0.01 | 0.1 | 0.041 | 0.041 | 0.023333 | across_c | t | 2 | 0.062 | 4 | 0.041 | 0.041
design number = 2692-p2022 | 23793.6924 | 0.53795 | 1.0048 | 20 | 1 | 0.01 | 0.156 | 0.041 | 0.041 | 0.03 | across_c | t | 2 | 0.062 | 4 | 0.041 | 0.041
design number = 5635-p2022 | 23765.0947 | 0.75031 | 0.57307 | 12 | 0 | 0.011333 | 0.1 | 0.041 | 0.041 | 0.023333 | across_c | t | 2 | 0.060667 | 4 | 0.041 | 0.041
design number = 6784-p2022 | 23717.8253 | 0.52441 | 1.036 | 21 | 1 | 0.011333 | 0.156 | 0.041 | 0.041 | 0.03 | across_c | t | 2 | 0.060667 | 4 | 0.041 | 0.041
design number = 6783-p2022 | 23712.9573 | 0.52327 | 1.037 | 21 | 1 | 0.011333 | 0.156 | 0.041 | 0.041 | 0.023333 | across_c | t | 2 | 0.060667 | 4 | 0.041 | 0.041
design number = 1806-p2022 | 23695.6533 | 0.70634 | 0.59307 | 13 | 0 | 0.01 | 0.1 | 0.041 | 0.041 | 0.016667 | across_c | t | 2 | 0.062 | 4 | 0.041 | 0.041
design number = 2691-p2022 | 23695.0608 | 0.53572 | 1.0058 | 20 | 1 | 0.01 | 0.156 | 0.041 | 0.041 | 0.023333 | across_c | t | 2 | 0.062 | 4 | 0.041 | 0.041
design number = 5634-p2022 | 23637.2139 | 0.74651 | 0.57307 | 12 | 0 | 0.011333 | 0.1 | 0.041 | 0.041 | 0.016667 | across_c | t | 2 | 0.060667 | 4 | 0.041 | 0.041
design number = 1805-p2022 | 23628.0823 | 0.70412 | 0.59307 | 13 | 0 | 0.01 | 0.1 | 0.041 | 0.041 | 0.01 | across_c | t | 2 | 0.062 | 4 | 0.041 | 0.041
design number = 2777-p2022 | 23620.2277 | 0.52013 | 1.0387 | 21 | 1 | 0.01 | 0.156 | 0.041 | 0.041 | 0.01 | across_c | t | 2 | 0.062 | 4 | 0.041 | 0.041
design number = 6782-p2022 | 23609.3089 | 0.51841 | 1.0379 | 21 | 1 | 0.011333 | 0.156 | 0.041 | 0.041 | 0.016667 | across_c | t | 2 | 0.060667 | 4 | 0.041 | 0.041
design number = 5633-p2022 | 23561.0824 | 0.74432 | 0.57307 | 12 | 0 | 0.011333 | 0.1 | 0.041 | 0.041 | 0.01 | across_c | t | 2 | 0.060667 | 4 | 0.041 | 0.041
design number = 2690-p2022 | 23483.1036 | 0.53093 | 1.0068 | 20 | 1 | 0.01 | 0.156 | 0.041 | 0.041 | 0.016667 | across_c | t | 2 | 0.062 | 4 | 0.041 | 0.041
design number = 6781-p2022 | 23311.1523 | 0.5106 | 1.0387 | 21 | 1 | 0.011333 | 0.156 | 0.041 | 0.041 | 0.01 | across_c | t | 2 | 0.060667 | 4 | 0.041 | 0.041
design number = 2604-p2022 | 23028.7992 | 0.53982 | 0.9737 | 19 | 1 | 0.01 | 0.156 | 0.041 | 0.041 | 0.03 | across_c | t | 2 | 0.062 | 4 | 0.041 | 0.041
design number = 6695-p2022 | 22996.6151 | 0.52338 | 1.0058 | 20 | 1 | 0.011333 | 0.156 | 0.041 | 0.041 | 0.023333 | across_c | t | 2 | 0.060667 | 4 | 0.041 | 0.041
design number = 6696-p2022 | 22988.934 | 0.5246 | 1.0048 | 20 | 1 | 0.011333 | 0.156 | 0.041 | 0.041 | 0.03 | across_c | t | 2 | 0.060667 | 4 | 0.041 | 0.041
design number = 2872-p2022 | 22979.1973 | 0.49251 | 1.0698 | 22 | 2 | 0.01 | 0.156 | 0.041 | 0.041 | 0.03 | across_c | t | 2 | 0.062 | 4 | 0.041 | 0.041
design number = 2689-p2022 | 22961.2882 | 0.5211 | 1.0076 | 20 | 1 | 0.01 | 0.156 | 0.041 | 0.041 | 0.01 | across_c | t | 2 | 0.062 | 4 | 0.041 | 0.041
design number = 2603-p2022 | 22932.8487 | 0.53757 | 0.9747 | 19 | 1 | 0.01 | 0.156 | 0.041 | 0.041 | 0.023333 | across_c | t | 2 | 0.062 | 4 | 0.041 | 0.041
design number = 6694-p2022 | 22917.7168 | 0.51814 | 1.0068 | 20 | 1 | 0.011333 | 0.156 | 0.041 | 0.041 | 0.016667 | across_c | t | 2 | 0.060667 | 4 | 0.041 | 0.041
design number = 1632-p2022 | 22765.2037 | 0.71952 | 0.57307 | 12 | 0 | 0.01 | 0.1 | 0.041 | 0.041 | 0.03 | across_c | t | 2 | 0.062 | 4 | 0.041 | 0.041
design number = 1589-p2022 | 22755.0572 | 0.4058 | 0.92404 | 30 | 1 | 0.01 | 0.1 | 0.041 | 0.041 | 0.01 | across_c | t | 1 | 0.062 | 4 | 0.041 | 0.041
design number = 2602-p2022 | 22724.7706 | 0.5327 | 0.97565 | 19 | 1 | 0.01 | 0.156 | 0.041 | 0.041 | 0.016667 | across_c | t | 2 | 0.062 | 4 | 0.041 | 0.041
design number = 2207-p2022 | 22664.5997 | 0.65744 | 1.0631 | 15 | 1 | 0.01 | 0.212 | 0.041 | 0.041 | 0.023333 | across_c | t | 2 | 0.062 | 4 | 0.041 | 0.041
design number = 2208-p2022 | 22662.1955 | 0.66282 | 1.0621 | 15 | 1 | 0.01 | 0.212 | 0.041 | 0.041 | 0.03 | across_c | t | 2 | 0.062 | 4 | 0.041 | 0.041
design number = 1631-p2022 | 22624.9857 | 0.71509 | 0.57307 | 12 | 0 | 0.01 | 0.1 | 0.041 | 0.041 | 0.023333 | across_c | t | 2 | 0.062 | 4 | 0.041 | 0.041
design number = 6876-p2022 | 22619.6909 | 0.48128 | 1.0698 | 22 | 2 | 0.011333 | 0.156 | 0.041 | 0.041 | 0.03 | across_c | t | 2 | 0.060667 | 4 | 0.041 | 0.041
design number = 2206-p2022 | 22611.0865 | 0.65369 | 1.0641 | 15 | 1 | 0.01 | 0.212 | 0.041 | 0.041 | 0.016667 | across_c | t | 2 | 0.062 | 4 | 0.041 | 0.041
design number = 2871-p2022 | 22602.9235 | 0.48537 | 1.0718 | 22 | 2 | 0.01 | 0.156 | 0.041 | 0.041 | 0.023333 | across_c | t | 2 | 0.062 | 4 | 0.041 | 0.041
design number = 6693-p2022 | 22602.2984 | 0.51101 | 1.0076 | 20 | 1 | 0.011333 | 0.156 | 0.041 | 0.041 | 0.01 | across_c | t | 2 | 0.060667 | 4 | 0.041 | 0.041
design number = 5026-p2022 | 22588.1019 | 0.48565 | 1.0512 | 22 | 2 | 0.011333 | 0.156 | 0.041 | 0.041 | 0.016667 | across_c | t | 1 | 0.060667 | 4 | 0.041 | 0.041
design number = 6875-p2022 | 22548.7821 | 0.47977 | 1.0718 | 22 | 2 | 0.011333 | 0.156 | 0.041 | 0.041 | 0.023333 | across_c | t | 2 | 0.060667 | 4 | 0.041 | 0.041
design number = 5460-p2022 | 22534.9394 | 0.76237 | 0.55307 | 11 | 0 | 0.011333 | 0.1 | 0.041 | 0.041 | 0.03 | across_c | t | 2 | 0.060667 | 4 | 0.041 | 0.041
design number = 1630-p2022 | 22528.9258 | 0.7119 | 0.57307 | 12 | 0 | 0.01 | 0.1 | 0.041 | 0.041 | 0.016667 | across_c | t | 2 | 0.062 | 4 | 0.041 | 0.041
design number = 1629-p2022 | 22474.4353 | 0.70979 | 0.57307 | 12 | 0 | 0.01 | 0.1 | 0.041 | 0.041 | 0.01 | across_c | t | 2 | 0.062 | 4 | 0.041 | 0.041
design number = 2784-p2022 | 22414.2852 | 0.49358 | 1.0387 | 21 | 2 | 0.01 | 0.156 | 0.041 | 0.041 | 0.03 | across_c | t | 2 | 0.062 | 4 | 0.041 | 0.041
design number = 1243-p2022 | 22379.3445 | 0.48138 | 1.0493 | 22 | 2 | 0.01 | 0.156 | 0.041 | 0.041 | 0.023333 | across_c | t | 1 | 0.062 | 4 | 0.041 | 0.041
design number = 5459-p2022 | 22365.4978 | 0.75664 | 0.55307 | 11 | 0 | 0.011333 | 0.1 | 0.041 | 0.041 | 0.023333 | across_c | t | 2 | 0.060667 | 4 | 0.041 | 0.041
design number = 1545-p2022 | 22324.5527 | 0.4053 | 0.90411 | 29 | 1 | 0.01 | 0.1 | 0.041 | 0.041 | 0.01 | across_c | t | 1 | 0.062 | 4 | 0.041 | 0.041
design number = 2601-p2022 | 22255.9141 | 0.52247 | 0.97647 | 19 | 1 | 0.01 | 0.156 | 0.041 | 0.041 | 0.01 | across_c | t | 2 | 0.062 | 4 | 0.041 | 0.041
design number = 5458-p2022 | 22240.6796 | 0.75281 | 0.55307 | 11 | 0 | 0.011333 | 0.1 | 0.041 | 0.041 | 0.016667 | across_c | t | 2 | 0.060667 | 4 | 0.041 | 0.041
design number = 6607-p2022 | 22235.0901 | 0.52387 | 0.9747 | 19 | 1 | 0.011333 | 0.156 | 0.041 | 0.041 | 0.023333 | across_c | t | 2 | 0.060667 | 4 | 0.041 | 0.041
design number = 6608-p2022 | 22214.1568 | 0.52518 | 0.9737 | 19 | 1 | 0.011333 | 0.156 | 0.041 | 0.041 | 0.03 | across_c | t | 2 | 0.060667 | 4 | 0.041 | 0.041
design number = 2516-p2022 | 22207.072 | 0.54219 | 0.94257 | 18 | 1 | 0.01 | 0.156 | 0.041 | 0.041 | 0.03 | across_c | t | 2 | 0.062 | 4 | 0.041 | 0.041
design number = 5457-p2022 | 22166.0696 | 0.75063 | 0.55307 | 11 | 0 | 0.011333 | 0.1 | 0.041 | 0.041 | 0.01 | across_c | t | 2 | 0.060667 | 4 | 0.041 | 0.041
design number = 6606-p2022 | 22156.984 | 0.51939 | 0.97565 | 19 | 1 | 0.011333 | 0.156 | 0.041 | 0.041 | 0.016667 | across_c | t | 2 | 0.060667 | 4 | 0.041 | 0.041
design number = 1590-p2022 | 22139.6768 | 0.39482 | 0.92322 | 30 | 1 | 0.01 | 0.1 | 0.041 | 0.041 | 0.016667 | across_c | t | 1 | 0.062 | 4 | 0.041 | 0.041
design number = 2205-p2022 | 22122.6447 | 0.64644 | 1.0649 | 15 | 1 | 0.01 | 0.212 | 0.041 | 0.041 | 0.01 | across_c | t | 2 | 0.062 | 4 | 0.041 | 0.041
design number = 6874-p2022 | 22122.3431 | 0.47415 | 1.0737 | 22 | 2 | 0.011333 | 0.156 | 0.041 | 0.041 | 0.016667 | across_c | t | 2 | 0.060667 | 4 | 0.041 | 0.041
design number = 2515-p2022 | 22115.4599 | 0.53995 | 0.94357 | 18 | 1 | 0.01 | 0.156 | 0.041 | 0.041 | 0.023333 | across_c | t | 2 | 0.062 | 4 | 0.041 | 0.041
design number = 2870-p2022 | 22086.7053 | 0.46994 | 1.0737 | 22 | 2 | 0.01 | 0.156 | 0.041 | 0.041 | 0.016667 | across_c | t | 2 | 0.062 | 4 | 0.041 | 0.041
design number = 2783-p2022 | 22044.6924 | 0.48674 | 1.0407 | 21 | 2 | 0.01 | 0.156 | 0.041 | 0.041 | 0.023333 | across_c | t | 2 | 0.062 | 4 | 0.041 | 0.041
design number = 6211-p2022 | 22020.8312 | 0.64547 | 1.0631 | 15 | 1 | 0.011333 | 0.212 | 0.041 | 0.041 | 0.023333 | across_c | t | 2 | 0.060667 | 4 | 0.041 | 0.041
design number = 6212-p2022 | 22014.943 | 0.64544 | 1.0621 | 15 | 1 | 0.011333 | 0.212 | 0.041 | 0.041 | 0.03 | across_c | t | 2 | 0.060667 | 4 | 0.041 | 0.041
design number = 6788-p2022 | 21989.9676 | 0.48166 | 1.0387 | 21 | 2 | 0.011333 | 0.156 | 0.041 | 0.041 | 0.03 | across_c | t | 2 | 0.060667 | 4 | 0.041 | 0.041
design number = 4942-p2022 | 21972.018 | 0.48631 | 1.0248 | 21 | 3 | 0.011333 | 0.156 | 0.041 | 0.041 | 0.016667 | across_c | t | 1 | 0.060667 | 4 | 0.041 | 0.041
design number = 4938-p2022 | 21927.2028 | 0.48501 | 1.0201 | 21 | 2 | 0.011333 | 0.156 | 0.041 | 0.041 | 0.016667 | across_c | t | 1 | 0.060667 | 4 | 0.041 | 0.041
design number = 1501-p2022 | 21923.6023 | 0.40395 | 0.88418 | 28 | 1 | 0.01 | 0.1 | 0.041 | 0.041 | 0.01 | across_c | t | 1 | 0.062 | 4 | 0.041 | 0.041
design number = 6210-p2022 | 21915.2951 | 0.64194 | 1.0641 | 15 | 1 | 0.011333 | 0.212 | 0.041 | 0.041 | 0.016667 | across_c | t | 2 | 0.060667 | 4 | 0.041 | 0.041
design number = 2514-p2022 | 21913.9934 | 0.53503 | 0.94451 | 18 | 1 | 0.01 | 0.156 | 0.041 | 0.041 | 0.016667 | across_c | t | 2 | 0.062 | 4 | 0.041 | 0.041
design number = 6787-p2022 | 21907.5692 | 0.47986 | 1.0407 | 21 | 2 | 0.011333 | 0.156 | 0.041 | 0.041 | 0.023333 | across_c | t | 2 | 0.060667 | 4 | 0.041 | 0.041
design number = 1593-p2022 | 21894.8026 | 0.38994 | 0.92894 | 30 | 2 | 0.01 | 0.1 | 0.041 | 0.041 | 0.01 | across_c | t | 1 | 0.062 | 4 | 0.041 | 0.041
design number = 5023-p2022 | 21858.5039 | 0.46955 | 1.0456 | 22 | 1 | 0.011333 | 0.156 | 0.041 | 0.041 | 0.023333 | across_c | t | 1 | 0.060667 | 4 | 0.041 | 0.041
design number = 6605-p2022 | 21840.9724 | 0.51198 | 0.97647 | 19 | 1 | 0.011333 | 0.156 | 0.041 | 0.041 | 0.01 | across_c | t | 2 | 0.060667 | 4 | 0.041 | 0.041
design number = 4846-p2022 | 21835.803 | 0.498 | 0.98429 | 20 | 1 | 0.011333 | 0.156 | 0.041 | 0.041 | 0.016667 | across_c | t | 1 | 0.060667 | 4 | 0.041 | 0.041
design number = 2696-p2022 | 21807.3147 | 0.49491 | 1.0076 | 20 | 2 | 0.01 | 0.156 | 0.041 | 0.041 | 0.03 | across_c | t | 2 | 0.062 | 4 | 0.041 | 0.041
design number = 1063-p2022 | 21737.2458 | 0.49653 | 0.98335 | 20 | 1 | 0.01 | 0.156 | 0.041 | 0.041 | 0.023333 | across_c | t | 1 | 0.062 | 4 | 0.041 | 0.041
design number = 1155-p2022 | 21731.7289 | 0.481 | 1.0182 | 21 | 2 | 0.01 | 0.156 | 0.041 | 0.041 | 0.023333 | across_c | t | 1 | 0.062 | 4 | 0.041 | 0.041
design number = 2075-p2022 | 21713.0946 | 0.65906 | 1.0208 | 14 | 1 | 0.01 | 0.212 | 0.041 | 0.041 | 0.023333 | across_c | t | 2 | 0.062 | 4 | 0.041 | 0.041
design number = 1546-p2022 | 21708.8774 | 0.39412 | 0.90328 | 29 | 1 | 0.01 | 0.1 | 0.041 | 0.041 | 0.016667 | across_c | t | 1 | 0.062 | 4 | 0.041 | 0.041
design number = 2076-p2022 | 21679.6125 | 0.66393 | 1.0198 | 14 | 1 | 0.01 | 0.212 | 0.041 | 0.041 | 0.03 | across_c | t | 2 | 0.062 | 4 | 0.041 | 0.041
design number = 6209-p2022 | 21666.0574 | 0.63136 | 1.0649 | 15 | 1 | 0.011333 | 0.212 | 0.041 | 0.041 | 0.01 | across_c | t | 2 | 0.060667 | 4 | 0.041 | 0.041
design number = 1159-p2022 | 21627.4789 | 0.47838 | 1.022 | 21 | 3 | 0.01 | 0.156 | 0.041 | 0.041 | 0.023333 | across_c | t | 1 | 0.062 | 4 | 0.041 | 0.041
design number = 2074-p2022 | 21598.886 | 0.65559 | 1.0217 | 14 | 1 | 0.01 | 0.212 | 0.041 | 0.041 | 0.016667 | across_c | t | 2 | 0.062 | 4 | 0.041 | 0.041
design number = 3220-p2022 | 21589.8429 | 0.3823 | 0.93519 | 30 | 1 | 0.01 | 0.1 | 0.041 | 0.041 | 0.03 | across_c | t | 2 | 0.062 | 4 | 0.041 | 0.041
design number = 6786-p2022 | 21536.3727 | 0.47425 | 1.0426 | 21 | 2 | 0.011333 | 0.156 | 0.041 | 0.041 | 0.016667 | across_c | t | 2 | 0.060667 | 4 | 0.041 | 0.041
design number = 2782-p2022 | 21535.5005 | 0.47171 | 1.0426 | 21 | 2 | 0.01 | 0.156 | 0.041 | 0.041 | 0.016667 | across_c | t | 2 | 0.062 | 4 | 0.041 | 0.041
design number = 1457-p2022 | 21507.0714 | 0.40257 | 0.86424 | 27 | 1 | 0.01 | 0.1 | 0.041 | 0.041 | 0.01 | across_c | t | 1 | 0.062 | 4 | 0.041 | 0.041
design number = 2513-p2022 | 21479.13 | 0.52442 | 0.94534 | 18 | 1 | 0.01 | 0.156 | 0.041 | 0.041 | 0.01 | across_c | t | 2 | 0.062 | 4 | 0.041 | 0.041
design number = 5035-p2022 | 21476.7889 | 0.46197 | 1.0566 | 22 | 4 | 0.011333 | 0.156 | 0.041 | 0.041 | 0.023333 | across_c | t | 1 | 0.060667 | 4 | 0.041 | 0.041
design number = 5039-p2022 | 21475.1429 | 0.46172 | 1.0603 | 22 | 5 | 0.011333 | 0.156 | 0.041 | 0.041 | 0.023333 | across_c | t | 1 | 0.060667 | 4 | 0.041 | 0.041
design number = 1549-p2022 | 21467.1454 | 0.39036 | 0.90907 | 29 | 2 | 0.01 | 0.1 | 0.041 | 0.041 | 0.01 | across_c | t | 1 | 0.062 | 4 | 0.041 | 0.041
design number = 2695-p2022 | 21461.7875 | 0.48845 | 1.0096 | 20 | 2 | 0.01 | 0.156 | 0.041 | 0.041 | 0.023333 | across_c | t | 2 | 0.062 | 4 | 0.041 | 0.041
design number = 10699-p2022 | 21461.4957 | 0.50773 | 0.9747 | 19 | 1 | 0.012667 | 0.156 | 0.041 | 0.041 | 0.023333 | across_c | t | 2 | 0.059333 | 4 | 0.041 | 0.041
design number = 3219-p2022 | 21456.0948 | 0.37993 | 0.93619 | 30 | 1 | 0.01 | 0.1 | 0.041 | 0.041 | 0.023333 | across_c | t | 2 | 0.062 | 4 | 0.041 | 0.041
design number = 6880-p2022 | 21449.8007 | 0.46021 | 1.0724 | 22 | 3 | 0.011333 | 0.156 | 0.041 | 0.041 | 0.03 | across_c | t | 2 | 0.060667 | 4 | 0.041 | 0.041
design number = 1594-p2022 | 21445.0244 | 0.38227 | 0.92729 | 30 | 2 | 0.01 | 0.1 | 0.041 | 0.041 | 0.016667 | across_c | t | 1 | 0.062 | 4 | 0.041 | 0.041
design number = 2876-p2022 | 21423.9937 | 0.45584 | 1.0724 | 22 | 3 | 0.01 | 0.156 | 0.041 | 0.041 | 0.03 | across_c | t | 2 | 0.062 | 4 | 0.041 | 0.041
design number = 6519-p2022 | 21423.241 | 0.52512 | 0.94357 | 18 | 1 | 0.011333 | 0.156 | 0.041 | 0.041 | 0.023333 | across_c | t | 2 | 0.060667 | 4 | 0.041 | 0.041
design number = 10698-p2022 | 21402.6111 | 0.50562 | 0.97565 | 19 | 1 | 0.012667 | 0.156 | 0.041 | 0.041 | 0.016667 | across_c | t | 2 | 0.059333 | 4 | 0.041 | 0.041
design number = 6520-p2022 | 21397.9573 | 0.52603 | 0.94257 | 18 | 1 | 0.011333 | 0.156 | 0.041 | 0.041 | 0.03 | across_c | t | 2 | 0.060667 | 4 | 0.041 | 0.041
design number = 2869-p2022 | 21390.4124 | 0.46115 | 1.0753 | 22 | 2 | 0.01 | 0.156 | 0.041 | 0.041 | 0.01 | across_c | t | 2 | 0.062 | 4 | 0.041 | 0.041
design number = 5043-p2022 | 21386.6785 | 0.45906 | 1.0639 | 22 | 6 | 0.011333 | 0.156 | 0.041 | 0.041 | 0.023333 | across_c | t | 1 | 0.060667 | 4 | 0.041 | 0.041
design number = 10700-p2022 | 21379.4766 | 0.5061 | 0.9737 | 19 | 1 | 0.012667 | 0.156 | 0.041 | 0.041 | 0.03 | across_c | t | 2 | 0.059333 | 4 | 0.041 | 0.041
design number = 10303-p2022 | 21368.1342 | 0.62654 | 1.0631 | 15 | 1 | 0.012667 | 0.212 | 0.041 | 0.041 | 0.023333 | across_c | t | 2 | 0.059333 | 4 | 0.041 | 0.041
design number = 5031-p2022 | 21363.2714 | 0.45943 | 1.0529 | 22 | 3 | 0.011333 | 0.156 | 0.041 | 0.041 | 0.023333 | across_c | t | 1 | 0.060667 | 4 | 0.041 | 0.041
design number = 6518-p2022 | 21342.7174 | 0.52109 | 0.94451 | 18 | 1 | 0.011333 | 0.156 | 0.041 | 0.041 | 0.016667 | across_c | t | 2 | 0.060667 | 4 | 0.041 | 0.041
design number = 6700-p2022 | 21330.6102 | 0.48226 | 1.0076 | 20 | 2 | 0.011333 | 0.156 | 0.041 | 0.041 | 0.03 | across_c | t | 2 | 0.060667 | 4 | 0.041 | 0.041
design number = 10302-p2022 | 21326.9059 | 0.62527 | 1.0641 | 15 | 1 | 0.012667 | 0.212 | 0.041 | 0.041 | 0.016667 | across_c | t | 2 | 0.059333 | 4 | 0.041 | 0.041
design number = 1502-p2022 | 21305.6352 | 0.39256 | 0.88335 | 28 | 1 | 0.01 | 0.1 | 0.041 | 0.041 | 0.016667 | across_c | t | 1 | 0.062 | 4 | 0.041 | 0.041
design number = 10304-p2022 | 21280.4931 | 0.62391 | 1.0621 | 15 | 1 | 0.012667 | 0.212 | 0.041 | 0.041 | 0.03 | across_c | t | 2 | 0.059333 | 4 | 0.041 | 0.041
design number = 4858-p2022 | 21280.367 | 0.48609 | 0.99853 | 20 | 4 | 0.011333 | 0.156 | 0.041 | 0.041 | 0.016667 | across_c | t | 1 | 0.060667 | 4 | 0.041 | 0.041
design number = 4854-p2022 | 21280.1173 | 0.48629 | 0.99378 | 20 | 3 | 0.011333 | 0.156 | 0.041 | 0.041 | 0.016667 | across_c | t | 1 | 0.060667 | 4 | 0.041 | 0.041
design number = 5047-p2022 | 21275.2243 | 0.45468 | 1.0676 | 22 | 7 | 0.011333 | 0.156 | 0.041 | 0.041 | 0.023333 | across_c | t | 1 | 0.060667 | 4 | 0.041 | 0.041
design number = 6873-p2022 | 21268.1211 | 0.45252 | 1.0753 | 22 | 2 | 0.011333 | 0.156 | 0.041 | 0.041 | 0.01 | across_c | t | 2 | 0.060667 | 4 | 0.041 | 0.041
design number = 6699-p2022 | 21245.7488 | 0.48034 | 1.0096 | 20 | 2 | 0.011333 | 0.156 | 0.041 | 0.041 | 0.023333 | across_c | t | 2 | 0.060667 | 4 | 0.041 | 0.041
design number = 1240-p2022 | 21232.4047 | 0.4565 | 1.0446 | 22 | 1 | 0.01 | 0.156 | 0.041 | 0.041 | 0.03 | across_c | t | 1 | 0.062 | 4 | 0.041 | 0.041
design number = 4850-p2022 | 21228.1837 | 0.48467 | 0.98904 | 20 | 2 | 0.011333 | 0.156 | 0.041 | 0.041 | 0.016667 | across_c | t | 1 | 0.060667 | 4 | 0.041 | 0.041
design number = 5027-p2022 | 21221.9469 | 0.45616 | 1.0493 | 22 | 2 | 0.011333 | 0.156 | 0.041 | 0.041 | 0.023333 | across_c | t | 1 | 0.060667 | 4 | 0.041 | 0.041
design number = 4935-p2022 | 21206.5046 | 0.46847 | 1.0145 | 21 | 1 | 0.011333 | 0.156 | 0.041 | 0.041 | 0.023333 | across_c | t | 1 | 0.060667 | 4 | 0.041 | 0.041
design number = 4761-p2022 | 21205.1547 | 0.50197 | 0.95962 | 19 | 2 | 0.011333 | 0.156 | 0.041 | 0.041 | 0.01 | across_c | t | 1 | 0.060667 | 4 | 0.041 | 0.041
design number = 3218-p2022 | 21195.5769 | 0.37569 | 0.93714 | 30 | 1 | 0.01 | 0.1 | 0.041 | 0.041 | 0.016667 | across_c | t | 2 | 0.062 | 4 | 0.041 | 0.041
design number = 2073-p2022 | 21193.2198 | 0.64788 | 1.0226 | 14 | 1 | 0.01 | 0.212 | 0.041 | 0.041 | 0.01 | across_c | t | 2 | 0.062 | 4 | 0.041 | 0.041
design number = 5051-p2022 | 21181.151 | 0.45067 | 1.0713 | 22 | 8 | 0.011333 | 0.156 | 0.041 | 0.041 | 0.023333 | across_c | t | 1 | 0.060667 | 4 | 0.041 | 0.041
design number = 2608-p2022 | 21179.5387 | 0.49647 | 0.97656 | 19 | 2 | 0.01 | 0.156 | 0.041 | 0.041 | 0.03 | across_c | t | 2 | 0.062 | 4 | 0.041 | 0.041
design number = 10697-p2022 | 21153.3253 | 0.49586 | 0.97647 | 19 | 1 | 0.012667 | 0.156 | 0.041 | 0.041 | 0.01 | across_c | t | 2 | 0.059333 | 4 | 0.041 | 0.041
design number = 1597-p2022 | 21125.7836 | 0.37408 | 0.93383 | 30 | 3 | 0.01 | 0.1 | 0.041 | 0.041 | 0.01 | across_c | t | 1 | 0.062 | 4 | 0.041 | 0.041
design number = 1505-p2022 | 21098.7207 | 0.38927 | 0.88921 | 28 | 2 | 0.01 | 0.1 | 0.041 | 0.041 | 0.01 | across_c | t | 1 | 0.062 | 4 | 0.041 | 0.041
design number = 3176-p2022 | 21085.8362 | 0.38606 | 0.91526 | 29 | 1 | 0.01 | 0.1 | 0.041 | 0.041 | 0.03 | across_c | t | 2 | 0.062 | 4 | 0.041 | 0.041
design number = 4758-p2022 | 21085.2128 | 0.49812 | 0.95316 | 19 | 1 | 0.011333 | 0.156 | 0.041 | 0.041 | 0.016667 | across_c | t | 1 | 0.060667 | 4 | 0.041 | 0.041
design number = 1413-p2022 | 21073.4387 | 0.40118 | 0.84431 | 26 | 1 | 0.01 | 0.1 | 0.041 | 0.041 | 0.01 | across_c | t | 1 | 0.062 | 4 | 0.041 | 0.041
design number = 10301-p2022 | 21063.9369 | 0.617 | 1.0649 | 15 | 1 | 0.012667 | 0.212 | 0.041 | 0.041 | 0.01 | across_c | t | 2 | 0.059333 | 4 | 0.041 | 0.041
design number = 2875-p2022 | 21062.1908 | 0.44872 | 1.0754 | 22 | 3 | 0.01 | 0.156 | 0.041 | 0.041 | 0.023333 | across_c | t | 2 | 0.062 | 4 | 0.041 | 0.041
design number = 2212-p2022 | 21055.7429 | 0.61453 | 1.0653 | 15 | 2 | 0.01 | 0.212 | 0.041 | 0.041 | 0.03 | across_c | t | 2 | 0.062 | 4 | 0.041 | 0.041
design number = 1067-p2022 | 21045.2457 | 0.48093 | 0.98715 | 20 | 2 | 0.01 | 0.156 | 0.041 | 0.041 | 0.023333 | across_c | t | 1 | 0.062 | 4 | 0.041 | 0.041
design number = 8805-p2022 | 21043.1918 | 0.49673 | 0.95398 | 19 | 1 | 0.012667 | 0.156 | 0.041 | 0.041 | 0.01 | across_c | t | 1 | 0.059333 | 4 | 0.041 | 0.041
design number = 5055-p2022 | 21040.2386 | 0.44768 | 1.0749 | 22 | 9 | 0.011333 | 0.156 | 0.041 | 0.041 | 0.023333 | across_c | t | 1 | 0.060667 | 4 | 0.041 | 0.041
design number = 1550-p2022 | 21034.6788 | 0.38208 | 0.90742 | 29 | 2 | 0.01 | 0.1 | 0.041 | 0.041 | 0.016667 | across_c | t | 1 | 0.062 | 4 | 0.041 | 0.041
design number = 6517-p2022 | 21030.1334 | 0.51345 | 0.94534 | 18 | 1 | 0.011333 | 0.156 | 0.041 | 0.041 | 0.01 | across_c | t | 2 | 0.060667 | 4 | 0.041 | 0.041
design number = 6879-p2022 | 21027.557 | 0.44741 | 1.0754 | 22 | 3 | 0.011333 | 0.156 | 0.041 | 0.041 | 0.023333 | across_c | t | 2 | 0.060667 | 4 | 0.041 | 0.041
design number = 6079-p2022 | 21011.2596 | 0.64618 | 1.0208 | 14 | 1 | 0.011333 | 0.212 | 0.041 | 0.041 | 0.023333 | across_c | t | 2 | 0.060667 | 4 | 0.041 | 0.041
design number = 6080-p2022 | 20997.7304 | 0.64605 | 1.0198 | 14 | 1 | 0.011333 | 0.212 | 0.041 | 0.041 | 0.03 | across_c | t | 2 | 0.060667 | 4 | 0.041 | 0.041
design number = 975-p2022 | 20991.3873 | 0.49691 | 0.95222 | 19 | 1 | 0.01 | 0.156 | 0.041 | 0.041 | 0.023333 | across_c | t | 1 | 0.062 | 4 | 0.041 | 0.041
design number = 1591-p2022 | 20977.8926 | 0.37403 | 0.92227 | 30 | 1 | 0.01 | 0.1 | 0.041 | 0.041 | 0.023333 | across_c | t | 1 | 0.062 | 4 | 0.041 | 0.041
design number = 2428-p2022 | 20970.4307 | 0.55085 | 0.91143 | 17 | 1 | 0.01 | 0.156 | 0.041 | 0.041 | 0.03 | across_c | t | 2 | 0.062 | 4 | 0.041 | 0.041
design number = 1071-p2022 | 20960.9481 | 0.47857 | 0.99095 | 20 | 3 | 0.01 | 0.156 | 0.041 | 0.041 | 0.023333 | across_c | t | 1 | 0.062 | 4 | 0.041 | 0.041
design number = 3175-p2022 | 20959.1161 | 0.38374 | 0.91626 | 29 | 1 | 0.01 | 0.1 | 0.041 | 0.041 | 0.023333 | across_c | t | 2 | 0.062 | 4 | 0.041 | 0.041
design number = 2694-p2022 | 20950.6172 | 0.47367 | 1.0115 | 20 | 2 | 0.01 | 0.156 | 0.041 | 0.041 | 0.016667 | across_c | t | 2 | 0.062 | 4 | 0.041 | 0.041
design number = 6698-p2022 | 20933.2521 | 0.47454 | 1.0115 | 20 | 2 | 0.011333 | 0.156 | 0.041 | 0.041 | 0.016667 | across_c | t | 2 | 0.060667 | 4 | 0.041 | 0.041
design number = 2427-p2022 | 20924.4622 | 0.54964 | 0.91244 | 17 | 1 | 0.01 | 0.156 | 0.041 | 0.041 | 0.023333 | across_c | t | 2 | 0.062 | 4 | 0.041 | 0.041
design number = 6078-p2022 | 20922.4918 | 0.64261 | 1.0217 | 14 | 1 | 0.011333 | 0.212 | 0.041 | 0.041 | 0.016667 | across_c | t | 2 | 0.060667 | 4 | 0.041 | 0.041
design number = 2788-p2022 | 20915.23 | 0.45812 | 1.0414 | 21 | 3 | 0.01 | 0.156 | 0.041 | 0.041 | 0.03 | across_c | t | 2 | 0.062 | 4 | 0.041 | 0.041
design number = 6792-p2022 | 20905.0629 | 0.46102 | 1.0414 | 21 | 3 | 0.011333 | 0.156 | 0.041 | 0.041 | 0.03 | across_c | t | 2 | 0.060667 | 4 | 0.041 | 0.041
design number = 1458-p2022 | 20887.2944 | 0.39097 | 0.86342 | 27 | 1 | 0.01 | 0.1 | 0.041 | 0.041 | 0.016667 | across_c | t | 1 | 0.062 | 4 | 0.041 | 0.041
design number = 2781-p2022 | 20883.1704 | 0.45742 | 1.0442 | 21 | 2 | 0.01 | 0.156 | 0.041 | 0.041 | 0.01 | across_c | t | 2 | 0.062 | 4 | 0.041 | 0.041
design number = 4951-p2022 | 20859.782 | 0.4614 | 1.0294 | 21 | 5 | 0.011333 | 0.156 | 0.041 | 0.041 | 0.023333 | across_c | t | 1 | 0.060667 | 4 | 0.041 | 0.041
design number = 1075-p2022 | 20855.2403 | 0.47464 | 0.99476 | 20 | 4 | 0.01 | 0.156 | 0.041 | 0.041 | 0.023333 | across_c | t | 1 | 0.062 | 4 | 0.041 | 0.041
design number = 4947-p2022 | 20846.542 | 0.4614 | 1.0257 | 21 | 4 | 0.011333 | 0.156 | 0.041 | 0.041 | 0.023333 | across_c | t | 1 | 0.060667 | 4 | 0.041 | 0.041
design number = 2607-p2022 | 20820.2355 | 0.49054 | 0.97857 | 19 | 2 | 0.01 | 0.156 | 0.041 | 0.041 | 0.023333 | across_c | t | 2 | 0.062 | 4 | 0.041 | 0.041
design number = 1598-p2022 | 20815.124 | 0.36956 | 0.93136 | 30 | 3 | 0.01 | 0.1 | 0.041 | 0.041 | 0.016667 | across_c | t | 1 | 0.062 | 4 | 0.041 | 0.041
design number = 4955-p2022 | 20792.1404 | 0.45882 | 1.0332 | 21 | 6 | 0.011333 | 0.156 | 0.041 | 0.041 | 0.023333 | across_c | t | 1 | 0.060667 | 4 | 0.041 | 0.041
design number = 2211-p2022 | 20787.3791 | 0.6086 | 1.0673 | 15 | 2 | 0.01 | 0.212 | 0.041 | 0.041 | 0.023333 | across_c | t | 2 | 0.062 | 4 | 0.041 | 0.041
design number = 2426-p2022 | 20780.24 | 0.54586 | 0.91338 | 17 | 1 | 0.01 | 0.156 | 0.041 | 0.041 | 0.016667 | across_c | t | 2 | 0.062 | 4 | 0.041 | 0.041
design number = 3132-p2022 | 20756.6796 | 0.38556 | 0.89532 | 28 | 1 | 0.01 | 0.1 | 0.041 | 0.041 | 0.03 | across_c | t | 2 | 0.062 | 4 | 0.041 | 0.041
design number = 6077-p2022 | 20745.2341 | 0.63082 | 1.0226 | 14 | 1 | 0.011333 | 0.212 | 0.041 | 0.041 | 0.01 | across_c | t | 2 | 0.060667 | 4 | 0.041 | 0.041
design number = 3174-p2022 | 20726.43 | 0.37904 | 0.9172 | 29 | 1 | 0.01 | 0.1 | 0.041 | 0.041 | 0.016667 | across_c | t | 2 | 0.062 | 4 | 0.041 | 0.041
design number = 4943-p2022 | 20723.5174 | 0.45854 | 1.022 | 21 | 3 | 0.011333 | 0.156 | 0.041 | 0.041 | 0.023333 | across_c | t | 1 | 0.060667 | 4 | 0.041 | 0.041
design number = 1461-p2022 | 20714.703 | 0.38815 | 0.86934 | 27 | 2 | 0.01 | 0.1 | 0.041 | 0.041 | 0.01 | across_c | t | 1 | 0.062 | 4 | 0.041 | 0.041
design number = 4959-p2022 | 20710.8364 | 0.45423 | 1.0369 | 21 | 7 | 0.011333 | 0.156 | 0.041 | 0.041 | 0.023333 | across_c | t | 1 | 0.060667 | 4 | 0.041 | 0.041
design number = 14042-p2022 | 20706.5377 | 0.60714 | 1.0641 | 15 | 1 | 0.014 | 0.212 | 0.041 | 0.041 | 0.016667 | across_c | t | 2 | 0.058 | 4 | 0.041 | 0.041
design number = 6785-p2022 | 20703.4465 | 0.45348 | 1.0442 | 21 | 2 | 0.011333 | 0.156 | 0.041 | 0.041 | 0.01 | across_c | t | 2 | 0.060667 | 4 | 0.041 | 0.041
design number = 6878-p2022 | 20701.8318 | 0.44047 | 1.0783 | 22 | 3 | 0.011333 | 0.156 | 0.041 | 0.041 | 0.016667 | across_c | t | 2 | 0.060667 | 4 | 0.041 | 0.041
design number = 14043-p2022 | 20694.1697 | 0.60672 | 1.0631 | 15 | 1 | 0.014 | 0.212 | 0.041 | 0.041 | 0.023333 | across_c | t | 2 | 0.058 | 4 | 0.041 | 0.041
design number = 5284-p2022 | 20670.2827 | 0.76902 | 0.53307 | 10 | 0 | 0.011333 | 0.1 | 0.041 | 0.041 | 0.03 | across_c | t | 2 | 0.060667 | 4 | 0.041 | 0.041
design number = 1506-p2022 | 20659.5492 | 0.38083 | 0.88756 | 28 | 2 | 0.01 | 0.1 | 0.041 | 0.041 | 0.016667 | across_c | t | 1 | 0.062 | 4 | 0.041 | 0.041
design number = 10611-p2022 | 20651.3252 | 0.50844 | 0.94357 | 18 | 1 | 0.012667 | 0.156 | 0.041 | 0.041 | 0.023333 | across_c | t | 2 | 0.059333 | 4 | 0.041 | 0.041
design number = 8817-p2022 | 20643.7281 | 0.48895 | 0.9709 | 19 | 4 | 0.012667 | 0.156 | 0.041 | 0.041 | 0.01 | across_c | t | 1 | 0.059333 | 4 | 0.041 | 0.041
design number = 3217-p2022 | 20640.5519 | 0.37048 | 0.93796 | 30 | 1 | 0.01 | 0.1 | 0.041 | 0.041 | 0.01 | across_c | t | 2 | 0.062 | 4 | 0.041 | 0.041
design number = 3131-p2022 | 20638.5423 | 0.38337 | 0.89633 | 28 | 1 | 0.01 | 0.1 | 0.041 | 0.041 | 0.023333 | across_c | t | 2 | 0.062 | 4 | 0.041 | 0.041
design number = 1899-p2022 | 20634.0815 | 0.66199 | 0.97847 | 13 | 1 | 0.01 | 0.212 | 0.041 | 0.041 | 0.023333 | across_c | t | 2 | 0.062 | 4 | 0.041 | 0.041
design number = 6612-p2022 | 20624.2476 | 0.48346 | 0.97656 | 19 | 2 | 0.011333 | 0.156 | 0.041 | 0.041 | 0.03 | across_c | t | 2 | 0.060667 | 4 | 0.041 | 0.041
design number = 1369-p2022 | 20620.9789 | 0.39979 | 0.82438 | 25 | 1 | 0.01 | 0.1 | 0.041 | 0.041 | 0.01 | across_c | t | 1 | 0.062 | 4 | 0.041 | 0.041
design number = 1553-p2022 | 20619.0509 | 0.37751 | 0.91403 | 29 | 3 | 0.01 | 0.1 | 0.041 | 0.041 | 0.01 | across_c | t | 1 | 0.062 | 4 | 0.041 | 0.041
design number = 1900-p2022 | 20615.3562 | 0.66562 | 0.97747 | 13 | 1 | 0.01 | 0.212 | 0.041 | 0.041 | 0.03 | across_c | t | 2 | 0.062 | 4 | 0.041 | 0.041
design number = 6791-p2022 | 20613.6618 | 0.45514 | 1.0444 | 21 | 3 | 0.011333 | 0.156 | 0.041 | 0.041 | 0.023333 | across_c | t | 2 | 0.060667 | 4 | 0.041 | 0.041
design number = 8821-p2022 | 20610.7507 | 0.48728 | 0.97653 | 19 | 5 | 0.012667 | 0.156 | 0.041 | 0.041 | 0.01 | across_c | t | 1 | 0.059333 | 4 | 0.041 | 0.041
design number = 4963-p2022 | 20608.8636 | 0.45141 | 1.0406 | 21 | 8 | 0.011333 | 0.156 | 0.041 | 0.041 | 0.023333 | across_c | t | 1 | 0.060667 | 4 | 0.041 | 0.041
design number = 1252-p2022 | 20606.4722 | 0.44305 | 1.0526 | 22 | 4 | 0.01 | 0.156 | 0.041 | 0.041 | 0.03 | across_c | t | 1 | 0.062 | 4 | 0.041 | 0.041
design number = 10610-p2022 | 20600.9916 | 0.50599 | 0.94451 | 18 | 1 | 0.012667 | 0.156 | 0.041 | 0.041 | 0.016667 | across_c | t | 2 | 0.059333 | 4 | 0.041 | 0.041
design number = 1152-p2022 | 20591.088 | 0.45545 | 1.0135 | 21 | 1 | 0.01 | 0.156 | 0.041 | 0.041 | 0.03 | across_c | t | 1 | 0.062 | 4 | 0.041 | 0.041
design number = 4939-p2022 | 20579.3644 | 0.45502 | 1.0182 | 21 | 2 | 0.011333 | 0.156 | 0.041 | 0.041 | 0.023333 | across_c | t | 1 | 0.060667 | 4 | 0.041 | 0.041
design number = 8813-p2022 | 20577.0456 | 0.4871 | 0.96526 | 19 | 3 | 0.012667 | 0.156 | 0.041 | 0.041 | 0.01 | across_c | t | 1 | 0.059333 | 4 | 0.041 | 0.041
design number = 1256-p2022 | 20570.2051 | 0.44154 | 1.0553 | 22 | 5 | 0.01 | 0.156 | 0.041 | 0.041 | 0.03 | across_c | t | 1 | 0.062 | 4 | 0.041 | 0.041
design number = 10612-p2022 | 20569.1652 | 0.50642 | 0.94257 | 18 | 1 | 0.012667 | 0.156 | 0.041 | 0.041 | 0.03 | across_c | t | 2 | 0.059333 | 4 | 0.041 | 0.041
design number = 1248-p2022 | 20567.4313 | 0.44241 | 1.0499 | 22 | 3 | 0.01 | 0.156 | 0.041 | 0.041 | 0.03 | across_c | t | 1 | 0.062 | 4 | 0.041 | 0.041
design number = 14044-p2022 | 20561.0687 | 0.60282 | 1.0621 | 15 | 1 | 0.014 | 0.212 | 0.041 | 0.041 | 0.03 | across_c | t | 2 | 0.058 | 4 | 0.041 | 0.041
design number = 4770-p2022 | 20560.965 | 0.48672 | 0.9676 | 19 | 4 | 0.011333 | 0.156 | 0.041 | 0.041 | 0.016667 | across_c | t | 1 | 0.060667 | 4 | 0.041 | 0.041
design number = 2787-p2022 | 20559.8779 | 0.45034 | 1.0444 | 21 | 3 | 0.01 | 0.156 | 0.041 | 0.041 | 0.023333 | across_c | t | 2 | 0.062 | 4 | 0.041 | 0.041
design number = 1547-p2022 | 20546.6048 | 0.37311 | 0.90234 | 29 | 1 | 0.01 | 0.1 | 0.041 | 0.041 | 0.023333 | across_c | t | 1 | 0.062 | 4 | 0.041 | 0.041
design number = 4766-p2022 | 20546.4193 | 0.48665 | 0.96279 | 19 | 3 | 0.011333 | 0.156 | 0.041 | 0.041 | 0.016667 | across_c | t | 1 | 0.060667 | 4 | 0.041 | 0.041
design number = 6611-p2022 | 20539.7111 | 0.48148 | 0.97857 | 19 | 2 | 0.011333 | 0.156 | 0.041 | 0.041 | 0.023333 | across_c | t | 2 | 0.060667 | 4 | 0.041 | 0.041
design number = 4847-p2022 | 20519.594 | 0.46769 | 0.98335 | 20 | 1 | 0.011333 | 0.156 | 0.041 | 0.041 | 0.023333 | across_c | t | 1 | 0.060667 | 4 | 0.041 | 0.041
design number = 1898-p2022 | 20517.6008 | 0.65826 | 0.97942 | 13 | 1 | 0.01 | 0.212 | 0.041 | 0.041 | 0.016667 | across_c | t | 2 | 0.062 | 4 | 0.041 | 0.041
design number = 5283-p2022 | 20516.7679 | 0.76331 | 0.53307 | 10 | 0 | 0.011333 | 0.1 | 0.041 | 0.041 | 0.023333 | across_c | t | 2 | 0.060667 | 4 | 0.041 | 0.041
design number = 1244-p2022 | 20507.8862 | 0.44103 | 1.0473 | 22 | 2 | 0.01 | 0.156 | 0.041 | 0.041 | 0.03 | across_c | t | 1 | 0.062 | 4 | 0.041 | 0.041
design number = 1260-p2022 | 20499.9401 | 0.43848 | 1.0579 | 22 | 6 | 0.01 | 0.156 | 0.041 | 0.041 | 0.03 | across_c | t | 1 | 0.062 | 4 | 0.041 | 0.041
design number = 14041-p2022 | 20490.1044 | 0.6006 | 1.0649 | 15 | 1 | 0.014 | 0.212 | 0.041 | 0.041 | 0.01 | across_c | t | 2 | 0.058 | 4 | 0.041 | 0.041
design number = 4762-p2022 | 20488.7567 | 0.48472 | 0.95797 | 19 | 2 | 0.011333 | 0.156 | 0.041 | 0.041 | 0.016667 | across_c | t | 1 | 0.060667 | 4 | 0.041 | 0.041
design number = 4774-p2022 | 20488.653 | 0.48364 | 0.97241 | 19 | 5 | 0.011333 | 0.156 | 0.041 | 0.041 | 0.016667 | across_c | t | 1 | 0.060667 | 4 | 0.041 | 0.041
design number = 8809-p2022 | 20476.1337 | 0.48409 | 0.95962 | 19 | 2 | 0.012667 | 0.156 | 0.041 | 0.041 | 0.01 | across_c | t | 1 | 0.059333 | 4 | 0.041 | 0.041
design number = 4967-p2022 | 20464.5715 | 0.44825 | 1.0444 | 21 | 9 | 0.011333 | 0.156 | 0.041 | 0.041 | 0.023333 | across_c | t | 1 | 0.060667 | 4 | 0.041 | 0.041
design number = 1595-p2022 | 20457.9683 | 0.36476 | 0.9254 | 30 | 2 | 0.01 | 0.1 | 0.041 | 0.041 | 0.023333 | across_c | t | 1 | 0.062 | 4 | 0.041 | 0.041
design number = 6884-p2022 | 20456.9443 | 0.43526 | 1.0751 | 22 | 4 | 0.011333 | 0.156 | 0.041 | 0.041 | 0.03 | across_c | t | 2 | 0.060667 | 4 | 0.041 | 0.041
design number = 2425-p2022 | 20452.9262 | 0.53239 | 0.91421 | 17 | 1 | 0.01 | 0.156 | 0.041 | 0.041 | 0.01 | across_c | t | 2 | 0.062 | 4 | 0.041 | 0.041
design number = 1414-p2022 | 20452.4426 | 0.38936 | 0.84349 | 26 | 1 | 0.01 | 0.1 | 0.041 | 0.041 | 0.016667 | across_c | t | 1 | 0.062 | 4 | 0.041 | 0.041
design number = 2520-p2022 | 20436.9774 | 0.49897 | 0.9455 | 18 | 2 | 0.01 | 0.156 | 0.041 | 0.041 | 0.03 | across_c | t | 2 | 0.062 | 4 | 0.041 | 0.041
design number = 1264-p2022 | 20434.1844 | 0.43478 | 1.0606 | 22 | 7 | 0.01 | 0.156 | 0.041 | 0.041 | 0.03 | across_c | t | 1 | 0.062 | 4 | 0.041 | 0.041
design number = 5282-p2022 | 20431.1164 | 0.75949 | 0.53307 | 10 | 0 | 0.011333 | 0.1 | 0.041 | 0.041 | 0.016667 | across_c | t | 2 | 0.060667 | 4 | 0.041 | 0.041
design number = 6432-p2022 | 20426.2622 | 0.5298 | 0.91143 | 17 | 1 | 0.011333 | 0.156 | 0.041 | 0.041 | 0.03 | across_c | t | 2 | 0.060667 | 4 | 0.041 | 0.041
design number = 4673-p2022 | 20415.8787 | 0.50265 | 0.92856 | 18 | 2 | 0.011333 | 0.156 | 0.041 | 0.041 | 0.01 | across_c | t | 1 | 0.060667 | 4 | 0.041 | 0.041
design number = 3130-p2022 | 20413.2578 | 0.3784 | 0.89727 | 28 | 1 | 0.01 | 0.1 | 0.041 | 0.041 | 0.016667 | across_c | t | 2 | 0.062 | 4 | 0.041 | 0.041
design number = 6431-p2022 | 20411.317 | 0.53006 | 0.91244 | 17 | 1 | 0.011333 | 0.156 | 0.041 | 0.041 | 0.023333 | across_c | t | 2 | 0.060667 | 4 | 0.041 | 0.041
design number = 6215-p2022 | 20410.5312 | 0.59007 | 1.0673 | 15 | 2 | 0.011333 | 0.212 | 0.041 | 0.041 | 0.023333 | across_c | t | 2 | 0.060667 | 4 | 0.041 | 0.041
design number = 2210-p2022 | 20406.7863 | 0.59788 | 1.0692 | 15 | 2 | 0.01 | 0.212 | 0.041 | 0.041 | 0.016667 | across_c | t | 2 | 0.062 | 4 | 0.041 | 0.041
design number = 3088-p2022 | 20402.7476 | 0.38516 | 0.87539 | 27 | 1 | 0.01 | 0.1 | 0.041 | 0.041 | 0.03 | across_c | t | 2 | 0.062 | 4 | 0.041 | 0.041
design number = 2874-p2022 | 20400.1613 | 0.46513 | 1.0783 | 22 | 3 | 0.01 | 0.156 | 0.041 | 0.041 | 0.016667 | across_c | t | 2 | 0.062 | 4 | 0.041 | 0.041
design number = 5281-p2022 | 20388.1416 | 0.75734 | 0.53307 | 10 | 0 | 0.011333 | 0.1 | 0.041 | 0.041 | 0.01 | across_c | t | 2 | 0.060667 | 4 | 0.041 | 0.041
design number = 2700-p2022 | 20372.9732 | 0.46061 | 1.0104 | 20 | 3 | 0.01 | 0.156 | 0.041 | 0.041 | 0.03 | across_c | t | 2 | 0.062 | 4 | 0.041 | 0.041
design number = 10171-p2022 | 20364.0992 | 0.62667 | 1.0208 | 14 | 1 | 0.012667 | 0.212 | 0.041 | 0.041 | 0.023333 | across_c | t | 2 | 0.059333 | 4 | 0.041 | 0.041
design number = 1554-p2022 | 20357.693 | 0.37157 | 0.91156 | 29 | 3 | 0.01 | 0.1 | 0.041 | 0.041 | 0.016667 | across_c | t | 1 | 0.062 | 4 | 0.041 | 0.041
design number = 6216-p2022 | 20356.62 | 0.5913 | 1.0653 | 15 | 2 | 0.011333 | 0.212 | 0.041 | 0.041 | 0.03 | across_c | t | 2 | 0.060667 | 4 | 0.041 | 0.041
design number = 10609-p2022 | 20352.9186 | 0.49692 | 0.94534 | 18 | 1 | 0.012667 | 0.156 | 0.041 | 0.041 | 0.01 | across_c | t | 2 | 0.059333 | 4 | 0.041 | 0.041
design number = 10170-p2022 | 20329.0944 | 0.62547 | 1.0217 | 14 | 1 | 0.012667 | 0.212 | 0.041 | 0.041 | 0.016667 | across_c | t | 2 | 0.059333 | 4 | 0.041 | 0.041
design number = 1268-p2022 | 20322.1024 | 0.4324 | 1.0633 | 22 | 8 | 0.01 | 0.156 | 0.041 | 0.041 | 0.03 | across_c | t | 1 | 0.062 | 4 | 0.041 | 0.041
design number = 6704-p2022 | 20321.1627 | 0.4621 | 1.0104 | 20 | 3 | 0.011333 | 0.156 | 0.041 | 0.041 | 0.03 | across_c | t | 2 | 0.060667 | 4 | 0.041 | 0.041
design number = 979-p2022 | 20318.8556 | 0.48126 | 0.95609 | 19 | 2 | 0.01 | 0.156 | 0.041 | 0.041 | 0.023333 | across_c | t | 1 | 0.062 | 4 | 0.041 | 0.041
design number = 2606-p2022 | 20317.4938 | 0.47627 | 0.98046 | 19 | 2 | 0.01 | 0.156 | 0.041 | 0.041 | 0.016667 | across_c | t | 2 | 0.062 | 4 | 0.041 | 0.041
design number = 1417-p2022 | 20313.7042 | 0.38702 | 0.84948 | 26 | 2 | 0.01 | 0.1 | 0.041 | 0.041 | 0.01 | across_c | t | 1 | 0.062 | 4 | 0.041 | 0.041
design number = 3087-p2022 | 20298.5966 | 0.38319 | 0.8764 | 27 | 1 | 0.01 | 0.1 | 0.041 | 0.041 | 0.023333 | across_c | t | 2 | 0.062 | 4 | 0.041 | 0.041
design number = 4670-p2022 | 20297.952 | 0.49855 | 0.92203 | 18 | 1 | 0.011333 | 0.156 | 0.041 | 0.041 | 0.016667 | across_c | t | 1 | 0.060667 | 4 | 0.041 | 0.041
design number = 2693-p2022 | 20293.6409 | 0.45882 | 1.0132 | 20 | 2 | 0.01 | 0.156 | 0.041 | 0.041 | 0.01 | across_c | t | 2 | 0.062 | 4 | 0.041 | 0.041
design number = 4971-p2022 | 20283.5826 | 0.44429 | 1.0481 | 21 | 10 | 0.011333 | 0.156 | 0.041 | 0.041 | 0.023333 | across_c | t | 1 | 0.060667 | 4 | 0.041 | 0.041
design number = 1509-p2022 | 20282.2122 | 0.37675 | 0.89424 | 28 | 3 | 0.01 | 0.1 | 0.041 | 0.041 | 0.01 | across_c | t | 1 | 0.062 | 4 | 0.041 | 0.041
design number = 10172-p2022 | 20277.1257 | 0.62387 | 1.0198 | 14 | 1 | 0.012667 | 0.212 | 0.041 | 0.041 | 0.03 | across_c | t | 2 | 0.059333 | 4 | 0.041 | 0.041
design number = 6610-p2022 | 20272.8545 | 0.47522 | 0.98046 | 19 | 2 | 0.011333 | 0.156 | 0.041 | 0.041 | 0.016667 | across_c | t | 2 | 0.060667 | 4 | 0.041 | 0.041
design number = 1462-p2022 | 20269.177 | 0.37953 | 0.86769 | 27 | 2 | 0.01 | 0.1 | 0.041 | 0.041 | 0.016667 | across_c | t | 1 | 0.062 | 4 | 0.041 | 0.041
design number = 3173-p2022 | 20256.034 | 0.36869 | 0.91803 | 29 | 1 | 0.01 | 0.1 | 0.041 | 0.041 | 0.01 | across_c | t | 2 | 0.062 | 4 | 0.041 | 0.041
design number = 8717-p2022 | 20255.7417 | 0.49703 | 0.92285 | 18 | 1 | 0.012667 | 0.156 | 0.041 | 0.041 | 0.01 | across_c | t | 1 | 0.059333 | 4 | 0.041 | 0.041
design number = 983-p2022 | 20254.0831 | 0.47916 | 0.95996 | 19 | 3 | 0.01 | 0.156 | 0.041 | 0.041 | 0.023333 | across_c | t | 1 | 0.062 | 4 | 0.041 | 0.041
design number = 6430-p2022 | 20240.9448 | 0.52772 | 0.91338 | 17 | 1 | 0.011333 | 0.156 | 0.041 | 0.041 | 0.016667 | across_c | t | 2 | 0.060667 | 4 | 0.041 | 0.041
design number = 2296-p2022 | 20238.6001 | 0.54966 | 0.8803 | 16 | 1 | 0.01 | 0.156 | 0.041 | 0.041 | 0.03 | across_c | t | 2 | 0.062 | 4 | 0.041 | 0.041
design number = 8806-p2022 | 20229.0455 | 0.47708 | 0.95316 | 19 | 1 | 0.012667 | 0.156 | 0.041 | 0.041 | 0.016667 | across_c | t | 1 | 0.059333 | 4 | 0.041 | 0.041
design number = 1601-p2022 | 20228.808 | 0.3582 | 0.93872 | 30 | 4 | 0.01 | 0.1 | 0.041 | 0.041 | 0.01 | across_c | t | 1 | 0.062 | 4 | 0.041 | 0.041
design number = 887-p2022 | 20209.2257 | 0.49756 | 0.92108 | 18 | 1 | 0.01 | 0.156 | 0.041 | 0.041 | 0.023333 | across_c | t | 1 | 0.062 | 4 | 0.041 | 0.041
design number = 4863-p2022 | 20207.3669 | 0.46137 | 0.99856 | 20 | 5 | 0.011333 | 0.156 | 0.041 | 0.041 | 0.023333 | across_c | t | 1 | 0.060667 | 4 | 0.041 | 0.041
design number = 2080-p2022 | 20196.7782 | 0.61513 | 1.023 | 14 | 2 | 0.01 | 0.212 | 0.041 | 0.041 | 0.03 | across_c | t | 2 | 0.062 | 4 | 0.041 | 0.041
design number = 1897-p2022 | 20185.1004 | 0.64991 | 0.98024 | 13 | 1 | 0.01 | 0.212 | 0.041 | 0.041 | 0.01 | across_c | t | 2 | 0.062 | 4 | 0.041 | 0.041
design number = 4859-p2022 | 20179.5476 | 0.46114 | 0.99476 | 20 | 4 | 0.011333 | 0.156 | 0.041 | 0.041 | 0.023333 | across_c | t | 1 | 0.060667 | 4 | 0.041 | 0.041
design number = 987-p2022 | 20175.597 | 0.47535 | 0.96383 | 19 | 4 | 0.01 | 0.156 | 0.041 | 0.041 | 0.023333 | across_c | t | 1 | 0.062 | 4 | 0.041 | 0.041
design number = 6883-p2022 | 20169.555 | 0.4297 | 1.0791 | 22 | 4 | 0.011333 | 0.156 | 0.041 | 0.041 | 0.023333 | across_c | t | 2 | 0.060667 | 4 | 0.041 | 0.041
design number = 1272-p2022 | 20169.4464 | 0.42915 | 1.0659 | 22 | 9 | 0.01 | 0.156 | 0.041 | 0.041 | 0.03 | across_c | t | 1 | 0.062 | 4 | 0.041 | 0.041
design number = 2880-p2022 | 20168.9733 | 0.44211 | 1.0751 | 22 | 4 | 0.01 | 0.156 | 0.041 | 0.041 | 0.03 | across_c | t | 2 | 0.062 | 4 | 0.041 | 0.041
design number = 4867-p2022 | 20161.1832 | 0.45885 | 1.0024 | 20 | 6 | 0.011333 | 0.156 | 0.041 | 0.041 | 0.023333 | across_c | t | 1 | 0.060667 | 4 | 0.041 | 0.041
design number = 6790-p2022 | 20151.931 | 0.4414 | 1.0473 | 21 | 3 | 0.011333 | 0.156 | 0.041 | 0.041 | 0.016667 | across_c | t | 2 | 0.060667 | 4 | 0.041 | 0.041
design number = 1325-p2022 | 20147.7172 | 0.39842 | 0.80445 | 24 | 1 | 0.01 | 0.1 | 0.041 | 0.041 | 0.01 | across_c | t | 1 | 0.062 | 4 | 0.041 | 0.041
design number = 6214-p2022 | 20146.3221 | 0.58756 | 1.0692 | 15 | 2 | 0.011333 | 0.212 | 0.041 | 0.041 | 0.016667 | across_c | t | 2 | 0.060667 | 4 | 0.041 | 0.041
design number = 1503-p2022 | 20144.0763 | 0.37124 | 0.88241 | 28 | 1 | 0.01 | 0.1 | 0.041 | 0.041 | 0.023333 | across_c | t | 1 | 0.062 | 4 | 0.041 | 0.041
design number = 1605-p2022 | 20143.0148 | 0.35763 | 0.94362 | 30 | 5 | 0.01 | 0.1 | 0.041 | 0.041 | 0.01 | across_c | t | 1 | 0.062 | 4 | 0.041 | 0.041
design number = 2519-p2022 | 20134.9806 | 0.49295 | 0.94751 | 18 | 2 | 0.01 | 0.156 | 0.041 | 0.041 | 0.023333 | across_c | t | 2 | 0.062 | 4 | 0.041 | 0.041
design number = 1602-p2022 | 20117.0539 | 0.35622 | 0.93542 | 30 | 4 | 0.01 | 0.1 | 0.041 | 0.041 | 0.016667 | across_c | t | 1 | 0.062 | 4 | 0.041 | 0.041
design number = 4871-p2022 | 20104.1413 | 0.45453 | 1.0062 | 20 | 7 | 0.011333 | 0.156 | 0.041 | 0.041 | 0.023333 | across_c | t | 1 | 0.060667 | 4 | 0.041 | 0.041
design number = 6697-p2022 | 20100.6477 | 0.45445 | 1.0132 | 20 | 2 | 0.011333 | 0.156 | 0.041 | 0.041 | 0.01 | across_c | t | 2 | 0.060667 | 4 | 0.041 | 0.041
design number = 8822-p2022 | 20092.8199 | 0.47564 | 0.97241 | 19 | 5 | 0.012667 | 0.156 | 0.041 | 0.041 | 0.016667 | across_c | t | 1 | 0.059333 | 4 | 0.041 | 0.041
design number = 10169-p2022 | 20089.3275 | 0.61702 | 1.0226 | 14 | 1 | 0.012667 | 0.212 | 0.041 | 0.041 | 0.01 | across_c | t | 2 | 0.059333 | 4 | 0.041 | 0.041
design number = 2216-p2022 | 20084.6291 | 0.58844 | 1.0684 | 15 | 3 | 0.01 | 0.212 | 0.041 | 0.041 | 0.03 | across_c | t | 2 | 0.062 | 4 | 0.041 | 0.041
design number = 2295-p2022 | 20084.1391 | 0.55074 | 0.8813 | 16 | 1 | 0.01 | 0.156 | 0.041 | 0.041 | 0.023333 | across_c | t | 2 | 0.062 | 4 | 0.041 | 0.041
design number = 3086-p2022 | 20083.1473 | 0.37773 | 0.87734 | 27 | 1 | 0.01 | 0.1 | 0.041 | 0.041 | 0.016667 | across_c | t | 2 | 0.062 | 4 | 0.041 | 0.041
design number = 8826-p2022 | 20077.8029 | 0.47432 | 0.97722 | 19 | 6 | 0.012667 | 0.156 | 0.041 | 0.041 | 0.016667 | across_c | t | 1 | 0.059333 | 4 | 0.041 | 0.041
design number = 991-p2022 | 20067.6034 | 0.47041 | 0.9677 | 19 | 5 | 0.01 | 0.156 | 0.041 | 0.041 | 0.023333 | across_c | t | 1 | 0.062 | 4 | 0.041 | 0.041
design number = 1551-p2022 | 20053.2726 | 0.36415 | 0.90554 | 29 | 2 | 0.01 | 0.1 | 0.041 | 0.041 | 0.023333 | across_c | t | 1 | 0.062 | 4 | 0.041 | 0.041
design number = 2294-p2022 | 20052.9307 | 0.54604 | 0.88225 | 16 | 1 | 0.01 | 0.156 | 0.041 | 0.041 | 0.016667 | across_c | t | 2 | 0.062 | 4 | 0.041 | 0.041
design number = 4855-p2022 | 20048.2302 | 0.45795 | 0.99095 | 20 | 3 | 0.011333 | 0.156 | 0.041 | 0.041 | 0.023333 | across_c | t | 1 | 0.060667 | 4 | 0.041 | 0.041
design number = 6703-p2022 | 20036.8707 | 0.45637 | 1.0134 | 20 | 3 | 0.011333 | 0.156 | 0.041 | 0.041 | 0.023333 | across_c | t | 2 | 0.060667 | 4 | 0.041 | 0.041
design number = 1599-p2022 | 20033.584 | 0.35666 | 0.92853 | 30 | 3 | 0.01 | 0.1 | 0.041 | 0.041 | 0.023333 | across_c | t | 1 | 0.062 | 4 | 0.041 | 0.041
design number = 8830-p2022 | 20026.7202 | 0.47076 | 0.98204 | 19 | 7 | 0.012667 | 0.156 | 0.041 | 0.041 | 0.016667 | across_c | t | 1 | 0.059333 | 4 | 0.041 | 0.041
design number = 3044-p2022 | 20025.6822 | 0.38477 | 0.85546 | 26 | 1 | 0.01 | 0.1 | 0.041 | 0.041 | 0.03 | across_c | t | 2 | 0.062 | 4 | 0.041 | 0.041
design number = 1510-p2022 | 20021.4178 | 0.37054 | 0.89176 | 28 | 3 | 0.01 | 0.1 | 0.041 | 0.041 | 0.016667 | across_c | t | 1 | 0.062 | 4 | 0.041 | 0.041
design number = 8818-p2022 | 20021.2359 | 0.47394 | 0.9676 | 19 | 4 | 0.012667 | 0.156 | 0.041 | 0.041 | 0.016667 | across_c | t | 1 | 0.059333 | 4 | 0.041 | 0.041
design number = 2699-p2022 | 20016.9111 | 0.45256 | 1.0134 | 20 | 3 | 0.01 | 0.156 | 0.041 | 0.041 | 0.023333 | across_c | t | 2 | 0.062 | 4 | 0.041 | 0.041
design number = 1164-p2022 | 20006.7415 | 0.44253 | 1.0217 | 21 | 4 | 0.01 | 0.156 | 0.041 | 0.041 | 0.03 | across_c | t | 1 | 0.062 | 4 | 0.041 | 0.041
design number = 4875-p2022 | 20000.99 | 0.4522 | 1.01 | 20 | 8 | 0.011333 | 0.156 | 0.041 | 0.041 | 0.023333 | across_c | t | 1 | 0.060667 | 4 | 0.041 | 0.041
design number = 1370-p2022 | 19999.4823 | 0.38774 | 0.82355 | 25 | 1 | 0.01 | 0.1 | 0.041 | 0.041 | 0.016667 | across_c | t | 1 | 0.062 | 4 | 0.041 | 0.041
design number = 1168-p2022 | 19991.5477 | 0.44115 | 1.0244 | 21 | 5 | 0.01 | 0.156 | 0.041 | 0.041 | 0.03 | across_c | t | 1 | 0.062 | 4 | 0.041 | 0.041
design number = 1160-p2022 | 19951.9853 | 0.4416 | 1.0189 | 21 | 3 | 0.01 | 0.156 | 0.041 | 0.041 | 0.03 | across_c | t | 1 | 0.062 | 4 | 0.041 | 0.041
design number = 8834-p2022 | 19949.719 | 0.46765 | 0.98685 | 19 | 8 | 0.012667 | 0.156 | 0.041 | 0.041 | 0.016667 | across_c | t | 1 | 0.059333 | 4 | 0.041 | 0.041
design number = 1172-p2022 | 19948.0616 | 0.43802 | 1.0271 | 21 | 6 | 0.01 | 0.156 | 0.041 | 0.041 | 0.03 | across_c | t | 1 | 0.062 | 4 | 0.041 | 0.041
design number = 6796-p2022 | 19943.9656 | 0.43685 | 1.0442 | 21 | 4 | 0.011333 | 0.156 | 0.041 | 0.041 | 0.03 | across_c | t | 2 | 0.060667 | 4 | 0.041 | 0.041
design number = 3043-p2022 | 19943.5649 | 0.38319 | 0.85646 | 26 | 1 | 0.01 | 0.1 | 0.041 | 0.041 | 0.023333 | across_c | t | 2 | 0.062 | 4 | 0.041 | 0.041
design number = 2786-p2022 | 19943.0659 | 0.45506 | 1.0473 | 21 | 3 | 0.01 | 0.156 | 0.041 | 0.041 | 0.016667 | across_c | t | 2 | 0.062 | 4 | 0.041 | 0.041
design number = 3129-p2022 | 19936.1619 | 0.36811 | 0.8981 | 28 | 1 | 0.01 | 0.1 | 0.041 | 0.041 | 0.01 | across_c | t | 2 | 0.062 | 4 | 0.041 | 0.041
design number = 5903-p2022 | 19923.4889 | 0.64757 | 0.97847 | 13 | 1 | 0.011333 | 0.212 | 0.041 | 0.041 | 0.023333 | across_c | t | 2 | 0.060667 | 4 | 0.041 | 0.041
design number = 1609-p2022 | 19923.3627 | 0.3665 | 0.94851 | 30 | 6 | 0.01 | 0.1 | 0.041 | 0.041 | 0.01 | across_c | t | 1 | 0.062 | 4 | 0.041 | 0.041
design number = 1276-p2022 | 19920.267 | 0.42532 | 1.0686 | 22 | 10 | 0.01 | 0.156 | 0.041 | 0.041 | 0.03 | across_c | t | 1 | 0.062 | 4 | 0.041 | 0.041
design number = 1465-p2022 | 19917.3797 | 0.37599 | 0.87444 | 27 | 3 | 0.01 | 0.1 | 0.041 | 0.041 | 0.01 | across_c | t | 1 | 0.062 | 4 | 0.041 | 0.041
design number = 1064-p2022 | 19915.9196 | 0.45471 | 0.98235 | 20 | 1 | 0.01 | 0.156 | 0.041 | 0.041 | 0.03 | across_c | t | 1 | 0.062 | 4 | 0.041 | 0.041
design number = 4851-p2022 | 19903.1391 | 0.45418 | 0.98715 | 20 | 2 | 0.011333 | 0.156 | 0.041 | 0.041 | 0.023333 | across_c | t | 1 | 0.060667 | 4 | 0.041 | 0.041
design number = 5904-p2022 | 19902.1959 | 0.64735 | 0.97747 | 13 | 1 | 0.011333 | 0.212 | 0.041 | 0.041 | 0.03 | across_c | t | 2 | 0.060667 | 4 | 0.041 | 0.041
design number = 2079-p2022 | 19895.5118 | 0.61049 | 1.025 | 14 | 2 | 0.01 | 0.212 | 0.041 | 0.041 | 0.023333 | across_c | t | 2 | 0.062 | 4 | 0.041 | 0.041
design number = 10704-p2022 | 19894.9482 | 0.46636 | 0.97656 | 19 | 2 | 0.012667 | 0.156 | 0.041 | 0.041 | 0.03 | across_c | t | 2 | 0.059333 | 4 | 0.041 | 0.041
design number = 1373-p2022 | 19894.1427 | 0.38588 | 0.82961 | 25 | 2 | 0.01 | 0.1 | 0.041 | 0.041 | 0.01 | across_c | t | 1 | 0.062 | 4 | 0.041 | 0.041
design number = 10703-p2022 | 19892.3408 | 0.4663 | 0.97857 | 19 | 2 | 0.012667 | 0.156 | 0.041 | 0.041 | 0.023333 | across_c | t | 2 | 0.059333 | 4 | 0.041 | 0.041
design number = 1176-p2022 | 19884.7746 | 0.43555 | 1.0299 | 21 | 7 | 0.01 | 0.156 | 0.041 | 0.041 | 0.03 | across_c | t | 1 | 0.062 | 4 | 0.041 | 0.041
design number = 995-p2022 | 19884.7459 | 0.46612 | 0.97157 | 19 | 6 | 0.01 | 0.156 | 0.041 | 0.041 | 0.023333 | across_c | t | 1 | 0.062 | 4 | 0.041 | 0.041
design number = 1156-p2022 | 19881.7509 | 0.43991 | 1.0162 | 21 | 2 | 0.01 | 0.156 | 0.041 | 0.041 | 0.03 | across_c | t | 1 | 0.062 | 4 | 0.041 | 0.041
design number = 6429-p2022 | 19879.5387 | 0.5222 | 0.91421 | 17 | 1 | 0.011333 | 0.156 | 0.041 | 0.041 | 0.01 | across_c | t | 2 | 0.060667 | 4 | 0.041 | 0.041
design number = 8729-p2022 | 19875.6023 | 0.48966 | 0.93997 | 18 | 4 | 0.012667 | 0.156 | 0.041 | 0.041 | 0.01 | across_c | t | 1 | 0.059333 | 4 | 0.041 | 0.041
design number = 6524-p2022 | 19871.6826 | 0.48517 | 0.9455 | 18 | 2 | 0.011333 | 0.156 | 0.041 | 0.041 | 0.03 | across_c | t | 2 | 0.060667 | 4 | 0.041 | 0.041
design number = 6877-p2022 | 19868.548 | 0.44611 | 1.0807 | 22 | 3 | 0.011333 | 0.156 | 0.041 | 0.041 | 0.01 | across_c | t | 2 | 0.060667 | 4 | 0.041 | 0.041
design number = 2215-p2022 | 19867.2703 | 0.57437 | 1.0714 | 15 | 3 | 0.01 | 0.212 | 0.041 | 0.041 | 0.023333 | across_c | t | 2 | 0.062 | 4 | 0.041 | 0.041
design number = 1418-p2022 | 19862.2121 | 0.37822 | 0.84783 | 26 | 2 | 0.01 | 0.1 | 0.041 | 0.041 | 0.016667 | across_c | t | 1 | 0.062 | 4 | 0.041 | 0.041
design number = 4879-p2022 | 19861.8926 | 0.44905 | 1.0138 | 20 | 9 | 0.011333 | 0.156 | 0.041 | 0.041 | 0.023333 | across_c | t | 1 | 0.060667 | 4 | 0.041 | 0.041
design number = 8733-p2022 | 19858.1942 | 0.48818 | 0.94567 | 18 | 5 | 0.012667 | 0.156 | 0.041 | 0.041 | 0.01 | across_c | t | 1 | 0.059333 | 4 | 0.041 | 0.041
design number = 5902-p2022 | 19853.0365 | 0.64394 | 0.97942 | 13 | 1 | 0.011333 | 0.212 | 0.041 | 0.041 | 0.016667 | across_c | t | 2 | 0.060667 | 4 | 0.041 | 0.041
design number = 8814-p2022 | 19849.6648 | 0.4696 | 0.96279 | 19 | 3 | 0.012667 | 0.156 | 0.041 | 0.041 | 0.016667 | across_c | t | 1 | 0.059333 | 4 | 0.041 | 0.041
design number = 2209-p2022 | 19839.0431 | 0.57697 | 1.0708 | 15 | 2 | 0.01 | 0.212 | 0.041 | 0.041 | 0.01 | across_c | t | 2 | 0.062 | 4 | 0.041 | 0.041
design number = 8838-p2022 | 19829.8587 | 0.46484 | 0.99166 | 19 | 9 | 0.012667 | 0.156 | 0.041 | 0.041 | 0.016667 | across_c | t | 1 | 0.059333 | 4 | 0.041 | 0.041
design number = 8737-p2022 | 19805.6252 | 0.48356 | 0.95138 | 18 | 6 | 0.012667 | 0.156 | 0.041 | 0.041 | 0.01 | across_c | t | 1 | 0.059333 | 4 | 0.041 | 0.041
design number = 4682-p2022 | 19805.5694 | 0.48762 | 0.93667 | 18 | 4 | 0.011333 | 0.156 | 0.041 | 0.041 | 0.016667 | across_c | t | 1 | 0.060667 | 4 | 0.041 | 0.041
design number = 8725-p2022 | 19801.3905 | 0.48752 | 0.93426 | 18 | 3 | 0.012667 | 0.156 | 0.041 | 0.041 | 0.01 | across_c | t | 1 | 0.059333 | 4 | 0.041 | 0.041
design number = 4759-p2022 | 19796.2049 | 0.46729 | 0.95222 | 19 | 1 | 0.011333 | 0.156 | 0.041 | 0.041 | 0.023333 | across_c | t | 1 | 0.060667 | 4 | 0.041 | 0.041
design number = 6523-p2022 | 19789.1842 | 0.48316 | 0.94751 | 18 | 2 | 0.011333 | 0.156 | 0.041 | 0.041 | 0.023333 | across_c | t | 2 | 0.060667 | 4 | 0.041 | 0.041
design number = 2612-p2022 | 19783.7213 | 0.46375 | 0.97943 | 19 | 3 | 0.01 | 0.156 | 0.041 | 0.041 | 0.03 | across_c | t | 2 | 0.062 | 4 | 0.041 | 0.041
design number = 4678-p2022 | 19777.7822 | 0.48725 | 0.93179 | 18 | 3 | 0.011333 | 0.156 | 0.041 | 0.041 | 0.016667 | across_c | t | 1 | 0.060667 | 4 | 0.041 | 0.041
design number = 1180-p2022 | 19773.1582 | 0.43311 | 1.0326 | 21 | 8 | 0.01 | 0.156 | 0.041 | 0.041 | 0.03 | across_c | t | 1 | 0.062 | 4 | 0.041 | 0.041
design number = 1557-p2022 | 19768.0177 | 0.36193 | 0.91899 | 29 | 4 | 0.01 | 0.1 | 0.041 | 0.041 | 0.01 | across_c | t | 1 | 0.062 | 4 | 0.041 | 0.041
design number = 2792-p2022 | 19759.7002 | 0.43337 | 1.0442 | 21 | 4 | 0.01 | 0.156 | 0.041 | 0.041 | 0.03 | across_c | t | 2 | 0.062 | 4 | 0.041 | 0.041
design number = 4686-p2022 | 19753.5687 | 0.48471 | 0.94155 | 18 | 5 | 0.011333 | 0.156 | 0.041 | 0.041 | 0.016667 | across_c | t | 1 | 0.060667 | 4 | 0.041 | 0.041
design number = 5048-p2022 | 19747.3685 | 0.42405 | 1.0606 | 22 | 7 | 0.011333 | 0.156 | 0.041 | 0.041 | 0.03 | across_c | t | 1 | 0.060667 | 4 | 0.041 | 0.041
design number = 6220-p2022 | 19742.9663 | 0.5769 | 1.0684 | 15 | 3 | 0.011333 | 0.212 | 0.041 | 0.041 | 0.03 | across_c | t | 2 | 0.060667 | 4 | 0.041 | 0.041
design number = 5044-p2022 | 19738.712 | 0.42439 | 1.0579 | 22 | 6 | 0.011333 | 0.156 | 0.041 | 0.041 | 0.03 | across_c | t | 1 | 0.060667 | 4 | 0.041 | 0.041
design number = 3042-p2022 | 19734.9435 | 0.37702 | 0.85741 | 26 | 1 | 0.01 | 0.1 | 0.041 | 0.041 | 0.016667 | across_c | t | 2 | 0.062 | 4 | 0.041 | 0.041
design number = 1459-p2022 | 19727.432 | 0.36932 | 0.86248 | 27 | 1 | 0.01 | 0.1 | 0.041 | 0.041 | 0.023333 | across_c | t | 1 | 0.062 | 4 | 0.041 | 0.041
design number = 5052-p2022 | 19724.2079 | 0.42249 | 1.0633 | 22 | 8 | 0.011333 | 0.156 | 0.041 | 0.041 | 0.03 | across_c | t | 1 | 0.060667 | 4 | 0.041 | 0.041
design number = 10523-p2022 | 19721.5006 | 0.51121 | 0.91244 | 17 | 1 | 0.012667 | 0.156 | 0.041 | 0.041 | 0.023333 | across_c | t | 2 | 0.059333 | 4 | 0.041 | 0.041
design number = 13910-p2022 | 19720.3274 | 0.60685 | 1.0217 | 14 | 1 | 0.014 | 0.212 | 0.041 | 0.041 | 0.016667 | across_c | t | 2 | 0.058 | 4 | 0.041 | 0.041
design number = 10702-p2022 | 19719.1527 | 0.46224 | 0.98046 | 19 | 2 | 0.012667 | 0.156 | 0.041 | 0.041 | 0.016667 | across_c | t | 2 | 0.059333 | 4 | 0.041 | 0.041
design number = 4674-p2022 | 19715.187 | 0.48505 | 0.92691 | 18 | 2 | 0.011333 | 0.156 | 0.041 | 0.041 | 0.016667 | across_c | t | 1 | 0.060667 | 4 | 0.041 | 0.041
design number = 5901-p2022 | 19709.6473 | 0.63234 | 0.98024 | 13 | 1 | 0.011333 | 0.212 | 0.041 | 0.041 | 0.01 | across_c | t | 2 | 0.060667 | 4 | 0.041 | 0.041
design number = 13911-p2022 | 19706.8484 | 0.60633 | 1.0208 | 14 | 1 | 0.014 | 0.212 | 0.041 | 0.041 | 0.023333 | across_c | t | 2 | 0.058 | 4 | 0.041 | 0.041
design number = 5056-p2022 | 19703.009 | 0.41976 | 1.0659 | 22 | 9 | 0.011333 | 0.156 | 0.041 | 0.041 | 0.03 | across_c | t | 1 | 0.060667 | 4 | 0.041 | 0.041
design number = 8721-p2022 | 19700.4925 | 0.4843 | 0.92856 | 18 | 2 | 0.012667 | 0.156 | 0.041 | 0.041 | 0.01 | across_c | t | 1 | 0.059333 | 4 | 0.041 | 0.041
design number = 6616-p2022 | 19696.8214 | 0.46356 | 0.97943 | 19 | 3 | 0.011333 | 0.156 | 0.041 | 0.041 | 0.03 | across_c | t | 2 | 0.060667 | 4 | 0.041 | 0.041
design number = 2293-p2022 | 19695.0516 | 0.53288 | 0.88307 | 16 | 1 | 0.01 | 0.156 | 0.041 | 0.041 | 0.01 | across_c | t | 2 | 0.062 | 4 | 0.041 | 0.041
design number = 4883-p2022 | 19686.591 | 0.44509 | 1.0176 | 20 | 10 | 0.011333 | 0.156 | 0.041 | 0.041 | 0.023333 | across_c | t | 1 | 0.060667 | 4 | 0.041 | 0.041
design number = 8842-p2022 | 19678.9448 | 0.4613 | 0.99647 | 19 | 10 | 0.012667 | 0.156 | 0.041 | 0.041 | 0.016667 | across_c | t | 1 | 0.059333 | 4 | 0.041 | 0.041
design number = 1507-p2022 | 19674.899 | 0.36259 | 0.88567 | 28 | 2 | 0.01 | 0.1 | 0.041 | 0.041 | 0.023333 | across_c | t | 1 | 0.062 | 4 | 0.041 | 0.041
design number = 8810-p2022 | 19674.5446 | 0.4648 | 0.95797 | 19 | 2 | 0.012667 | 0.156 | 0.041 | 0.041 | 0.016667 | across_c | t | 1 | 0.059333 | 4 | 0.041 | 0.041
design number = 5060-p2022 | 19673.3792 | 0.41859 | 1.0686 | 22 | 10 | 0.011333 | 0.156 | 0.041 | 0.041 | 0.03 | across_c | t | 1 | 0.060667 | 4 | 0.041 | 0.041
design number = 1466-p2022 | 19669.4539 | 0.36947 | 0.87196 | 27 | 3 | 0.01 | 0.1 | 0.041 | 0.041 | 0.016667 | across_c | t | 1 | 0.062 | 4 | 0.041 | 0.041
design number = 4690-p2022 | 19667.4114 | 0.48018 | 0.94643 | 18 | 6 | 0.011333 | 0.156 | 0.041 | 0.041 | 0.016667 | across_c | t | 1 | 0.060667 | 4 | 0.041 | 0.041
design number = 1613-p2022 | 19663.2122 | 0.39229 | 0.95341 | 30 | 7 | 0.01 | 0.1 | 0.041 | 0.041 | 0.01 | across_c | t | 1 | 0.062 | 4 | 0.041 | 0.041
design number = 2605-p2022 | 19662.4368 | 0.46091 | 0.98211 | 19 | 2 | 0.01 | 0.156 | 0.041 | 0.041 | 0.01 | across_c | t | 2 | 0.062 | 4 | 0.041 | 0.041
design number = 6795-p2022 | 19661.6679 | 0.43067 | 1.0482 | 21 | 4 | 0.011333 | 0.156 | 0.041 | 0.041 | 0.023333 | across_c | t | 2 | 0.060667 | 4 | 0.041 | 0.041
design number = 5040-p2022 | 19658.314 | 0.42276 | 1.0553 | 22 | 5 | 0.011333 | 0.156 | 0.041 | 0.041 | 0.03 | across_c | t | 1 | 0.060667 | 4 | 0.041 | 0.041
design number = 5024-p2022 | 19657.3096 | 0.42227 | 1.0446 | 22 | 1 | 0.011333 | 0.156 | 0.041 | 0.041 | 0.03 | across_c | t | 1 | 0.060667 | 4 | 0.041 | 0.041
design number = 1558-p2022 | 19653.3006 | 0.35983 | 0.91569 | 29 | 4 | 0.01 | 0.1 | 0.041 | 0.041 | 0.016667 | across_c | t | 1 | 0.062 | 4 | 0.041 | 0.041
design number = 1281-p2022 | 19651.6174 | 0.39711 | 0.78451 | 23 | 1 | 0.01 | 0.1 | 0.041 | 0.041 | 0.01 | across_c | t | 1 | 0.062 | 4 | 0.041 | 0.041
design number = 10522-p2022 | 19642.8727 | 0.50967 | 0.91338 | 17 | 1 | 0.012667 | 0.156 | 0.041 | 0.041 | 0.016667 | across_c | t | 2 | 0.059333 | 4 | 0.041 | 0.041
design number = 10524-p2022 | 19639.7554 | 0.50909 | 0.91143 | 17 | 1 | 0.012667 | 0.156 | 0.041 | 0.041 | 0.03 | across_c | t | 2 | 0.059333 | 4 | 0.041 | 0.041
design number = 2518-p2022 | 19635.814 | 0.47941 | 0.94939 | 18 | 2 | 0.01 | 0.156 | 0.041 | 0.041 | 0.016667 | across_c | t | 2 | 0.062 | 4 | 0.041 | 0.041
design number = 1555-p2022 | 19628.8998 | 0.35709 | 0.90873 | 29 | 3 | 0.01 | 0.1 | 0.041 | 0.041 | 0.023333 | across_c | t | 1 | 0.062 | 4 | 0.041 | 0.041
design number = 6888-p2022 | 19623.7321 | 0.42975 | 1.0777 | 22 | 5 | 0.011333 | 0.156 | 0.041 | 0.041 | 0.03 | across_c | t | 2 | 0.060667 | 4 | 0.041 | 0.041
design number = 1184-p2022 | 19622.4506 | 0.42981 | 1.0353 | 21 | 9 | 0.01 | 0.156 | 0.041 | 0.041 | 0.03 | across_c | t | 1 | 0.062 | 4 | 0.041 | 0.041
design number = 3000-p2022 | 19619.4671 | 0.38443 | 0.83553 | 25 | 1 | 0.01 | 0.1 | 0.041 | 0.041 | 0.03 | across_c | t | 2 | 0.062 | 4 | 0.041 | 0.041
design number = 1561-p2022 | 19605.8598 | 0.35784 | 0.92396 | 29 | 5 | 0.01 | 0.1 | 0.041 | 0.041 | 0.01 | across_c | t | 1 | 0.062 | 4 | 0.041 | 0.041
design number = 10307-p2022 | 19603.0592 | 0.57213 | 1.0673 | 15 | 2 | 0.012667 | 0.212 | 0.041 | 0.041 | 0.023333 | across_c | t | 2 | 0.059333 | 4 | 0.041 | 0.041
design number = 3085-p2022 | 19600.522 | 0.36751 | 0.87816 | 27 | 1 | 0.01 | 0.1 | 0.041 | 0.041 | 0.01 | across_c | t | 2 | 0.062 | 4 | 0.041 | 0.041
design number = 6300-p2022 | 19597.7168 | 0.52952 | 0.8803 | 16 | 1 | 0.011333 | 0.156 | 0.041 | 0.041 | 0.03 | across_c | t | 2 | 0.060667 | 4 | 0.041 | 0.041
design number = 6299-p2022 | 19595.6959 | 0.52971 | 0.8813 | 16 | 1 | 0.011333 | 0.156 | 0.041 | 0.041 | 0.023333 | across_c | t | 2 | 0.060667 | 4 | 0.041 | 0.041
design number = 10308-p2022 | 19593.8917 | 0.57366 | 1.0653 | 15 | 2 | 0.012667 | 0.212 | 0.041 | 0.041 | 0.03 | across_c | t | 2 | 0.059333 | 4 | 0.041 | 0.041
design number = 3224-p2022 | 19592.7074 | 0.35766 | 0.93731 | 30 | 2 | 0.01 | 0.1 | 0.041 | 0.041 | 0.03 | across_c | t | 2 | 0.062 | 4 | 0.041 | 0.041
design number = 2999-p2022 | 19587.9314 | 0.38256 | 0.83653 | 25 | 1 | 0.01 | 0.1 | 0.041 | 0.041 | 0.023333 | across_c | t | 2 | 0.062 | 4 | 0.041 | 0.041
design number = 1606-p2022 | 19586.3813 | 0.34683 | 0.93949 | 30 | 5 | 0.01 | 0.1 | 0.041 | 0.041 | 0.016667 | across_c | t | 1 | 0.062 | 4 | 0.041 | 0.041
design number = 6702-p2022 | 19578.6636 | 0.44265 | 1.0163 | 20 | 3 | 0.011333 | 0.156 | 0.041 | 0.041 | 0.016667 | across_c | t | 2 | 0.060667 | 4 | 0.041 | 0.041
design number = 10306-p2022 | 19575.7069 | 0.56594 | 1.0692 | 15 | 2 | 0.012667 | 0.212 | 0.041 | 0.041 | 0.016667 | across_c | t | 2 | 0.059333 | 4 | 0.041 | 0.041
design number = 13912-p2022 | 19573.7453 | 0.60211 | 1.0198 | 14 | 1 | 0.014 | 0.212 | 0.041 | 0.041 | 0.03 | across_c | t | 2 | 0.058 | 4 | 0.041 | 0.041
design number = 2884-p2022 | 19570.0216 | 0.46706 | 1.0777 | 22 | 5 | 0.01 | 0.156 | 0.041 | 0.041 | 0.03 | across_c | t | 2 | 0.062 | 4 | 0.041 | 0.041
design number = 891-p2022 | 19557.2404 | 0.48182 | 0.92502 | 18 | 2 | 0.01 | 0.156 | 0.041 | 0.041 | 0.023333 | across_c | t | 1 | 0.062 | 4 | 0.041 | 0.041
design number = 6882-p2022 | 19555.75 | 0.4483 | 1.0829 | 22 | 4 | 0.011333 | 0.156 | 0.041 | 0.041 | 0.016667 | across_c | t | 2 | 0.060667 | 4 | 0.041 | 0.041
design number = 1617-p2022 | 19554.3411 | 0.41019 | 0.9583 | 30 | 8 | 0.01 | 0.1 | 0.041 | 0.041 | 0.01 | across_c | t | 1 | 0.062 | 4 | 0.041 | 0.041
design number = 3256-p2022 | 19541.6992 | 0.52491 | 0.95429 | 30 | 10 | 0.01 | 0.1 | 0.041 | 0.041 | 0.03 | across_c | t | 2 | 0.062 | 4 | 0.041 | 0.041
design number = 1421-p2022 | 19541.486 | 0.37504 | 0.85464 | 26 | 3 | 0.01 | 0.1 | 0.041 | 0.041 | 0.01 | across_c | t | 1 | 0.062 | 4 | 0.041 | 0.041
design number = 2078-p2022 | 19532.7607 | 0.60016 | 1.0269 | 14 | 2 | 0.01 | 0.212 | 0.041 | 0.041 | 0.016667 | across_c | t | 2 | 0.062 | 4 | 0.041 | 0.041
design number = 1603-p2022 | 19530.7591 | 0.34584 | 0.93165 | 30 | 4 | 0.01 | 0.1 | 0.041 | 0.041 | 0.023333 | across_c | t | 1 | 0.062 | 4 | 0.041 | 0.041
design number = 2879-p2022 | 19530.6259 | 0.462 | 1.0791 | 22 | 4 | 0.01 | 0.156 | 0.041 | 0.041 | 0.023333 | across_c | t | 2 | 0.062 | 4 | 0.041 | 0.041
design number = 1326-p2022 | 19526.5904 | 0.38614 | 0.80362 | 24 | 1 | 0.01 | 0.1 | 0.041 | 0.041 | 0.016667 | across_c | t | 1 | 0.062 | 4 | 0.041 | 0.041
design number = 6522-p2022 | 19526.1683 | 0.47673 | 0.94939 | 18 | 2 | 0.011333 | 0.156 | 0.041 | 0.041 | 0.016667 | across_c | t | 2 | 0.060667 | 4 | 0.041 | 0.041
design number = 13909-p2022 | 19517.71 | 0.60024 | 1.0226 | 14 | 1 | 0.014 | 0.212 | 0.041 | 0.041 | 0.01 | across_c | t | 2 | 0.058 | 4 | 0.041 | 0.041
design number = 4775-p2022 | 19517.1075 | 0.46173 | 0.9677 | 19 | 5 | 0.011333 | 0.156 | 0.041 | 0.041 | 0.023333 | across_c | t | 1 | 0.060667 | 4 | 0.041 | 0.041
design number = 6213-p2022 | 19515.5912 | 0.57165 | 1.0708 | 15 | 2 | 0.011333 | 0.212 | 0.041 | 0.041 | 0.01 | across_c | t | 2 | 0.060667 | 4 | 0.041 | 0.041
design number = 6219-p2022 | 19510.7468 | 0.57138 | 1.0714 | 15 | 3 | 0.011333 | 0.212 | 0.041 | 0.041 | 0.023333 | across_c | t | 2 | 0.060667 | 4 | 0.041 | 0.041
design number = 895-p2022 | 19510.5206 | 0.48001 | 0.92896 | 18 | 3 | 0.01 | 0.156 | 0.041 | 0.041 | 0.023333 | across_c | t | 1 | 0.062 | 4 | 0.041 | 0.041
design number = 4585-p2022 | 19506.2801 | 0.50563 | 0.89749 | 17 | 2 | 0.011333 | 0.156 | 0.041 | 0.041 | 0.01 | across_c | t | 1 | 0.060667 | 4 | 0.041 | 0.041
design number = 9197-p2022 | 19493.8831 | 0.79433 | 0.51307 | 9 | 0 | 0.012667 | 0.1 | 0.041 | 0.041 | 0.01 | across_c | t | 2 | 0.059333 | 4 | 0.041 | 0.041
design number = 4779-p2022 | 19492.4294 | 0.45925 | 0.97157 | 19 | 6 | 0.011333 | 0.156 | 0.041 | 0.041 | 0.023333 | across_c | t | 1 | 0.060667 | 4 | 0.041 | 0.041
design number = 4589-p2022 | 19489.6313 | 0.50506 | 0.90327 | 17 | 3 | 0.011333 | 0.156 | 0.041 | 0.041 | 0.01 | across_c | t | 1 | 0.060667 | 4 | 0.041 | 0.041
design number = 5036-p2022 | 19489.2477 | 0.41913 | 1.0526 | 22 | 4 | 0.011333 | 0.156 | 0.041 | 0.041 | 0.03 | across_c | t | 1 | 0.060667 | 4 | 0.041 | 0.041
design number = 2432-p2022 | 19487.331 | 0.50764 | 0.91443 | 17 | 2 | 0.01 | 0.156 | 0.041 | 0.041 | 0.03 | across_c | t | 2 | 0.062 | 4 | 0.041 | 0.041
design number = 1513-p2022 | 19478.6839 | 0.36182 | 0.89926 | 28 | 4 | 0.01 | 0.1 | 0.041 | 0.041 | 0.01 | across_c | t | 1 | 0.062 | 4 | 0.041 | 0.041
design number = 1610-p2022 | 19477.0445 | 0.34625 | 0.94356 | 30 | 6 | 0.01 | 0.1 | 0.041 | 0.041 | 0.016667 | across_c | t | 1 | 0.062 | 4 | 0.041 | 0.041
design number = 4771-p2022 | 19475.3503 | 0.46128 | 0.96383 | 19 | 4 | 0.011333 | 0.156 | 0.041 | 0.041 | 0.023333 | across_c | t | 1 | 0.060667 | 4 | 0.041 | 0.041
design number = 6084-p2022 | 19473.4295 | 0.59108 | 1.023 | 14 | 2 | 0.011333 | 0.212 | 0.041 | 0.041 | 0.03 | across_c | t | 2 | 0.060667 | 4 | 0.041 | 0.041
design number = 2163-p2022 | 19471.5979 | 0.54525 | 0.85017 | 15 | 1 | 0.01 | 0.156 | 0.041 | 0.041 | 0.023333 | across_c | t | 2 | 0.062 | 4 | 0.041 | 0.041
design number = 2164-p2022 | 19468.5857 | 0.54862 | 0.84917 | 15 | 1 | 0.01 | 0.156 | 0.041 | 0.041 | 0.03 | across_c | t | 2 | 0.062 | 4 | 0.041 | 0.041
design number = 6083-p2022 | 19467.9111 | 0.59091 | 1.025 | 14 | 2 | 0.011333 | 0.212 | 0.041 | 0.041 | 0.023333 | across_c | t | 2 | 0.060667 | 4 | 0.041 | 0.041
design number = 8718-p2022 | 19461.1722 | 0.47702 | 0.92203 | 18 | 1 | 0.012667 | 0.156 | 0.041 | 0.041 | 0.016667 | across_c | t | 1 | 0.059333 | 4 | 0.041 | 0.041
design number = 6298-p2022 | 19459.0765 | 0.52683 | 0.88225 | 16 | 1 | 0.011333 | 0.156 | 0.041 | 0.041 | 0.016667 | across_c | t | 2 | 0.060667 | 4 | 0.041 | 0.041
design number = 899-p2022 | 19456.7832 | 0.47635 | 0.9329 | 18 | 4 | 0.01 | 0.156 | 0.041 | 0.041 | 0.023333 | across_c | t | 1 | 0.062 | 4 | 0.041 | 0.041
design number = 1329-p2022 | 19454.2065 | 0.38477 | 0.80975 | 24 | 2 | 0.01 | 0.1 | 0.041 | 0.041 | 0.01 | across_c | t | 1 | 0.062 | 4 | 0.041 | 0.041
design number = 1723-p2022 | 19451.2154 | 0.66573 | 0.93614 | 12 | 1 | 0.01 | 0.212 | 0.041 | 0.041 | 0.023333 | across_c | t | 2 | 0.062 | 4 | 0.041 | 0.041
design number = 6609-p2022 | 19450.984 | 0.45595 | 0.98211 | 19 | 2 | 0.011333 | 0.156 | 0.041 | 0.041 | 0.01 | across_c | t | 2 | 0.060667 | 4 | 0.041 | 0.041
design number = 2698-p2022 | 19450.886 | 0.44421 | 1.0163 | 20 | 3 | 0.01 | 0.156 | 0.041 | 0.041 | 0.016667 | across_c | t | 2 | 0.062 | 4 | 0.041 | 0.041
design number = 1724-p2022 | 19449.341 | 0.6683 | 0.93514 | 12 | 1 | 0.01 | 0.212 | 0.041 | 0.041 | 0.03 | across_c | t | 2 | 0.062 | 4 | 0.041 | 0.041
design number = 4783-p2022 | 19445.7497 | 0.45583 | 0.97543 | 19 | 7 | 0.011333 | 0.156 | 0.041 | 0.041 | 0.023333 | across_c | t | 1 | 0.060667 | 4 | 0.041 | 0.041
design number = 1565-p2022 | 19441.9429 | 0.35928 | 0.92892 | 29 | 6 | 0.01 | 0.1 | 0.041 | 0.041 | 0.01 | across_c | t | 1 | 0.062 | 4 | 0.041 | 0.041
design number = 1374-p2022 | 19437.1235 | 0.3769 | 0.82796 | 25 | 2 | 0.01 | 0.1 | 0.041 | 0.041 | 0.016667 | across_c | t | 1 | 0.062 | 4 | 0.041 | 0.041
design number = 1188-p2022 | 19435.4621 | 0.42571 | 1.0381 | 21 | 10 | 0.01 | 0.156 | 0.041 | 0.041 | 0.03 | across_c | t | 1 | 0.062 | 4 | 0.041 | 0.041
design number = 2611-p2022 | 19432.5661 | 0.45552 | 0.98244 | 19 | 3 | 0.01 | 0.156 | 0.041 | 0.041 | 0.023333 | across_c | t | 2 | 0.062 | 4 | 0.041 | 0.041
design number = 6615-p2022 | 19421.201 | 0.45803 | 0.98244 | 19 | 3 | 0.011333 | 0.156 | 0.041 | 0.041 | 0.023333 | across_c | t | 2 | 0.060667 | 4 | 0.041 | 0.041
design number = 2220-p2022 | 19416.7332 | 0.56581 | 1.0715 | 15 | 4 | 0.01 | 0.212 | 0.041 | 0.041 | 0.03 | across_c | t | 2 | 0.062 | 4 | 0.041 | 0.041
design number = 1621-p2022 | 19407.9283 | 0.4274 | 0.96319 | 30 | 9 | 0.01 | 0.1 | 0.041 | 0.041 | 0.01 | across_c | t | 1 | 0.062 | 4 | 0.041 | 0.041
design number = 6708-p2022 | 19402.7491 | 0.43867 | 1.0132 | 20 | 4 | 0.011333 | 0.156 | 0.041 | 0.041 | 0.03 | across_c | t | 2 | 0.060667 | 4 | 0.041 | 0.041
design number = 1080-p2022 | 19378.2381 | 0.44137 | 0.99354 | 20 | 5 | 0.01 | 0.156 | 0.041 | 0.041 | 0.03 | across_c | t | 1 | 0.062 | 4 | 0.041 | 0.041
design number = 1076-p2022 | 19372.1066 | 0.4423 | 0.99074 | 20 | 4 | 0.01 | 0.156 | 0.041 | 0.041 | 0.03 | across_c | t | 1 | 0.062 | 4 | 0.041 | 0.041
design number = 2998-p2022 | 19372.042 | 0.37653 | 0.83747 | 25 | 1 | 0.01 | 0.1 | 0.041 | 0.041 | 0.016667 | across_c | t | 2 | 0.062 | 4 | 0.041 | 0.041
design number = 3252-p2022 | 19368.4468 | 0.51698 | 0.95217 | 30 | 9 | 0.01 | 0.1 | 0.041 | 0.041 | 0.03 | across_c | t | 2 | 0.062 | 4 | 0.041 | 0.041
design number = 6789-p2022 | 19364.321 | 0.43566 | 1.0497 | 21 | 3 | 0.011333 | 0.156 | 0.041 | 0.041 | 0.01 | across_c | t | 2 | 0.060667 | 4 | 0.041 | 0.041
design number = 1084-p2022 | 19362.3104 | 0.43776 | 0.99634 | 20 | 6 | 0.01 | 0.156 | 0.041 | 0.041 | 0.03 | across_c | t | 1 | 0.062 | 4 | 0.041 | 0.041
design number = 4582-p2022 | 19354.8744 | 0.50219 | 0.8909 | 17 | 1 | 0.011333 | 0.156 | 0.041 | 0.041 | 0.016667 | across_c | t | 1 | 0.060667 | 4 | 0.041 | 0.041
design number = 903-p2022 | 19351.9743 | 0.47248 | 0.93683 | 18 | 5 | 0.01 | 0.156 | 0.041 | 0.041 | 0.023333 | across_c | t | 1 | 0.062 | 4 | 0.041 | 0.041
design number = 4787-p2022 | 19348.3127 | 0.45355 | 0.9793 | 19 | 8 | 0.011333 | 0.156 | 0.041 | 0.041 | 0.023333 | across_c | t | 1 | 0.060667 | 4 | 0.041 | 0.041
design number = 8734-p2022 | 19345.185 | 0.47628 | 0.94155 | 18 | 5 | 0.012667 | 0.156 | 0.041 | 0.041 | 0.016667 | across_c | t | 1 | 0.059333 | 4 | 0.041 | 0.041
design number = 8738-p2022 | 19344.9587 | 0.47514 | 0.94643 | 18 | 6 | 0.012667 | 0.156 | 0.041 | 0.041 | 0.016667 | across_c | t | 1 | 0.059333 | 4 | 0.041 | 0.041
design number = 1514-p2022 | 19344.7987 | 0.35933 | 0.89597 | 28 | 4 | 0.01 | 0.1 | 0.041 | 0.041 | 0.016667 | across_c | t | 1 | 0.062 | 4 | 0.041 | 0.041
design number = 1722-p2022 | 19341.3984 | 0.66198 | 0.93708 | 12 | 1 | 0.01 | 0.212 | 0.041 | 0.041 | 0.016667 | across_c | t | 2 | 0.062 | 4 | 0.041 | 0.041
design number = 3223-p2022 | 19339.6333 | 0.37844 | 0.93932 | 30 | 2 | 0.01 | 0.1 | 0.041 | 0.041 | 0.023333 | across_c | t | 2 | 0.062 | 4 | 0.041 | 0.041
design number = 4767-p2022 | 19337.1866 | 0.45775 | 0.95996 | 19 | 3 | 0.011333 | 0.156 | 0.041 | 0.041 | 0.023333 | across_c | t | 1 | 0.060667 | 4 | 0.041 | 0.041
design number = 2162-p2022 | 19328.4635 | 0.54427 | 0.85112 | 15 | 1 | 0.01 | 0.156 | 0.041 | 0.041 | 0.016667 | across_c | t | 2 | 0.062 | 4 | 0.041 | 0.041
design number = 1614-p2022 | 19323.599 | 0.35949 | 0.94763 | 30 | 7 | 0.01 | 0.1 | 0.041 | 0.041 | 0.016667 | across_c | t | 1 | 0.062 | 4 | 0.041 | 0.041
design number = 2214-p2022 | 19320.5648 | 0.56456 | 1.0742 | 15 | 3 | 0.01 | 0.212 | 0.041 | 0.041 | 0.016667 | across_c | t | 2 | 0.062 | 4 | 0.041 | 0.041
design number = 8742-p2022 | 19315.2797 | 0.47158 | 0.95131 | 18 | 7 | 0.012667 | 0.156 | 0.041 | 0.041 | 0.016667 | across_c | t | 1 | 0.059333 | 4 | 0.041 | 0.041
design number = 3244-p2022 | 19310.051 | 0.48545 | 0.94793 | 30 | 7 | 0.01 | 0.1 | 0.041 | 0.041 | 0.03 | across_c | t | 2 | 0.062 | 4 | 0.041 | 0.041
design number = 799-p2022 | 19308.6414 | 0.50051 | 0.88995 | 17 | 1 | 0.01 | 0.156 | 0.041 | 0.041 | 0.023333 | across_c | t | 1 | 0.062 | 4 | 0.041 | 0.041
design number = 1072-p2022 | 19302.3308 | 0.4411 | 0.98794 | 20 | 3 | 0.01 | 0.156 | 0.041 | 0.041 | 0.03 | across_c | t | 1 | 0.062 | 4 | 0.041 | 0.041
design number = 1422-p2022 | 19300.6377 | 0.36838 | 0.85217 | 26 | 3 | 0.01 | 0.1 | 0.041 | 0.041 | 0.016667 | across_c | t | 1 | 0.062 | 4 | 0.041 | 0.041
design number = 6082-p2022 | 19300.0804 | 0.58688 | 1.0269 | 14 | 2 | 0.011333 | 0.212 | 0.041 | 0.041 | 0.016667 | across_c | t | 2 | 0.060667 | 4 | 0.041 | 0.041
design number = 1088-p2022 | 19298.8921 | 0.43633 | 0.99914 | 20 | 7 | 0.01 | 0.156 | 0.041 | 0.041 | 0.03 | across_c | t | 1 | 0.062 | 4 | 0.041 | 0.041
design number = 8629-p2022 | 19298.4863 | 0.50093 | 0.89172 | 17 | 1 | 0.012667 | 0.156 | 0.041 | 0.041 | 0.01 | across_c | t | 1 | 0.059333 | 4 | 0.041 | 0.041
design number = 1415-p2022 | 19295.4579 | 0.36738 | 0.84254 | 26 | 1 | 0.01 | 0.1 | 0.041 | 0.041 | 0.023333 | across_c | t | 1 | 0.062 | 4 | 0.041 | 0.041
design number = 2704-p2022 | 19288.1431 | 0.43608 | 1.0132 | 20 | 4 | 0.01 | 0.156 | 0.041 | 0.041 | 0.03 | across_c | t | 2 | 0.062 | 4 | 0.041 | 0.041
design number = 9995-p2022 | 19286.2959 | 0.6275 | 0.97847 | 13 | 1 | 0.012667 | 0.212 | 0.041 | 0.041 | 0.023333 | across_c | t | 2 | 0.059333 | 4 | 0.041 | 0.041
design number = 1463-p2022 | 19282.1157 | 0.36099 | 0.86581 | 27 | 2 | 0.01 | 0.1 | 0.041 | 0.041 | 0.023333 | across_c | t | 1 | 0.062 | 4 | 0.041 | 0.041
design number = 1511-p2022 | 19279.4465 | 0.35584 | 0.88893 | 28 | 3 | 0.01 | 0.1 | 0.041 | 0.041 | 0.023333 | across_c | t | 1 | 0.062 | 4 | 0.041 | 0.041
design number = 10521-p2022 | 19275.432 | 0.50302 | 0.91421 | 17 | 1 | 0.012667 | 0.156 | 0.041 | 0.041 | 0.01 | across_c | t | 2 | 0.059333 | 4 | 0.041 | 0.041
design number = 3228-p2022 | 19270.9094 | 0.3974 | 0.93943 | 30 | 3 | 0.01 | 0.1 | 0.041 | 0.041 | 0.03 | across_c | t | 2 | 0.062 | 4 | 0.041 | 0.041
design number = 8730-p2022 | 19265.0115 | 0.47431 | 0.93667 | 18 | 4 | 0.012667 | 0.156 | 0.041 | 0.041 | 0.016667 | across_c | t | 1 | 0.059333 | 4 | 0.041 | 0.041
design number = 9994-p2022 | 19257.8481 | 0.62639 | 0.97942 | 13 | 1 | 0.012667 | 0.212 | 0.041 | 0.041 | 0.016667 | across_c | t | 2 | 0.059333 | 4 | 0.041 | 0.041
design number = 4449-p2022 | 19252.7886 | 0.5202 | 0.86059 | 16 | 1 | 0.011333 | 0.156 | 0.041 | 0.041 | 0.01 | across_c | t | 1 | 0.060667 | 4 | 0.041 | 0.041
design number = 10312-p2022 | 19251.9089 | 0.55658 | 1.0684 | 15 | 3 | 0.012667 | 0.212 | 0.041 | 0.041 | 0.03 | across_c | t | 2 | 0.059333 | 4 | 0.041 | 0.041
design number = 3041-p2022 | 19247.8932 | 0.36688 | 0.85823 | 26 | 1 | 0.01 | 0.1 | 0.041 | 0.041 | 0.01 | across_c | t | 2 | 0.062 | 4 | 0.041 | 0.041
design number = 2431-p2022 | 19246.8253 | 0.50006 | 0.91644 | 17 | 2 | 0.01 | 0.156 | 0.041 | 0.041 | 0.023333 | across_c | t | 2 | 0.062 | 4 | 0.041 | 0.041
design number = 10708-p2022 | 19245.7095 | 0.45114 | 0.97943 | 19 | 3 | 0.012667 | 0.156 | 0.041 | 0.041 | 0.03 | across_c | t | 2 | 0.059333 | 4 | 0.041 | 0.041
design number = 2084-p2022 | 19236.7513 | 0.59106 | 1.0262 | 14 | 3 | 0.01 | 0.212 | 0.041 | 0.041 | 0.03 | across_c | t | 2 | 0.062 | 4 | 0.041 | 0.041
design number = 8746-p2022 | 19231.397 | 0.46954 | 0.95619 | 18 | 8 | 0.012667 | 0.156 | 0.041 | 0.041 | 0.016667 | across_c | t | 1 | 0.059333 | 4 | 0.041 | 0.041
design number = 5032-p2022 | 19231.2286 | 0.41348 | 1.0499 | 22 | 3 | 0.011333 | 0.156 | 0.041 | 0.041 | 0.03 | across_c | t | 1 | 0.060667 | 4 | 0.041 | 0.041
design number = 3232-p2022 | 19228.7165 | 0.42548 | 0.94156 | 30 | 4 | 0.01 | 0.1 | 0.041 | 0.041 | 0.03 | across_c | t | 2 | 0.062 | 4 | 0.041 | 0.041
design number = 2955-p2022 | 19226.1869 | 0.38128 | 0.8166 | 24 | 1 | 0.01 | 0.1 | 0.041 | 0.041 | 0.023333 | across_c | t | 2 | 0.062 | 4 | 0.041 | 0.041
design number = 1068-p2022 | 19223.0586 | 0.4391 | 0.98514 | 20 | 2 | 0.01 | 0.156 | 0.041 | 0.041 | 0.03 | across_c | t | 1 | 0.062 | 4 | 0.041 | 0.041
design number = 1904-p2022 | 19219.853 | 0.61662 | 0.98074 | 13 | 2 | 0.01 | 0.212 | 0.041 | 0.041 | 0.03 | across_c | t | 2 | 0.062 | 4 | 0.041 | 0.041
design number = 3240-p2022 | 19217.1787 | 0.46967 | 0.9458 | 30 | 6 | 0.01 | 0.1 | 0.041 | 0.041 | 0.03 | across_c | t | 2 | 0.062 | 4 | 0.041 | 0.041
design number = 4791-p2022 | 19216.6643 | 0.45046 | 0.98317 | 19 | 9 | 0.011333 | 0.156 | 0.041 | 0.041 | 0.023333 | across_c | t | 1 | 0.060667 | 4 | 0.041 | 0.041
design number = 3248-p2022 | 19208.2426 | 0.50713 | 0.95005 | 30 | 8 | 0.01 | 0.1 | 0.041 | 0.041 | 0.03 | across_c | t | 2 | 0.062 | 4 | 0.041 | 0.041
design number = 976-p2022 | 19204.9113 | 0.45434 | 0.95121 | 19 | 1 | 0.01 | 0.156 | 0.041 | 0.041 | 0.03 | across_c | t | 1 | 0.062 | 4 | 0.041 | 0.041
design number = 2956-p2022 | 19202.5859 | 0.38327 | 0.81559 | 24 | 1 | 0.01 | 0.1 | 0.041 | 0.041 | 0.03 | across_c | t | 2 | 0.062 | 4 | 0.041 | 0.041
design number = 9996-p2022 | 19200.8989 | 0.62453 | 0.97747 | 13 | 1 | 0.012667 | 0.212 | 0.041 | 0.041 | 0.03 | across_c | t | 2 | 0.059333 | 4 | 0.041 | 0.041
design number = 1092-p2022 | 19195.0063 | 0.43398 | 1.0019 | 20 | 8 | 0.01 | 0.156 | 0.041 | 0.041 | 0.03 | across_c | t | 1 | 0.062 | 4 | 0.041 | 0.041
design number = 3236-p2022 | 19193.7711 | 0.44969 | 0.94368 | 30 | 5 | 0.01 | 0.1 | 0.041 | 0.041 | 0.03 | across_c | t | 2 | 0.062 | 4 | 0.041 | 0.041
design number = 4763-p2022 | 19192.7201 | 0.45375 | 0.95609 | 19 | 2 | 0.011333 | 0.156 | 0.041 | 0.041 | 0.023333 | across_c | t | 1 | 0.060667 | 4 | 0.041 | 0.041
design number = 6800-p2022 | 19190.0622 | 0.42088 | 1.0469 | 21 | 5 | 0.011333 | 0.156 | 0.041 | 0.041 | 0.03 | across_c | t | 2 | 0.060667 | 4 | 0.041 | 0.041
design number = 907-p2022 | 19181.7295 | 0.46832 | 0.94077 | 18 | 6 | 0.01 | 0.156 | 0.041 | 0.041 | 0.023333 | across_c | t | 1 | 0.062 | 4 | 0.041 | 0.041
design number = 1517-p2022 | 19181.6338 | 0.35499 | 0.90429 | 28 | 5 | 0.01 | 0.1 | 0.041 | 0.041 | 0.01 | across_c | t | 1 | 0.062 | 4 | 0.041 | 0.041
design number = 4960-p2022 | 19176.779 | 0.42342 | 1.0299 | 21 | 7 | 0.011333 | 0.156 | 0.041 | 0.041 | 0.03 | across_c | t | 1 | 0.060667 | 4 | 0.041 | 0.041
design number = 4964-p2022 | 19171.9974 | 0.42218 | 1.0326 | 21 | 8 | 0.011333 | 0.156 | 0.041 | 0.041 | 0.03 | across_c | t | 1 | 0.060667 | 4 | 0.041 | 0.041
design number = 1469-p2022 | 19171.1646 | 0.36191 | 0.87953 | 27 | 4 | 0.01 | 0.1 | 0.041 | 0.041 | 0.01 | across_c | t | 1 | 0.062 | 4 | 0.041 | 0.041
design number = 1377-p2022 | 19170.8165 | 0.3738 | 0.83484 | 25 | 3 | 0.01 | 0.1 | 0.041 | 0.041 | 0.01 | across_c | t | 1 | 0.062 | 4 | 0.041 | 0.041
design number = 4968-p2022 | 19165.4592 | 0.4198 | 1.0353 | 21 | 9 | 0.011333 | 0.156 | 0.041 | 0.041 | 0.03 | across_c | t | 1 | 0.060667 | 4 | 0.041 | 0.041
design number = 10701-p2022 | 19155.7919 | 0.45029 | 0.98211 | 19 | 2 | 0.012667 | 0.156 | 0.041 | 0.041 | 0.01 | across_c | t | 2 | 0.059333 | 4 | 0.041 | 0.041
design number = 4956-p2022 | 19153.3538 | 0.42365 | 1.0271 | 21 | 6 | 0.011333 | 0.156 | 0.041 | 0.041 | 0.03 | across_c | t | 1 | 0.060667 | 4 | 0.041 | 0.041
design number = 10616-p2022 | 19152.6496 | 0.46761 | 0.9455 | 18 | 2 | 0.012667 | 0.156 | 0.041 | 0.041 | 0.03 | across_c | t | 2 | 0.059333 | 4 | 0.041 | 0.041
design number = 10615-p2022 | 19148.1888 | 0.46751 | 0.94751 | 18 | 2 | 0.012667 | 0.156 | 0.041 | 0.041 | 0.023333 | across_c | t | 2 | 0.059333 | 4 | 0.041 | 0.041
design number = 2524-p2022 | 19146.1775 | 0.46746 | 0.94843 | 18 | 3 | 0.01 | 0.156 | 0.041 | 0.041 | 0.03 | across_c | t | 2 | 0.062 | 4 | 0.041 | 0.041
design number = 2873-p2022 | 19143.8629 | 0.50536 | 1.0807 | 22 | 3 | 0.01 | 0.156 | 0.041 | 0.041 | 0.01 | across_c | t | 2 | 0.062 | 4 | 0.041 | 0.041
design number = 3222-p2022 | 19135.8528 | 0.39254 | 0.94121 | 30 | 2 | 0.01 | 0.1 | 0.041 | 0.041 | 0.016667 | across_c | t | 2 | 0.062 | 4 | 0.041 | 0.041
design number = 3180-p2022 | 19132.261 | 0.34847 | 0.91745 | 29 | 2 | 0.01 | 0.1 | 0.041 | 0.041 | 0.03 | across_c | t | 2 | 0.062 | 4 | 0.041 | 0.041
design number = 4972-p2022 | 19130.0416 | 0.41902 | 1.0381 | 21 | 10 | 0.011333 | 0.156 | 0.041 | 0.041 | 0.03 | across_c | t | 1 | 0.060667 | 4 | 0.041 | 0.041
design number = 2791-p2022 | 19129.8567 | 0.45271 | 1.0482 | 21 | 4 | 0.01 | 0.156 | 0.041 | 0.041 | 0.023333 | across_c | t | 2 | 0.062 | 4 | 0.041 | 0.041
design number = 6887-p2022 | 19129.2056 | 0.44857 | 1.0828 | 22 | 5 | 0.011333 | 0.156 | 0.041 | 0.041 | 0.023333 | across_c | t | 2 | 0.060667 | 4 | 0.041 | 0.041
design number = 1193-p2022 | 19128.4924 | 0.39592 | 0.76458 | 22 | 1 | 0.01 | 0.1 | 0.041 | 0.041 | 0.01 | across_c | t | 1 | 0.062 | 4 | 0.041 | 0.041
design number = 6224-p2022 | 19120.558 | 0.56019 | 1.0715 | 15 | 4 | 0.011333 | 0.212 | 0.041 | 0.041 | 0.03 | across_c | t | 2 | 0.060667 | 4 | 0.041 | 0.041
design number = 8750-p2022 | 19119.2642 | 0.4668 | 0.96107 | 18 | 9 | 0.012667 | 0.156 | 0.041 | 0.041 | 0.016667 | across_c | t | 1 | 0.059333 | 4 | 0.041 | 0.041
design number = 6707-p2022 | 19117.1031 | 0.43222 | 1.0172 | 20 | 4 | 0.011333 | 0.156 | 0.041 | 0.041 | 0.023333 | across_c | t | 2 | 0.060667 | 4 | 0.041 | 0.041
design number = 1618-p2022 | 19114.7219 | 0.3825 | 0.9517 | 30 | 8 | 0.01 | 0.1 | 0.041 | 0.041 | 0.016667 | across_c | t | 1 | 0.062 | 4 | 0.041 | 0.041
design number = 3227-p2022 | 19109.1415 | 0.41428 | 0.94245 | 30 | 3 | 0.01 | 0.1 | 0.041 | 0.041 | 0.023333 | across_c | t | 2 | 0.062 | 4 | 0.041 | 0.041
design number = 2888-p2022 | 19106.2768 | 0.50579 | 1.0804 | 22 | 6 | 0.01 | 0.156 | 0.041 | 0.041 | 0.03 | across_c | t | 2 | 0.062 | 4 | 0.041 | 0.041
design number = 1569-p2022 | 19102.267 | 0.3829 | 0.93388 | 29 | 7 | 0.01 | 0.1 | 0.041 | 0.041 | 0.01 | across_c | t | 1 | 0.062 | 4 | 0.041 | 0.041
design number = 10305-p2022 | 19092.3914 | 0.55758 | 1.0708 | 15 | 2 | 0.012667 | 0.212 | 0.041 | 0.041 | 0.01 | across_c | t | 2 | 0.059333 | 4 | 0.041 | 0.041
design number = 10311-p2022 | 19090.8644 | 0.55718 | 1.0714 | 15 | 3 | 0.012667 | 0.212 | 0.041 | 0.041 | 0.023333 | across_c | t | 2 | 0.059333 | 4 | 0.041 | 0.041
design number = 8726-p2022 | 19090.8416 | 0.46969 | 0.93179 | 18 | 3 | 0.012667 | 0.156 | 0.041 | 0.041 | 0.016667 | across_c | t | 1 | 0.059333 | 4 | 0.041 | 0.041
design number = 6794-p2022 | 19090.2924 | 0.43786 | 1.0519 | 21 | 4 | 0.011333 | 0.156 | 0.041 | 0.041 | 0.016667 | across_c | t | 2 | 0.060667 | 4 | 0.041 | 0.041
design number = 10707-p2022 | 19078.6234 | 0.44847 | 0.98244 | 19 | 3 | 0.012667 | 0.156 | 0.041 | 0.041 | 0.023333 | across_c | t | 2 | 0.059333 | 4 | 0.041 | 0.041
design number = 1721-p2022 | 19078.3828 | 0.65297 | 0.93791 | 12 | 1 | 0.01 | 0.212 | 0.041 | 0.041 | 0.01 | across_c | t | 2 | 0.062 | 4 | 0.041 | 0.041
design number = 6218-p2022 | 19075.1345 | 0.55147 | 1.0742 | 15 | 3 | 0.011333 | 0.212 | 0.041 | 0.041 | 0.016667 | across_c | t | 2 | 0.060667 | 4 | 0.041 | 0.041
design number = 1559-p2022 | 19062.8538 | 0.34902 | 0.91192 | 29 | 4 | 0.01 | 0.1 | 0.041 | 0.041 | 0.023333 | across_c | t | 1 | 0.062 | 4 | 0.041 | 0.041
design number = 4952-p2022 | 19062.4031 | 0.42178 | 1.0244 | 21 | 5 | 0.011333 | 0.156 | 0.041 | 0.041 | 0.03 | across_c | t | 1 | 0.060667 | 4 | 0.041 | 0.041
design number = 1096-p2022 | 19053.1839 | 0.43077 | 1.0047 | 20 | 9 | 0.01 | 0.156 | 0.041 | 0.041 | 0.03 | across_c | t | 1 | 0.062 | 4 | 0.041 | 0.041
design number = 2892-p2022 | 19050.5936 | 0.52696 | 1.0831 | 22 | 7 | 0.01 | 0.156 | 0.041 | 0.041 | 0.03 | across_c | t | 2 | 0.062 | 4 | 0.041 | 0.041
design number = 4795-p2022 | 19049.3859 | 0.44654 | 0.98704 | 19 | 10 | 0.011333 | 0.156 | 0.041 | 0.041 | 0.023333 | across_c | t | 1 | 0.060667 | 4 | 0.041 | 0.041
design number = 5108-p2022 | 19044.4594 | 0.77569 | 0.51307 | 9 | 0 | 0.011333 | 0.1 | 0.041 | 0.041 | 0.03 | across_c | t | 2 | 0.060667 | 4 | 0.041 | 0.041
design number = 6297-p2022 | 19044.3963 | 0.52223 | 0.88307 | 16 | 1 | 0.011333 | 0.156 | 0.041 | 0.041 | 0.01 | across_c | t | 2 | 0.060667 | 4 | 0.041 | 0.041
design number = 9993-p2022 | 19044.332 | 0.61771 | 0.98024 | 13 | 1 | 0.012667 | 0.212 | 0.041 | 0.041 | 0.01 | across_c | t | 2 | 0.059333 | 4 | 0.041 | 0.041
design number = 1622-p2022 | 19042.2553 | 0.3985 | 0.95577 | 30 | 9 | 0.01 | 0.1 | 0.041 | 0.041 | 0.016667 | across_c | t | 1 | 0.062 | 4 | 0.041 | 0.041
design number = 4671-p2022 | 19038.9926 | 0.46717 | 0.92108 | 18 | 1 | 0.011333 | 0.156 | 0.041 | 0.041 | 0.023333 | across_c | t | 1 | 0.060667 | 4 | 0.041 | 0.041
design number = 4936-p2022 | 19038.9288 | 0.42059 | 1.0135 | 21 | 1 | 0.011333 | 0.156 | 0.041 | 0.041 | 0.03 | across_c | t | 1 | 0.060667 | 4 | 0.041 | 0.041
design number = 2077-p2022 | 19036.2258 | 0.57781 | 1.0285 | 14 | 2 | 0.01 | 0.212 | 0.041 | 0.041 | 0.01 | across_c | t | 2 | 0.062 | 4 | 0.041 | 0.041
design number = 8831-p2022 | 19034.1015 | 0.44967 | 0.97543 | 19 | 7 | 0.012667 | 0.156 | 0.041 | 0.041 | 0.023333 | across_c | t | 1 | 0.059333 | 4 | 0.041 | 0.041
design number = 1282-p2022 | 19031.8966 | 0.38458 | 0.78369 | 23 | 1 | 0.01 | 0.1 | 0.041 | 0.041 | 0.016667 | across_c | t | 1 | 0.062 | 4 | 0.041 | 0.041
design number = 6528-p2022 | 19031.8118 | 0.46534 | 0.94843 | 18 | 3 | 0.011333 | 0.156 | 0.041 | 0.041 | 0.03 | across_c | t | 2 | 0.060667 | 4 | 0.041 | 0.041
design number = 1592-p2022 | 19029.7652 | 0.33929 | 0.92127 | 30 | 1 | 0.01 | 0.1 | 0.041 | 0.041 | 0.03 | across_c | t | 1 | 0.062 | 4 | 0.041 | 0.041
design number = 8835-p2022 | 19024.7217 | 0.44721 | 0.9793 | 19 | 8 | 0.012667 | 0.156 | 0.041 | 0.041 | 0.023333 | across_c | t | 1 | 0.059333 | 4 | 0.041 | 0.041
design number = 1521-p2022 | 19015.6911 | 0.35304 | 0.90932 | 28 | 6 | 0.01 | 0.1 | 0.041 | 0.041 | 0.01 | across_c | t | 1 | 0.062 | 4 | 0.041 | 0.041
design number = 8827-p2022 | 19015.5377 | 0.45014 | 0.97157 | 19 | 6 | 0.012667 | 0.156 | 0.041 | 0.041 | 0.023333 | across_c | t | 1 | 0.059333 | 4 | 0.041 | 0.041
design number = 1562-p2022 | 19014.3076 | 0.34813 | 0.91983 | 29 | 5 | 0.01 | 0.1 | 0.041 | 0.041 | 0.016667 | across_c | t | 1 | 0.062 | 4 | 0.041 | 0.041
design number = 3212-p2022 | 19014.2977 | 0.5137 | 0.93497 | 29 | 10 | 0.01 | 0.1 | 0.041 | 0.041 | 0.03 | across_c | t | 2 | 0.062 | 4 | 0.041 | 0.041
design number = 1470-p2022 | 19013.1365 | 0.35892 | 0.87624 | 27 | 4 | 0.01 | 0.1 | 0.041 | 0.041 | 0.016667 | across_c | t | 1 | 0.062 | 4 | 0.041 | 0.041
design number = 2083-p2022 | 19004.222 | 0.57684 | 1.0292 | 14 | 3 | 0.01 | 0.212 | 0.041 | 0.041 | 0.023333 | across_c | t | 2 | 0.062 | 4 | 0.041 | 0.041
design number = 8641-p2022 | 19002.2783 | 0.49244 | 0.90904 | 17 | 4 | 0.012667 | 0.156 | 0.041 | 0.041 | 0.01 | across_c | t | 1 | 0.059333 | 4 | 0.041 | 0.041
design number = 5028-p2022 | 19000.9725 | 0.4083 | 1.0473 | 22 | 2 | 0.011333 | 0.156 | 0.041 | 0.041 | 0.03 | across_c | t | 1 | 0.060667 | 4 | 0.041 | 0.041
design number = 2896-p2022 | 18997.8998 | 0.54595 | 1.0857 | 22 | 8 | 0.01 | 0.156 | 0.041 | 0.041 | 0.03 | across_c | t | 2 | 0.062 | 4 | 0.041 | 0.041
design number = 1573-p2022 | 18996.3752 | 0.40083 | 0.93884 | 29 | 8 | 0.01 | 0.1 | 0.041 | 0.041 | 0.01 | across_c | t | 1 | 0.062 | 4 | 0.041 | 0.041
design number = 8839-p2022 | 18994.0391 | 0.44524 | 0.98317 | 19 | 9 | 0.012667 | 0.156 | 0.041 | 0.041 | 0.023333 | across_c | t | 1 | 0.059333 | 4 | 0.041 | 0.041
design number = 2796-p2022 | 18992.6973 | 0.45323 | 1.0469 | 21 | 5 | 0.01 | 0.156 | 0.041 | 0.041 | 0.03 | across_c | t | 2 | 0.062 | 4 | 0.041 | 0.041
design number = 1330-p2022 | 18992.1702 | 0.37559 | 0.8081 | 24 | 2 | 0.01 | 0.1 | 0.041 | 0.041 | 0.016667 | across_c | t | 1 | 0.062 | 4 | 0.041 | 0.041
design number = 2517-p2022 | 18990.0614 | 0.46364 | 0.95104 | 18 | 2 | 0.01 | 0.156 | 0.041 | 0.041 | 0.01 | across_c | t | 2 | 0.062 | 4 | 0.041 | 0.041
design number = 1285-p2022 | 18986.6328 | 0.38358 | 0.78988 | 23 | 2 | 0.01 | 0.1 | 0.041 | 0.041 | 0.01 | across_c | t | 1 | 0.062 | 4 | 0.041 | 0.041
design number = 2954-p2022 | 18985.2101 | 0.37576 | 0.81754 | 24 | 1 | 0.01 | 0.1 | 0.041 | 0.041 | 0.016667 | across_c | t | 2 | 0.062 | 4 | 0.041 | 0.041
design number = 1566-p2022 | 18977.0266 | 0.34583 | 0.92397 | 29 | 6 | 0.01 | 0.1 | 0.041 | 0.041 | 0.016667 | across_c | t | 1 | 0.062 | 4 | 0.041 | 0.041
design number = 8754-p2022 | 18977.0164 | 0.46333 | 0.96595 | 18 | 10 | 0.012667 | 0.156 | 0.041 | 0.041 | 0.016667 | across_c | t | 1 | 0.059333 | 4 | 0.041 | 0.041
design number = 10614-p2022 | 18976.1753 | 0.46331 | 0.94939 | 18 | 2 | 0.012667 | 0.156 | 0.041 | 0.041 | 0.016667 | across_c | t | 2 | 0.059333 | 4 | 0.041 | 0.041
design number = 3255-p2022 | 18969.5522 | 0.55406 | 0.96433 | 30 | 10 | 0.01 | 0.1 | 0.041 | 0.041 | 0.023333 | across_c | t | 2 | 0.062 | 4 | 0.041 | 0.041
design number = 8645-p2022 | 18967.8306 | 0.49197 | 0.91481 | 17 | 5 | 0.012667 | 0.156 | 0.041 | 0.041 | 0.01 | across_c | t | 1 | 0.059333 | 4 | 0.041 | 0.041
design number = 6614-p2022 | 18964.0516 | 0.44454 | 0.98527 | 19 | 3 | 0.011333 | 0.156 | 0.041 | 0.041 | 0.016667 | across_c | t | 2 | 0.060667 | 4 | 0.041 | 0.041
design number = 14047-p2022 | 18958.7498 | 0.55507 | 1.0673 | 15 | 2 | 0.014 | 0.212 | 0.041 | 0.041 | 0.023333 | across_c | t | 2 | 0.058 | 4 | 0.041 | 0.041
design number = 911-p2022 | 18954.8235 | 0.46278 | 0.94471 | 18 | 7 | 0.01 | 0.156 | 0.041 | 0.041 | 0.023333 | across_c | t | 1 | 0.062 | 4 | 0.041 | 0.041
design number = 1626-p2022 | 18953.9547 | 0.41378 | 0.95984 | 30 | 10 | 0.01 | 0.1 | 0.041 | 0.041 | 0.016667 | across_c | t | 1 | 0.062 | 4 | 0.041 | 0.041
design number = 2900-p2022 | 18952.4375 | 0.56292 | 1.0884 | 22 | 9 | 0.01 | 0.156 | 0.041 | 0.041 | 0.03 | across_c | t | 2 | 0.062 | 4 | 0.041 | 0.041
design number = 2219-p2022 | 18950.8835 | 0.55448 | 1.0756 | 15 | 4 | 0.01 | 0.212 | 0.041 | 0.041 | 0.023333 | across_c | t | 2 | 0.062 | 4 | 0.041 | 0.041
design number = 1903-p2022 | 18944.3309 | 0.61299 | 0.98275 | 13 | 2 | 0.01 | 0.212 | 0.041 | 0.041 | 0.023333 | across_c | t | 2 | 0.062 | 4 | 0.041 | 0.041
design number = 4594-p2022 | 18934.89 | 0.49082 | 0.90574 | 17 | 4 | 0.011333 | 0.156 | 0.041 | 0.041 | 0.016667 | across_c | t | 1 | 0.060667 | 4 | 0.041 | 0.041
design number = 1607-p2022 | 18933.4969 | 0.33526 | 0.93478 | 30 | 5 | 0.01 | 0.1 | 0.041 | 0.041 | 0.023333 | across_c | t | 1 | 0.062 | 4 | 0.041 | 0.041
design number = 14048-p2022 | 18933.1066 | 0.55489 | 1.0653 | 15 | 2 | 0.014 | 0.212 | 0.041 | 0.041 | 0.03 | across_c | t | 2 | 0.058 | 4 | 0.041 | 0.041
design number = 6223-p2022 | 18928.6999 | 0.54723 | 1.0756 | 15 | 4 | 0.011333 | 0.212 | 0.041 | 0.041 | 0.023333 | across_c | t | 2 | 0.060667 | 4 | 0.041 | 0.041
design number = 8823-p2022 | 18928.5705 | 0.44833 | 0.9677 | 19 | 5 | 0.012667 | 0.156 | 0.041 | 0.041 | 0.023333 | across_c | t | 1 | 0.059333 | 4 | 0.041 | 0.041
design number = 8843-p2022 | 18927.3976 | 0.44368 | 0.98704 | 19 | 10 | 0.012667 | 0.156 | 0.041 | 0.041 | 0.023333 | across_c | t | 1 | 0.059333 | 4 | 0.041 | 0.041
design number = 5595-p2022 | 18926.9071 | 0.74701 | 1.062 | 11 | 1 | 0.011333 | 0.268 | 0.041 | 0.041 | 0.023333 | across_c | t | 2 | 0.060667 | 4 | 0.041 | 0.041
design number = 2912-p2022 | 18926.3622 | 0.37865 | 0.79566 | 23 | 1 | 0.01 | 0.1 | 0.041 | 0.041 | 0.03 | across_c | t | 2 | 0.062 | 4 | 0.041 | 0.041
design number = 2610-p2022 | 18920.6924 | 0.44352 | 0.98527 | 19 | 3 | 0.01 | 0.156 | 0.041 | 0.041 | 0.016667 | across_c | t | 2 | 0.062 | 4 | 0.041 | 0.041
design number = 8722-p2022 | 18919.38 | 0.46469 | 0.92691 | 18 | 2 | 0.012667 | 0.156 | 0.041 | 0.041 | 0.016667 | across_c | t | 1 | 0.059333 | 4 | 0.041 | 0.041
design number = 1467-p2022 | 18915.0791 | 0.35454 | 0.86913 | 27 | 3 | 0.01 | 0.1 | 0.041 | 0.041 | 0.023333 | across_c | t | 1 | 0.062 | 4 | 0.041 | 0.041
design number = 1378-p2022 | 18913.6393 | 0.36728 | 0.83237 | 25 | 3 | 0.01 | 0.1 | 0.041 | 0.041 | 0.016667 | across_c | t | 1 | 0.062 | 4 | 0.041 | 0.041
design number = 8637-p2022 | 18912.773 | 0.49024 | 0.90327 | 17 | 3 | 0.012667 | 0.156 | 0.041 | 0.041 | 0.01 | across_c | t | 1 | 0.059333 | 4 | 0.041 | 0.041
design number = 5596-p2022 | 18911.0012 | 0.74611 | 1.061 | 11 | 1 | 0.011333 | 0.268 | 0.041 | 0.041 | 0.03 | across_c | t | 2 | 0.060667 | 4 | 0.041 | 0.041
design number = 2161-p2022 | 18907.6441 | 0.53317 | 0.85194 | 15 | 1 | 0.01 | 0.156 | 0.041 | 0.041 | 0.01 | across_c | t | 2 | 0.062 | 4 | 0.041 | 0.041
design number = 4590-p2022 | 18904.6129 | 0.4899 | 0.90079 | 17 | 3 | 0.011333 | 0.156 | 0.041 | 0.041 | 0.016667 | across_c | t | 1 | 0.060667 | 4 | 0.041 | 0.041
design number = 5107-p2022 | 18902.7841 | 0.76992 | 0.51307 | 9 | 0 | 0.011333 | 0.1 | 0.041 | 0.041 | 0.023333 | across_c | t | 2 | 0.060667 | 4 | 0.041 | 0.041
design number = 10391-p2022 | 18899.7059 | 0.51055 | 0.8813 | 16 | 1 | 0.012667 | 0.156 | 0.041 | 0.041 | 0.023333 | across_c | t | 2 | 0.059333 | 4 | 0.041 | 0.041
design number = 2904-p2022 | 18887.5278 | 0.57841 | 1.0911 | 22 | 10 | 0.01 | 0.156 | 0.041 | 0.041 | 0.03 | across_c | t | 2 | 0.062 | 4 | 0.041 | 0.041
design number = 3231-p2022 | 18887.2748 | 0.44673 | 0.94557 | 30 | 4 | 0.01 | 0.1 | 0.041 | 0.041 | 0.023333 | across_c | t | 2 | 0.062 | 4 | 0.041 | 0.041
design number = 670-p2022 | 18887.1453 | 0.51021 | 0.86478 | 16 | 2 | 0.01 | 0.156 | 0.041 | 0.041 | 0.016667 | across_c | t | 1 | 0.062 | 4 | 0.041 | 0.041
design number = 6088-p2022 | 18885.4922 | 0.57733 | 1.0262 | 14 | 3 | 0.011333 | 0.212 | 0.041 | 0.041 | 0.03 | across_c | t | 2 | 0.060667 | 4 | 0.041 | 0.041
design number = 4948-p2022 | 18885.3636 | 0.41787 | 1.0217 | 21 | 4 | 0.011333 | 0.156 | 0.041 | 0.041 | 0.03 | across_c | t | 1 | 0.060667 | 4 | 0.041 | 0.041
design number = 2997-p2022 | 18876.8716 | 0.36626 | 0.8383 | 25 | 1 | 0.01 | 0.1 | 0.041 | 0.041 | 0.01 | across_c | t | 2 | 0.062 | 4 | 0.041 | 0.041
design number = 1100-p2022 | 18875.6036 | 0.42676 | 1.0075 | 20 | 10 | 0.01 | 0.156 | 0.041 | 0.041 | 0.03 | across_c | t | 1 | 0.062 | 4 | 0.041 | 0.041
design number = 1419-p2022 | 18873.7416 | 0.35935 | 0.84594 | 26 | 2 | 0.01 | 0.1 | 0.041 | 0.041 | 0.023333 | across_c | t | 1 | 0.062 | 4 | 0.041 | 0.041
design number = 1577-p2022 | 18865.4236 | 0.41904 | 0.9438 | 29 | 9 | 0.01 | 0.1 | 0.041 | 0.041 | 0.01 | across_c | t | 1 | 0.062 | 4 | 0.041 | 0.041
design number = 3200-p2022 | 18861.6209 | 0.47572 | 0.9284 | 29 | 7 | 0.01 | 0.1 | 0.041 | 0.041 | 0.03 | across_c | t | 2 | 0.062 | 4 | 0.041 | 0.041
design number = 14046-p2022 | 18854.7977 | 0.54989 | 1.0692 | 15 | 2 | 0.014 | 0.212 | 0.041 | 0.041 | 0.016667 | across_c | t | 2 | 0.058 | 4 | 0.041 | 0.041
design number = 4598-p2022 | 18853.4146 | 0.48938 | 0.91069 | 17 | 5 | 0.011333 | 0.156 | 0.041 | 0.041 | 0.016667 | across_c | t | 1 | 0.060667 | 4 | 0.041 | 0.041
design number = 1570-p2022 | 18853.1665 | 0.35209 | 0.92811 | 29 | 7 | 0.01 | 0.1 | 0.041 | 0.041 | 0.016667 | across_c | t | 1 | 0.062 | 4 | 0.041 | 0.041
design number = 1425-p2022 | 18850.6605 | 0.36219 | 0.8598 | 26 | 4 | 0.01 | 0.1 | 0.041 | 0.041 | 0.01 | across_c | t | 1 | 0.062 | 4 | 0.041 | 0.041
design number = 3208-p2022 | 18849.5149 | 0.50555 | 0.93278 | 29 | 9 | 0.01 | 0.1 | 0.041 | 0.041 | 0.03 | across_c | t | 2 | 0.062 | 4 | 0.041 | 0.041
design number = 1371-p2022 | 18846.7865 | 0.36542 | 0.82261 | 25 | 1 | 0.01 | 0.1 | 0.041 | 0.041 | 0.023333 | across_c | t | 1 | 0.062 | 4 | 0.041 | 0.041
design number = 5594-p2022 | 18846.5629 | 0.74489 | 1.0629 | 11 | 1 | 0.011333 | 0.268 | 0.041 | 0.041 | 0.016667 | across_c | t | 2 | 0.060667 | 4 | 0.041 | 0.041
design number = 2883-p2022 | 18845.0215 | 0.50418 | 1.0828 | 22 | 5 | 0.01 | 0.156 | 0.041 | 0.041 | 0.023333 | across_c | t | 2 | 0.062 | 4 | 0.041 | 0.041
design number = 2911-p2022 | 18843.6175 | 0.37962 | 0.79667 | 23 | 1 | 0.01 | 0.1 | 0.041 | 0.041 | 0.023333 | across_c | t | 2 | 0.062 | 4 | 0.041 | 0.041
design number = 3251-p2022 | 18842.592 | 0.54484 | 0.9612 | 30 | 9 | 0.01 | 0.1 | 0.041 | 0.041 | 0.023333 | across_c | t | 2 | 0.062 | 4 | 0.041 | 0.041
design number = 10390-p2022 | 18832.0397 | 0.5089 | 0.88225 | 16 | 1 | 0.012667 | 0.156 | 0.041 | 0.041 | 0.016667 | across_c | t | 2 | 0.059333 | 4 | 0.041 | 0.041
design number = 6701-p2022 | 18831.1165 | 0.42634 | 1.0187 | 20 | 3 | 0.011333 | 0.156 | 0.041 | 0.041 | 0.01 | across_c | t | 2 | 0.060667 | 4 | 0.041 | 0.041
design number = 8649-p2022 | 18826.123 | 0.49004 | 0.92058 | 17 | 6 | 0.012667 | 0.156 | 0.041 | 0.041 | 0.01 | across_c | t | 1 | 0.059333 | 4 | 0.041 | 0.041
design number = 6436-p2022 | 18825.0429 | 0.4945 | 0.91443 | 17 | 2 | 0.011333 | 0.156 | 0.041 | 0.041 | 0.03 | across_c | t | 2 | 0.060667 | 4 | 0.041 | 0.041
design number = 4586-p2022 | 18819.2966 | 0.48796 | 0.89584 | 17 | 2 | 0.011333 | 0.156 | 0.041 | 0.041 | 0.016667 | across_c | t | 1 | 0.060667 | 4 | 0.041 | 0.041
design number = 6620-p2022 | 18819.0576 | 0.44114 | 0.9823 | 19 | 4 | 0.011333 | 0.156 | 0.041 | 0.041 | 0.03 | across_c | t | 2 | 0.060667 | 4 | 0.041 | 0.041
design number = 10392-p2022 | 18817.6899 | 0.50833 | 0.8803 | 16 | 1 | 0.012667 | 0.156 | 0.041 | 0.041 | 0.03 | across_c | t | 2 | 0.059333 | 4 | 0.041 | 0.041
design number = 5106-p2022 | 18815.6145 | 0.7661 | 0.51307 | 9 | 0 | 0.011333 | 0.1 | 0.041 | 0.041 | 0.016667 | across_c | t | 2 | 0.060667 | 4 | 0.041 | 0.041
design number = 8807-p2022 | 18811.7349 | 0.44365 | 0.95222 | 19 | 1 | 0.012667 | 0.156 | 0.041 | 0.041 | 0.023333 | across_c | t | 1 | 0.059333 | 4 | 0.041 | 0.041
design number = 2523-p2022 | 18803.6096 | 0.45909 | 0.95144 | 18 | 3 | 0.01 | 0.156 | 0.041 | 0.041 | 0.023333 | across_c | t | 2 | 0.062 | 4 | 0.041 | 0.041
design number = 3179-p2022 | 18800.0593 | 0.3676 | 0.91945 | 29 | 2 | 0.01 | 0.1 | 0.041 | 0.041 | 0.023333 | across_c | t | 2 | 0.062 | 4 | 0.041 | 0.041
design number = 5065-p2022 | 18799.4801 | 0.37985 | 0.78451 | 23 | 1 | 0.011333 | 0.1 | 0.041 | 0.041 | 0.01 | across_c | t | 1 | 0.060667 | 4 | 0.041 | 0.041
design number = 1333-p2022 | 18797.2863 | 0.37244 | 0.81505 | 24 | 3 | 0.01 | 0.1 | 0.041 | 0.041 | 0.01 | across_c | t | 1 | 0.062 | 4 | 0.041 | 0.041
design number = 3235-p2022 | 18796.6723 | 0.47344 | 0.9487 | 30 | 5 | 0.01 | 0.1 | 0.041 | 0.041 | 0.023333 | across_c | t | 2 | 0.062 | 4 | 0.041 | 0.041
design number = 4687-p2022 | 18792.1541 | 0.46234 | 0.93683 | 18 | 5 | 0.011333 | 0.156 | 0.041 | 0.041 | 0.023333 | across_c | t | 1 | 0.060667 | 4 | 0.041 | 0.041
design number = 8633-p2022 | 18791.9322 | 0.48741 | 0.89749 | 17 | 2 | 0.012667 | 0.156 | 0.041 | 0.041 | 0.01 | across_c | t | 1 | 0.059333 | 4 | 0.041 | 0.041
design number = 4691-p2022 | 18786.6677 | 0.45994 | 0.94077 | 18 | 6 | 0.011333 | 0.156 | 0.041 | 0.041 | 0.023333 | across_c | t | 1 | 0.060667 | 4 | 0.041 | 0.041
design number = 6435-p2022 | 18786.5921 | 0.49349 | 0.91644 | 17 | 2 | 0.011333 | 0.156 | 0.041 | 0.041 | 0.023333 | across_c | t | 2 | 0.060667 | 4 | 0.041 | 0.041
design number = 2300-p2022 | 18779.9303 | 0.50827 | 0.88337 | 16 | 2 | 0.01 | 0.156 | 0.041 | 0.041 | 0.03 | across_c | t | 2 | 0.062 | 4 | 0.041 | 0.041
design number = 3196-p2022 | 18772.8407 | 0.45975 | 0.92621 | 29 | 6 | 0.01 | 0.1 | 0.041 | 0.041 | 0.03 | across_c | t | 2 | 0.062 | 4 | 0.041 | 0.041
design number = 5105-p2022 | 18769.4776 | 0.76398 | 0.51307 | 9 | 0 | 0.011333 | 0.1 | 0.041 | 0.041 | 0.01 | across_c | t | 2 | 0.060667 | 4 | 0.041 | 0.041
design number = 6527-p2022 | 18766.183 | 0.45999 | 0.95144 | 18 | 3 | 0.011333 | 0.156 | 0.041 | 0.041 | 0.023333 | across_c | t | 2 | 0.060667 | 4 | 0.041 | 0.041
design number = 6167-p2022 | 18756.8247 | 0.52902 | 0.85017 | 15 | 1 | 0.011333 | 0.156 | 0.041 | 0.041 | 0.023333 | across_c | t | 2 | 0.060667 | 4 | 0.041 | 0.041
design number = 6521-p2022 | 18756.7528 | 0.45795 | 0.95104 | 18 | 2 | 0.011333 | 0.156 | 0.041 | 0.041 | 0.01 | across_c | t | 2 | 0.060667 | 4 | 0.041 | 0.041
design number = 2616-p2022 | 18753.0924 | 0.4396 | 0.9823 | 19 | 4 | 0.01 | 0.156 | 0.041 | 0.041 | 0.03 | across_c | t | 2 | 0.062 | 4 | 0.041 | 0.041
design number = 10310-p2022 | 18749.7192 | 0.54895 | 1.0742 | 15 | 3 | 0.012667 | 0.212 | 0.041 | 0.041 | 0.016667 | across_c | t | 2 | 0.059333 | 4 | 0.041 | 0.041
design number = 8819-p2022 | 18748.9139 | 0.44383 | 0.96383 | 19 | 4 | 0.012667 | 0.156 | 0.041 | 0.041 | 0.023333 | across_c | t | 1 | 0.059333 | 4 | 0.041 | 0.041
design number = 6168-p2022 | 18748.7818 | 0.52884 | 0.84917 | 15 | 1 | 0.011333 | 0.156 | 0.041 | 0.041 | 0.03 | across_c | t | 2 | 0.060667 | 4 | 0.041 | 0.041
design number = 3184-p2022 | 18745.3491 | 0.3861 | 0.91964 | 29 | 3 | 0.01 | 0.1 | 0.041 | 0.041 | 0.03 | across_c | t | 2 | 0.062 | 4 | 0.041 | 0.041
design number = 2785-p2022 | 18743.1071 | 0.49377 | 1.0497 | 21 | 3 | 0.01 | 0.156 | 0.041 | 0.041 | 0.01 | across_c | t | 2 | 0.062 | 4 | 0.041 | 0.041
design number = 4695-p2022 | 18741.2498 | 0.45757 | 0.94471 | 18 | 7 | 0.011333 | 0.156 | 0.041 | 0.041 | 0.023333 | across_c | t | 1 | 0.060667 | 4 | 0.041 | 0.041
design number = 5727-p2022 | 18740.7359 | 0.65008 | 0.93614 | 12 | 1 | 0.011333 | 0.212 | 0.041 | 0.041 | 0.023333 | across_c | t | 2 | 0.060667 | 4 | 0.041 | 0.041
design number = 1473-p2022 | 18738.5604 | 0.3518 | 0.88463 | 27 | 5 | 0.01 | 0.1 | 0.041 | 0.041 | 0.01 | across_c | t | 1 | 0.062 | 4 | 0.041 | 0.041
design number = 4683-p2022 | 18737.9662 | 0.46164 | 0.9329 | 18 | 4 | 0.011333 | 0.156 | 0.041 | 0.041 | 0.023333 | across_c | t | 1 | 0.060667 | 4 | 0.041 | 0.041
design number = 1515-p2022 | 18736.4526 | 0.34803 | 0.89219 | 28 | 4 | 0.01 | 0.1 | 0.041 | 0.041 | 0.023333 | across_c | t | 1 | 0.062 | 4 | 0.041 | 0.041
design number = 3247-p2022 | 18734.5594 | 0.53351 | 0.95808 | 30 | 8 | 0.01 | 0.1 | 0.041 | 0.041 | 0.023333 | across_c | t | 2 | 0.062 | 4 | 0.041 | 0.041
design number = 3192-p2022 | 18731.8984 | 0.43923 | 0.92402 | 29 | 5 | 0.01 | 0.1 | 0.041 | 0.041 | 0.03 | across_c | t | 2 | 0.062 | 4 | 0.041 | 0.041
design number = 3136-p2022 | 18727.554 | 0.3458 | 0.89758 | 28 | 2 | 0.01 | 0.1 | 0.041 | 0.041 | 0.03 | across_c | t | 2 | 0.062 | 4 | 0.041 | 0.041
design number = 3188-p2022 | 18726.1279 | 0.41424 | 0.92183 | 29 | 4 | 0.01 | 0.1 | 0.041 | 0.041 | 0.03 | across_c | t | 2 | 0.062 | 4 | 0.041 | 0.041
design number = 992-p2022 | 18725.6439 | 0.44162 | 0.96268 | 19 | 5 | 0.01 | 0.156 | 0.041 | 0.041 | 0.03 | across_c | t | 1 | 0.062 | 4 | 0.041 | 0.041
design number = 996-p2022 | 18724.3277 | 0.43892 | 0.96554 | 19 | 6 | 0.01 | 0.156 | 0.041 | 0.041 | 0.03 | across_c | t | 1 | 0.062 | 4 | 0.041 | 0.041
design number = 3226-p2022 | 18719.4242 | 0.43295 | 0.94527 | 30 | 3 | 0.01 | 0.1 | 0.041 | 0.041 | 0.016667 | across_c | t | 2 | 0.062 | 4 | 0.041 | 0.041
design number = 10175-p2022 | 18714.3722 | 0.57148 | 1.025 | 14 | 2 | 0.012667 | 0.212 | 0.041 | 0.041 | 0.023333 | across_c | t | 2 | 0.059333 | 4 | 0.041 | 0.041
design number = 8551-p2022 | 18713.3725 | 0.52534 | 1.0826 | 16 | 3 | 0.012667 | 0.212 | 0.041 | 0.041 | 0.023333 | across_c | t | 1 | 0.059333 | 4 | 0.041 | 0.041
design number = 5728-p2022 | 18712.1454 | 0.64975 | 0.93514 | 12 | 1 | 0.011333 | 0.212 | 0.041 | 0.041 | 0.03 | across_c | t | 2 | 0.060667 | 4 | 0.041 | 0.041
design number = 6892-p2022 | 18710.9443 | 0.44347 | 1.0804 | 22 | 6 | 0.011333 | 0.156 | 0.041 | 0.041 | 0.03 | across_c | t | 2 | 0.060667 | 4 | 0.041 | 0.041
design number = 10316-p2022 | 18709.7691 | 0.54778 | 1.0715 | 15 | 4 | 0.012667 | 0.212 | 0.041 | 0.041 | 0.03 | across_c | t | 2 | 0.059333 | 4 | 0.041 | 0.041
design number = 4453-p2022 | 18706.8146 | 0.50534 | 0.86643 | 16 | 2 | 0.011333 | 0.156 | 0.041 | 0.041 | 0.01 | across_c | t | 1 | 0.060667 | 4 | 0.041 | 0.041
design number = 6228-p2022 | 18703.3314 | 0.54328 | 1.0747 | 15 | 5 | 0.011333 | 0.212 | 0.041 | 0.041 | 0.03 | across_c | t | 2 | 0.060667 | 4 | 0.041 | 0.041
design number = 1596-p2022 | 18703.3232 | 0.33354 | 0.92339 | 30 | 2 | 0.01 | 0.1 | 0.041 | 0.041 | 0.03 | across_c | t | 1 | 0.062 | 4 | 0.041 | 0.041
design number = 1581-p2022 | 18701.1302 | 0.43724 | 0.94876 | 29 | 10 | 0.01 | 0.1 | 0.041 | 0.041 | 0.01 | across_c | t | 1 | 0.062 | 4 | 0.041 | 0.041
design number = 6799-p2022 | 18700.6947 | 0.43835 | 1.0519 | 21 | 5 | 0.011333 | 0.156 | 0.041 | 0.041 | 0.023333 | across_c | t | 2 | 0.060667 | 4 | 0.041 | 0.041
design number = 988-p2022 | 18700.5714 | 0.44241 | 0.95981 | 19 | 4 | 0.01 | 0.156 | 0.041 | 0.041 | 0.03 | across_c | t | 1 | 0.062 | 4 | 0.041 | 0.041
design number = 6712-p2022 | 18698.275 | 0.42275 | 1.016 | 20 | 5 | 0.011333 | 0.156 | 0.041 | 0.041 | 0.03 | across_c | t | 2 | 0.060667 | 4 | 0.041 | 0.041
design number = 4457-p2022 | 18698.2444 | 0.50506 | 0.87227 | 16 | 3 | 0.011333 | 0.156 | 0.041 | 0.041 | 0.01 | across_c | t | 1 | 0.060667 | 4 | 0.041 | 0.041
design number = 2224-p2022 | 18697.5688 | 0.54726 | 1.0747 | 15 | 5 | 0.01 | 0.212 | 0.041 | 0.041 | 0.03 | across_c | t | 2 | 0.062 | 4 | 0.041 | 0.041
design number = 3204-p2022 | 18696.798 | 0.4955 | 0.93059 | 29 | 8 | 0.01 | 0.1 | 0.041 | 0.041 | 0.03 | across_c | t | 2 | 0.062 | 4 | 0.041 | 0.041
design number = 803-p2022 | 18693 | 0.48442 | 0.89396 | 17 | 2 | 0.01 | 0.156 | 0.041 | 0.041 | 0.023333 | across_c | t | 1 | 0.062 | 4 | 0.041 | 0.041
design number = 1525-p2022 | 18692.3058 | 0.37643 | 0.91435 | 28 | 7 | 0.01 | 0.1 | 0.041 | 0.041 | 0.01 | across_c | t | 1 | 0.062 | 4 | 0.041 | 0.041
design number = 2703-p2022 | 18690.7033 | 0.44255 | 1.0172 | 20 | 4 | 0.01 | 0.156 | 0.041 | 0.041 | 0.023333 | across_c | t | 2 | 0.062 | 4 | 0.041 | 0.041
design number = 5726-p2022 | 18689.2901 | 0.64637 | 0.93708 | 12 | 1 | 0.011333 | 0.212 | 0.041 | 0.041 | 0.016667 | across_c | t | 2 | 0.060667 | 4 | 0.041 | 0.041
design number = 2887-p2022 | 18688.5626 | 0.53066 | 1.0864 | 22 | 6 | 0.01 | 0.156 | 0.041 | 0.041 | 0.023333 | across_c | t | 2 | 0.062 | 4 | 0.041 | 0.041
design number = 10706-p2022 | 18682.5049 | 0.44061 | 0.98527 | 19 | 3 | 0.012667 | 0.156 | 0.041 | 0.041 | 0.016667 | across_c | t | 2 | 0.059333 | 4 | 0.041 | 0.041
design number = 10176-p2022 | 18680.3175 | 0.5732 | 1.023 | 14 | 2 | 0.012667 | 0.212 | 0.041 | 0.041 | 0.03 | across_c | t | 2 | 0.059333 | 4 | 0.041 | 0.041
design number = 2088-p2022 | 18671.5366 | 0.56777 | 1.0294 | 14 | 4 | 0.01 | 0.212 | 0.041 | 0.041 | 0.03 | across_c | t | 2 | 0.062 | 4 | 0.041 | 0.041
design number = 1000-p2022 | 18667.7908 | 0.4376 | 0.96841 | 19 | 7 | 0.01 | 0.156 | 0.041 | 0.041 | 0.03 | across_c | t | 1 | 0.062 | 4 | 0.041 | 0.041
design number = 915-p2022 | 18666.864 | 0.45575 | 0.94864 | 18 | 8 | 0.01 | 0.156 | 0.041 | 0.041 | 0.023333 | across_c | t | 1 | 0.062 | 4 | 0.041 | 0.041
design number = 2031-p2022 | 18665.9335 | 0.54506 | 0.81904 | 14 | 1 | 0.01 | 0.156 | 0.041 | 0.041 | 0.023333 | across_c | t | 2 | 0.062 | 4 | 0.041 | 0.041
design number = 3221-p2022 | 18665.1446 | 0.4105 | 0.94285 | 30 | 2 | 0.01 | 0.1 | 0.041 | 0.041 | 0.01 | across_c | t | 2 | 0.062 | 4 | 0.041 | 0.041
design number = 13734-p2022 | 18664.8986 | 0.60728 | 0.97942 | 13 | 1 | 0.014 | 0.212 | 0.041 | 0.041 | 0.016667 | across_c | t | 2 | 0.058 | 4 | 0.041 | 0.041
design number = 1426-p2022 | 18660.2335 | 0.35853 | 0.85651 | 26 | 4 | 0.01 | 0.1 | 0.041 | 0.041 | 0.016667 | across_c | t | 1 | 0.062 | 4 | 0.041 | 0.041
design number = 10174-p2022 | 18659.7679 | 0.56638 | 1.0269 | 14 | 2 | 0.012667 | 0.212 | 0.041 | 0.041 | 0.016667 | across_c | t | 2 | 0.059333 | 4 | 0.041 | 0.041
design number = 2430-p2022 | 18658.0693 | 0.49011 | 0.91833 | 17 | 2 | 0.01 | 0.156 | 0.041 | 0.041 | 0.016667 | across_c | t | 2 | 0.062 | 4 | 0.041 | 0.041
design number = 4602-p2022 | 18653.5112 | 0.4873 | 0.91563 | 17 | 6 | 0.011333 | 0.156 | 0.041 | 0.041 | 0.016667 | across_c | t | 1 | 0.060667 | 4 | 0.041 | 0.041
design number = 6087-p2022 | 18652.1389 | 0.57262 | 1.0292 | 14 | 3 | 0.011333 | 0.212 | 0.041 | 0.041 | 0.023333 | across_c | t | 2 | 0.060667 | 4 | 0.041 | 0.041
design number = 4699-p2022 | 18651.1232 | 0.45537 | 0.94864 | 18 | 8 | 0.011333 | 0.156 | 0.041 | 0.041 | 0.023333 | across_c | t | 1 | 0.060667 | 4 | 0.041 | 0.041
design number = 13735-p2022 | 18650.5936 | 0.60664 | 0.97847 | 13 | 1 | 0.014 | 0.212 | 0.041 | 0.041 | 0.023333 | across_c | t | 2 | 0.058 | 4 | 0.041 | 0.041
design number = 3243-p2022 | 18648.4257 | 0.51969 | 0.95495 | 30 | 7 | 0.01 | 0.1 | 0.041 | 0.041 | 0.023333 | across_c | t | 2 | 0.062 | 4 | 0.041 | 0.041
design number = 6166-p2022 | 18647.0832 | 0.52575 | 0.85112 | 15 | 1 | 0.011333 | 0.156 | 0.041 | 0.041 | 0.016667 | across_c | t | 2 | 0.060667 | 4 | 0.041 | 0.041
design number = 807-p2022 | 18643.929 | 0.48342 | 0.89796 | 17 | 3 | 0.01 | 0.156 | 0.041 | 0.041 | 0.023333 | across_c | t | 1 | 0.062 | 4 | 0.041 | 0.041
design number = 6081-p2022 | 18637.9355 | 0.57244 | 1.0285 | 14 | 2 | 0.011333 | 0.212 | 0.041 | 0.041 | 0.01 | across_c | t | 2 | 0.060667 | 4 | 0.041 | 0.041
design number = 2032-p2022 | 18637.2795 | 0.54765 | 0.81804 | 14 | 1 | 0.01 | 0.156 | 0.041 | 0.041 | 0.03 | across_c | t | 2 | 0.062 | 4 | 0.041 | 0.041
design number = 14045-p2022 | 18629.4077 | 0.53858 | 1.0708 | 15 | 2 | 0.014 | 0.212 | 0.041 | 0.041 | 0.01 | across_c | t | 2 | 0.058 | 4 | 0.041 | 0.041
design number = 4944-p2022 | 18625.2855 | 0.41197 | 1.0189 | 21 | 3 | 0.011333 | 0.156 | 0.041 | 0.041 | 0.03 | across_c | t | 1 | 0.060667 | 4 | 0.041 | 0.041
design number = 14051-p2022 | 18619.3616 | 0.53829 | 1.0714 | 15 | 3 | 0.014 | 0.212 | 0.041 | 0.041 | 0.023333 | across_c | t | 2 | 0.058 | 4 | 0.041 | 0.041
design number = 4461-p2022 | 18617.4194 | 0.5031 | 0.87811 | 16 | 4 | 0.011333 | 0.156 | 0.041 | 0.041 | 0.01 | across_c | t | 1 | 0.060667 | 4 | 0.041 | 0.041
design number = 984-p2022 | 18616.8341 | 0.44094 | 0.95695 | 19 | 3 | 0.01 | 0.156 | 0.041 | 0.041 | 0.03 | across_c | t | 1 | 0.062 | 4 | 0.041 | 0.041
design number = 8653-p2022 | 18616.6917 | 0.48902 | 0.92636 | 17 | 7 | 0.012667 | 0.156 | 0.041 | 0.041 | 0.01 | across_c | t | 1 | 0.059333 | 4 | 0.041 | 0.041
design number = 3168-p2022 | 18616.5668 | 0.50632 | 0.91565 | 28 | 10 | 0.01 | 0.1 | 0.041 | 0.041 | 0.03 | across_c | t | 2 | 0.062 | 4 | 0.041 | 0.041
design number = 1548-p2022 | 18612.4663 | 0.33799 | 0.90134 | 29 | 1 | 0.01 | 0.1 | 0.041 | 0.041 | 0.03 | across_c | t | 1 | 0.062 | 4 | 0.041 | 0.041
design number = 2878-p2022 | 18607.8495 | 0.49531 | 1.0829 | 22 | 4 | 0.01 | 0.156 | 0.041 | 0.041 | 0.016667 | across_c | t | 2 | 0.062 | 4 | 0.041 | 0.041
design number = 3178-p2022 | 18597.3678 | 0.38171 | 0.92134 | 29 | 2 | 0.01 | 0.1 | 0.041 | 0.041 | 0.016667 | across_c | t | 2 | 0.062 | 4 | 0.041 | 0.041
design number = 1518-p2022 | 18596.7887 | 0.34544 | 0.90017 | 28 | 5 | 0.01 | 0.1 | 0.041 | 0.041 | 0.016667 | across_c | t | 1 | 0.062 | 4 | 0.041 | 0.041
design number = 6434-p2022 | 18596.0925 | 0.48442 | 0.91833 | 17 | 2 | 0.011333 | 0.156 | 0.041 | 0.041 | 0.016667 | across_c | t | 2 | 0.060667 | 4 | 0.041 | 0.041
design number = 1529-p2022 | 18594.7985 | 0.39427 | 0.91938 | 28 | 8 | 0.01 | 0.1 | 0.041 | 0.041 | 0.01 | across_c | t | 1 | 0.062 | 4 | 0.041 | 0.041
design number = 4679-p2022 | 18594.21 | 0.4578 | 0.92896 | 18 | 3 | 0.011333 | 0.156 | 0.041 | 0.041 | 0.023333 | across_c | t | 1 | 0.060667 | 4 | 0.041 | 0.041
design number = 6706-p2022 | 18592.3858 | 0.42668 | 1.021 | 20 | 4 | 0.011333 | 0.156 | 0.041 | 0.041 | 0.016667 | across_c | t | 2 | 0.060667 | 4 | 0.041 | 0.041
design number = 4496-p2022 | 18589.1771 | 0.52184 | 1.0734 | 16 | 1 | 0.011333 | 0.212 | 0.041 | 0.041 | 0.03 | across_c | t | 1 | 0.060667 | 4 | 0.041 | 0.041
design number = 3239-p2022 | 18587.177 | 0.50291 | 0.95182 | 30 | 6 | 0.01 | 0.1 | 0.041 | 0.041 | 0.023333 | across_c | t | 2 | 0.062 | 4 | 0.041 | 0.041
design number = 4880-p2022 | 18586.666 | 0.42022 | 1.0047 | 20 | 9 | 0.011333 | 0.156 | 0.041 | 0.041 | 0.03 | across_c | t | 1 | 0.060667 | 4 | 0.041 | 0.041
design number = 4876-p2022 | 18585.318 | 0.42179 | 1.0019 | 20 | 8 | 0.011333 | 0.156 | 0.041 | 0.041 | 0.03 | across_c | t | 1 | 0.060667 | 4 | 0.041 | 0.041
design number = 1902-p2022 | 18584.3803 | 0.60316 | 0.98463 | 13 | 2 | 0.01 | 0.212 | 0.041 | 0.041 | 0.016667 | across_c | t | 2 | 0.062 | 4 | 0.041 | 0.041
design number = 3183-p2022 | 18583.9001 | 0.40301 | 0.92265 | 29 | 3 | 0.01 | 0.1 | 0.041 | 0.041 | 0.023333 | across_c | t | 2 | 0.062 | 4 | 0.041 | 0.041
design number = 2800-p2022 | 18581.9843 | 0.49007 | 1.0496 | 21 | 6 | 0.01 | 0.156 | 0.041 | 0.041 | 0.03 | across_c | t | 2 | 0.062 | 4 | 0.041 | 0.041
design number = 1105-p2022 | 18577.2297 | 0.39487 | 0.74465 | 21 | 1 | 0.01 | 0.1 | 0.041 | 0.041 | 0.01 | across_c | t | 1 | 0.062 | 4 | 0.041 | 0.041
design number = 2910-p2022 | 18575.8496 | 0.37501 | 0.79761 | 23 | 1 | 0.01 | 0.1 | 0.041 | 0.041 | 0.016667 | across_c | t | 2 | 0.062 | 4 | 0.041 | 0.041
design number = 1477-p2022 | 18575.5537 | 0.34817 | 0.88973 | 27 | 6 | 0.01 | 0.1 | 0.041 | 0.041 | 0.01 | across_c | t | 1 | 0.062 | 4 | 0.041 | 0.041
design number = 4872-p2022 | 18574.495 | 0.42335 | 0.99914 | 20 | 7 | 0.011333 | 0.156 | 0.041 | 0.041 | 0.03 | across_c | t | 1 | 0.060667 | 4 | 0.041 | 0.041
design number = 1004-p2022 | 18573.0892 | 0.43538 | 0.97128 | 19 | 8 | 0.01 | 0.156 | 0.041 | 0.041 | 0.03 | across_c | t | 1 | 0.062 | 4 | 0.041 | 0.041
design number = 1574-p2022 | 18567.4082 | 0.37306 | 0.93224 | 29 | 8 | 0.01 | 0.1 | 0.041 | 0.041 | 0.016667 | across_c | t | 1 | 0.062 | 4 | 0.041 | 0.041
design number = 5725-p2022 | 18561.9272 | 0.6353 | 0.93791 | 12 | 1 | 0.011333 | 0.212 | 0.041 | 0.041 | 0.01 | across_c | t | 2 | 0.060667 | 4 | 0.041 | 0.041
design number = 4450-p2022 | 18561.1362 | 0.50158 | 0.85976 | 16 | 1 | 0.011333 | 0.156 | 0.041 | 0.041 | 0.016667 | across_c | t | 1 | 0.060667 | 4 | 0.041 | 0.041
design number = 14052-p2022 | 18559.5442 | 0.53656 | 1.0684 | 15 | 3 | 0.014 | 0.212 | 0.041 | 0.041 | 0.03 | across_c | t | 2 | 0.058 | 4 | 0.041 | 0.041
design number = 1522-p2022 | 18556.7141 | 0.34299 | 0.90437 | 28 | 6 | 0.01 | 0.1 | 0.041 | 0.041 | 0.016667 | across_c | t | 1 | 0.062 | 4 | 0.041 | 0.041
design number = 4884-p2022 | 18554.5329 | 0.4195 | 1.0075 | 20 | 10 | 0.011333 | 0.156 | 0.041 | 0.041 | 0.03 | across_c | t | 1 | 0.060667 | 4 | 0.041 | 0.041
design number = 2030-p2022 | 18551.9278 | 0.54259 | 0.81998 | 14 | 1 | 0.01 | 0.156 | 0.041 | 0.041 | 0.016667 | across_c | t | 2 | 0.062 | 4 | 0.041 | 0.041
design number = 1600-p2022 | 18547.6763 | 0.33062 | 0.92552 | 30 | 3 | 0.01 | 0.1 | 0.041 | 0.041 | 0.03 | across_c | t | 1 | 0.062 | 4 | 0.041 | 0.041
design number = 2082-p2022 | 18545.9671 | 0.56695 | 1.032 | 14 | 3 | 0.01 | 0.212 | 0.041 | 0.041 | 0.016667 | across_c | t | 2 | 0.062 | 4 | 0.041 | 0.041
design number = 811-p2022 | 18544.4045 | 0.48181 | 0.90197 | 17 | 4 | 0.01 | 0.156 | 0.041 | 0.041 | 0.023333 | across_c | t | 1 | 0.062 | 4 | 0.041 | 0.041
design number = 5593-p2022 | 18544.2141 | 0.73886 | 1.0637 | 11 | 1 | 0.011333 | 0.268 | 0.041 | 0.041 | 0.01 | across_c | t | 2 | 0.060667 | 4 | 0.041 | 0.041
design number = 10712-p2022 | 18543.4965 | 0.43733 | 0.9823 | 19 | 4 | 0.012667 | 0.156 | 0.041 | 0.041 | 0.03 | across_c | t | 2 | 0.059333 | 4 | 0.041 | 0.041
design number = 2299-p2022 | 18540.83 | 0.50129 | 0.88538 | 16 | 2 | 0.01 | 0.156 | 0.041 | 0.041 | 0.023333 | across_c | t | 2 | 0.062 | 4 | 0.041 | 0.041
design number = 8547-p2022 | 18539.8444 | 0.52046 | 1.0785 | 16 | 2 | 0.012667 | 0.212 | 0.041 | 0.041 | 0.023333 | across_c | t | 1 | 0.059333 | 4 | 0.041 | 0.041
design number = 10620-p2022 | 18537.2495 | 0.45259 | 0.94843 | 18 | 3 | 0.012667 | 0.156 | 0.041 | 0.041 | 0.03 | across_c | t | 2 | 0.059333 | 4 | 0.041 | 0.041
design number = 2891-p2022 | 18536.2071 | 0.55459 | 1.0901 | 22 | 7 | 0.01 | 0.156 | 0.041 | 0.041 | 0.023333 | across_c | t | 2 | 0.062 | 4 | 0.041 | 0.041
design number = 4868-p2022 | 18535.2594 | 0.42319 | 0.99634 | 20 | 6 | 0.011333 | 0.156 | 0.041 | 0.041 | 0.03 | across_c | t | 1 | 0.060667 | 4 | 0.041 | 0.041
design number = 6619-p2022 | 18535.0928 | 0.43448 | 0.98631 | 19 | 4 | 0.011333 | 0.156 | 0.041 | 0.041 | 0.023333 | across_c | t | 2 | 0.060667 | 4 | 0.041 | 0.041
design number = 1423-p2022 | 18534.6837 | 0.3532 | 0.84934 | 26 | 3 | 0.01 | 0.1 | 0.041 | 0.041 | 0.023333 | across_c | t | 1 | 0.062 | 4 | 0.041 | 0.041
design number = 5069-p2022 | 18532.4765 | 0.37449 | 0.78988 | 23 | 2 | 0.011333 | 0.1 | 0.041 | 0.041 | 0.01 | across_c | t | 1 | 0.060667 | 4 | 0.041 | 0.041
design number = 1381-p2022 | 18531.2763 | 0.36192 | 0.84008 | 25 | 4 | 0.01 | 0.1 | 0.041 | 0.041 | 0.01 | across_c | t | 1 | 0.062 | 4 | 0.041 | 0.041
design number = 980-p2022 | 18530.2277 | 0.43865 | 0.95408 | 19 | 2 | 0.01 | 0.156 | 0.041 | 0.041 | 0.03 | across_c | t | 1 | 0.062 | 4 | 0.041 | 0.041
design number = 4703-p2022 | 18528.4754 | 0.45237 | 0.95258 | 18 | 9 | 0.011333 | 0.156 | 0.041 | 0.041 | 0.023333 | across_c | t | 1 | 0.060667 | 4 | 0.041 | 0.041
design number = 1286-p2022 | 18525.5614 | 0.37433 | 0.78823 | 23 | 2 | 0.01 | 0.1 | 0.041 | 0.041 | 0.016667 | across_c | t | 1 | 0.062 | 4 | 0.041 | 0.041
design number = 13736-p2022 | 18521.9494 | 0.60225 | 0.97747 | 13 | 1 | 0.014 | 0.212 | 0.041 | 0.041 | 0.03 | across_c | t | 2 | 0.058 | 4 | 0.041 | 0.041
design number = 8630-p2022 | 18521.5883 | 0.48098 | 0.8909 | 17 | 1 | 0.012667 | 0.156 | 0.041 | 0.041 | 0.016667 | across_c | t | 1 | 0.059333 | 4 | 0.041 | 0.041
design number = 667-p2022 | 18515.6718 | 0.50017 | 0.85882 | 16 | 1 | 0.01 | 0.156 | 0.041 | 0.041 | 0.023333 | across_c | t | 1 | 0.062 | 4 | 0.041 | 0.041
design number = 1194-p2022 | 18511.5306 | 0.38315 | 0.76376 | 22 | 1 | 0.01 | 0.1 | 0.041 | 0.041 | 0.016667 | across_c | t | 1 | 0.062 | 4 | 0.041 | 0.041
design number = 10389-p2022 | 18510.5117 | 0.50134 | 0.88307 | 16 | 1 | 0.012667 | 0.156 | 0.041 | 0.041 | 0.01 | across_c | t | 2 | 0.059333 | 4 | 0.041 | 0.041
design number = 1334-p2022 | 18506.9373 | 0.36618 | 0.81257 | 24 | 3 | 0.01 | 0.1 | 0.041 | 0.041 | 0.016667 | across_c | t | 1 | 0.062 | 4 | 0.041 | 0.041
design number = 1563-p2022 | 18506.393 | 0.33883 | 0.91512 | 29 | 5 | 0.01 | 0.1 | 0.041 | 0.041 | 0.023333 | across_c | t | 1 | 0.062 | 4 | 0.041 | 0.041
design number = 8497-p2022 | 18506.2665 | 0.50017 | 0.86059 | 16 | 1 | 0.012667 | 0.156 | 0.041 | 0.041 | 0.01 | across_c | t | 1 | 0.059333 | 4 | 0.041 | 0.041
design number = 2804-p2022 | 18504.1756 | 0.51219 | 1.0523 | 21 | 7 | 0.01 | 0.156 | 0.041 | 0.041 | 0.03 | across_c | t | 2 | 0.062 | 4 | 0.041 | 0.041
design number = 1197-p2022 | 18499.4597 | 0.38261 | 0.77002 | 22 | 2 | 0.01 | 0.1 | 0.041 | 0.041 | 0.01 | across_c | t | 1 | 0.062 | 4 | 0.041 | 0.041
design number = 10315-p2022 | 18497.298 | 0.54193 | 1.0756 | 15 | 4 | 0.012667 | 0.212 | 0.041 | 0.041 | 0.023333 | across_c | t | 2 | 0.059333 | 4 | 0.041 | 0.041
design number = 1578-p2022 | 18497.0962 | 0.38904 | 0.93638 | 29 | 9 | 0.01 | 0.1 | 0.041 | 0.041 | 0.016667 | across_c | t | 1 | 0.062 | 4 | 0.041 | 0.041
design number = 8815-p2022 | 18489.8911 | 0.43713 | 0.95996 | 19 | 3 | 0.012667 | 0.156 | 0.041 | 0.041 | 0.023333 | across_c | t | 1 | 0.059333 | 4 | 0.041 | 0.041
design number = 4606-p2022 | 18488.3024 | 0.48565 | 0.92058 | 17 | 7 | 0.011333 | 0.156 | 0.041 | 0.041 | 0.016667 | across_c | t | 1 | 0.060667 | 4 | 0.041 | 0.041
design number = 8646-p2022 | 18488.037 | 0.47923 | 0.91069 | 17 | 5 | 0.012667 | 0.156 | 0.041 | 0.041 | 0.016667 | across_c | t | 1 | 0.059333 | 4 | 0.041 | 0.041
design number = 2953-p2022 | 18485.8373 | 0.36566 | 0.81837 | 24 | 1 | 0.01 | 0.1 | 0.041 | 0.041 | 0.01 | across_c | t | 2 | 0.062 | 4 | 0.041 | 0.041
design number = 2824-p2022 | 18484.9464 | 0.37852 | 0.77573 | 22 | 1 | 0.01 | 0.1 | 0.041 | 0.041 | 0.03 | across_c | t | 2 | 0.062 | 4 | 0.041 | 0.041
design number = 13733-p2022 | 18478.0656 | 0.60059 | 0.98024 | 13 | 1 | 0.014 | 0.212 | 0.041 | 0.041 | 0.01 | across_c | t | 2 | 0.058 | 4 | 0.041 | 0.041
design number = 5908-p2022 | 18476.6694 | 0.59278 | 0.98074 | 13 | 2 | 0.011333 | 0.212 | 0.041 | 0.041 | 0.03 | across_c | t | 2 | 0.060667 | 4 | 0.041 | 0.041
design number = 3156-p2022 | 18473.8362 | 0.46761 | 0.90887 | 28 | 7 | 0.01 | 0.1 | 0.041 | 0.041 | 0.03 | across_c | t | 2 | 0.062 | 4 | 0.041 | 0.041
design number = 8650-p2022 | 18468.2451 | 0.47919 | 0.91563 | 17 | 6 | 0.012667 | 0.156 | 0.041 | 0.041 | 0.016667 | across_c | t | 1 | 0.059333 | 4 | 0.041 | 0.041
design number = 5907-p2022 | 18463.5403 | 0.59236 | 0.98275 | 13 | 2 | 0.011333 | 0.212 | 0.041 | 0.041 | 0.023333 | across_c | t | 2 | 0.060667 | 4 | 0.041 | 0.041
design number = 888-p2022 | 18462.6865 | 0.45423 | 0.92008 | 18 | 1 | 0.01 | 0.156 | 0.041 | 0.041 | 0.03 | across_c | t | 1 | 0.062 | 4 | 0.041 | 0.041
design number = 2213-p2022 | 18461.2505 | 0.54064 | 1.0767 | 15 | 3 | 0.01 | 0.212 | 0.041 | 0.041 | 0.01 | across_c | t | 2 | 0.062 | 4 | 0.041 | 0.041
design number = 1533-p2022 | 18459.9497 | 0.41305 | 0.92441 | 28 | 9 | 0.01 | 0.1 | 0.041 | 0.041 | 0.01 | across_c | t | 1 | 0.062 | 4 | 0.041 | 0.041
design number = 1611-p2022 | 18459.1911 | 0.32687 | 0.93791 | 30 | 6 | 0.01 | 0.1 | 0.041 | 0.041 | 0.023333 | across_c | t | 1 | 0.062 | 4 | 0.041 | 0.041
design number = 10613-p2022 | 18457.6086 | 0.45064 | 0.95104 | 18 | 2 | 0.012667 | 0.156 | 0.041 | 0.041 | 0.01 | across_c | t | 2 | 0.059333 | 4 | 0.041 | 0.041
design number = 3164-p2022 | 18456.5006 | 0.49792 | 0.91339 | 28 | 9 | 0.01 | 0.1 | 0.041 | 0.041 | 0.03 | across_c | t | 2 | 0.062 | 4 | 0.041 | 0.041
design number = 4675-p2022 | 18450.9838 | 0.45358 | 0.92502 | 18 | 2 | 0.011333 | 0.156 | 0.041 | 0.041 | 0.023333 | across_c | t | 1 | 0.060667 | 4 | 0.041 | 0.041
design number = 1375-p2022 | 18448.4406 | 0.3577 | 0.82608 | 25 | 2 | 0.01 | 0.1 | 0.041 | 0.041 | 0.023333 | across_c | t | 1 | 0.062 | 4 | 0.041 | 0.041
design number = 6217-p2022 | 18445.675 | 0.53835 | 1.0767 | 15 | 3 | 0.011333 | 0.212 | 0.041 | 0.041 | 0.01 | across_c | t | 2 | 0.060667 | 4 | 0.041 | 0.041
design number = 1008-p2022 | 18441.7116 | 0.4323 | 0.97414 | 19 | 9 | 0.01 | 0.156 | 0.041 | 0.041 | 0.03 | across_c | t | 1 | 0.062 | 4 | 0.041 | 0.041
design number = 3211-p2022 | 18439.1411 | 0.54363 | 0.94501 | 29 | 10 | 0.01 | 0.1 | 0.041 | 0.041 | 0.023333 | across_c | t | 2 | 0.062 | 4 | 0.041 | 0.041
design number = 2823-p2022 | 18435.9242 | 0.37798 | 0.77673 | 22 | 1 | 0.01 | 0.1 | 0.041 | 0.041 | 0.023333 | across_c | t | 2 | 0.062 | 4 | 0.041 | 0.041
design number = 4864-p2022 | 18434.5208 | 0.42109 | 0.99354 | 20 | 5 | 0.011333 | 0.156 | 0.041 | 0.041 | 0.03 | across_c | t | 1 | 0.060667 | 4 | 0.041 | 0.041
design number = 2808-p2022 | 18433.343 | 0.53204 | 1.0551 | 21 | 8 | 0.01 | 0.156 | 0.041 | 0.041 | 0.03 | across_c | t | 2 | 0.062 | 4 | 0.041 | 0.041
design number = 3187-p2022 | 18432.2242 | 0.43671 | 0.92584 | 29 | 4 | 0.01 | 0.1 | 0.041 | 0.041 | 0.023333 | across_c | t | 2 | 0.062 | 4 | 0.041 | 0.041
design number = 1526-p2022 | 18427.3758 | 0.34592 | 0.90858 | 28 | 7 | 0.01 | 0.1 | 0.041 | 0.041 | 0.016667 | across_c | t | 1 | 0.062 | 4 | 0.041 | 0.041
design number = 4317-p2022 | 18423.3296 | 0.51966 | 0.82946 | 15 | 1 | 0.011333 | 0.156 | 0.041 | 0.041 | 0.01 | across_c | t | 1 | 0.060667 | 4 | 0.041 | 0.041
design number = 6222-p2022 | 18422.888 | 0.53833 | 1.0793 | 15 | 4 | 0.011333 | 0.212 | 0.041 | 0.041 | 0.016667 | across_c | t | 2 | 0.060667 | 4 | 0.041 | 0.041
design number = 9687-p2022 | 18420.0489 | 0.727 | 1.062 | 11 | 1 | 0.012667 | 0.268 | 0.041 | 0.041 | 0.023333 | across_c | t | 2 | 0.059333 | 4 | 0.041 | 0.041
design number = 1615-p2022 | 18414.2014 | 0.32736 | 0.94103 | 30 | 7 | 0.01 | 0.1 | 0.041 | 0.041 | 0.023333 | across_c | t | 1 | 0.062 | 4 | 0.041 | 0.041
design number = 6165-p2022 | 18413.5579 | 0.51562 | 0.85194 | 15 | 1 | 0.011333 | 0.156 | 0.041 | 0.041 | 0.01 | across_c | t | 2 | 0.060667 | 4 | 0.041 | 0.041
design number = 9686-p2022 | 18412.8063 | 0.72672 | 1.0629 | 11 | 1 | 0.012667 | 0.268 | 0.041 | 0.041 | 0.016667 | across_c | t | 2 | 0.059333 | 4 | 0.041 | 0.041
design number = 10619-p2022 | 18411.5737 | 0.44952 | 0.95144 | 18 | 3 | 0.012667 | 0.156 | 0.041 | 0.041 | 0.023333 | across_c | t | 2 | 0.059333 | 4 | 0.041 | 0.041
design number = 1582-p2022 | 18407.4824 | 0.40489 | 0.94052 | 29 | 10 | 0.01 | 0.1 | 0.041 | 0.041 | 0.016667 | across_c | t | 1 | 0.062 | 4 | 0.041 | 0.041
design number = 8642-p2022 | 18400.9177 | 0.47698 | 0.90574 | 17 | 4 | 0.012667 | 0.156 | 0.041 | 0.041 | 0.016667 | across_c | t | 1 | 0.059333 | 4 | 0.041 | 0.041
design number = 1289-p2022 | 18398.4114 | 0.3709 | 0.79525 | 23 | 3 | 0.01 | 0.1 | 0.041 | 0.041 | 0.01 | across_c | t | 1 | 0.062 | 4 | 0.041 | 0.041
design number = 4940-p2022 | 18397.3795 | 0.4066 | 1.0162 | 21 | 2 | 0.011333 | 0.156 | 0.041 | 0.041 | 0.03 | across_c | t | 1 | 0.060667 | 4 | 0.041 | 0.041
design number = 3135-p2022 | 18394.0206 | 0.35958 | 0.89959 | 28 | 2 | 0.01 | 0.1 | 0.041 | 0.041 | 0.023333 | across_c | t | 2 | 0.062 | 4 | 0.041 | 0.041
design number = 4848-p2022 | 18391.609 | 0.41919 | 0.98235 | 20 | 1 | 0.011333 | 0.156 | 0.041 | 0.041 | 0.03 | across_c | t | 1 | 0.060667 | 4 | 0.041 | 0.041
design number = 3152-p2022 | 18388.5622 | 0.45139 | 0.90661 | 28 | 6 | 0.01 | 0.1 | 0.041 | 0.041 | 0.03 | across_c | t | 2 | 0.062 | 4 | 0.041 | 0.041
design number = 1471-p2022 | 18382.1925 | 0.34701 | 0.87246 | 27 | 4 | 0.01 | 0.1 | 0.041 | 0.041 | 0.023333 | across_c | t | 1 | 0.062 | 4 | 0.041 | 0.041
design number = 1327-p2022 | 18379.864 | 0.36347 | 0.80268 | 24 | 1 | 0.01 | 0.1 | 0.041 | 0.041 | 0.023333 | across_c | t | 1 | 0.062 | 4 | 0.041 | 0.041
design number = 2708-p2022 | 18379.7858 | 0.43863 | 1.016 | 20 | 5 | 0.01 | 0.156 | 0.041 | 0.041 | 0.03 | across_c | t | 2 | 0.062 | 4 | 0.041 | 0.041
design number = 2812-p2022 | 18372.8852 | 0.5498 | 1.0578 | 21 | 9 | 0.01 | 0.156 | 0.041 | 0.041 | 0.03 | across_c | t | 2 | 0.062 | 4 | 0.041 | 0.041
design number = 4707-p2022 | 18370.8755 | 0.44853 | 0.95652 | 18 | 10 | 0.011333 | 0.156 | 0.041 | 0.041 | 0.023333 | across_c | t | 1 | 0.060667 | 4 | 0.041 | 0.041
design number = 8654-p2022 | 18363.2865 | 0.47799 | 0.92058 | 17 | 7 | 0.012667 | 0.156 | 0.041 | 0.041 | 0.016667 | across_c | t | 1 | 0.059333 | 4 | 0.041 | 0.041
design number = 3140-p2022 | 18358.027 | 0.37755 | 0.89984 | 28 | 3 | 0.01 | 0.1 | 0.041 | 0.041 | 0.03 | across_c | t | 2 | 0.062 | 4 | 0.041 | 0.041
design number = 2218-p2022 | 18353.4084 | 0.53748 | 1.0793 | 15 | 4 | 0.01 | 0.212 | 0.041 | 0.041 | 0.016667 | across_c | t | 2 | 0.062 | 4 | 0.041 | 0.041
design number = 3191-p2022 | 18351.3723 | 0.46372 | 0.92904 | 29 | 5 | 0.01 | 0.1 | 0.041 | 0.041 | 0.023333 | across_c | t | 2 | 0.062 | 4 | 0.041 | 0.041
design number = 3148-p2022 | 18350.4706 | 0.43077 | 0.90436 | 28 | 5 | 0.01 | 0.1 | 0.041 | 0.041 | 0.03 | across_c | t | 2 | 0.062 | 4 | 0.041 | 0.041
design number = 3254-p2022 | 18349.1988 | 0.5812 | 0.97376 | 30 | 10 | 0.01 | 0.1 | 0.041 | 0.041 | 0.016667 | across_c | t | 2 | 0.062 | 4 | 0.041 | 0.041
design number = 3144-p2022 | 18346.3841 | 0.40582 | 0.9021 | 28 | 4 | 0.01 | 0.1 | 0.041 | 0.041 | 0.03 | across_c | t | 2 | 0.062 | 4 | 0.041 | 0.041
design number = 2882-p2022 | 18344.7093 | 0.5276 | 1.0875 | 22 | 5 | 0.01 | 0.156 | 0.041 | 0.041 | 0.016667 | across_c | t | 2 | 0.062 | 4 | 0.041 | 0.041
design number = 9688-p2022 | 18343.5344 | 0.72398 | 1.061 | 11 | 1 | 0.012667 | 0.268 | 0.041 | 0.041 | 0.03 | across_c | t | 2 | 0.059333 | 4 | 0.041 | 0.041
design number = 1619-p2022 | 18338.6266 | 0.33728 | 0.94416 | 30 | 8 | 0.01 | 0.1 | 0.041 | 0.041 | 0.023333 | across_c | t | 1 | 0.062 | 4 | 0.041 | 0.041
design number = 8747-p2022 | 18337.5275 | 0.44771 | 0.94864 | 18 | 8 | 0.012667 | 0.156 | 0.041 | 0.041 | 0.023333 | across_c | t | 1 | 0.059333 | 4 | 0.041 | 0.041
design number = 10180-p2022 | 18337.4686 | 0.5566 | 1.0262 | 14 | 3 | 0.012667 | 0.212 | 0.041 | 0.041 | 0.03 | across_c | t | 2 | 0.059333 | 4 | 0.041 | 0.041
design number = 8743-p2022 | 18329.1885 | 0.45019 | 0.94471 | 18 | 7 | 0.012667 | 0.156 | 0.041 | 0.041 | 0.023333 | across_c | t | 1 | 0.059333 | 4 | 0.041 | 0.041
design number = 14050-p2022 | 18324.8455 | 0.53516 | 1.0742 | 15 | 3 | 0.014 | 0.212 | 0.041 | 0.041 | 0.016667 | across_c | t | 2 | 0.058 | 4 | 0.041 | 0.041
design number = 2816-p2022 | 18324.4401 | 0.56564 | 1.0605 | 21 | 10 | 0.01 | 0.156 | 0.041 | 0.041 | 0.03 | across_c | t | 2 | 0.062 | 4 | 0.041 | 0.041
design number = 6881-p2022 | 18323.3831 | 0.4879 | 1.0862 | 22 | 4 | 0.011333 | 0.156 | 0.041 | 0.041 | 0.01 | across_c | t | 2 | 0.060667 | 4 | 0.041 | 0.041
design number = 5073-p2022 | 18322.4247 | 0.37022 | 0.79525 | 23 | 3 | 0.011333 | 0.1 | 0.041 | 0.041 | 0.01 | across_c | t | 1 | 0.060667 | 4 | 0.041 | 0.041
design number = 6916-p2022 | 18321.533 | 0.37007 | 0.79566 | 23 | 1 | 0.011333 | 0.1 | 0.041 | 0.041 | 0.03 | across_c | t | 2 | 0.060667 | 4 | 0.041 | 0.041
design number = 3207-p2022 | 18321.3872 | 0.5341 | 0.94181 | 29 | 9 | 0.01 | 0.1 | 0.041 | 0.041 | 0.023333 | across_c | t | 2 | 0.062 | 4 | 0.041 | 0.041
design number = 6804-p2022 | 18317.4811 | 0.4336 | 1.0496 | 21 | 6 | 0.011333 | 0.156 | 0.041 | 0.041 | 0.03 | across_c | t | 2 | 0.060667 | 4 | 0.041 | 0.041
design number = 5906-p2022 | 18315.7817 | 0.58762 | 0.98463 | 13 | 2 | 0.011333 | 0.212 | 0.041 | 0.041 | 0.016667 | across_c | t | 2 | 0.060667 | 4 | 0.041 | 0.041
design number = 815-p2022 | 18314.8864 | 0.48032 | 0.90597 | 17 | 5 | 0.01 | 0.156 | 0.041 | 0.041 | 0.023333 | across_c | t | 1 | 0.062 | 4 | 0.041 | 0.041
design number = 1908-p2022 | 18314.1579 | 0.59439 | 0.98401 | 13 | 3 | 0.01 | 0.212 | 0.041 | 0.041 | 0.03 | across_c | t | 2 | 0.062 | 4 | 0.041 | 0.041
design number = 6915-p2022 | 18312.5761 | 0.3697 | 0.79667 | 23 | 1 | 0.011333 | 0.1 | 0.041 | 0.041 | 0.023333 | across_c | t | 2 | 0.060667 | 4 | 0.041 | 0.041
design number = 1552-p2022 | 18311.707 | 0.33244 | 0.90353 | 29 | 2 | 0.01 | 0.1 | 0.041 | 0.041 | 0.03 | across_c | t | 1 | 0.062 | 4 | 0.041 | 0.041
design number = 2795-p2022 | 18311.4928 | 0.48882 | 1.0519 | 21 | 5 | 0.01 | 0.156 | 0.041 | 0.041 | 0.023333 | across_c | t | 2 | 0.062 | 4 | 0.041 | 0.041
design number = 4516-p2022 | 18310.1968 | 0.51404 | 1.0888 | 16 | 6 | 0.011333 | 0.212 | 0.041 | 0.041 | 0.03 | across_c | t | 1 | 0.060667 | 4 | 0.041 | 0.041
design number = 6526-p2022 | 18307.3651 | 0.44698 | 0.95427 | 18 | 3 | 0.011333 | 0.156 | 0.041 | 0.041 | 0.016667 | across_c | t | 2 | 0.060667 | 4 | 0.041 | 0.041
design number = 3160-p2022 | 18307.0036 | 0.48765 | 0.91113 | 28 | 8 | 0.01 | 0.1 | 0.041 | 0.041 | 0.03 | across_c | t | 2 | 0.062 | 4 | 0.041 | 0.041
design number = 3092-p2022 | 18306.4303 | 0.34324 | 0.87772 | 27 | 2 | 0.01 | 0.1 | 0.041 | 0.041 | 0.03 | across_c | t | 2 | 0.062 | 4 | 0.041 | 0.041
design number = 2895-p2022 | 18305.5626 | 0.57741 | 1.0938 | 22 | 8 | 0.01 | 0.156 | 0.041 | 0.041 | 0.023333 | across_c | t | 2 | 0.062 | 4 | 0.041 | 0.041
design number = 2522-p2022 | 18302.9082 | 0.44687 | 0.95427 | 18 | 3 | 0.01 | 0.156 | 0.041 | 0.041 | 0.016667 | across_c | t | 2 | 0.062 | 4 | 0.041 | 0.041
design number = 1474-p2022 | 18301.4534 | 0.34549 | 0.88051 | 27 | 5 | 0.01 | 0.1 | 0.041 | 0.041 | 0.016667 | across_c | t | 1 | 0.062 | 4 | 0.041 | 0.041
design number = 8751-p2022 | 18300.7846 | 0.44682 | 0.95258 | 18 | 9 | 0.012667 | 0.156 | 0.041 | 0.041 | 0.023333 | across_c | t | 1 | 0.059333 | 4 | 0.041 | 0.041
design number = 8739-p2022 | 18298.3712 | 0.45051 | 0.94077 | 18 | 6 | 0.012667 | 0.156 | 0.041 | 0.041 | 0.023333 | across_c | t | 1 | 0.059333 | 4 | 0.041 | 0.041
design number = 2697-p2022 | 18293.1651 | 0.48212 | 1.0187 | 20 | 3 | 0.01 | 0.156 | 0.041 | 0.041 | 0.01 | across_c | t | 2 | 0.062 | 4 | 0.041 | 0.041
design number = 6092-p2022 | 18292.6478 | 0.56205 | 1.0294 | 14 | 4 | 0.011333 | 0.212 | 0.041 | 0.041 | 0.03 | across_c | t | 2 | 0.060667 | 4 | 0.041 | 0.041
design number = 1537-p2022 | 18291.2314 | 0.43141 | 0.92944 | 28 | 10 | 0.01 | 0.1 | 0.041 | 0.041 | 0.01 | across_c | t | 1 | 0.062 | 4 | 0.041 | 0.041
design number = 6227-p2022 | 18290.7414 | 0.53496 | 1.0797 | 15 | 5 | 0.011333 | 0.212 | 0.041 | 0.041 | 0.023333 | across_c | t | 2 | 0.060667 | 4 | 0.041 | 0.041
design number = 1604-p2022 | 18283.7848 | 0.32522 | 0.92764 | 30 | 4 | 0.01 | 0.1 | 0.041 | 0.041 | 0.03 | across_c | t | 1 | 0.062 | 4 | 0.041 | 0.041
design number = 1429-p2022 | 18282.6316 | 0.34881 | 0.86497 | 26 | 5 | 0.01 | 0.1 | 0.041 | 0.041 | 0.01 | across_c | t | 1 | 0.062 | 4 | 0.041 | 0.041
design number = 1382-p2022 | 18280.2814 | 0.35819 | 0.83678 | 25 | 4 | 0.01 | 0.1 | 0.041 | 0.041 | 0.016667 | across_c | t | 1 | 0.062 | 4 | 0.041 | 0.041
design number = 1012-p2022 | 18275.1467 | 0.42839 | 0.97701 | 19 | 10 | 0.01 | 0.156 | 0.041 | 0.041 | 0.03 | across_c | t | 1 | 0.062 | 4 | 0.041 | 0.041
design number = 919-p2022 | 18273.0185 | 0.4479 | 0.95258 | 18 | 9 | 0.01 | 0.156 | 0.041 | 0.041 | 0.023333 | across_c | t | 1 | 0.062 | 4 | 0.041 | 0.041
design number = 4977-p2022 | 18271.8705 | 0.37807 | 0.76458 | 22 | 1 | 0.011333 | 0.1 | 0.041 | 0.041 | 0.01 | across_c | t | 1 | 0.060667 | 4 | 0.041 | 0.041
design number = 14056-p2022 | 18269.7102 | 0.53355 | 1.0715 | 15 | 4 | 0.014 | 0.212 | 0.041 | 0.041 | 0.03 | across_c | t | 2 | 0.058 | 4 | 0.041 | 0.041
design number = 10179-p2022 | 18266.9877 | 0.55635 | 1.0292 | 14 | 3 | 0.012667 | 0.212 | 0.041 | 0.041 | 0.023333 | across_c | t | 2 | 0.059333 | 4 | 0.041 | 0.041
design number = 1481-p2022 | 18266.5457 | 0.36942 | 0.89483 | 27 | 7 | 0.01 | 0.1 | 0.041 | 0.041 | 0.01 | across_c | t | 1 | 0.062 | 4 | 0.041 | 0.041
design number = 6086-p2022 | 18257.6551 | 0.55417 | 1.032 | 14 | 3 | 0.011333 | 0.212 | 0.041 | 0.041 | 0.016667 | across_c | t | 2 | 0.060667 | 4 | 0.041 | 0.041
design number = 8811-p2022 | 18257.0598 | 0.43096 | 0.95609 | 19 | 2 | 0.012667 | 0.156 | 0.041 | 0.041 | 0.023333 | across_c | t | 1 | 0.059333 | 4 | 0.041 | 0.041
design number = 10711-p2022 | 18253.7482 | 0.42789 | 0.98631 | 19 | 4 | 0.012667 | 0.156 | 0.041 | 0.041 | 0.023333 | across_c | t | 2 | 0.059333 | 4 | 0.041 | 0.041
design number = 3250-p2022 | 18251.2779 | 0.57121 | 0.96969 | 30 | 9 | 0.01 | 0.1 | 0.041 | 0.041 | 0.016667 | across_c | t | 2 | 0.062 | 4 | 0.041 | 0.041
design number = 4860-p2022 | 18250.7845 | 0.41689 | 0.99074 | 20 | 4 | 0.011333 | 0.156 | 0.041 | 0.041 | 0.03 | across_c | t | 1 | 0.060667 | 4 | 0.041 | 0.041
design number = 3182-p2022 | 18247.8341 | 0.42297 | 0.92548 | 29 | 3 | 0.01 | 0.1 | 0.041 | 0.041 | 0.016667 | across_c | t | 2 | 0.062 | 4 | 0.041 | 0.041
design number = 8755-p2022 | 18239.8551 | 0.44533 | 0.95652 | 18 | 10 | 0.012667 | 0.156 | 0.041 | 0.041 | 0.023333 | across_c | t | 1 | 0.059333 | 4 | 0.041 | 0.041
design number = 6613-p2022 | 18239.7182 | 0.42756 | 0.98774 | 19 | 3 | 0.011333 | 0.156 | 0.041 | 0.041 | 0.01 | across_c | t | 2 | 0.060667 | 4 | 0.041 | 0.041
design number = 10320-p2022 | 18238.1865 | 0.52727 | 1.0747 | 15 | 5 | 0.012667 | 0.212 | 0.041 | 0.041 | 0.03 | across_c | t | 2 | 0.059333 | 4 | 0.041 | 0.041
design number = 6711-p2022 | 18237.0106 | 0.42736 | 1.021 | 20 | 5 | 0.011333 | 0.156 | 0.041 | 0.041 | 0.023333 | across_c | t | 2 | 0.060667 | 4 | 0.041 | 0.041
design number = 9685-p2022 | 18233.6547 | 0.72066 | 1.0637 | 11 | 1 | 0.012667 | 0.268 | 0.041 | 0.041 | 0.01 | across_c | t | 2 | 0.059333 | 4 | 0.041 | 0.041
design number = 10173-p2022 | 18228.431 | 0.55664 | 1.0285 | 14 | 2 | 0.012667 | 0.212 | 0.041 | 0.041 | 0.01 | across_c | t | 2 | 0.059333 | 4 | 0.041 | 0.041
design number = 2436-p2022 | 18225.9299 | 0.47876 | 0.91744 | 17 | 3 | 0.01 | 0.156 | 0.041 | 0.041 | 0.03 | across_c | t | 2 | 0.062 | 4 | 0.041 | 0.041
design number = 3203-p2022 | 18221.4961 | 0.52247 | 0.93862 | 29 | 8 | 0.01 | 0.1 | 0.041 | 0.041 | 0.023333 | across_c | t | 2 | 0.062 | 4 | 0.041 | 0.041
design number = 8509-p2022 | 18220.9587 | 0.49217 | 0.87811 | 16 | 4 | 0.012667 | 0.156 | 0.041 | 0.041 | 0.01 | across_c | t | 1 | 0.059333 | 4 | 0.041 | 0.041
design number = 3230-p2022 | 18219.4839 | 0.47696 | 0.94934 | 30 | 4 | 0.01 | 0.1 | 0.041 | 0.041 | 0.016667 | across_c | t | 2 | 0.062 | 4 | 0.041 | 0.041
design number = 1504-p2022 | 18217.9138 | 0.33574 | 0.88141 | 28 | 1 | 0.01 | 0.1 | 0.041 | 0.041 | 0.03 | across_c | t | 1 | 0.062 | 4 | 0.041 | 0.041
design number = 8638-p2022 | 18217.7314 | 0.47237 | 0.90079 | 17 | 3 | 0.012667 | 0.156 | 0.041 | 0.041 | 0.016667 | across_c | t | 1 | 0.059333 | 4 | 0.041 | 0.041
design number = 1519-p2022 | 18216.417 | 0.33837 | 0.89545 | 28 | 5 | 0.01 | 0.1 | 0.041 | 0.041 | 0.023333 | across_c | t | 1 | 0.062 | 4 | 0.041 | 0.041
design number = 2615-p2022 | 18213.7381 | 0.43154 | 0.98631 | 19 | 4 | 0.01 | 0.156 | 0.041 | 0.041 | 0.023333 | across_c | t | 2 | 0.062 | 4 | 0.041 | 0.041
design number = 6886-p2022 | 18205.6643 | 0.48071 | 1.0875 | 22 | 5 | 0.011333 | 0.156 | 0.041 | 0.041 | 0.016667 | across_c | t | 2 | 0.060667 | 4 | 0.041 | 0.041
design number = 8513-p2022 | 18203.7012 | 0.49186 | 0.88395 | 16 | 5 | 0.012667 | 0.156 | 0.041 | 0.041 | 0.01 | across_c | t | 1 | 0.059333 | 4 | 0.041 | 0.041
design number = 8735-p2022 | 18203.2941 | 0.44846 | 0.93683 | 18 | 5 | 0.012667 | 0.156 | 0.041 | 0.041 | 0.023333 | across_c | t | 1 | 0.059333 | 4 | 0.041 | 0.041
design number = 2790-p2022 | 18201.4393 | 0.48341 | 1.0519 | 21 | 4 | 0.01 | 0.156 | 0.041 | 0.041 | 0.016667 | across_c | t | 2 | 0.062 | 4 | 0.041 | 0.041
design number = 3139-p2022 | 18201.4054 | 0.39433 | 0.90285 | 28 | 3 | 0.01 | 0.1 | 0.041 | 0.041 | 0.023333 | across_c | t | 2 | 0.062 | 4 | 0.041 | 0.041
design number = 2087-p2022 | 18200.9658 | 0.55781 | 1.0334 | 14 | 4 | 0.01 | 0.212 | 0.041 | 0.041 | 0.023333 | across_c | t | 2 | 0.062 | 4 | 0.041 | 0.041
design number = 6914-p2022 | 18200.5089 | 0.36636 | 0.79761 | 23 | 1 | 0.011333 | 0.1 | 0.041 | 0.041 | 0.016667 | across_c | t | 2 | 0.060667 | 4 | 0.041 | 0.041
design number = 1337-p2022 | 18196.6817 | 0.36064 | 0.82035 | 24 | 4 | 0.01 | 0.1 | 0.041 | 0.041 | 0.01 | across_c | t | 1 | 0.062 | 4 | 0.041 | 0.041
design number = 3134-p2022 | 18196.5533 | 0.37353 | 0.90148 | 28 | 2 | 0.01 | 0.1 | 0.041 | 0.041 | 0.016667 | across_c | t | 2 | 0.062 | 4 | 0.041 | 0.041
design number = 3124-p2022 | 18196.2276 | 0.49854 | 0.89632 | 27 | 10 | 0.01 | 0.1 | 0.041 | 0.041 | 0.03 | across_c | t | 2 | 0.062 | 4 | 0.041 | 0.041
design number = 6532-p2022 | 18191.6458 | 0.44415 | 0.95137 | 18 | 4 | 0.011333 | 0.156 | 0.041 | 0.041 | 0.03 | across_c | t | 2 | 0.060667 | 4 | 0.041 | 0.041
design number = 819-p2022 | 18189.7727 | 0.47781 | 0.90998 | 17 | 6 | 0.01 | 0.156 | 0.041 | 0.041 | 0.023333 | across_c | t | 1 | 0.062 | 4 | 0.041 | 0.041
design number = 1485-p2022 | 18184.2158 | 0.38737 | 0.89992 | 27 | 8 | 0.01 | 0.1 | 0.041 | 0.041 | 0.01 | across_c | t | 1 | 0.062 | 4 | 0.041 | 0.041
design number = 8658-p2022 | 18182.1193 | 0.47761 | 0.92553 | 17 | 8 | 0.012667 | 0.156 | 0.041 | 0.041 | 0.016667 | across_c | t | 1 | 0.059333 | 4 | 0.041 | 0.041
design number = 1623-p2022 | 18178.4527 | 0.35773 | 0.94728 | 30 | 9 | 0.01 | 0.1 | 0.041 | 0.041 | 0.023333 | across_c | t | 1 | 0.062 | 4 | 0.041 | 0.041
design number = 3246-p2022 | 18177.8947 | 0.55892 | 0.96562 | 30 | 8 | 0.01 | 0.1 | 0.041 | 0.041 | 0.016667 | across_c | t | 2 | 0.062 | 4 | 0.041 | 0.041
design number = 10314-p2022 | 18177.2434 | 0.52551 | 1.0793 | 15 | 4 | 0.012667 | 0.212 | 0.041 | 0.041 | 0.016667 | across_c | t | 2 | 0.059333 | 4 | 0.041 | 0.041
design number = 2528-p2022 | 18174.9228 | 0.44374 | 0.95137 | 18 | 4 | 0.01 | 0.156 | 0.041 | 0.041 | 0.03 | across_c | t | 2 | 0.062 | 4 | 0.041 | 0.041
design number = 2223-p2022 | 18172.0247 | 0.53217 | 1.0797 | 15 | 5 | 0.01 | 0.212 | 0.041 | 0.041 | 0.023333 | across_c | t | 2 | 0.062 | 4 | 0.041 | 0.041
design number = 1556-p2022 | 18171.2209 | 0.33007 | 0.90572 | 29 | 3 | 0.01 | 0.1 | 0.041 | 0.041 | 0.03 | across_c | t | 1 | 0.062 | 4 | 0.041 | 0.041
design number = 1627-p2022 | 18170.1259 | 0.37138 | 0.95041 | 30 | 10 | 0.01 | 0.1 | 0.041 | 0.041 | 0.023333 | across_c | t | 1 | 0.062 | 4 | 0.041 | 0.041
design number = 6440-p2022 | 18169.8462 | 0.47263 | 0.91744 | 17 | 3 | 0.011333 | 0.156 | 0.041 | 0.041 | 0.03 | across_c | t | 2 | 0.060667 | 4 | 0.041 | 0.041
design number = 6232-p2022 | 18167.6009 | 0.53136 | 1.0778 | 15 | 6 | 0.011333 | 0.212 | 0.041 | 0.041 | 0.03 | across_c | t | 2 | 0.060667 | 4 | 0.041 | 0.041
design number = 4462-p2022 | 18165.1824 | 0.49071 | 0.87481 | 16 | 4 | 0.011333 | 0.156 | 0.041 | 0.041 | 0.016667 | across_c | t | 1 | 0.060667 | 4 | 0.041 | 0.041
design number = 1530-p2022 | 18162.2769 | 0.36637 | 0.91278 | 28 | 8 | 0.01 | 0.1 | 0.041 | 0.041 | 0.016667 | across_c | t | 1 | 0.062 | 4 | 0.041 | 0.041
design number = 3234-p2022 | 18149.3058 | 0.50352 | 0.95341 | 30 | 5 | 0.01 | 0.1 | 0.041 | 0.041 | 0.016667 | across_c | t | 2 | 0.062 | 4 | 0.041 | 0.041
design number = 6624-p2022 | 18147.6395 | 0.4254 | 0.98516 | 19 | 5 | 0.011333 | 0.156 | 0.041 | 0.041 | 0.03 | across_c | t | 2 | 0.060667 | 4 | 0.041 | 0.041
design number = 4512-p2022 | 18146.42 | 0.50944 | 1.0857 | 16 | 5 | 0.011333 | 0.212 | 0.041 | 0.041 | 0.03 | across_c | t | 1 | 0.060667 | 4 | 0.041 | 0.041
design number = 2429-p2022 | 18145.0446 | 0.47401 | 0.91998 | 17 | 2 | 0.01 | 0.156 | 0.041 | 0.041 | 0.01 | across_c | t | 2 | 0.062 | 4 | 0.041 | 0.041
design number = 3177-p2022 | 18143.7355 | 0.40016 | 0.92299 | 29 | 2 | 0.01 | 0.1 | 0.041 | 0.041 | 0.01 | across_c | t | 2 | 0.062 | 4 | 0.041 | 0.041
design number = 3199-p2022 | 18142.1104 | 0.50837 | 0.93542 | 29 | 7 | 0.01 | 0.1 | 0.041 | 0.041 | 0.023333 | across_c | t | 2 | 0.062 | 4 | 0.041 | 0.041
design number = 2822-p2022 | 18140.5231 | 0.37435 | 0.77768 | 22 | 1 | 0.01 | 0.1 | 0.041 | 0.041 | 0.016667 | across_c | t | 2 | 0.062 | 4 | 0.041 | 0.041
design number = 8423-p2022 | 18140.4412 | 0.53179 | 1.0445 | 15 | 4 | 0.012667 | 0.212 | 0.041 | 0.041 | 0.023333 | across_c | t | 1 | 0.059333 | 4 | 0.041 | 0.041
design number = 1379-p2022 | 18136.9912 | 0.35185 | 0.82954 | 25 | 3 | 0.01 | 0.1 | 0.041 | 0.041 | 0.023333 | across_c | t | 1 | 0.062 | 4 | 0.041 | 0.041
design number = 10319-p2022 | 18136.4258 | 0.52526 | 1.0797 | 15 | 5 | 0.012667 | 0.212 | 0.041 | 0.041 | 0.023333 | across_c | t | 2 | 0.059333 | 4 | 0.041 | 0.041
design number = 3242-p2022 | 18133.264 | 0.5439 | 0.96155 | 30 | 7 | 0.01 | 0.1 | 0.041 | 0.041 | 0.016667 | across_c | t | 2 | 0.062 | 4 | 0.041 | 0.041
design number = 4583-p2022 | 18131.7302 | 0.47065 | 0.88995 | 17 | 1 | 0.011333 | 0.156 | 0.041 | 0.041 | 0.023333 | across_c | t | 1 | 0.060667 | 4 | 0.041 | 0.041
design number = 2799-p2022 | 18127.0717 | 0.51652 | 1.0556 | 21 | 6 | 0.01 | 0.156 | 0.041 | 0.041 | 0.023333 | across_c | t | 2 | 0.062 | 4 | 0.041 | 0.041
design number = 8505-p2022 | 18126.8019 | 0.48967 | 0.87227 | 16 | 3 | 0.012667 | 0.156 | 0.041 | 0.041 | 0.01 | across_c | t | 1 | 0.059333 | 4 | 0.041 | 0.041
design number = 4458-p2022 | 18122.4512 | 0.48951 | 0.86979 | 16 | 3 | 0.011333 | 0.156 | 0.041 | 0.041 | 0.016667 | across_c | t | 1 | 0.060667 | 4 | 0.041 | 0.041
design number = 3238-p2022 | 18122.1012 | 0.52563 | 0.95748 | 30 | 6 | 0.01 | 0.1 | 0.041 | 0.041 | 0.016667 | across_c | t | 2 | 0.062 | 4 | 0.041 | 0.041
design number = 9819-p2022 | 18119.9527 | 0.62946 | 0.93614 | 12 | 1 | 0.012667 | 0.212 | 0.041 | 0.041 | 0.023333 | across_c | t | 2 | 0.059333 | 4 | 0.041 | 0.041
design number = 8662-p2022 | 18119.7322 | 0.47597 | 0.93048 | 17 | 9 | 0.012667 | 0.156 | 0.041 | 0.041 | 0.016667 | across_c | t | 1 | 0.059333 | 4 | 0.041 | 0.041
design number = 10527-p2022 | 18117.7078 | 0.47592 | 0.91644 | 17 | 2 | 0.012667 | 0.156 | 0.041 | 0.041 | 0.023333 | across_c | t | 2 | 0.059333 | 4 | 0.041 | 0.041
design number = 1478-p2022 | 18116.9129 | 0.33982 | 0.88478 | 27 | 6 | 0.01 | 0.1 | 0.041 | 0.041 | 0.016667 | across_c | t | 1 | 0.062 | 4 | 0.041 | 0.041
design number = 1433-p2022 | 18113.2457 | 0.34509 | 0.87013 | 26 | 6 | 0.01 | 0.1 | 0.041 | 0.041 | 0.01 | across_c | t | 1 | 0.062 | 4 | 0.041 | 0.041
design number = 1728-p2022 | 18113.0958 | 0.61994 | 0.93848 | 12 | 2 | 0.01 | 0.212 | 0.041 | 0.041 | 0.03 | across_c | t | 2 | 0.062 | 4 | 0.041 | 0.041
design number = 10528-p2022 | 18108.1747 | 0.4749 | 0.91443 | 17 | 2 | 0.012667 | 0.156 | 0.041 | 0.041 | 0.03 | across_c | t | 2 | 0.059333 | 4 | 0.041 | 0.041
design number = 2899-p2022 | 18106.8421 | 0.59808 | 1.0974 | 22 | 9 | 0.01 | 0.156 | 0.041 | 0.041 | 0.023333 | across_c | t | 2 | 0.062 | 4 | 0.041 | 0.041
design number = 4466-p2022 | 18106.6359 | 0.48937 | 0.87982 | 16 | 5 | 0.011333 | 0.156 | 0.041 | 0.041 | 0.016667 | across_c | t | 1 | 0.060667 | 4 | 0.041 | 0.041
design number = 6303-p2022 | 18105.4798 | 0.49253 | 0.88538 | 16 | 2 | 0.011333 | 0.156 | 0.041 | 0.041 | 0.023333 | across_c | t | 2 | 0.060667 | 4 | 0.041 | 0.041
design number = 14055-p2022 | 18103.4029 | 0.53002 | 1.0756 | 15 | 4 | 0.014 | 0.212 | 0.041 | 0.041 | 0.023333 | across_c | t | 2 | 0.058 | 4 | 0.041 | 0.041
design number = 1534-p2022 | 18099.2764 | 0.38225 | 0.91699 | 28 | 9 | 0.01 | 0.1 | 0.041 | 0.041 | 0.016667 | across_c | t | 1 | 0.062 | 4 | 0.041 | 0.041
design number = 8517-p2022 | 18098.2846 | 0.48968 | 0.88979 | 16 | 6 | 0.012667 | 0.156 | 0.041 | 0.041 | 0.01 | across_c | t | 1 | 0.059333 | 4 | 0.041 | 0.041
design number = 9818-p2022 | 18098.1485 | 0.62843 | 0.93708 | 12 | 1 | 0.012667 | 0.212 | 0.041 | 0.041 | 0.016667 | across_c | t | 2 | 0.059333 | 4 | 0.041 | 0.041
design number = 1901-p2022 | 18096.6922 | 0.58059 | 0.98628 | 13 | 2 | 0.01 | 0.212 | 0.041 | 0.041 | 0.01 | across_c | t | 2 | 0.062 | 4 | 0.041 | 0.041
design number = 1907-p2022 | 18089.9386 | 0.58037 | 0.98702 | 13 | 3 | 0.01 | 0.212 | 0.041 | 0.041 | 0.023333 | across_c | t | 2 | 0.062 | 4 | 0.041 | 0.041
design number = 6091-p2022 | 18088.0892 | 0.54903 | 1.0334 | 14 | 4 | 0.011333 | 0.212 | 0.041 | 0.041 | 0.023333 | across_c | t | 2 | 0.060667 | 4 | 0.041 | 0.041
design number = 3195-p2022 | 18085.7958 | 0.49137 | 0.93223 | 29 | 6 | 0.01 | 0.1 | 0.041 | 0.041 | 0.023333 | across_c | t | 2 | 0.062 | 4 | 0.041 | 0.041
design number = 2029-p2022 | 18079.7512 | 0.53345 | 0.82081 | 14 | 1 | 0.01 | 0.156 | 0.041 | 0.041 | 0.01 | across_c | t | 2 | 0.062 | 4 | 0.041 | 0.041
design number = 538-p2022 | 18078.9098 | 0.50996 | 0.83371 | 15 | 2 | 0.01 | 0.156 | 0.041 | 0.041 | 0.016667 | across_c | t | 1 | 0.062 | 4 | 0.041 | 0.041
design number = 8719-p2022 | 18077.5697 | 0.44311 | 0.92108 | 18 | 1 | 0.012667 | 0.156 | 0.041 | 0.041 | 0.023333 | across_c | t | 1 | 0.059333 | 4 | 0.041 | 0.041
design number = 3225-p2022 | 18077.5063 | 0.45664 | 0.94775 | 30 | 3 | 0.01 | 0.1 | 0.041 | 0.041 | 0.01 | across_c | t | 2 | 0.062 | 4 | 0.041 | 0.041
design number = 10309-p2022 | 18076.2625 | 0.52259 | 1.0767 | 15 | 3 | 0.012667 | 0.212 | 0.041 | 0.041 | 0.01 | across_c | t | 2 | 0.059333 | 4 | 0.041 | 0.041
design number = 1290-p2022 | 18073.6866 | 0.36496 | 0.79277 | 23 | 3 | 0.01 | 0.1 | 0.041 | 0.041 | 0.016667 | across_c | t | 1 | 0.062 | 4 | 0.041 | 0.041
design number = 2909-p2022 | 18073.0768 | 0.3651 | 0.79843 | 23 | 1 | 0.01 | 0.1 | 0.041 | 0.041 | 0.01 | across_c | t | 2 | 0.062 | 4 | 0.041 | 0.041
design number = 13915-p2022 | 18062.7506 | 0.55453 | 1.025 | 14 | 2 | 0.014 | 0.212 | 0.041 | 0.041 | 0.023333 | across_c | t | 2 | 0.058 | 4 | 0.041 | 0.041
design number = 10259-p2022 | 18061.0788 | 0.50946 | 0.85017 | 15 | 1 | 0.012667 | 0.156 | 0.041 | 0.041 | 0.023333 | across_c | t | 2 | 0.059333 | 4 | 0.041 | 0.041
design number = 6618-p2022 | 18059.601 | 0.42334 | 0.99008 | 19 | 4 | 0.011333 | 0.156 | 0.041 | 0.041 | 0.016667 | across_c | t | 2 | 0.060667 | 4 | 0.041 | 0.041
design number = 6304-p2022 | 18058.2654 | 0.49519 | 0.88337 | 16 | 2 | 0.011333 | 0.156 | 0.041 | 0.041 | 0.03 | across_c | t | 2 | 0.060667 | 4 | 0.041 | 0.041
design number = 2228-p2022 | 18045.4755 | 0.52847 | 1.0778 | 15 | 6 | 0.01 | 0.212 | 0.041 | 0.041 | 0.03 | across_c | t | 2 | 0.062 | 4 | 0.041 | 0.041
design number = 3143-p2022 | 18045.2574 | 0.42836 | 0.90611 | 28 | 4 | 0.01 | 0.1 | 0.041 | 0.041 | 0.023333 | across_c | t | 2 | 0.062 | 4 | 0.041 | 0.041
design number = 1427-p2022 | 18044.971 | 0.34567 | 0.85273 | 26 | 4 | 0.01 | 0.1 | 0.041 | 0.041 | 0.023333 | across_c | t | 1 | 0.062 | 4 | 0.041 | 0.041
design number = 3167-p2022 | 18043.6584 | 0.53659 | 0.92568 | 28 | 10 | 0.01 | 0.1 | 0.041 | 0.041 | 0.023333 | across_c | t | 2 | 0.062 | 4 | 0.041 | 0.041
design number = 908-p2022 | 18042.2971 | 0.4405 | 0.93475 | 18 | 6 | 0.01 | 0.156 | 0.041 | 0.041 | 0.03 | across_c | t | 1 | 0.062 | 4 | 0.041 | 0.041
design number = 584-p2022 | 18042.2085 | 0.52897 | 1.0342 | 15 | 2 | 0.01 | 0.212 | 0.041 | 0.041 | 0.03 | across_c | t | 1 | 0.062 | 4 | 0.041 | 0.041
design number = 2168-p2022 | 18040.5061 | 0.50868 | 0.85231 | 15 | 2 | 0.01 | 0.156 | 0.041 | 0.041 | 0.03 | across_c | t | 2 | 0.062 | 4 | 0.041 | 0.041
design number = 3120-p2022 | 18038.7317 | 0.48995 | 0.894 | 27 | 9 | 0.01 | 0.1 | 0.041 | 0.041 | 0.03 | across_c | t | 2 | 0.062 | 4 | 0.041 | 0.041
design number = 904-p2022 | 18038.2323 | 0.44214 | 0.93182 | 18 | 5 | 0.01 | 0.156 | 0.041 | 0.041 | 0.03 | across_c | t | 1 | 0.062 | 4 | 0.041 | 0.041
design number = 9820-p2022 | 18037.0804 | 0.62631 | 0.93514 | 12 | 1 | 0.012667 | 0.212 | 0.041 | 0.041 | 0.03 | across_c | t | 2 | 0.059333 | 4 | 0.041 | 0.041
design number = 4454-p2022 | 18036.7875 | 0.48729 | 0.86478 | 16 | 2 | 0.011333 | 0.156 | 0.041 | 0.041 | 0.016667 | across_c | t | 1 | 0.060667 | 4 | 0.041 | 0.041
design number = 2886-p2022 | 18036.6889 | 0.55769 | 1.0921 | 22 | 6 | 0.01 | 0.156 | 0.041 | 0.041 | 0.016667 | across_c | t | 2 | 0.062 | 4 | 0.041 | 0.041
design number = 1489-p2022 | 18033.7949 | 0.40715 | 0.90502 | 27 | 9 | 0.01 | 0.1 | 0.041 | 0.041 | 0.01 | across_c | t | 1 | 0.062 | 4 | 0.041 | 0.041
design number = 1198-p2022 | 18033.6028 | 0.37318 | 0.76837 | 22 | 2 | 0.01 | 0.1 | 0.041 | 0.041 | 0.016667 | across_c | t | 1 | 0.062 | 4 | 0.041 | 0.041
design number = 823-p2022 | 18031.1646 | 0.47364 | 0.91398 | 17 | 7 | 0.01 | 0.156 | 0.041 | 0.041 | 0.023333 | across_c | t | 1 | 0.062 | 4 | 0.041 | 0.041
design number = 8634-p2022 | 18030.085 | 0.46782 | 0.89584 | 17 | 2 | 0.012667 | 0.156 | 0.041 | 0.041 | 0.016667 | across_c | t | 1 | 0.059333 | 4 | 0.041 | 0.041
design number = 8666-p2022 | 18027.1039 | 0.47354 | 0.93543 | 17 | 10 | 0.012667 | 0.156 | 0.041 | 0.041 | 0.016667 | across_c | t | 1 | 0.059333 | 4 | 0.041 | 0.041
design number = 13916-p2022 | 18025.6927 | 0.55421 | 1.023 | 14 | 2 | 0.014 | 0.212 | 0.041 | 0.041 | 0.03 | across_c | t | 2 | 0.058 | 4 | 0.041 | 0.041
design number = 10618-p2022 | 18024.1919 | 0.4418 | 0.95427 | 18 | 3 | 0.012667 | 0.156 | 0.041 | 0.041 | 0.016667 | across_c | t | 2 | 0.059333 | 4 | 0.041 | 0.041
design number = 8731-p2022 | 18021.0045 | 0.44368 | 0.9329 | 18 | 4 | 0.012667 | 0.156 | 0.041 | 0.041 | 0.023333 | across_c | t | 1 | 0.059333 | 4 | 0.041 | 0.041
design number = 4981-p2022 | 18020.4262 | 0.37298 | 0.77002 | 22 | 2 | 0.011333 | 0.1 | 0.041 | 0.041 | 0.01 | across_c | t | 1 | 0.060667 | 4 | 0.041 | 0.041
design number = 12391-p2022 | 18014.5349 | 0.52816 | 1.0528 | 15 | 6 | 0.014 | 0.212 | 0.041 | 0.041 | 0.023333 | across_c | t | 1 | 0.058 | 4 | 0.041 | 0.041
design number = 1430-p2022 | 18013.401 | 0.34506 | 0.86085 | 26 | 5 | 0.01 | 0.1 | 0.041 | 0.041 | 0.016667 | across_c | t | 1 | 0.062 | 4 | 0.041 | 0.041
design number = 8501-p2022 | 18009.4515 | 0.48661 | 0.86643 | 16 | 2 | 0.012667 | 0.156 | 0.041 | 0.041 | 0.01 | across_c | t | 1 | 0.059333 | 4 | 0.041 | 0.041
design number = 5066-p2022 | 18008.0343 | 0.36386 | 0.78369 | 23 | 1 | 0.011333 | 0.1 | 0.041 | 0.041 | 0.016667 | across_c | t | 1 | 0.060667 | 4 | 0.041 | 0.041
design number = 2712-p2022 | 18005.9098 | 0.4742 | 1.0188 | 20 | 6 | 0.01 | 0.156 | 0.041 | 0.041 | 0.03 | across_c | t | 2 | 0.062 | 4 | 0.041 | 0.041
design number = 1331-p2022 | 18004.6891 | 0.35605 | 0.80621 | 24 | 2 | 0.01 | 0.1 | 0.041 | 0.041 | 0.023333 | across_c | t | 1 | 0.062 | 4 | 0.041 | 0.041
design number = 1538-p2022 | 18003.1244 | 0.39907 | 0.92119 | 28 | 10 | 0.01 | 0.1 | 0.041 | 0.041 | 0.016667 | across_c | t | 1 | 0.062 | 4 | 0.041 | 0.041
design number = 6896-p2022 | 18002.6085 | 0.45564 | 1.0831 | 22 | 7 | 0.011333 | 0.156 | 0.041 | 0.041 | 0.03 | across_c | t | 2 | 0.060667 | 4 | 0.041 | 0.041
design number = 10258-p2022 | 18002.128 | 0.50776 | 0.85112 | 15 | 1 | 0.012667 | 0.156 | 0.041 | 0.041 | 0.016667 | across_c | t | 2 | 0.059333 | 4 | 0.041 | 0.041
design number = 2736-p2022 | 18000.7832 | 0.37823 | 0.7558 | 21 | 1 | 0.01 | 0.1 | 0.041 | 0.041 | 0.03 | across_c | t | 2 | 0.062 | 4 | 0.041 | 0.041
design number = 10526-p2022 | 17997.4695 | 0.47276 | 0.91833 | 17 | 2 | 0.012667 | 0.156 | 0.041 | 0.041 | 0.016667 | across_c | t | 2 | 0.059333 | 4 | 0.041 | 0.041
design number = 900-p2022 | 17996.4056 | 0.44276 | 0.92888 | 18 | 4 | 0.01 | 0.156 | 0.041 | 0.041 | 0.03 | across_c | t | 1 | 0.062 | 4 | 0.041 | 0.041
design number = 1017-p2022 | 17995.5837 | 0.39401 | 0.72472 | 20 | 1 | 0.01 | 0.1 | 0.041 | 0.041 | 0.01 | across_c | t | 1 | 0.062 | 4 | 0.041 | 0.041
design number = 13914-p2022 | 17994.729 | 0.54806 | 1.0269 | 14 | 2 | 0.014 | 0.212 | 0.041 | 0.041 | 0.016667 | across_c | t | 2 | 0.058 | 4 | 0.041 | 0.041
design number = 912-p2022 | 17993.6627 | 0.43932 | 0.93768 | 18 | 7 | 0.01 | 0.156 | 0.041 | 0.041 | 0.03 | across_c | t | 1 | 0.062 | 4 | 0.041 | 0.041
design number = 1482-p2022 | 17993.5773 | 0.33915 | 0.88905 | 27 | 7 | 0.01 | 0.1 | 0.041 | 0.041 | 0.016667 | across_c | t | 1 | 0.062 | 4 | 0.041 | 0.041
design number = 4856-p2022 | 17990.6895 | 0.41076 | 0.98794 | 20 | 3 | 0.011333 | 0.156 | 0.041 | 0.041 | 0.03 | across_c | t | 1 | 0.060667 | 4 | 0.041 | 0.041
design number = 3108-p2022 | 17988.2485 | 0.44274 | 0.88702 | 27 | 6 | 0.01 | 0.1 | 0.041 | 0.041 | 0.03 | across_c | t | 2 | 0.062 | 4 | 0.041 | 0.041
design number = 1109-p2022 | 17985.144 | 0.38176 | 0.75015 | 21 | 2 | 0.01 | 0.1 | 0.041 | 0.041 | 0.01 | across_c | t | 1 | 0.062 | 4 | 0.041 | 0.041
design number = 1201-p2022 | 17984.2869 | 0.36948 | 0.77545 | 22 | 3 | 0.01 | 0.1 | 0.041 | 0.041 | 0.01 | across_c | t | 1 | 0.062 | 4 | 0.041 | 0.041
design number = 10260-p2022 | 17983.4576 | 0.50728 | 0.84917 | 15 | 1 | 0.012667 | 0.156 | 0.041 | 0.041 | 0.03 | across_c | t | 2 | 0.059333 | 4 | 0.041 | 0.041
design number = 5912-p2022 | 17982.6237 | 0.57803 | 0.98401 | 13 | 3 | 0.011333 | 0.212 | 0.041 | 0.041 | 0.03 | across_c | t | 2 | 0.060667 | 4 | 0.041 | 0.041
design number = 6913-p2022 | 17978.9649 | 0.36233 | 0.79843 | 23 | 1 | 0.011333 | 0.1 | 0.041 | 0.041 | 0.01 | across_c | t | 2 | 0.060667 | 4 | 0.041 | 0.041
design number = 2435-p2022 | 17973.3816 | 0.47213 | 0.92045 | 17 | 3 | 0.01 | 0.156 | 0.041 | 0.041 | 0.023333 | across_c | t | 2 | 0.062 | 4 | 0.041 | 0.041
design number = 2092-p2022 | 17972.1908 | 0.55116 | 1.0326 | 14 | 5 | 0.01 | 0.212 | 0.041 | 0.041 | 0.03 | across_c | t | 2 | 0.062 | 4 | 0.041 | 0.041
design number = 5077-p2022 | 17970.231 | 0.36291 | 0.80062 | 23 | 4 | 0.011333 | 0.1 | 0.041 | 0.041 | 0.01 | across_c | t | 1 | 0.060667 | 4 | 0.041 | 0.041
design number = 4792-p2022 | 17964.9165 | 0.42112 | 0.97414 | 19 | 9 | 0.011333 | 0.156 | 0.041 | 0.041 | 0.03 | across_c | t | 1 | 0.060667 | 4 | 0.041 | 0.041
design number = 1106-p2022 | 17964.5166 | 0.38185 | 0.74382 | 21 | 1 | 0.01 | 0.1 | 0.041 | 0.041 | 0.016667 | across_c | t | 1 | 0.062 | 4 | 0.041 | 0.041
design number = 3147-p2022 | 17963.9658 | 0.45551 | 0.90937 | 28 | 5 | 0.01 | 0.1 | 0.041 | 0.041 | 0.023333 | across_c | t | 2 | 0.062 | 4 | 0.041 | 0.041
design number = 4788-p2022 | 17963.5111 | 0.4217 | 0.97128 | 19 | 8 | 0.011333 | 0.156 | 0.041 | 0.041 | 0.03 | across_c | t | 1 | 0.060667 | 4 | 0.041 | 0.041
design number = 3091-p2022 | 17963.4564 | 0.35134 | 0.87972 | 27 | 2 | 0.01 | 0.1 | 0.041 | 0.041 | 0.023333 | across_c | t | 2 | 0.062 | 4 | 0.041 | 0.041
design number = 10324-p2022 | 17961.5535 | 0.52292 | 1.0778 | 15 | 6 | 0.012667 | 0.212 | 0.041 | 0.041 | 0.03 | across_c | t | 2 | 0.059333 | 4 | 0.041 | 0.041
design number = 4470-p2022 | 17960.3653 | 0.48665 | 0.88484 | 16 | 6 | 0.011333 | 0.156 | 0.041 | 0.041 | 0.016667 | across_c | t | 1 | 0.060667 | 4 | 0.041 | 0.041
design number = 1608-p2022 | 17958.5127 | 0.318 | 0.92976 | 30 | 5 | 0.01 | 0.1 | 0.041 | 0.041 | 0.03 | across_c | t | 1 | 0.062 | 4 | 0.041 | 0.041
design number = 12371-p2022 | 17956.829 | 0.52587 | 1.0321 | 15 | 1 | 0.014 | 0.212 | 0.041 | 0.041 | 0.023333 | across_c | t | 1 | 0.058 | 4 | 0.041 | 0.041
design number = 3096-p2022 | 17954.0728 | 0.36851 | 0.88004 | 27 | 3 | 0.01 | 0.1 | 0.041 | 0.041 | 0.03 | across_c | t | 2 | 0.062 | 4 | 0.041 | 0.041
design number = 2803-p2022 | 17953.2422 | 0.54154 | 1.0594 | 21 | 7 | 0.01 | 0.156 | 0.041 | 0.041 | 0.023333 | across_c | t | 2 | 0.062 | 4 | 0.041 | 0.041
design number = 4599-p2022 | 17952.8669 | 0.4655 | 0.90597 | 17 | 5 | 0.011333 | 0.156 | 0.041 | 0.041 | 0.023333 | across_c | t | 1 | 0.060667 | 4 | 0.041 | 0.041
design number = 3104-p2022 | 17952.8023 | 0.42201 | 0.88469 | 27 | 5 | 0.01 | 0.1 | 0.041 | 0.041 | 0.03 | across_c | t | 2 | 0.062 | 4 | 0.041 | 0.041
design number = 3100-p2022 | 17950.243 | 0.39713 | 0.88237 | 27 | 4 | 0.01 | 0.1 | 0.041 | 0.041 | 0.03 | across_c | t | 2 | 0.062 | 4 | 0.041 | 0.041
design number = 6439-p2022 | 17949.3846 | 0.46612 | 0.92045 | 17 | 3 | 0.011333 | 0.156 | 0.041 | 0.041 | 0.023333 | across_c | t | 2 | 0.060667 | 4 | 0.041 | 0.041
design number = 542-p2022 | 17947.7432 | 0.50621 | 0.8388 | 15 | 3 | 0.01 | 0.156 | 0.041 | 0.041 | 0.016667 | across_c | t | 1 | 0.062 | 4 | 0.041 | 0.041
design number = 2298-p2022 | 17944.9458 | 0.49208 | 0.88726 | 16 | 2 | 0.01 | 0.156 | 0.041 | 0.041 | 0.016667 | across_c | t | 2 | 0.062 | 4 | 0.041 | 0.041
design number = 2735-p2022 | 17944.8077 | 0.37705 | 0.7568 | 21 | 1 | 0.01 | 0.1 | 0.041 | 0.041 | 0.023333 | across_c | t | 2 | 0.062 | 4 | 0.041 | 0.041
design number = 10705-p2022 | 17939.8489 | 0.42053 | 0.98774 | 19 | 3 | 0.012667 | 0.156 | 0.041 | 0.041 | 0.01 | across_c | t | 2 | 0.059333 | 4 | 0.041 | 0.041
design number = 1508-p2022 | 17937.3999 | 0.3305 | 0.88366 | 28 | 2 | 0.01 | 0.1 | 0.041 | 0.041 | 0.03 | across_c | t | 1 | 0.062 | 4 | 0.041 | 0.041
design number = 4796-p2022 | 17937.1499 | 0.42047 | 0.97701 | 19 | 10 | 0.011333 | 0.156 | 0.041 | 0.041 | 0.03 | across_c | t | 1 | 0.060667 | 4 | 0.041 | 0.041
design number = 8576-p2022 | 17937.1422 | 0.50356 | 1.098 | 16 | 9 | 0.012667 | 0.212 | 0.041 | 0.041 | 0.03 | across_c | t | 1 | 0.059333 | 4 | 0.041 | 0.041
design number = 4784-p2022 | 17934.6469 | 0.42335 | 0.96841 | 19 | 7 | 0.011333 | 0.156 | 0.041 | 0.041 | 0.03 | across_c | t | 1 | 0.060667 | 4 | 0.041 | 0.041
design number = 1571-p2022 | 17932.6218 | 0.3268 | 0.9215 | 29 | 7 | 0.01 | 0.1 | 0.041 | 0.041 | 0.023333 | across_c | t | 1 | 0.062 | 4 | 0.041 | 0.041
design number = 3163-p2022 | 17931.6843 | 0.52672 | 0.92242 | 28 | 9 | 0.01 | 0.1 | 0.041 | 0.041 | 0.023333 | across_c | t | 2 | 0.062 | 4 | 0.041 | 0.041
design number = 10716-p2022 | 17931.434 | 0.42033 | 0.98516 | 19 | 5 | 0.012667 | 0.156 | 0.041 | 0.041 | 0.03 | across_c | t | 2 | 0.059333 | 4 | 0.041 | 0.041
design number = 8521-p2022 | 17930.0328 | 0.48776 | 0.89563 | 16 | 7 | 0.012667 | 0.156 | 0.041 | 0.041 | 0.01 | across_c | t | 1 | 0.059333 | 4 | 0.041 | 0.041
design number = 6096-p2022 | 17927.9188 | 0.54417 | 1.0326 | 14 | 5 | 0.011333 | 0.212 | 0.041 | 0.041 | 0.03 | across_c | t | 2 | 0.060667 | 4 | 0.041 | 0.041
design number = 13426-p2022 | 17927.0138 | 0.70754 | 1.0629 | 11 | 1 | 0.014 | 0.268 | 0.041 | 0.041 | 0.016667 | across_c | t | 2 | 0.058 | 4 | 0.041 | 0.041
design number = 4508-p2022 | 17924.1734 | 0.5032 | 1.0826 | 16 | 4 | 0.011333 | 0.212 | 0.041 | 0.041 | 0.03 | across_c | t | 1 | 0.060667 | 4 | 0.041 | 0.041
design number = 2716-p2022 | 17922.1507 | 0.49676 | 1.0216 | 20 | 7 | 0.01 | 0.156 | 0.041 | 0.041 | 0.03 | across_c | t | 2 | 0.062 | 4 | 0.041 | 0.041
design number = 671-p2022 | 17917.6577 | 0.48397 | 0.86289 | 16 | 2 | 0.01 | 0.156 | 0.041 | 0.041 | 0.023333 | across_c | t | 1 | 0.062 | 4 | 0.041 | 0.041
design number = 1567-p2022 | 17913.8013 | 0.32798 | 0.91831 | 29 | 6 | 0.01 | 0.1 | 0.041 | 0.041 | 0.023333 | across_c | t | 1 | 0.062 | 4 | 0.041 | 0.041
design number = 9817-p2022 | 17912.9961 | 0.61952 | 0.93791 | 12 | 1 | 0.012667 | 0.212 | 0.041 | 0.041 | 0.01 | across_c | t | 2 | 0.059333 | 4 | 0.041 | 0.041
design number = 6531-p2022 | 17912.7201 | 0.43734 | 0.95538 | 18 | 4 | 0.011333 | 0.156 | 0.041 | 0.041 | 0.023333 | across_c | t | 2 | 0.060667 | 4 | 0.041 | 0.041
design number = 10624-p2022 | 17912.0967 | 0.43905 | 0.95137 | 18 | 4 | 0.012667 | 0.156 | 0.041 | 0.041 | 0.03 | across_c | t | 2 | 0.059333 | 4 | 0.041 | 0.041
design number = 4603-p2022 | 17910.6871 | 0.46512 | 0.90998 | 17 | 6 | 0.011333 | 0.156 | 0.041 | 0.041 | 0.023333 | across_c | t | 1 | 0.060667 | 4 | 0.041 | 0.041
design number = 916-p2022 | 17909.1267 | 0.43725 | 0.94062 | 18 | 8 | 0.01 | 0.156 | 0.041 | 0.041 | 0.03 | across_c | t | 1 | 0.062 | 4 | 0.041 | 0.041
design number = 1560-p2022 | 17907.97 | 0.32595 | 0.90791 | 29 | 4 | 0.01 | 0.1 | 0.041 | 0.041 | 0.03 | across_c | t | 1 | 0.062 | 4 | 0.041 | 0.041
design number = 6716-p2022 | 17906.1685 | 0.42275 | 1.0188 | 20 | 6 | 0.011333 | 0.156 | 0.041 | 0.041 | 0.03 | across_c | t | 2 | 0.060667 | 4 | 0.041 | 0.041
design number = 1475-p2022 | 17906.1228 | 0.33802 | 0.87579 | 27 | 5 | 0.01 | 0.1 | 0.041 | 0.041 | 0.023333 | across_c | t | 1 | 0.062 | 4 | 0.041 | 0.041
design number = 4595-p2022 | 17905.7345 | 0.46402 | 0.90197 | 17 | 4 | 0.011333 | 0.156 | 0.041 | 0.041 | 0.023333 | across_c | t | 1 | 0.060667 | 4 | 0.041 | 0.041
design number = 6891-p2022 | 17905.0687 | 0.47312 | 1.0864 | 22 | 6 | 0.011333 | 0.156 | 0.041 | 0.041 | 0.023333 | across_c | t | 2 | 0.060667 | 4 | 0.041 | 0.041
design number = 6793-p2022 | 17903.9614 | 0.47618 | 1.0552 | 21 | 4 | 0.011333 | 0.156 | 0.041 | 0.041 | 0.01 | across_c | t | 2 | 0.060667 | 4 | 0.041 | 0.041
design number = 10178-p2022 | 17900.7538 | 0.54928 | 1.032 | 14 | 3 | 0.012667 | 0.212 | 0.041 | 0.041 | 0.016667 | across_c | t | 2 | 0.059333 | 4 | 0.041 | 0.041
design number = 896-p2022 | 17900.4654 | 0.441 | 0.92595 | 18 | 3 | 0.01 | 0.156 | 0.041 | 0.041 | 0.03 | across_c | t | 1 | 0.062 | 4 | 0.041 | 0.041
design number = 13427-p2022 | 17893.5296 | 0.70651 | 1.062 | 11 | 1 | 0.014 | 0.268 | 0.041 | 0.041 | 0.023333 | across_c | t | 2 | 0.058 | 4 | 0.041 | 0.041
design number = 1283-p2022 | 17893.1086 | 0.36156 | 0.78275 | 23 | 1 | 0.01 | 0.1 | 0.041 | 0.041 | 0.023333 | across_c | t | 1 | 0.062 | 4 | 0.041 | 0.041
design number = 1338-p2022 | 17891.2219 | 0.3571 | 0.81705 | 24 | 4 | 0.01 | 0.1 | 0.041 | 0.041 | 0.016667 | across_c | t | 1 | 0.062 | 4 | 0.041 | 0.041
design number = 4321-p2022 | 17890.6442 | 0.50465 | 0.83536 | 15 | 2 | 0.011333 | 0.156 | 0.041 | 0.041 | 0.01 | across_c | t | 1 | 0.060667 | 4 | 0.041 | 0.041
design number = 4325-p2022 | 17889.46 | 0.50463 | 0.84127 | 15 | 3 | 0.011333 | 0.156 | 0.041 | 0.041 | 0.01 | across_c | t | 1 | 0.060667 | 4 | 0.041 | 0.041
design number = 3116-p2022 | 17889.321 | 0.47957 | 0.89167 | 27 | 8 | 0.01 | 0.1 | 0.041 | 0.041 | 0.03 | across_c | t | 2 | 0.062 | 4 | 0.041 | 0.041
design number = 14060-p2022 | 17889.052 | 0.524 | 1.0747 | 15 | 5 | 0.014 | 0.212 | 0.041 | 0.041 | 0.03 | across_c | t | 2 | 0.058 | 4 | 0.041 | 0.041
design number = 1727-p2022 | 17887.5942 | 0.61654 | 0.94048 | 12 | 2 | 0.01 | 0.212 | 0.041 | 0.041 | 0.023333 | across_c | t | 2 | 0.062 | 4 | 0.041 | 0.041
design number = 10184-p2022 | 17887.3668 | 0.54855 | 1.0294 | 14 | 4 | 0.012667 | 0.212 | 0.041 | 0.041 | 0.03 | across_c | t | 2 | 0.059333 | 4 | 0.041 | 0.041
design number = 6302-p2022 | 17885.984 | 0.48408 | 0.88726 | 16 | 2 | 0.011333 | 0.156 | 0.041 | 0.041 | 0.016667 | across_c | t | 2 | 0.060667 | 4 | 0.041 | 0.041
design number = 8419-p2022 | 17885.8078 | 0.52419 | 1.0404 | 15 | 3 | 0.012667 | 0.212 | 0.041 | 0.041 | 0.023333 | across_c | t | 1 | 0.059333 | 4 | 0.041 | 0.041
design number = 675-p2022 | 17885.7466 | 0.48321 | 0.86696 | 16 | 3 | 0.01 | 0.156 | 0.041 | 0.041 | 0.023333 | across_c | t | 1 | 0.062 | 4 | 0.041 | 0.041
design number = 4780-p2022 | 17882.695 | 0.42306 | 0.96554 | 19 | 6 | 0.011333 | 0.156 | 0.041 | 0.041 | 0.03 | across_c | t | 1 | 0.060667 | 4 | 0.041 | 0.041
design number = 1575-p2022 | 17882.5662 | 0.3297 | 0.9247 | 29 | 8 | 0.01 | 0.1 | 0.041 | 0.041 | 0.023333 | across_c | t | 1 | 0.062 | 4 | 0.041 | 0.041
design number = 6035-p2022 | 17882.1017 | 0.52822 | 0.81904 | 14 | 1 | 0.011333 | 0.156 | 0.041 | 0.041 | 0.023333 | across_c | t | 2 | 0.060667 | 4 | 0.041 | 0.041
design number = 10710-p2022 | 17878.9413 | 0.4191 | 0.99008 | 19 | 4 | 0.012667 | 0.156 | 0.041 | 0.041 | 0.016667 | across_c | t | 2 | 0.059333 | 4 | 0.041 | 0.041
design number = 6036-p2022 | 17868.8959 | 0.52818 | 0.81804 | 14 | 1 | 0.011333 | 0.156 | 0.041 | 0.041 | 0.03 | across_c | t | 2 | 0.060667 | 4 | 0.041 | 0.041
design number = 1493-p2022 | 17868.4908 | 0.42521 | 0.91012 | 27 | 10 | 0.01 | 0.1 | 0.041 | 0.041 | 0.01 | across_c | t | 1 | 0.062 | 4 | 0.041 | 0.041
design number = 3048-p2022 | 17868.0257 | 0.34058 | 0.85785 | 26 | 2 | 0.01 | 0.1 | 0.041 | 0.041 | 0.03 | across_c | t | 2 | 0.062 | 4 | 0.041 | 0.041
design number = 3138-p2022 | 17854.355 | 0.41481 | 0.90568 | 28 | 3 | 0.01 | 0.1 | 0.041 | 0.041 | 0.016667 | across_c | t | 2 | 0.062 | 4 | 0.041 | 0.041
design number = 2877-p2022 | 17853.7686 | 0.52241 | 1.0862 | 22 | 4 | 0.01 | 0.156 | 0.041 | 0.041 | 0.01 | across_c | t | 2 | 0.062 | 4 | 0.041 | 0.041
design number = 2720-p2022 | 17846.5852 | 0.51706 | 1.0244 | 20 | 8 | 0.01 | 0.156 | 0.041 | 0.041 | 0.03 | across_c | t | 2 | 0.062 | 4 | 0.041 | 0.041
design number = 8572-p2022 | 17846.0006 | 0.50101 | 1.0949 | 16 | 8 | 0.012667 | 0.212 | 0.041 | 0.041 | 0.03 | across_c | t | 1 | 0.059333 | 4 | 0.041 | 0.041
design number = 5070-p2022 | 17844.8503 | 0.36059 | 0.78823 | 23 | 2 | 0.011333 | 0.1 | 0.041 | 0.041 | 0.016667 | across_c | t | 1 | 0.060667 | 4 | 0.041 | 0.041
design number = 6827-p2022 | 17841.1898 | 0.36817 | 0.77673 | 22 | 1 | 0.011333 | 0.1 | 0.041 | 0.041 | 0.023333 | across_c | t | 2 | 0.060667 | 4 | 0.041 | 0.041
design number = 1293-p2022 | 17840.2459 | 0.35965 | 0.80062 | 23 | 4 | 0.01 | 0.1 | 0.041 | 0.041 | 0.01 | across_c | t | 1 | 0.062 | 4 | 0.041 | 0.041
design number = 6828-p2022 | 17839.6719 | 0.36873 | 0.77573 | 22 | 1 | 0.011333 | 0.1 | 0.041 | 0.041 | 0.03 | across_c | t | 2 | 0.060667 | 4 | 0.041 | 0.041
design number = 3159-p2022 | 17836.0609 | 0.51479 | 0.91916 | 28 | 8 | 0.01 | 0.1 | 0.041 | 0.041 | 0.023333 | across_c | t | 2 | 0.062 | 4 | 0.041 | 0.041
design number = 9022-p2022 | 17831.151 | 0.80432 | 0.49307 | 8 | 0 | 0.012667 | 0.1 | 0.041 | 0.041 | 0.016667 | across_c | t | 2 | 0.059333 | 4 | 0.041 | 0.041
design number = 1437-p2022 | 17831.1425 | 0.36178 | 0.8753 | 26 | 7 | 0.01 | 0.1 | 0.041 | 0.041 | 0.01 | across_c | t | 1 | 0.062 | 4 | 0.041 | 0.041
design number = 4985-p2022 | 17830.337 | 0.36898 | 0.77545 | 22 | 3 | 0.011333 | 0.1 | 0.041 | 0.041 | 0.01 | across_c | t | 1 | 0.060667 | 4 | 0.041 | 0.041
design number = 4329-p2022 | 17829.0878 | 0.50288 | 0.84718 | 15 | 4 | 0.011333 | 0.156 | 0.041 | 0.041 | 0.01 | across_c | t | 1 | 0.060667 | 4 | 0.041 | 0.041
design number = 6798-p2022 | 17827.7037 | 0.46912 | 1.0566 | 21 | 5 | 0.011333 | 0.156 | 0.041 | 0.041 | 0.016667 | across_c | t | 2 | 0.060667 | 4 | 0.041 | 0.041
design number = 1512-p2022 | 17818.5758 | 0.32846 | 0.88592 | 28 | 3 | 0.01 | 0.1 | 0.041 | 0.041 | 0.03 | across_c | t | 1 | 0.062 | 4 | 0.041 | 0.041
design number = 3210-p2022 | 17818.5731 | 0.57151 | 0.95444 | 29 | 10 | 0.01 | 0.1 | 0.041 | 0.041 | 0.016667 | across_c | t | 2 | 0.062 | 4 | 0.041 | 0.041
design number = 923-p2022 | 17818.2824 | 0.43504 | 0.95652 | 18 | 10 | 0.01 | 0.156 | 0.041 | 0.041 | 0.023333 | across_c | t | 1 | 0.062 | 4 | 0.041 | 0.041
design number = 827-p2022 | 17815.8694 | 0.46374 | 0.91799 | 17 | 8 | 0.01 | 0.156 | 0.041 | 0.041 | 0.023333 | across_c | t | 1 | 0.062 | 4 | 0.041 | 0.041
design number = 679-p2022 | 17814.6745 | 0.48166 | 0.87104 | 16 | 4 | 0.01 | 0.156 | 0.041 | 0.041 | 0.023333 | across_c | t | 1 | 0.062 | 4 | 0.041 | 0.041
design number = 402-p2022 | 17814.1524 | 0.52669 | 0.7975 | 14 | 1 | 0.01 | 0.156 | 0.041 | 0.041 | 0.016667 | across_c | t | 1 | 0.062 | 4 | 0.041 | 0.041
design number = 1460-p2022 | 17811.0404 | 0.33344 | 0.86147 | 27 | 1 | 0.01 | 0.1 | 0.041 | 0.041 | 0.03 | across_c | t | 1 | 0.062 | 4 | 0.041 | 0.041
design number = 892-p2022 | 17808.0044 | 0.43844 | 0.92301 | 18 | 2 | 0.01 | 0.156 | 0.041 | 0.041 | 0.03 | across_c | t | 1 | 0.062 | 4 | 0.041 | 0.041
design number = 2167-p2022 | 17807.0063 | 0.50221 | 0.85431 | 15 | 2 | 0.01 | 0.156 | 0.041 | 0.041 | 0.023333 | across_c | t | 2 | 0.062 | 4 | 0.041 | 0.041
design number = 13425-p2022 | 17805.5506 | 0.70275 | 1.0637 | 11 | 1 | 0.014 | 0.268 | 0.041 | 0.041 | 0.01 | across_c | t | 2 | 0.058 | 4 | 0.041 | 0.041
design number = 1385-p2022 | 17803.6569 | 0.34556 | 0.84531 | 25 | 5 | 0.01 | 0.1 | 0.041 | 0.041 | 0.01 | across_c | t | 1 | 0.062 | 4 | 0.041 | 0.041
design number = 8525-p2022 | 17803.3833 | 0.4882 | 0.90147 | 16 | 8 | 0.012667 | 0.156 | 0.041 | 0.041 | 0.01 | across_c | t | 1 | 0.059333 | 4 | 0.041 | 0.041
design number = 2702-p2022 | 17802.3627 | 0.47276 | 1.021 | 20 | 4 | 0.01 | 0.156 | 0.041 | 0.041 | 0.016667 | across_c | t | 2 | 0.062 | 4 | 0.041 | 0.041
design number = 1912-p2022 | 17800.7944 | 0.57109 | 0.98728 | 13 | 4 | 0.01 | 0.212 | 0.041 | 0.041 | 0.03 | across_c | t | 2 | 0.062 | 4 | 0.041 | 0.041
design number = 12387-p2022 | 17800.3803 | 0.52182 | 1.0486 | 15 | 5 | 0.014 | 0.212 | 0.041 | 0.041 | 0.023333 | across_c | t | 1 | 0.058 | 4 | 0.041 | 0.041
design number = 3095-p2022 | 17797.1593 | 0.38635 | 0.88305 | 27 | 3 | 0.01 | 0.1 | 0.041 | 0.041 | 0.023333 | across_c | t | 2 | 0.062 | 4 | 0.041 | 0.041
design number = 6034-p2022 | 17795.6198 | 0.52463 | 0.81998 | 14 | 1 | 0.011333 | 0.156 | 0.041 | 0.041 | 0.016667 | across_c | t | 2 | 0.060667 | 4 | 0.041 | 0.041
design number = 2609-p2022 | 17795.5782 | 0.46949 | 0.98774 | 19 | 3 | 0.01 | 0.156 | 0.041 | 0.041 | 0.01 | across_c | t | 2 | 0.062 | 4 | 0.041 | 0.041
design number = 2807-p2022 | 17795.4194 | 0.56395 | 1.0631 | 21 | 8 | 0.01 | 0.156 | 0.041 | 0.041 | 0.023333 | across_c | t | 2 | 0.062 | 4 | 0.041 | 0.041
design number = 920-p2022 | 17789.3406 | 0.43433 | 0.94355 | 18 | 9 | 0.01 | 0.156 | 0.041 | 0.041 | 0.03 | across_c | t | 1 | 0.062 | 4 | 0.041 | 0.041
design number = 546-p2022 | 17786.3736 | 0.50134 | 0.84388 | 15 | 4 | 0.01 | 0.156 | 0.041 | 0.041 | 0.016667 | across_c | t | 1 | 0.062 | 4 | 0.041 | 0.041
design number = 5074-p2022 | 17784.3155 | 0.35936 | 0.79277 | 23 | 3 | 0.011333 | 0.1 | 0.041 | 0.041 | 0.016667 | across_c | t | 1 | 0.060667 | 4 | 0.041 | 0.041
design number = 2724-p2022 | 17782.2403 | 0.53525 | 1.0272 | 20 | 9 | 0.01 | 0.156 | 0.041 | 0.041 | 0.03 | across_c | t | 2 | 0.062 | 4 | 0.041 | 0.041
design number = 13428-p2022 | 17781.2996 | 0.70208 | 1.061 | 11 | 1 | 0.014 | 0.268 | 0.041 | 0.041 | 0.03 | across_c | t | 2 | 0.058 | 4 | 0.041 | 0.041
design number = 3090-p2022 | 17781.1361 | 0.36483 | 0.88161 | 27 | 2 | 0.01 | 0.1 | 0.041 | 0.041 | 0.016667 | across_c | t | 2 | 0.062 | 4 | 0.041 | 0.041
design number = 4607-p2022 | 17775.083 | 0.46435 | 0.91398 | 17 | 7 | 0.011333 | 0.156 | 0.041 | 0.041 | 0.023333 | across_c | t | 1 | 0.060667 | 4 | 0.041 | 0.041
design number = 4776-p2022 | 17774.5133 | 0.42099 | 0.96268 | 19 | 5 | 0.011333 | 0.156 | 0.041 | 0.041 | 0.03 | across_c | t | 1 | 0.060667 | 4 | 0.041 | 0.041
design number = 2794-p2022 | 17774.431 | 0.51378 | 1.0566 | 21 | 5 | 0.01 | 0.156 | 0.041 | 0.041 | 0.016667 | across_c | t | 2 | 0.062 | 4 | 0.041 | 0.041
design number = 6826-p2022 | 17774.124 | 0.36397 | 0.77768 | 22 | 1 | 0.011333 | 0.1 | 0.041 | 0.041 | 0.016667 | across_c | t | 2 | 0.060667 | 4 | 0.041 | 0.041
design number = 9021-p2022 | 17771.2413 | 0.80156 | 0.49307 | 8 | 0 | 0.012667 | 0.1 | 0.041 | 0.041 | 0.01 | across_c | t | 2 | 0.059333 | 4 | 0.041 | 0.041
design number = 8727-p2022 | 17766.5631 | 0.43676 | 0.92896 | 18 | 3 | 0.012667 | 0.156 | 0.041 | 0.041 | 0.023333 | across_c | t | 1 | 0.059333 | 4 | 0.041 | 0.041
design number = 4852-p2022 | 17766.406 | 0.40519 | 0.98514 | 20 | 2 | 0.011333 | 0.156 | 0.041 | 0.041 | 0.03 | across_c | t | 1 | 0.060667 | 4 | 0.041 | 0.041
design number = 6433-p2022 | 17764.5418 | 0.46664 | 0.91998 | 17 | 2 | 0.011333 | 0.156 | 0.041 | 0.041 | 0.01 | across_c | t | 2 | 0.060667 | 4 | 0.041 | 0.041
design number = 9999-p2022 | 17764.0832 | 0.571 | 0.98275 | 13 | 2 | 0.012667 | 0.212 | 0.041 | 0.041 | 0.023333 | across_c | t | 2 | 0.059333 | 4 | 0.041 | 0.041
design number = 4364-p2022 | 17759.7243 | 0.52032 | 1.0311 | 15 | 1 | 0.011333 | 0.212 | 0.041 | 0.041 | 0.03 | across_c | t | 1 | 0.060667 | 4 | 0.041 | 0.041
design number = 3155-p2022 | 17758.9088 | 0.50045 | 0.9159 | 28 | 7 | 0.01 | 0.1 | 0.041 | 0.041 | 0.023333 | across_c | t | 2 | 0.062 | 4 | 0.041 | 0.041
design number = 3080-p2022 | 17757.9478 | 0.4903 | 0.877 | 26 | 10 | 0.01 | 0.1 | 0.041 | 0.041 | 0.03 | across_c | t | 2 | 0.062 | 4 | 0.041 | 0.041
design number = 1441-p2022 | 17753.3439 | 0.38099 | 0.88046 | 26 | 8 | 0.01 | 0.1 | 0.041 | 0.041 | 0.01 | across_c | t | 1 | 0.062 | 4 | 0.041 | 0.041
design number = 4591-p2022 | 17750.8916 | 0.46013 | 0.89796 | 17 | 3 | 0.011333 | 0.156 | 0.041 | 0.041 | 0.023333 | across_c | t | 1 | 0.060667 | 4 | 0.041 | 0.041
design number = 8498-p2022 | 17749.5655 | 0.4798 | 0.85976 | 16 | 1 | 0.012667 | 0.156 | 0.041 | 0.041 | 0.016667 | across_c | t | 1 | 0.059333 | 4 | 0.041 | 0.041
design number = 4318-p2022 | 17748.738 | 0.50062 | 0.82863 | 15 | 1 | 0.011333 | 0.156 | 0.041 | 0.041 | 0.016667 | across_c | t | 1 | 0.060667 | 4 | 0.041 | 0.041
design number = 3112-p2022 | 17748.7198 | 0.4671 | 0.88935 | 27 | 7 | 0.01 | 0.1 | 0.041 | 0.041 | 0.03 | across_c | t | 2 | 0.062 | 4 | 0.041 | 0.041
design number = 6226-p2022 | 17747.7588 | 0.51961 | 1.0844 | 15 | 5 | 0.011333 | 0.212 | 0.041 | 0.041 | 0.016667 | across_c | t | 2 | 0.060667 | 4 | 0.041 | 0.041
design number = 1856-p2022 | 17747.4355 | 0.54691 | 0.7869 | 13 | 1 | 0.01 | 0.156 | 0.041 | 0.041 | 0.03 | across_c | t | 2 | 0.062 | 4 | 0.041 | 0.041
design number = 1486-p2022 | 17741.6831 | 0.35916 | 0.89332 | 27 | 8 | 0.01 | 0.1 | 0.041 | 0.041 | 0.016667 | across_c | t | 1 | 0.062 | 4 | 0.041 | 0.041
design number = 1855-p2022 | 17741.2638 | 0.54575 | 0.78791 | 13 | 1 | 0.01 | 0.156 | 0.041 | 0.041 | 0.023333 | across_c | t | 2 | 0.062 | 4 | 0.041 | 0.041
design number = 6231-p2022 | 17740.5687 | 0.5194 | 1.0838 | 15 | 6 | 0.011333 | 0.212 | 0.041 | 0.041 | 0.023333 | across_c | t | 2 | 0.060667 | 4 | 0.041 | 0.041
design number = 3133-p2022 | 17740.3956 | 0.39239 | 0.90313 | 28 | 2 | 0.01 | 0.1 | 0.041 | 0.041 | 0.01 | across_c | t | 2 | 0.062 | 4 | 0.041 | 0.041
design number = 6623-p2022 | 17738.4659 | 0.41642 | 0.99018 | 19 | 5 | 0.011333 | 0.156 | 0.041 | 0.041 | 0.023333 | across_c | t | 2 | 0.060667 | 4 | 0.041 | 0.041
design number = 4474-p2022 | 17733.7513 | 0.48629 | 0.88985 | 16 | 7 | 0.011333 | 0.156 | 0.041 | 0.041 | 0.016667 | across_c | t | 1 | 0.060667 | 4 | 0.041 | 0.041
design number = 2620-p2022 | 17732.3987 | 0.42326 | 0.98516 | 19 | 5 | 0.01 | 0.156 | 0.041 | 0.041 | 0.03 | across_c | t | 2 | 0.062 | 4 | 0.041 | 0.041
design number = 2707-p2022 | 17731.2585 | 0.47318 | 1.021 | 20 | 5 | 0.01 | 0.156 | 0.041 | 0.041 | 0.023333 | across_c | t | 2 | 0.062 | 4 | 0.041 | 0.041
design number = 2728-p2022 | 17730.4265 | 0.55152 | 1.03 | 20 | 10 | 0.01 | 0.156 | 0.041 | 0.041 | 0.03 | across_c | t | 2 | 0.062 | 4 | 0.041 | 0.041
design number = 3206-p2022 | 17730.0906 | 0.56114 | 0.9503 | 29 | 9 | 0.01 | 0.1 | 0.041 | 0.041 | 0.016667 | across_c | t | 2 | 0.062 | 4 | 0.041 | 0.041
design number = 8514-p2022 | 17726.6699 | 0.47886 | 0.87982 | 16 | 5 | 0.012667 | 0.156 | 0.041 | 0.041 | 0.016667 | across_c | t | 1 | 0.059333 | 4 | 0.041 | 0.041
design number = 5911-p2022 | 17725.3588 | 0.57452 | 0.98702 | 13 | 3 | 0.011333 | 0.212 | 0.041 | 0.041 | 0.023333 | across_c | t | 2 | 0.060667 | 4 | 0.041 | 0.041
design number = 8518-p2022 | 17723.2751 | 0.47894 | 0.88484 | 16 | 6 | 0.012667 | 0.156 | 0.041 | 0.041 | 0.016667 | across_c | t | 1 | 0.059333 | 4 | 0.041 | 0.041
design number = 3186-p2022 | 17720.6289 | 0.46548 | 0.92961 | 29 | 4 | 0.01 | 0.1 | 0.041 | 0.041 | 0.016667 | across_c | t | 2 | 0.062 | 4 | 0.041 | 0.041
design number = 1335-p2022 | 17720.551 | 0.3505 | 0.80974 | 24 | 3 | 0.01 | 0.1 | 0.041 | 0.041 | 0.023333 | across_c | t | 1 | 0.062 | 4 | 0.041 | 0.041
design number = 13919-p2022 | 17719.2705 | 0.53783 | 1.0292 | 14 | 3 | 0.014 | 0.212 | 0.041 | 0.041 | 0.023333 | across_c | t | 2 | 0.058 | 4 | 0.041 | 0.041
design number = 4889-p2022 | 17718.8494 | 0.37641 | 0.74465 | 21 | 1 | 0.011333 | 0.1 | 0.041 | 0.041 | 0.01 | across_c | t | 1 | 0.060667 | 4 | 0.041 | 0.041
design number = 10257-p2022 | 17717.5065 | 0.4995 | 0.85194 | 15 | 1 | 0.012667 | 0.156 | 0.041 | 0.041 | 0.01 | across_c | t | 2 | 0.059333 | 4 | 0.041 | 0.041
design number = 8568-p2022 | 17716.4716 | 0.49738 | 1.0918 | 16 | 7 | 0.012667 | 0.212 | 0.041 | 0.041 | 0.03 | across_c | t | 1 | 0.059333 | 4 | 0.041 | 0.041
design number = 8415-p2022 | 17715.3405 | 0.51902 | 1.0362 | 15 | 2 | 0.012667 | 0.212 | 0.041 | 0.041 | 0.023333 | across_c | t | 1 | 0.059333 | 4 | 0.041 | 0.041
design number = 4478-p2022 | 17714.6648 | 0.4829 | 0.89487 | 16 | 8 | 0.011333 | 0.156 | 0.041 | 0.041 | 0.016667 | across_c | t | 1 | 0.060667 | 4 | 0.041 | 0.041
design number = 4760-p2022 | 17713.4892 | 0.41813 | 0.95121 | 19 | 1 | 0.011333 | 0.156 | 0.041 | 0.041 | 0.03 | across_c | t | 1 | 0.060667 | 4 | 0.041 | 0.041
design number = 2081-p2022 | 17711.4569 | 0.54374 | 1.0345 | 14 | 3 | 0.01 | 0.212 | 0.041 | 0.041 | 0.01 | across_c | t | 2 | 0.062 | 4 | 0.041 | 0.041
design number = 13913-p2022 | 17709.5244 | 0.53754 | 1.0285 | 14 | 2 | 0.014 | 0.212 | 0.041 | 0.041 | 0.01 | across_c | t | 2 | 0.058 | 4 | 0.041 | 0.041
design number = 6900-p2022 | 17708.6678 | 0.48615 | 1.0857 | 22 | 8 | 0.011333 | 0.156 | 0.041 | 0.041 | 0.03 | across_c | t | 2 | 0.060667 | 4 | 0.041 | 0.041
design number = 1386-p2022 | 17706.1023 | 0.3446 | 0.84118 | 25 | 5 | 0.01 | 0.1 | 0.041 | 0.041 | 0.016667 | across_c | t | 1 | 0.062 | 4 | 0.041 | 0.041
design number = 535-p2022 | 17706.0748 | 0.49945 | 0.82769 | 15 | 1 | 0.01 | 0.156 | 0.041 | 0.041 | 0.023333 | across_c | t | 1 | 0.062 | 4 | 0.041 | 0.041
design number = 10000-p2022 | 17703.5231 | 0.57336 | 0.98074 | 13 | 2 | 0.012667 | 0.212 | 0.041 | 0.041 | 0.03 | across_c | t | 2 | 0.059333 | 4 | 0.041 | 0.041
design number = 1906-p2022 | 17702.8851 | 0.56999 | 0.98985 | 13 | 3 | 0.01 | 0.212 | 0.041 | 0.041 | 0.016667 | across_c | t | 2 | 0.062 | 4 | 0.041 | 0.041
design number = 3151-p2022 | 17702.0838 | 0.48328 | 0.91264 | 28 | 6 | 0.01 | 0.1 | 0.041 | 0.041 | 0.023333 | across_c | t | 2 | 0.062 | 4 | 0.041 | 0.041
design number = 2890-p2022 | 17699.7193 | 0.58604 | 1.0967 | 22 | 7 | 0.01 | 0.156 | 0.041 | 0.041 | 0.016667 | across_c | t | 2 | 0.062 | 4 | 0.041 | 0.041
design number = 4333-p2022 | 17696.2084 | 0.4989 | 0.85309 | 15 | 5 | 0.011333 | 0.156 | 0.041 | 0.041 | 0.01 | across_c | t | 1 | 0.060667 | 4 | 0.041 | 0.041
design number = 2527-p2022 | 17695.0035 | 0.43203 | 0.95538 | 18 | 4 | 0.01 | 0.156 | 0.041 | 0.041 | 0.023333 | across_c | t | 2 | 0.062 | 4 | 0.041 | 0.041
design number = 6236-p2022 | 17694.9686 | 0.51807 | 1.081 | 15 | 7 | 0.011333 | 0.212 | 0.041 | 0.041 | 0.03 | across_c | t | 2 | 0.060667 | 4 | 0.041 | 0.041
design number = 8365-p2022 | 17694.6868 | 0.49908 | 0.82946 | 15 | 1 | 0.012667 | 0.156 | 0.041 | 0.041 | 0.01 | across_c | t | 1 | 0.059333 | 4 | 0.041 | 0.041
design number = 5905-p2022 | 17694.4891 | 0.57393 | 0.98628 | 13 | 2 | 0.011333 | 0.212 | 0.041 | 0.041 | 0.01 | across_c | t | 2 | 0.060667 | 4 | 0.041 | 0.041
design number = 1490-p2022 | 17694.2197 | 0.37468 | 0.8976 | 27 | 9 | 0.01 | 0.1 | 0.041 | 0.041 | 0.016667 | across_c | t | 1 | 0.062 | 4 | 0.041 | 0.041
design number = 13920-p2022 | 17693.1497 | 0.53704 | 1.0262 | 14 | 3 | 0.014 | 0.212 | 0.041 | 0.041 | 0.03 | across_c | t | 2 | 0.058 | 4 | 0.041 | 0.041
design number = 1383-p2022 | 17690.2902 | 0.34429 | 0.833 | 25 | 4 | 0.01 | 0.1 | 0.041 | 0.041 | 0.023333 | across_c | t | 1 | 0.062 | 4 | 0.041 | 0.041
design number = 9998-p2022 | 17680.9668 | 0.56725 | 0.98463 | 13 | 2 | 0.012667 | 0.212 | 0.041 | 0.041 | 0.016667 | across_c | t | 2 | 0.059333 | 4 | 0.041 | 0.041
design number = 2734-p2022 | 17678.2003 | 0.37377 | 0.75774 | 21 | 1 | 0.01 | 0.1 | 0.041 | 0.041 | 0.016667 | across_c | t | 2 | 0.062 | 4 | 0.041 | 0.041
design number = 10183-p2022 | 17672.7536 | 0.54301 | 1.0334 | 14 | 4 | 0.012667 | 0.212 | 0.041 | 0.041 | 0.023333 | across_c | t | 2 | 0.059333 | 4 | 0.041 | 0.041
design number = 6904-p2022 | 17670.4416 | 0.50473 | 1.0884 | 22 | 9 | 0.011333 | 0.156 | 0.041 | 0.041 | 0.03 | across_c | t | 2 | 0.060667 | 4 | 0.041 | 0.041
design number = 10715-p2022 | 17670.2303 | 0.41421 | 0.99018 | 19 | 5 | 0.012667 | 0.156 | 0.041 | 0.041 | 0.023333 | across_c | t | 2 | 0.059333 | 4 | 0.041 | 0.041
design number = 4504-p2022 | 17669.5735 | 0.49605 | 1.0796 | 16 | 3 | 0.011333 | 0.212 | 0.041 | 0.041 | 0.03 | across_c | t | 1 | 0.060667 | 4 | 0.041 | 0.041
design number = 1434-p2022 | 17666.0877 | 0.33683 | 0.86518 | 26 | 6 | 0.01 | 0.1 | 0.041 | 0.041 | 0.016667 | across_c | t | 1 | 0.062 | 4 | 0.041 | 0.041
design number = 3202-p2022 | 17665.004 | 0.54848 | 0.94616 | 29 | 8 | 0.01 | 0.1 | 0.041 | 0.041 | 0.016667 | across_c | t | 2 | 0.062 | 4 | 0.041 | 0.041
design number = 4611-p2022 | 17661.2539 | 0.46393 | 0.91799 | 17 | 8 | 0.011333 | 0.156 | 0.041 | 0.041 | 0.023333 | across_c | t | 1 | 0.060667 | 4 | 0.041 | 0.041
design number = 14059-p2022 | 17658.3046 | 0.51051 | 1.0797 | 15 | 5 | 0.014 | 0.212 | 0.041 | 0.041 | 0.023333 | across_c | t | 2 | 0.058 | 4 | 0.041 | 0.041
design number = 6090-p2022 | 17658.2835 | 0.53981 | 1.0372 | 14 | 4 | 0.011333 | 0.212 | 0.041 | 0.041 | 0.016667 | across_c | t | 2 | 0.060667 | 4 | 0.041 | 0.041
design number = 683-p2022 | 17654.4556 | 0.47915 | 0.87511 | 16 | 5 | 0.01 | 0.156 | 0.041 | 0.041 | 0.023333 | across_c | t | 1 | 0.062 | 4 | 0.041 | 0.041
design number = 1579-p2022 | 17651.7252 | 0.34829 | 0.92789 | 29 | 9 | 0.01 | 0.1 | 0.041 | 0.041 | 0.023333 | across_c | t | 1 | 0.062 | 4 | 0.041 | 0.041
design number = 3190-p2022 | 17650.9229 | 0.49218 | 0.93375 | 29 | 5 | 0.01 | 0.1 | 0.041 | 0.041 | 0.016667 | across_c | t | 2 | 0.062 | 4 | 0.041 | 0.041
design number = 6085-p2022 | 17649.574 | 0.53896 | 1.0345 | 14 | 3 | 0.011333 | 0.212 | 0.041 | 0.041 | 0.01 | across_c | t | 2 | 0.060667 | 4 | 0.041 | 0.041
design number = 8522-p2022 | 17649.1453 | 0.47753 | 0.88985 | 16 | 7 | 0.012667 | 0.156 | 0.041 | 0.041 | 0.016667 | across_c | t | 1 | 0.059333 | 4 | 0.041 | 0.041
design number = 3123-p2022 | 17645.9061 | 0.52848 | 0.90636 | 27 | 10 | 0.01 | 0.1 | 0.041 | 0.041 | 0.023333 | across_c | t | 2 | 0.062 | 4 | 0.041 | 0.041
design number = 1583-p2022 | 17644.4232 | 0.36187 | 0.93109 | 29 | 10 | 0.01 | 0.1 | 0.041 | 0.041 | 0.023333 | across_c | t | 1 | 0.062 | 4 | 0.041 | 0.041
design number = 3099-p2022 | 17643.1743 | 0.4197 | 0.88638 | 27 | 4 | 0.01 | 0.1 | 0.041 | 0.041 | 0.023333 | across_c | t | 2 | 0.062 | 4 | 0.041 | 0.041
design number = 1389-p2022 | 17641.4785 | 0.34219 | 0.85054 | 25 | 6 | 0.01 | 0.1 | 0.041 | 0.041 | 0.01 | across_c | t | 1 | 0.062 | 4 | 0.041 | 0.041
design number = 1294-p2022 | 17640.5093 | 0.35293 | 0.79732 | 23 | 4 | 0.01 | 0.1 | 0.041 | 0.041 | 0.016667 | across_c | t | 1 | 0.062 | 4 | 0.041 | 0.041
design number = 10532-p2022 | 17639.8396 | 0.46195 | 0.91744 | 17 | 3 | 0.012667 | 0.156 | 0.041 | 0.041 | 0.03 | across_c | t | 2 | 0.059333 | 4 | 0.041 | 0.041
design number = 2821-p2022 | 17635.0962 | 0.36466 | 0.7785 | 22 | 1 | 0.01 | 0.1 | 0.041 | 0.041 | 0.01 | across_c | t | 2 | 0.062 | 4 | 0.041 | 0.041
design number = 924-p2022 | 17635.0252 | 0.43056 | 0.94648 | 18 | 10 | 0.01 | 0.156 | 0.041 | 0.041 | 0.03 | across_c | t | 1 | 0.062 | 4 | 0.041 | 0.041
design number = 1854-p2022 | 17634.3308 | 0.54246 | 0.78885 | 13 | 1 | 0.01 | 0.156 | 0.041 | 0.041 | 0.016667 | across_c | t | 2 | 0.062 | 4 | 0.041 | 0.041
design number = 8510-p2022 | 17632.3323 | 0.47631 | 0.87481 | 16 | 4 | 0.012667 | 0.156 | 0.041 | 0.041 | 0.016667 | across_c | t | 1 | 0.059333 | 4 | 0.041 | 0.041
design number = 2086-p2022 | 17630.3446 | 0.54125 | 1.0372 | 14 | 4 | 0.01 | 0.212 | 0.041 | 0.041 | 0.016667 | across_c | t | 2 | 0.062 | 4 | 0.041 | 0.041
design number = 6908-p2022 | 17628.7433 | 0.52189 | 1.0911 | 22 | 10 | 0.011333 | 0.156 | 0.041 | 0.041 | 0.03 | across_c | t | 2 | 0.060667 | 4 | 0.041 | 0.041
design number = 14049-p2022 | 17627.4603 | 0.51645 | 1.0767 | 15 | 3 | 0.014 | 0.212 | 0.041 | 0.041 | 0.01 | across_c | t | 2 | 0.058 | 4 | 0.041 | 0.041
design number = 14054-p2022 | 17627.3156 | 0.51132 | 1.0793 | 15 | 4 | 0.014 | 0.212 | 0.041 | 0.041 | 0.016667 | across_c | t | 2 | 0.058 | 4 | 0.041 | 0.041
design number = 3198-p2022 | 17627.2228 | 0.53311 | 0.94202 | 29 | 7 | 0.01 | 0.1 | 0.041 | 0.041 | 0.016667 | across_c | t | 2 | 0.062 | 4 | 0.041 | 0.041
design number = 6033-p2022 | 17626.176 | 0.51469 | 0.82081 | 14 | 1 | 0.011333 | 0.156 | 0.041 | 0.041 | 0.01 | across_c | t | 2 | 0.060667 | 4 | 0.041 | 0.041
design number = 3229-p2022 | 17622.928 | 0.50017 | 0.95264 | 30 | 4 | 0.01 | 0.1 | 0.041 | 0.041 | 0.01 | across_c | t | 2 | 0.062 | 4 | 0.041 | 0.041
design number = 1202-p2022 | 17622.8901 | 0.36394 | 0.77298 | 22 | 3 | 0.01 | 0.1 | 0.041 | 0.041 | 0.016667 | across_c | t | 1 | 0.062 | 4 | 0.041 | 0.041
design number = 3194-p2022 | 17621.0705 | 0.51454 | 0.93789 | 29 | 6 | 0.01 | 0.1 | 0.041 | 0.041 | 0.016667 | across_c | t | 2 | 0.062 | 4 | 0.041 | 0.041
design number = 10623-p2022 | 17619.7608 | 0.43019 | 0.95538 | 18 | 4 | 0.012667 | 0.156 | 0.041 | 0.041 | 0.023333 | across_c | t | 2 | 0.059333 | 4 | 0.041 | 0.041
design number = 5081-p2022 | 17618.3481 | 0.35248 | 0.80598 | 23 | 5 | 0.011333 | 0.1 | 0.041 | 0.041 | 0.01 | across_c | t | 1 | 0.060667 | 4 | 0.041 | 0.041
design number = 4388-p2022 | 17617.5891 | 0.51647 | 1.0499 | 15 | 7 | 0.011333 | 0.212 | 0.041 | 0.041 | 0.03 | across_c | t | 1 | 0.060667 | 4 | 0.041 | 0.041
design number = 800-p2022 | 17612.9947 | 0.45669 | 0.88895 | 17 | 1 | 0.01 | 0.156 | 0.041 | 0.041 | 0.03 | across_c | t | 1 | 0.062 | 4 | 0.041 | 0.041
design number = 10323-p2022 | 17611.0756 | 0.51509 | 1.0838 | 15 | 6 | 0.012667 | 0.212 | 0.041 | 0.041 | 0.023333 | across_c | t | 2 | 0.059333 | 4 | 0.041 | 0.041
design number = 2811-p2022 | 17599.4573 | 0.58479 | 1.0668 | 21 | 9 | 0.01 | 0.156 | 0.041 | 0.041 | 0.023333 | across_c | t | 2 | 0.062 | 4 | 0.041 | 0.041
design number = 3076-p2022 | 17599.1629 | 0.48166 | 0.8746 | 26 | 9 | 0.01 | 0.1 | 0.041 | 0.041 | 0.03 | across_c | t | 2 | 0.062 | 4 | 0.041 | 0.041
design number = 1445-p2022 | 17598.7711 | 0.4004 | 0.88563 | 26 | 9 | 0.01 | 0.1 | 0.041 | 0.041 | 0.01 | across_c | t | 1 | 0.062 | 4 | 0.041 | 0.041
design number = 14064-p2022 | 17594.9792 | 0.50867 | 1.0778 | 15 | 6 | 0.014 | 0.212 | 0.041 | 0.041 | 0.03 | across_c | t | 2 | 0.058 | 4 | 0.041 | 0.041
design number = 4337-p2022 | 17593.6733 | 0.49267 | 0.85899 | 15 | 6 | 0.011333 | 0.156 | 0.041 | 0.041 | 0.01 | across_c | t | 1 | 0.060667 | 4 | 0.041 | 0.041
design number = 4587-p2022 | 17592.057 | 0.45629 | 0.89396 | 17 | 2 | 0.011333 | 0.156 | 0.041 | 0.041 | 0.023333 | across_c | t | 1 | 0.060667 | 4 | 0.041 | 0.041
design number = 6525-p2022 | 17590.8807 | 0.42948 | 0.95675 | 18 | 3 | 0.011333 | 0.156 | 0.041 | 0.041 | 0.01 | across_c | t | 2 | 0.060667 | 4 | 0.041 | 0.041
design number = 10318-p2022 | 17589.77 | 0.51446 | 1.0844 | 15 | 5 | 0.012667 | 0.212 | 0.041 | 0.041 | 0.016667 | across_c | t | 2 | 0.059333 | 4 | 0.041 | 0.041
design number = 1494-p2022 | 17588.3239 | 0.39242 | 0.90187 | 27 | 10 | 0.01 | 0.1 | 0.041 | 0.041 | 0.016667 | across_c | t | 1 | 0.062 | 4 | 0.041 | 0.041
design number = 4615-p2022 | 17588.0573 | 0.462 | 0.92199 | 17 | 9 | 0.011333 | 0.156 | 0.041 | 0.041 | 0.023333 | across_c | t | 1 | 0.060667 | 4 | 0.041 | 0.041
design number = 4772-p2022 | 17584.2661 | 0.41626 | 0.95981 | 19 | 4 | 0.011333 | 0.156 | 0.041 | 0.041 | 0.03 | across_c | t | 1 | 0.060667 | 4 | 0.041 | 0.041
design number = 1516-p2022 | 17580.2209 | 0.32461 | 0.88818 | 28 | 4 | 0.01 | 0.1 | 0.041 | 0.041 | 0.03 | across_c | t | 1 | 0.062 | 4 | 0.041 | 0.041
design number = 1431-p2022 | 17578.0056 | 0.33774 | 0.85613 | 26 | 5 | 0.01 | 0.1 | 0.041 | 0.041 | 0.023333 | across_c | t | 1 | 0.062 | 4 | 0.041 | 0.041
design number = 1523-p2022 | 17572.6599 | 0.32642 | 0.89872 | 28 | 6 | 0.01 | 0.1 | 0.041 | 0.041 | 0.023333 | across_c | t | 1 | 0.062 | 4 | 0.041 | 0.041
design number = 3064-p2022 | 17571.0819 | 0.43374 | 0.86743 | 26 | 6 | 0.01 | 0.1 | 0.041 | 0.041 | 0.03 | across_c | t | 2 | 0.062 | 4 | 0.041 | 0.041
design number = 5078-p2022 | 17569.0611 | 0.35494 | 0.79732 | 23 | 4 | 0.011333 | 0.1 | 0.041 | 0.041 | 0.016667 | across_c | t | 1 | 0.060667 | 4 | 0.041 | 0.041
design number = 1612-p2022 | 17563.8862 | 0.31101 | 0.93188 | 30 | 6 | 0.01 | 0.1 | 0.041 | 0.041 | 0.03 | across_c | t | 1 | 0.062 | 4 | 0.041 | 0.041
design number = 6803-p2022 | 17562.1405 | 0.46209 | 1.0556 | 21 | 6 | 0.011333 | 0.156 | 0.041 | 0.041 | 0.023333 | across_c | t | 2 | 0.060667 | 4 | 0.041 | 0.041
design number = 4185-p2022 | 17561.1644 | 0.51902 | 0.79832 | 14 | 1 | 0.011333 | 0.156 | 0.041 | 0.041 | 0.01 | across_c | t | 1 | 0.060667 | 4 | 0.041 | 0.041
design number = 10525-p2022 | 17559.4808 | 0.45676 | 0.91998 | 17 | 2 | 0.012667 | 0.156 | 0.041 | 0.041 | 0.01 | across_c | t | 2 | 0.059333 | 4 | 0.041 | 0.041
design number = 6536-p2022 | 17557.7772 | 0.42868 | 0.9543 | 18 | 5 | 0.011333 | 0.156 | 0.041 | 0.041 | 0.03 | across_c | t | 2 | 0.060667 | 4 | 0.041 | 0.041
design number = 6095-p2022 | 17557.6033 | 0.53725 | 1.0376 | 14 | 5 | 0.011333 | 0.212 | 0.041 | 0.041 | 0.023333 | across_c | t | 2 | 0.060667 | 4 | 0.041 | 0.041
design number = 10328-p2022 | 17554.9359 | 0.51344 | 1.081 | 15 | 7 | 0.012667 | 0.212 | 0.041 | 0.041 | 0.03 | across_c | t | 2 | 0.059333 | 4 | 0.041 | 0.041
design number = 4482-p2022 | 17553.3937 | 0.47542 | 0.89989 | 16 | 9 | 0.011333 | 0.156 | 0.041 | 0.041 | 0.016667 | across_c | t | 1 | 0.060667 | 4 | 0.041 | 0.041
design number = 2304-p2022 | 17552.3668 | 0.48131 | 0.88644 | 16 | 3 | 0.01 | 0.156 | 0.041 | 0.041 | 0.03 | across_c | t | 2 | 0.062 | 4 | 0.041 | 0.041
design number = 1464-p2022 | 17550.2801 | 0.32851 | 0.8638 | 27 | 2 | 0.01 | 0.1 | 0.041 | 0.041 | 0.03 | across_c | t | 1 | 0.062 | 4 | 0.041 | 0.041
design number = 1726-p2022 | 17545.3314 | 0.60734 | 0.94237 | 12 | 2 | 0.01 | 0.212 | 0.041 | 0.041 | 0.016667 | across_c | t | 2 | 0.062 | 4 | 0.041 | 0.041
design number = 1438-p2022 | 17544.9887 | 0.33427 | 0.86952 | 26 | 7 | 0.01 | 0.1 | 0.041 | 0.041 | 0.016667 | across_c | t | 1 | 0.062 | 4 | 0.041 | 0.041
design number = 10531-p2022 | 17543.8522 | 0.45666 | 0.92045 | 17 | 3 | 0.012667 | 0.156 | 0.041 | 0.041 | 0.023333 | across_c | t | 2 | 0.059333 | 4 | 0.041 | 0.041
design number = 1287-p2022 | 17540.927 | 0.35444 | 0.78635 | 23 | 2 | 0.01 | 0.1 | 0.041 | 0.041 | 0.023333 | across_c | t | 1 | 0.062 | 4 | 0.041 | 0.041
design number = 2711-p2022 | 17540.4022 | 0.50144 | 1.0248 | 20 | 6 | 0.01 | 0.156 | 0.041 | 0.041 | 0.023333 | across_c | t | 2 | 0.062 | 4 | 0.041 | 0.041
design number = 8723-p2022 | 17539.7476 | 0.43039 | 0.92502 | 18 | 2 | 0.012667 | 0.156 | 0.041 | 0.041 | 0.023333 | across_c | t | 1 | 0.059333 | 4 | 0.041 | 0.041
design number = 6825-p2022 | 17539.4628 | 0.35999 | 0.7785 | 22 | 1 | 0.011333 | 0.1 | 0.041 | 0.041 | 0.01 | across_c | t | 2 | 0.060667 | 4 | 0.041 | 0.041
design number = 1113-p2022 | 17538.5578 | 0.36852 | 0.75565 | 21 | 3 | 0.01 | 0.1 | 0.041 | 0.041 | 0.01 | across_c | t | 1 | 0.062 | 4 | 0.041 | 0.041
design number = 3060-p2022 | 17538.093 | 0.41294 | 0.86503 | 26 | 5 | 0.01 | 0.1 | 0.041 | 0.041 | 0.03 | across_c | t | 2 | 0.062 | 4 | 0.041 | 0.041
design number = 3052-p2022 | 17537.6077 | 0.35897 | 0.86025 | 26 | 3 | 0.01 | 0.1 | 0.041 | 0.041 | 0.03 | across_c | t | 2 | 0.062 | 4 | 0.041 | 0.041
design number = 3056-p2022 | 17536.9304 | 0.38815 | 0.86264 | 26 | 4 | 0.01 | 0.1 | 0.041 | 0.041 | 0.03 | across_c | t | 2 | 0.062 | 4 | 0.041 | 0.041
design number = 3119-p2022 | 17536.8153 | 0.51837 | 0.90303 | 27 | 9 | 0.01 | 0.1 | 0.041 | 0.041 | 0.023333 | across_c | t | 2 | 0.062 | 4 | 0.041 | 0.041
design number = 6221-p2022 | 17536.3474 | 0.51356 | 1.0826 | 15 | 4 | 0.011333 | 0.212 | 0.041 | 0.041 | 0.01 | across_c | t | 2 | 0.060667 | 4 | 0.041 | 0.041
design number = 2434-p2022 | 17534.386 | 0.45676 | 0.92328 | 17 | 3 | 0.01 | 0.156 | 0.041 | 0.041 | 0.016667 | across_c | t | 2 | 0.062 | 4 | 0.041 | 0.041
design number = 1564-p2022 | 17531.2347 | 0.32098 | 0.9101 | 29 | 5 | 0.01 | 0.1 | 0.041 | 0.041 | 0.03 | across_c | t | 1 | 0.062 | 4 | 0.041 | 0.041
design number = 8564-p2022 | 17530.4697 | 0.49215 | 1.0888 | 16 | 6 | 0.012667 | 0.212 | 0.041 | 0.041 | 0.03 | across_c | t | 1 | 0.059333 | 4 | 0.041 | 0.041
design number = 8526-p2022 | 17529.6709 | 0.47609 | 0.89487 | 16 | 8 | 0.012667 | 0.156 | 0.041 | 0.041 | 0.016667 | across_c | t | 1 | 0.059333 | 4 | 0.041 | 0.041
design number = 12383-p2022 | 17527.2056 | 0.51368 | 1.0445 | 15 | 4 | 0.014 | 0.212 | 0.041 | 0.041 | 0.023333 | across_c | t | 1 | 0.058 | 4 | 0.041 | 0.041
design number = 13558-p2022 | 17526.6166 | 0.60885 | 0.93708 | 12 | 1 | 0.014 | 0.212 | 0.041 | 0.041 | 0.016667 | across_c | t | 2 | 0.058 | 4 | 0.041 | 0.041
design number = 5419-p2022 | 17525.5616 | 0.75105 | 1.0084 | 10 | 1 | 0.011333 | 0.268 | 0.041 | 0.041 | 0.023333 | across_c | t | 2 | 0.060667 | 4 | 0.041 | 0.041
design number = 1527-p2022 | 17520.9385 | 0.32384 | 0.90198 | 28 | 7 | 0.01 | 0.1 | 0.041 | 0.041 | 0.023333 | across_c | t | 1 | 0.062 | 4 | 0.041 | 0.041
design number = 1110-p2022 | 17515.3121 | 0.37216 | 0.7485 | 21 | 2 | 0.01 | 0.1 | 0.041 | 0.041 | 0.016667 | across_c | t | 1 | 0.062 | 4 | 0.041 | 0.041
design number = 4500-p2022 | 17514.367 | 0.49168 | 1.0765 | 16 | 2 | 0.011333 | 0.212 | 0.041 | 0.041 | 0.03 | across_c | t | 1 | 0.060667 | 4 | 0.041 | 0.041
design number = 2297-p2022 | 17512.6416 | 0.47452 | 0.88891 | 16 | 2 | 0.01 | 0.156 | 0.041 | 0.041 | 0.01 | across_c | t | 2 | 0.062 | 4 | 0.041 | 0.041
design number = 8544-p2022 | 17512.2437 | 0.4916 | 1.0734 | 16 | 1 | 0.012667 | 0.212 | 0.041 | 0.041 | 0.03 | across_c | t | 1 | 0.059333 | 4 | 0.041 | 0.041
design number = 13559-p2022 | 17511.6891 | 0.60807 | 0.93614 | 12 | 1 | 0.014 | 0.212 | 0.041 | 0.041 | 0.023333 | across_c | t | 2 | 0.058 | 4 | 0.041 | 0.041
design number = 4384-p2022 | 17509.9331 | 0.51341 | 1.0468 | 15 | 6 | 0.011333 | 0.212 | 0.041 | 0.041 | 0.03 | across_c | t | 1 | 0.060667 | 4 | 0.041 | 0.041
design number = 3047-p2022 | 17508.3377 | 0.34296 | 0.85986 | 26 | 2 | 0.01 | 0.1 | 0.041 | 0.041 | 0.023333 | across_c | t | 2 | 0.062 | 4 | 0.041 | 0.041
design number = 4989-p2022 | 17507.9869 | 0.36157 | 0.78089 | 22 | 4 | 0.011333 | 0.1 | 0.041 | 0.041 | 0.01 | across_c | t | 1 | 0.060667 | 4 | 0.041 | 0.041
design number = 5420-p2022 | 17503.2984 | 0.75001 | 1.0074 | 10 | 1 | 0.011333 | 0.268 | 0.041 | 0.041 | 0.03 | across_c | t | 2 | 0.060667 | 4 | 0.041 | 0.041
design number = 831-p2022 | 17498.9521 | 0.45443 | 0.92199 | 17 | 9 | 0.01 | 0.156 | 0.041 | 0.041 | 0.023333 | across_c | t | 1 | 0.062 | 4 | 0.041 | 0.041
design number = 2798-p2022 | 17497.4906 | 0.54439 | 1.0613 | 21 | 6 | 0.01 | 0.156 | 0.041 | 0.041 | 0.016667 | across_c | t | 2 | 0.062 | 4 | 0.041 | 0.041
design number = 8655-p2022 | 17493.9952 | 0.45391 | 0.91398 | 17 | 7 | 0.012667 | 0.156 | 0.041 | 0.041 | 0.023333 | across_c | t | 1 | 0.059333 | 4 | 0.041 | 0.041
design number = 13918-p2022 | 17490.6398 | 0.53411 | 1.032 | 14 | 3 | 0.014 | 0.212 | 0.041 | 0.041 | 0.016667 | across_c | t | 2 | 0.058 | 4 | 0.041 | 0.041
design number = 6808-p2022 | 17490.435 | 0.44238 | 1.0523 | 21 | 7 | 0.011333 | 0.156 | 0.041 | 0.041 | 0.03 | across_c | t | 2 | 0.060667 | 4 | 0.041 | 0.041
design number = 4978-p2022 | 17489.078 | 0.36187 | 0.76376 | 22 | 1 | 0.011333 | 0.1 | 0.041 | 0.041 | 0.016667 | across_c | t | 1 | 0.060667 | 4 | 0.041 | 0.041
design number = 4619-p2022 | 17488.3355 | 0.45865 | 0.926 | 17 | 10 | 0.011333 | 0.156 | 0.041 | 0.041 | 0.023333 | across_c | t | 1 | 0.060667 | 4 | 0.041 | 0.041
design number = 2222-p2022 | 17487.4804 | 0.50557 | 1.0844 | 15 | 5 | 0.01 | 0.212 | 0.041 | 0.041 | 0.016667 | across_c | t | 2 | 0.062 | 4 | 0.041 | 0.041
design number = 6308-p2022 | 17487.381 | 0.47302 | 0.88644 | 16 | 3 | 0.011333 | 0.156 | 0.041 | 0.041 | 0.03 | across_c | t | 2 | 0.060667 | 4 | 0.041 | 0.041
design number = 4893-p2022 | 17482.8086 | 0.37161 | 0.75015 | 21 | 2 | 0.011333 | 0.1 | 0.041 | 0.041 | 0.01 | across_c | t | 1 | 0.060667 | 4 | 0.041 | 0.041
design number = 8651-p2022 | 17481.9782 | 0.45316 | 0.90998 | 17 | 6 | 0.012667 | 0.156 | 0.041 | 0.041 | 0.023333 | across_c | t | 1 | 0.059333 | 4 | 0.041 | 0.041
design number = 3233-p2022 | 17481.1123 | 0.52912 | 0.95754 | 30 | 5 | 0.01 | 0.1 | 0.041 | 0.041 | 0.01 | across_c | t | 2 | 0.062 | 4 | 0.041 | 0.041
design number = 3253-p2022 | 17478.1219 | 0.61221 | 0.98201 | 30 | 10 | 0.01 | 0.1 | 0.041 | 0.041 | 0.01 | across_c | t | 2 | 0.062 | 4 | 0.041 | 0.041
design number = 2091-p2022 | 17474.4565 | 0.53647 | 1.0376 | 14 | 5 | 0.01 | 0.212 | 0.041 | 0.041 | 0.023333 | across_c | t | 2 | 0.062 | 4 | 0.041 | 0.041
design number = 2815-p2022 | 17473.1726 | 0.6028 | 1.0706 | 21 | 10 | 0.01 | 0.156 | 0.041 | 0.041 | 0.023333 | across_c | t | 2 | 0.062 | 4 | 0.041 | 0.041
design number = 687-p2022 | 17471.866 | 0.47911 | 0.87918 | 16 | 6 | 0.01 | 0.156 | 0.041 | 0.041 | 0.023333 | across_c | t | 1 | 0.062 | 4 | 0.041 | 0.041
design number = 1531-p2022 | 17471.089 | 0.32295 | 0.90524 | 28 | 8 | 0.01 | 0.1 | 0.041 | 0.041 | 0.023333 | across_c | t | 1 | 0.062 | 4 | 0.041 | 0.041
design number = 6172-p2022 | 17468.9568 | 0.48917 | 0.85231 | 15 | 2 | 0.011333 | 0.156 | 0.041 | 0.041 | 0.03 | across_c | t | 2 | 0.060667 | 4 | 0.041 | 0.041
design number = 2648-p2022 | 17468.2712 | 0.3785 | 0.73587 | 20 | 1 | 0.01 | 0.1 | 0.041 | 0.041 | 0.03 | across_c | t | 2 | 0.062 | 4 | 0.041 | 0.041
design number = 5418-p2022 | 17466.9881 | 0.74892 | 1.0094 | 10 | 1 | 0.011333 | 0.268 | 0.041 | 0.041 | 0.016667 | across_c | t | 2 | 0.060667 | 4 | 0.041 | 0.041
design number = 13924-p2022 | 17466.9275 | 0.53273 | 1.0294 | 14 | 4 | 0.014 | 0.212 | 0.041 | 0.041 | 0.03 | across_c | t | 2 | 0.058 | 4 | 0.041 | 0.041
design number = 6895-p2022 | 17460.7837 | 0.48762 | 1.0901 | 22 | 7 | 0.011333 | 0.156 | 0.041 | 0.041 | 0.023333 | across_c | t | 2 | 0.060667 | 4 | 0.041 | 0.041
design number = 12242-p2022 | 17460.046 | 0.53647 | 0.99585 | 14 | 2 | 0.014 | 0.212 | 0.041 | 0.041 | 0.016667 | across_c | t | 1 | 0.058 | 4 | 0.041 | 0.041
design number = 1468-p2022 | 17452.3393 | 0.32679 | 0.86612 | 27 | 3 | 0.01 | 0.1 | 0.041 | 0.041 | 0.03 | across_c | t | 1 | 0.062 | 4 | 0.041 | 0.041
design number = 10188-p2022 | 17450.6727 | 0.52968 | 1.0326 | 14 | 5 | 0.012667 | 0.212 | 0.041 | 0.041 | 0.03 | across_c | t | 2 | 0.059333 | 4 | 0.041 | 0.041
design number = 8506-p2022 | 17450.0677 | 0.47144 | 0.86979 | 16 | 3 | 0.012667 | 0.156 | 0.041 | 0.041 | 0.016667 | across_c | t | 1 | 0.059333 | 4 | 0.041 | 0.041
design number = 2217-p2022 | 17449.0644 | 0.50446 | 1.0826 | 15 | 4 | 0.01 | 0.212 | 0.041 | 0.041 | 0.01 | across_c | t | 2 | 0.062 | 4 | 0.041 | 0.041
design number = 3094-p2022 | 17446.6883 | 0.40632 | 0.88588 | 27 | 3 | 0.01 | 0.1 | 0.041 | 0.041 | 0.016667 | across_c | t | 2 | 0.062 | 4 | 0.041 | 0.041
design number = 1205-p2022 | 17445.749 | 0.35872 | 0.78089 | 22 | 4 | 0.01 | 0.1 | 0.041 | 0.041 | 0.01 | across_c | t | 1 | 0.062 | 4 | 0.041 | 0.041
design number = 6530-p2022 | 17445.1086 | 0.42592 | 0.95915 | 18 | 4 | 0.011333 | 0.156 | 0.041 | 0.041 | 0.016667 | across_c | t | 2 | 0.060667 | 4 | 0.041 | 0.041
design number = 3072-p2022 | 17444.5197 | 0.47136 | 0.87221 | 26 | 8 | 0.01 | 0.1 | 0.041 | 0.041 | 0.03 | across_c | t | 2 | 0.062 | 4 | 0.041 | 0.041
design number = 8659-p2022 | 17443.6123 | 0.45374 | 0.91799 | 17 | 8 | 0.012667 | 0.156 | 0.041 | 0.041 | 0.023333 | across_c | t | 1 | 0.059333 | 4 | 0.041 | 0.041
design number = 6705-p2022 | 17441.8205 | 0.46432 | 1.0243 | 20 | 4 | 0.011333 | 0.156 | 0.041 | 0.041 | 0.01 | across_c | t | 2 | 0.060667 | 4 | 0.041 | 0.041
design number = 1021-p2022 | 17441.6158 | 0.38108 | 0.73029 | 20 | 2 | 0.01 | 0.1 | 0.041 | 0.041 | 0.01 | across_c | t | 1 | 0.062 | 4 | 0.041 | 0.041
design number = 3115-p2022 | 17441.5327 | 0.50628 | 0.8997 | 27 | 8 | 0.01 | 0.1 | 0.041 | 0.041 | 0.023333 | across_c | t | 2 | 0.062 | 4 | 0.041 | 0.041
design number = 6628-p2022 | 17440.3868 | 0.41137 | 0.98803 | 19 | 6 | 0.011333 | 0.156 | 0.041 | 0.041 | 0.03 | across_c | t | 2 | 0.060667 | 4 | 0.041 | 0.041
design number = 6100-p2022 | 17436.4728 | 0.53399 | 1.0358 | 14 | 6 | 0.011333 | 0.212 | 0.041 | 0.041 | 0.03 | across_c | t | 2 | 0.060667 | 4 | 0.041 | 0.041
design number = 2440-p2022 | 17436.459 | 0.4555 | 0.92044 | 17 | 4 | 0.01 | 0.156 | 0.041 | 0.041 | 0.03 | across_c | t | 2 | 0.062 | 4 | 0.041 | 0.041
design number = 8844-p2022 | 17436.0806 | 0.40872 | 0.97701 | 19 | 10 | 0.012667 | 0.156 | 0.041 | 0.041 | 0.03 | across_c | t | 1 | 0.059333 | 4 | 0.041 | 0.041
design number = 6438-p2022 | 17423.9567 | 0.45769 | 0.92328 | 17 | 3 | 0.011333 | 0.156 | 0.041 | 0.041 | 0.016667 | across_c | t | 2 | 0.060667 | 4 | 0.041 | 0.041
design number = 8377-p2022 | 17422.8003 | 0.49147 | 0.84718 | 15 | 4 | 0.012667 | 0.156 | 0.041 | 0.041 | 0.01 | across_c | t | 1 | 0.059333 | 4 | 0.041 | 0.041
design number = 1449-p2022 | 17422.1397 | 0.41902 | 0.89079 | 26 | 10 | 0.01 | 0.1 | 0.041 | 0.041 | 0.01 | across_c | t | 1 | 0.062 | 4 | 0.041 | 0.041
design number = 8381-p2022 | 17420.1899 | 0.49136 | 0.85309 | 15 | 5 | 0.012667 | 0.156 | 0.041 | 0.041 | 0.01 | across_c | t | 1 | 0.059333 | 4 | 0.041 | 0.041
design number = 10720-p2022 | 17419.5085 | 0.40833 | 0.98803 | 19 | 6 | 0.012667 | 0.156 | 0.041 | 0.041 | 0.03 | across_c | t | 2 | 0.059333 | 4 | 0.041 | 0.041
design number = 10396-p2022 | 17416.5422 | 0.47269 | 0.88337 | 16 | 2 | 0.012667 | 0.156 | 0.041 | 0.041 | 0.03 | across_c | t | 2 | 0.059333 | 4 | 0.041 | 0.041
design number = 3166-p2022 | 17411.8281 | 0.5657 | 0.93511 | 28 | 10 | 0.01 | 0.1 | 0.041 | 0.041 | 0.016667 | across_c | t | 2 | 0.062 | 4 | 0.041 | 0.041
design number = 3004-p2022 | 17411.355 | 0.33782 | 0.83799 | 25 | 2 | 0.01 | 0.1 | 0.041 | 0.041 | 0.03 | across_c | t | 2 | 0.062 | 4 | 0.041 | 0.041
design number = 691-p2022 | 17410.818 | 0.47286 | 0.88325 | 16 | 7 | 0.01 | 0.156 | 0.041 | 0.041 | 0.023333 | across_c | t | 1 | 0.062 | 4 | 0.041 | 0.041
design number = 6171-p2022 | 17406.1226 | 0.49025 | 0.85431 | 15 | 2 | 0.011333 | 0.156 | 0.041 | 0.041 | 0.023333 | across_c | t | 2 | 0.060667 | 4 | 0.041 | 0.041
design number = 2166-p2022 | 17405.9832 | 0.48741 | 0.8562 | 15 | 2 | 0.01 | 0.156 | 0.041 | 0.041 | 0.016667 | across_c | t | 2 | 0.062 | 4 | 0.041 | 0.041
design number = 3237-p2022 | 17403.1329 | 0.55288 | 0.96243 | 30 | 6 | 0.01 | 0.1 | 0.041 | 0.041 | 0.01 | across_c | t | 2 | 0.062 | 4 | 0.041 | 0.041
design number = 6710-p2022 | 17400.7083 | 0.45739 | 1.0258 | 20 | 5 | 0.011333 | 0.156 | 0.041 | 0.041 | 0.016667 | across_c | t | 2 | 0.060667 | 4 | 0.041 | 0.041
design number = 2647-p2022 | 17398.8754 | 0.377 | 0.73687 | 20 | 1 | 0.01 | 0.1 | 0.041 | 0.041 | 0.023333 | across_c | t | 2 | 0.062 | 4 | 0.041 | 0.041
design number = 1393-p2022 | 17398.5816 | 0.35298 | 0.85577 | 25 | 7 | 0.01 | 0.1 | 0.041 | 0.041 | 0.01 | across_c | t | 1 | 0.062 | 4 | 0.041 | 0.041
design number = 2227-p2022 | 17397.5862 | 0.50297 | 1.0838 | 15 | 6 | 0.01 | 0.212 | 0.041 | 0.041 | 0.023333 | across_c | t | 2 | 0.062 | 4 | 0.041 | 0.041
design number = 2303-p2022 | 17397.2086 | 0.47249 | 0.88945 | 16 | 3 | 0.01 | 0.156 | 0.041 | 0.041 | 0.023333 | across_c | t | 2 | 0.062 | 4 | 0.041 | 0.041
design number = 3249-p2022 | 17396.4325 | 0.60183 | 0.97711 | 30 | 9 | 0.01 | 0.1 | 0.041 | 0.041 | 0.01 | across_c | t | 2 | 0.062 | 4 | 0.041 | 0.041
design number = 5916-p2022 | 17396.1053 | 0.5646 | 0.98728 | 13 | 4 | 0.011333 | 0.212 | 0.041 | 0.041 | 0.03 | across_c | t | 2 | 0.060667 | 4 | 0.041 | 0.041
design number = 8840-p2022 | 17396.0986 | 0.40986 | 0.97414 | 19 | 9 | 0.012667 | 0.156 | 0.041 | 0.041 | 0.03 | across_c | t | 1 | 0.059333 | 4 | 0.041 | 0.041
design number = 5732-p2022 | 17392.6284 | 0.59528 | 0.93848 | 12 | 2 | 0.011333 | 0.212 | 0.041 | 0.041 | 0.03 | across_c | t | 2 | 0.060667 | 4 | 0.041 | 0.041
design number = 8530-p2022 | 17391.6144 | 0.47691 | 0.89989 | 16 | 9 | 0.012667 | 0.156 | 0.041 | 0.041 | 0.016667 | across_c | t | 1 | 0.059333 | 4 | 0.041 | 0.041
design number = 1416-p2022 | 17390.9027 | 0.33111 | 0.84154 | 26 | 1 | 0.01 | 0.1 | 0.041 | 0.041 | 0.03 | across_c | t | 1 | 0.062 | 4 | 0.041 | 0.041
design number = 8534-p2022 | 17389.7402 | 0.47352 | 0.9049 | 16 | 10 | 0.012667 | 0.156 | 0.041 | 0.041 | 0.016667 | across_c | t | 1 | 0.059333 | 4 | 0.041 | 0.041
design number = 1018-p2022 | 17388.8295 | 0.38073 | 0.72389 | 20 | 1 | 0.01 | 0.1 | 0.041 | 0.041 | 0.016667 | across_c | t | 1 | 0.062 | 4 | 0.041 | 0.041
design number = 13560-p2022 | 17388.6997 | 0.60351 | 0.93514 | 12 | 1 | 0.014 | 0.212 | 0.041 | 0.041 | 0.03 | across_c | t | 2 | 0.058 | 4 | 0.041 | 0.041
design number = 8647-p2022 | 17388.5549 | 0.45062 | 0.90597 | 17 | 5 | 0.012667 | 0.156 | 0.041 | 0.041 | 0.023333 | across_c | t | 1 | 0.059333 | 4 | 0.041 | 0.041
design number = 2624-p2022 | 17386.0584 | 0.4575 | 0.98803 | 19 | 6 | 0.01 | 0.156 | 0.041 | 0.041 | 0.03 | across_c | t | 2 | 0.062 | 4 | 0.041 | 0.041
design number = 1195-p2022 | 17383.1972 | 0.35976 | 0.76281 | 22 | 1 | 0.01 | 0.1 | 0.041 | 0.041 | 0.023333 | across_c | t | 1 | 0.062 | 4 | 0.041 | 0.041
design number = 1911-p2022 | 17381.3827 | 0.56185 | 0.9913 | 13 | 4 | 0.01 | 0.212 | 0.041 | 0.041 | 0.023333 | across_c | t | 2 | 0.062 | 4 | 0.041 | 0.041
design number = 929-p2022 | 17380.001 | 0.39341 | 0.70478 | 19 | 1 | 0.01 | 0.1 | 0.041 | 0.041 | 0.01 | across_c | t | 1 | 0.062 | 4 | 0.041 | 0.041
design number = 3051-p2022 | 17379.6883 | 0.37757 | 0.86326 | 26 | 3 | 0.01 | 0.1 | 0.041 | 0.041 | 0.023333 | across_c | t | 2 | 0.062 | 4 | 0.041 | 0.041
design number = 5731-p2022 | 17379.2956 | 0.59482 | 0.94048 | 12 | 2 | 0.011333 | 0.212 | 0.041 | 0.041 | 0.023333 | across_c | t | 2 | 0.060667 | 4 | 0.041 | 0.041
design number = 13999-p2022 | 17377.9528 | 0.4902 | 0.85017 | 15 | 1 | 0.014 | 0.156 | 0.041 | 0.041 | 0.023333 | across_c | t | 2 | 0.058 | 4 | 0.041 | 0.041
design number = 4330-p2022 | 17377.3575 | 0.49018 | 0.84388 | 15 | 4 | 0.011333 | 0.156 | 0.041 | 0.041 | 0.016667 | across_c | t | 1 | 0.060667 | 4 | 0.041 | 0.041
design number = 10004-p2022 | 17375.8968 | 0.55746 | 0.98401 | 13 | 3 | 0.012667 | 0.212 | 0.041 | 0.041 | 0.03 | across_c | t | 2 | 0.059333 | 4 | 0.041 | 0.041
design number = 1342-p2022 | 17372.2276 | 0.34393 | 0.82152 | 24 | 5 | 0.01 | 0.1 | 0.041 | 0.041 | 0.016667 | across_c | t | 1 | 0.062 | 4 | 0.041 | 0.041
design number = 3245-p2022 | 17369.1126 | 0.58853 | 0.97222 | 30 | 8 | 0.01 | 0.1 | 0.041 | 0.041 | 0.01 | across_c | t | 2 | 0.062 | 4 | 0.041 | 0.041
design number = 4451-p2022 | 17368.288 | 0.46942 | 0.85882 | 16 | 1 | 0.011333 | 0.156 | 0.041 | 0.041 | 0.023333 | across_c | t | 1 | 0.060667 | 4 | 0.041 | 0.041
design number = 2096-p2022 | 17368.2171 | 0.53321 | 1.0358 | 14 | 6 | 0.01 | 0.212 | 0.041 | 0.041 | 0.03 | across_c | t | 2 | 0.062 | 4 | 0.041 | 0.041
design number = 13998-p2022 | 17367.2838 | 0.48989 | 0.85112 | 15 | 1 | 0.014 | 0.156 | 0.041 | 0.041 | 0.016667 | across_c | t | 2 | 0.058 | 4 | 0.041 | 0.041
design number = 5551-p2022 | 17364.3866 | 0.65642 | 0.89381 | 11 | 1 | 0.011333 | 0.212 | 0.041 | 0.041 | 0.023333 | across_c | t | 2 | 0.060667 | 4 | 0.041 | 0.041
design number = 2715-p2022 | 17362.6394 | 0.52701 | 1.0286 | 20 | 7 | 0.01 | 0.156 | 0.041 | 0.041 | 0.023333 | across_c | t | 2 | 0.062 | 4 | 0.041 | 0.041
design number = 14063-p2022 | 17362.3338 | 0.50637 | 1.0838 | 15 | 6 | 0.014 | 0.212 | 0.041 | 0.041 | 0.023333 | across_c | t | 2 | 0.058 | 4 | 0.041 | 0.041
design number = 3111-p2022 | 17361.364 | 0.49187 | 0.89637 | 27 | 7 | 0.01 | 0.1 | 0.041 | 0.041 | 0.023333 | across_c | t | 2 | 0.062 | 4 | 0.041 | 0.041
design number = 5910-p2022 | 17360.6129 | 0.55697 | 0.98985 | 13 | 3 | 0.011333 | 0.212 | 0.041 | 0.041 | 0.016667 | across_c | t | 2 | 0.060667 | 4 | 0.041 | 0.041
design number = 6899-p2022 | 17359.9016 | 0.50981 | 1.0938 | 22 | 8 | 0.011333 | 0.156 | 0.041 | 0.041 | 0.023333 | across_c | t | 2 | 0.060667 | 4 | 0.041 | 0.041
design number = 2614-p2022 | 17357.2028 | 0.46113 | 0.99008 | 19 | 4 | 0.01 | 0.156 | 0.041 | 0.041 | 0.016667 | across_c | t | 2 | 0.062 | 4 | 0.041 | 0.041
design number = 13557-p2022 | 17357.2016 | 0.60209 | 0.93791 | 12 | 1 | 0.014 | 0.212 | 0.041 | 0.041 | 0.01 | across_c | t | 2 | 0.058 | 4 | 0.041 | 0.041
design number = 3046-p2022 | 17355.8306 | 0.35556 | 0.86175 | 26 | 2 | 0.01 | 0.1 | 0.041 | 0.041 | 0.016667 | across_c | t | 2 | 0.062 | 4 | 0.041 | 0.041
design number = 6885-p2022 | 17355.3021 | 0.50519 | 1.0916 | 22 | 5 | 0.011333 | 0.156 | 0.041 | 0.041 | 0.01 | across_c | t | 2 | 0.060667 | 4 | 0.041 | 0.041
design number = 3241-p2022 | 17353.2155 | 0.57268 | 0.96733 | 30 | 7 | 0.01 | 0.1 | 0.041 | 0.041 | 0.01 | across_c | t | 2 | 0.062 | 4 | 0.041 | 0.041
design number = 5552-p2022 | 17346.3644 | 0.65535 | 0.8928 | 11 | 1 | 0.011333 | 0.212 | 0.041 | 0.041 | 0.03 | across_c | t | 2 | 0.060667 | 4 | 0.041 | 0.041
design number = 8836-p2022 | 17346.1414 | 0.41009 | 0.97128 | 19 | 8 | 0.012667 | 0.156 | 0.041 | 0.041 | 0.03 | across_c | t | 1 | 0.059333 | 4 | 0.041 | 0.041
design number = 10182-p2022 | 17345.1831 | 0.52648 | 1.0372 | 14 | 4 | 0.012667 | 0.212 | 0.041 | 0.041 | 0.016667 | across_c | t | 2 | 0.059333 | 4 | 0.041 | 0.041
design number = 2881-p2022 | 17344.8701 | 0.56071 | 1.0916 | 22 | 5 | 0.01 | 0.156 | 0.041 | 0.041 | 0.01 | across_c | t | 2 | 0.062 | 4 | 0.041 | 0.041
design number = 6739-p2022 | 17344.6195 | 0.36672 | 0.7568 | 21 | 1 | 0.011333 | 0.1 | 0.041 | 0.041 | 0.023333 | across_c | t | 2 | 0.060667 | 4 | 0.041 | 0.041
design number = 8385-p2022 | 17344.1562 | 0.48908 | 0.85899 | 15 | 6 | 0.012667 | 0.156 | 0.041 | 0.041 | 0.01 | across_c | t | 1 | 0.059333 | 4 | 0.041 | 0.041
design number = 10003-p2022 | 17342.8901 | 0.5564 | 0.98702 | 13 | 3 | 0.012667 | 0.212 | 0.041 | 0.041 | 0.023333 | across_c | t | 2 | 0.059333 | 4 | 0.041 | 0.041
design number = 4380-p2022 | 17340.8417 | 0.50841 | 1.0436 | 15 | 5 | 0.011333 | 0.212 | 0.041 | 0.041 | 0.03 | across_c | t | 1 | 0.060667 | 4 | 0.041 | 0.041
design number = 4982-p2022 | 17340.1056 | 0.35887 | 0.76837 | 22 | 2 | 0.011333 | 0.1 | 0.041 | 0.041 | 0.016667 | across_c | t | 1 | 0.060667 | 4 | 0.041 | 0.041
design number = 3181-p2022 | 17339.6574 | 0.45422 | 0.92795 | 29 | 3 | 0.01 | 0.1 | 0.041 | 0.041 | 0.01 | across_c | t | 2 | 0.062 | 4 | 0.041 | 0.041
design number = 4334-p2022 | 17338.1697 | 0.48902 | 0.84896 | 15 | 5 | 0.011333 | 0.156 | 0.041 | 0.041 | 0.016667 | across_c | t | 1 | 0.060667 | 4 | 0.041 | 0.041
design number = 10395-p2022 | 17337.0875 | 0.47541 | 0.88538 | 16 | 2 | 0.012667 | 0.156 | 0.041 | 0.041 | 0.023333 | across_c | t | 2 | 0.059333 | 4 | 0.041 | 0.041
design number = 3068-p2022 | 17336.569 | 0.45853 | 0.86982 | 26 | 7 | 0.01 | 0.1 | 0.041 | 0.041 | 0.03 | across_c | t | 2 | 0.062 | 4 | 0.041 | 0.041
design number = 6890-p2022 | 17334.6996 | 0.49039 | 1.0921 | 22 | 6 | 0.011333 | 0.156 | 0.041 | 0.041 | 0.016667 | across_c | t | 2 | 0.060667 | 4 | 0.041 | 0.041
design number = 6740-p2022 | 17334.5211 | 0.3677 | 0.7558 | 21 | 1 | 0.011333 | 0.1 | 0.041 | 0.041 | 0.03 | across_c | t | 2 | 0.060667 | 4 | 0.041 | 0.041
design number = 8663-p2022 | 17333.0943 | 0.45392 | 0.92199 | 17 | 9 | 0.012667 | 0.156 | 0.041 | 0.041 | 0.023333 | across_c | t | 1 | 0.059333 | 4 | 0.041 | 0.041
design number = 3162-p2022 | 17331.5699 | 0.55487 | 0.93091 | 28 | 9 | 0.01 | 0.1 | 0.041 | 0.041 | 0.016667 | across_c | t | 2 | 0.062 | 4 | 0.041 | 0.041
design number = 10313-p2022 | 17331.2217 | 0.50709 | 1.0826 | 15 | 4 | 0.012667 | 0.212 | 0.041 | 0.041 | 0.01 | across_c | t | 2 | 0.059333 | 4 | 0.041 | 0.041
design number = 3142-p2022 | 17330.2636 | 0.45739 | 0.90988 | 28 | 4 | 0.01 | 0.1 | 0.041 | 0.041 | 0.016667 | across_c | t | 2 | 0.062 | 4 | 0.041 | 0.041
design number = 14058-p2022 | 17329.9541 | 0.50501 | 1.0844 | 15 | 5 | 0.014 | 0.212 | 0.041 | 0.041 | 0.016667 | across_c | t | 2 | 0.058 | 4 | 0.041 | 0.041
design number = 4768-p2022 | 17326.0427 | 0.40989 | 0.95695 | 19 | 3 | 0.011333 | 0.156 | 0.041 | 0.041 | 0.03 | across_c | t | 1 | 0.060667 | 4 | 0.041 | 0.041
design number = 8373-p2022 | 17324.6533 | 0.48869 | 0.84127 | 15 | 3 | 0.012667 | 0.156 | 0.041 | 0.041 | 0.01 | across_c | t | 1 | 0.059333 | 4 | 0.041 | 0.041
design number = 4326-p2022 | 17323.8709 | 0.48868 | 0.8388 | 15 | 3 | 0.011333 | 0.156 | 0.041 | 0.041 | 0.016667 | across_c | t | 1 | 0.060667 | 4 | 0.041 | 0.041
design number = 10628-p2022 | 17323.8449 | 0.42296 | 0.9543 | 18 | 5 | 0.012667 | 0.156 | 0.041 | 0.041 | 0.03 | across_c | t | 2 | 0.059333 | 4 | 0.041 | 0.041
design number = 3089-p2022 | 17323.6188 | 0.38429 | 0.88326 | 27 | 2 | 0.01 | 0.1 | 0.041 | 0.041 | 0.01 | across_c | t | 2 | 0.062 | 4 | 0.041 | 0.041
design number = 10187-p2022 | 17321.1612 | 0.52575 | 1.0376 | 14 | 5 | 0.012667 | 0.212 | 0.041 | 0.041 | 0.023333 | across_c | t | 2 | 0.059333 | 4 | 0.041 | 0.041
design number = 1339-p2022 | 17316.953 | 0.3429 | 0.81327 | 24 | 4 | 0.01 | 0.1 | 0.041 | 0.041 | 0.023333 | across_c | t | 1 | 0.062 | 4 | 0.041 | 0.041
design number = 6444-p2022 | 17316.7565 | 0.45488 | 0.92044 | 17 | 4 | 0.011333 | 0.156 | 0.041 | 0.041 | 0.03 | across_c | t | 2 | 0.060667 | 4 | 0.041 | 0.041
design number = 10394-p2022 | 17312.853 | 0.47195 | 0.88726 | 16 | 2 | 0.012667 | 0.156 | 0.041 | 0.041 | 0.016667 | across_c | t | 2 | 0.059333 | 4 | 0.041 | 0.041
design number = 1341-p2022 | 17311.8422 | 0.34248 | 0.82565 | 24 | 5 | 0.01 | 0.1 | 0.041 | 0.041 | 0.01 | across_c | t | 1 | 0.062 | 4 | 0.041 | 0.041
design number = 1442-p2022 | 17311.3622 | 0.35136 | 0.87386 | 26 | 8 | 0.01 | 0.1 | 0.041 | 0.041 | 0.016667 | across_c | t | 1 | 0.062 | 4 | 0.041 | 0.041
design number = 1479-p2022 | 17310.1284 | 0.32642 | 0.87912 | 27 | 6 | 0.01 | 0.1 | 0.041 | 0.041 | 0.023333 | across_c | t | 1 | 0.062 | 4 | 0.041 | 0.041
design number = 4897-p2022 | 17309.0641 | 0.3677 | 0.75565 | 21 | 3 | 0.011333 | 0.1 | 0.041 | 0.041 | 0.01 | across_c | t | 1 | 0.060667 | 4 | 0.041 | 0.041
design number = 1397-p2022 | 17309.0006 | 0.37377 | 0.861 | 25 | 8 | 0.01 | 0.1 | 0.041 | 0.041 | 0.01 | across_c | t | 1 | 0.062 | 4 | 0.041 | 0.041
design number = 5600-p2022 | 17308.3959 | 0.68962 | 1.0644 | 11 | 2 | 0.011333 | 0.268 | 0.041 | 0.041 | 0.03 | across_c | t | 2 | 0.060667 | 4 | 0.041 | 0.041
design number = 9997-p2022 | 17305.1997 | 0.55625 | 0.98628 | 13 | 2 | 0.012667 | 0.212 | 0.041 | 0.041 | 0.01 | across_c | t | 2 | 0.059333 | 4 | 0.041 | 0.041
design number = 12263-p2022 | 17305.0196 | 0.53253 | 1.015 | 14 | 7 | 0.014 | 0.212 | 0.041 | 0.041 | 0.023333 | across_c | t | 1 | 0.058 | 4 | 0.041 | 0.041
design number = 2232-p2022 | 17304.5605 | 0.50028 | 1.081 | 15 | 7 | 0.01 | 0.212 | 0.041 | 0.041 | 0.03 | across_c | t | 2 | 0.062 | 4 | 0.041 | 0.041
design number = 4704-p2022 | 17302.5056 | 0.42244 | 0.94355 | 18 | 9 | 0.011333 | 0.156 | 0.041 | 0.041 | 0.03 | across_c | t | 1 | 0.060667 | 4 | 0.041 | 0.041
design number = 4700-p2022 | 17301.8435 | 0.42243 | 0.94062 | 18 | 8 | 0.011333 | 0.156 | 0.041 | 0.041 | 0.03 | across_c | t | 1 | 0.060667 | 4 | 0.041 | 0.041
design number = 3036-p2022 | 17300.9562 | 0.48142 | 0.85767 | 25 | 10 | 0.01 | 0.1 | 0.041 | 0.041 | 0.03 | across_c | t | 2 | 0.062 | 4 | 0.041 | 0.041
design number = 1732-p2022 | 17300.9269 | 0.59888 | 0.94182 | 12 | 3 | 0.01 | 0.212 | 0.041 | 0.041 | 0.03 | across_c | t | 2 | 0.062 | 4 | 0.041 | 0.041
design number = 4486-p2022 | 17300.8929 | 0.46786 | 0.9049 | 16 | 10 | 0.011333 | 0.156 | 0.041 | 0.041 | 0.016667 | across_c | t | 1 | 0.060667 | 4 | 0.041 | 0.041
design number = 2628-p2022 | 17300.1757 | 0.48035 | 0.9909 | 19 | 7 | 0.01 | 0.156 | 0.041 | 0.041 | 0.03 | across_c | t | 2 | 0.062 | 4 | 0.041 | 0.041
design number = 3107-p2022 | 17297.0558 | 0.47479 | 0.89304 | 27 | 6 | 0.01 | 0.1 | 0.041 | 0.041 | 0.023333 | across_c | t | 2 | 0.062 | 4 | 0.041 | 0.041
design number = 4986-p2022 | 17294.9999 | 0.35794 | 0.77298 | 22 | 3 | 0.011333 | 0.1 | 0.041 | 0.041 | 0.016667 | across_c | t | 1 | 0.060667 | 4 | 0.041 | 0.041
design number = 14068-p2022 | 17292.726 | 0.5047 | 1.081 | 15 | 7 | 0.014 | 0.212 | 0.041 | 0.041 | 0.03 | across_c | t | 2 | 0.058 | 4 | 0.041 | 0.041
design number = 8560-p2022 | 17291.9046 | 0.48545 | 1.0857 | 16 | 5 | 0.012667 | 0.212 | 0.041 | 0.041 | 0.03 | across_c | t | 1 | 0.059333 | 4 | 0.041 | 0.041
design number = 6738-p2022 | 17286.9419 | 0.36323 | 0.75774 | 21 | 1 | 0.011333 | 0.1 | 0.041 | 0.041 | 0.016667 | across_c | t | 2 | 0.060667 | 4 | 0.041 | 0.041
design number = 1291-p2022 | 17283.8584 | 0.34918 | 0.78995 | 23 | 3 | 0.01 | 0.1 | 0.041 | 0.041 | 0.023333 | across_c | t | 1 | 0.062 | 4 | 0.041 | 0.041
design number = 3158-p2022 | 17282.7532 | 0.54105 | 0.9267 | 28 | 8 | 0.01 | 0.1 | 0.041 | 0.041 | 0.016667 | across_c | t | 2 | 0.062 | 4 | 0.041 | 0.041
design number = 10617-p2022 | 17281.5265 | 0.42193 | 0.95675 | 18 | 3 | 0.012667 | 0.156 | 0.041 | 0.041 | 0.01 | across_c | t | 2 | 0.059333 | 4 | 0.041 | 0.041
design number = 4708-p2022 | 17279.8585 | 0.42189 | 0.94648 | 18 | 10 | 0.011333 | 0.156 | 0.041 | 0.041 | 0.03 | across_c | t | 1 | 0.060667 | 4 | 0.041 | 0.041
design number = 13923-p2022 | 17278.7349 | 0.53019 | 1.0334 | 14 | 4 | 0.014 | 0.212 | 0.041 | 0.041 | 0.023333 | across_c | t | 2 | 0.058 | 4 | 0.041 | 0.041
design number = 8393-p2022 | 17278.281 | 0.48383 | 0.87081 | 15 | 8 | 0.012667 | 0.156 | 0.041 | 0.041 | 0.01 | across_c | t | 1 | 0.059333 | 4 | 0.041 | 0.041
design number = 8667-p2022 | 17276.0973 | 0.45381 | 0.926 | 17 | 10 | 0.012667 | 0.156 | 0.041 | 0.041 | 0.023333 | across_c | t | 1 | 0.059333 | 4 | 0.041 | 0.041
design number = 6307-p2022 | 17271.7074 | 0.46689 | 0.88945 | 16 | 3 | 0.011333 | 0.156 | 0.041 | 0.041 | 0.023333 | across_c | t | 2 | 0.060667 | 4 | 0.041 | 0.041
design number = 1446-p2022 | 17270.2153 | 0.36811 | 0.8782 | 26 | 9 | 0.01 | 0.1 | 0.041 | 0.041 | 0.016667 | across_c | t | 1 | 0.062 | 4 | 0.041 | 0.041
design number = 2789-p2022 | 17269.8603 | 0.50908 | 1.0552 | 21 | 4 | 0.01 | 0.156 | 0.041 | 0.041 | 0.01 | across_c | t | 2 | 0.062 | 4 | 0.041 | 0.041
design number = 3146-p2022 | 17269.0366 | 0.48404 | 0.91409 | 28 | 5 | 0.01 | 0.1 | 0.041 | 0.041 | 0.016667 | across_c | t | 2 | 0.062 | 4 | 0.041 | 0.041
design number = 8502-p2022 | 17268.7466 | 0.46666 | 0.86478 | 16 | 2 | 0.012667 | 0.156 | 0.041 | 0.041 | 0.016667 | across_c | t | 1 | 0.059333 | 4 | 0.041 | 0.041
design number = 8291-p2022 | 17266.346 | 0.53113 | 1.0024 | 14 | 4 | 0.012667 | 0.212 | 0.041 | 0.041 | 0.023333 | across_c | t | 1 | 0.059333 | 4 | 0.041 | 0.041
design number = 8832-p2022 | 17263.5812 | 0.40867 | 0.96841 | 19 | 7 | 0.012667 | 0.156 | 0.041 | 0.041 | 0.03 | across_c | t | 1 | 0.059333 | 4 | 0.041 | 0.041
design number = 4696-p2022 | 17262.6373 | 0.42359 | 0.93768 | 18 | 7 | 0.011333 | 0.156 | 0.041 | 0.041 | 0.03 | across_c | t | 1 | 0.060667 | 4 | 0.041 | 0.041
design number = 2036-p2022 | 17259.6382 | 0.50906 | 0.82124 | 14 | 2 | 0.01 | 0.156 | 0.041 | 0.041 | 0.03 | across_c | t | 2 | 0.062 | 4 | 0.041 | 0.041
design number = 5082-p2022 | 17259.5411 | 0.34833 | 0.80186 | 23 | 5 | 0.011333 | 0.1 | 0.041 | 0.041 | 0.016667 | across_c | t | 1 | 0.060667 | 4 | 0.041 | 0.041
design number = 2521-p2022 | 17252.1337 | 0.45584 | 0.95675 | 18 | 3 | 0.01 | 0.156 | 0.041 | 0.041 | 0.01 | across_c | t | 2 | 0.062 | 4 | 0.041 | 0.041
design number = 1535-p2022 | 17249.7829 | 0.34138 | 0.9085 | 28 | 9 | 0.01 | 0.1 | 0.041 | 0.041 | 0.023333 | across_c | t | 1 | 0.062 | 4 | 0.041 | 0.041
design number = 5417-p2022 | 17248.7976 | 0.74191 | 1.0102 | 10 | 1 | 0.011333 | 0.268 | 0.041 | 0.041 | 0.01 | across_c | t | 2 | 0.060667 | 4 | 0.041 | 0.041
design number = 1539-p2022 | 17248.6978 | 0.35482 | 0.91176 | 28 | 10 | 0.01 | 0.1 | 0.041 | 0.041 | 0.023333 | across_c | t | 1 | 0.062 | 4 | 0.041 | 0.041
design number = 3103-p2022 | 17248.2133 | 0.45463 | 0.88971 | 27 | 5 | 0.01 | 0.1 | 0.041 | 0.041 | 0.023333 | across_c | t | 2 | 0.062 | 4 | 0.041 | 0.041
design number = 3154-p2022 | 17248.1333 | 0.52536 | 0.9225 | 28 | 7 | 0.01 | 0.1 | 0.041 | 0.041 | 0.016667 | across_c | t | 2 | 0.062 | 4 | 0.041 | 0.041
design number = 10622-p2022 | 17247.9337 | 0.42111 | 0.95915 | 18 | 4 | 0.012667 | 0.156 | 0.041 | 0.041 | 0.016667 | across_c | t | 2 | 0.059333 | 4 | 0.041 | 0.041
design number = 14000-p2022 | 17247.4092 | 0.48651 | 0.84917 | 15 | 1 | 0.014 | 0.156 | 0.041 | 0.041 | 0.03 | across_c | t | 2 | 0.058 | 4 | 0.041 | 0.041
design number = 8389-p2022 | 17246.7987 | 0.48565 | 0.8649 | 15 | 7 | 0.012667 | 0.156 | 0.041 | 0.041 | 0.01 | across_c | t | 1 | 0.059333 | 4 | 0.041 | 0.041
design number = 10177-p2022 | 17244.1095 | 0.52341 | 1.0345 | 14 | 3 | 0.012667 | 0.212 | 0.041 | 0.041 | 0.01 | across_c | t | 2 | 0.059333 | 4 | 0.041 | 0.041
design number = 3150-p2022 | 17242.4482 | 0.50653 | 0.91829 | 28 | 6 | 0.01 | 0.1 | 0.041 | 0.041 | 0.016667 | across_c | t | 2 | 0.062 | 4 | 0.041 | 0.041
design number = 5550-p2022 | 17241.8498 | 0.65465 | 0.89475 | 11 | 1 | 0.011333 | 0.212 | 0.041 | 0.041 | 0.016667 | across_c | t | 2 | 0.060667 | 4 | 0.041 | 0.041
design number = 3079-p2022 | 17239.0378 | 0.52045 | 0.88703 | 26 | 10 | 0.01 | 0.1 | 0.041 | 0.041 | 0.023333 | across_c | t | 2 | 0.062 | 4 | 0.041 | 0.041
design number = 1472-p2022 | 17238.2694 | 0.32321 | 0.86845 | 27 | 4 | 0.01 | 0.1 | 0.041 | 0.041 | 0.03 | across_c | t | 1 | 0.062 | 4 | 0.041 | 0.041
design number = 406-p2022 | 17237.7827 | 0.50959 | 0.80265 | 14 | 2 | 0.01 | 0.156 | 0.041 | 0.041 | 0.016667 | across_c | t | 1 | 0.062 | 4 | 0.041 | 0.041
design number = 4322-p2022 | 17237.76 | 0.48623 | 0.83371 | 15 | 2 | 0.011333 | 0.156 | 0.041 | 0.041 | 0.016667 | across_c | t | 1 | 0.060667 | 4 | 0.041 | 0.041
design number = 5730-p2022 | 17237.0434 | 0.58995 | 0.94237 | 12 | 2 | 0.011333 | 0.212 | 0.041 | 0.041 | 0.016667 | across_c | t | 2 | 0.060667 | 4 | 0.041 | 0.041
design number = 10192-p2022 | 17236.8372 | 0.52319 | 1.0358 | 14 | 6 | 0.012667 | 0.212 | 0.041 | 0.041 | 0.03 | across_c | t | 2 | 0.059333 | 4 | 0.041 | 0.041
design number = 4338-p2022 | 17235.5357 | 0.48587 | 0.85404 | 15 | 6 | 0.011333 | 0.156 | 0.041 | 0.041 | 0.016667 | across_c | t | 1 | 0.060667 | 4 | 0.041 | 0.041
design number = 1206-p2022 | 17232.6204 | 0.35288 | 0.77759 | 22 | 4 | 0.01 | 0.1 | 0.041 | 0.041 | 0.016667 | across_c | t | 1 | 0.062 | 4 | 0.041 | 0.041
design number = 1387-p2022 | 17232.158 | 0.33765 | 0.83647 | 25 | 5 | 0.01 | 0.1 | 0.041 | 0.041 | 0.023333 | across_c | t | 1 | 0.062 | 4 | 0.041 | 0.041
design number = 5599-p2022 | 17230.8826 | 0.69065 | 1.0664 | 11 | 2 | 0.011333 | 0.268 | 0.041 | 0.041 | 0.023333 | across_c | t | 2 | 0.060667 | 4 | 0.041 | 0.041
design number = 3055-p2022 | 17225.1332 | 0.4107 | 0.86665 | 26 | 4 | 0.01 | 0.1 | 0.041 | 0.041 | 0.023333 | across_c | t | 2 | 0.062 | 4 | 0.041 | 0.041
design number = 2632-p2022 | 17223.2104 | 0.50096 | 0.99376 | 19 | 8 | 0.01 | 0.156 | 0.041 | 0.041 | 0.03 | across_c | t | 2 | 0.062 | 4 | 0.041 | 0.041
design number = 456-p2022 | 17222.6105 | 0.52999 | 0.99516 | 14 | 3 | 0.01 | 0.212 | 0.041 | 0.041 | 0.03 | across_c | t | 1 | 0.062 | 4 | 0.041 | 0.041
design number = 12379-p2022 | 17220.2574 | 0.50461 | 1.0404 | 15 | 3 | 0.014 | 0.212 | 0.041 | 0.041 | 0.023333 | across_c | t | 1 | 0.058 | 4 | 0.041 | 0.041
design number = 1520-p2022 | 17219.9557 | 0.31986 | 0.89044 | 28 | 5 | 0.01 | 0.1 | 0.041 | 0.041 | 0.03 | across_c | t | 1 | 0.062 | 4 | 0.041 | 0.041
design number = 10530-p2022 | 17218.4064 | 0.44714 | 0.92328 | 17 | 3 | 0.012667 | 0.156 | 0.041 | 0.041 | 0.016667 | across_c | t | 2 | 0.059333 | 4 | 0.041 | 0.041
design number = 4993-p2022 | 17218.2865 | 0.35259 | 0.78632 | 22 | 5 | 0.011333 | 0.1 | 0.041 | 0.041 | 0.01 | across_c | t | 1 | 0.060667 | 4 | 0.041 | 0.041
design number = 4467-p2022 | 17212.8817 | 0.46503 | 0.87511 | 16 | 5 | 0.011333 | 0.156 | 0.041 | 0.041 | 0.023333 | across_c | t | 1 | 0.060667 | 4 | 0.041 | 0.041
design number = 8448-p2022 | 17210.9543 | 0.50433 | 1.0593 | 15 | 10 | 0.012667 | 0.212 | 0.041 | 0.041 | 0.03 | across_c | t | 1 | 0.059333 | 4 | 0.041 | 0.041
design number = 8369-p2022 | 17210.0358 | 0.48543 | 0.83536 | 15 | 2 | 0.012667 | 0.156 | 0.041 | 0.041 | 0.01 | across_c | t | 1 | 0.059333 | 4 | 0.041 | 0.041
design number = 6903-p2022 | 17204.1564 | 0.53102 | 1.0974 | 22 | 9 | 0.011333 | 0.156 | 0.041 | 0.041 | 0.023333 | across_c | t | 2 | 0.060667 | 4 | 0.041 | 0.041
design number = 2719-p2022 | 17202.736 | 0.54994 | 1.0324 | 20 | 8 | 0.01 | 0.156 | 0.041 | 0.041 | 0.023333 | across_c | t | 2 | 0.062 | 4 | 0.041 | 0.041
design number = 4692-p2022 | 17199.629 | 0.42316 | 0.93475 | 18 | 6 | 0.011333 | 0.156 | 0.041 | 0.041 | 0.03 | across_c | t | 1 | 0.060667 | 4 | 0.041 | 0.041
design number = 816-p2022 | 17198.9985 | 0.44664 | 0.90095 | 17 | 5 | 0.01 | 0.156 | 0.041 | 0.041 | 0.03 | across_c | t | 1 | 0.062 | 4 | 0.041 | 0.041
design number = 1390-p2022 | 17198.9828 | 0.33376 | 0.84559 | 25 | 6 | 0.01 | 0.1 | 0.041 | 0.041 | 0.016667 | across_c | t | 1 | 0.062 | 4 | 0.041 | 0.041
design number = 8643-p2022 | 17198.8838 | 0.44582 | 0.90197 | 17 | 4 | 0.012667 | 0.156 | 0.041 | 0.041 | 0.023333 | across_c | t | 1 | 0.059333 | 4 | 0.041 | 0.041
design number = 5915-p2022 | 17198.2875 | 0.55176 | 0.9913 | 13 | 4 | 0.011333 | 0.212 | 0.041 | 0.041 | 0.023333 | across_c | t | 2 | 0.060667 | 4 | 0.041 | 0.041
design number = 5085-p2022 | 17198.0323 | 0.34696 | 0.81135 | 23 | 6 | 0.011333 | 0.1 | 0.041 | 0.041 | 0.01 | across_c | t | 1 | 0.060667 | 4 | 0.041 | 0.041
design number = 1853-p2022 | 17197.1496 | 0.53403 | 0.78968 | 13 | 1 | 0.01 | 0.156 | 0.041 | 0.041 | 0.01 | across_c | t | 2 | 0.062 | 4 | 0.041 | 0.041
design number = 8631-p2022 | 17195.6882 | 0.44655 | 0.88995 | 17 | 1 | 0.012667 | 0.156 | 0.041 | 0.041 | 0.023333 | across_c | t | 1 | 0.059333 | 4 | 0.041 | 0.041
design number = 2802-p2022 | 17192.3182 | 0.57253 | 1.066 | 21 | 7 | 0.01 | 0.156 | 0.041 | 0.041 | 0.016667 | across_c | t | 2 | 0.062 | 4 | 0.041 | 0.041
design number = 10127-p2022 | 17192.0739 | 0.50824 | 0.81904 | 14 | 1 | 0.012667 | 0.156 | 0.041 | 0.041 | 0.023333 | across_c | t | 2 | 0.059333 | 4 | 0.041 | 0.041
design number = 4471-p2022 | 17190.8155 | 0.4647 | 0.87918 | 16 | 6 | 0.011333 | 0.156 | 0.041 | 0.041 | 0.023333 | across_c | t | 1 | 0.060667 | 4 | 0.041 | 0.041
design number = 2646-p2022 | 17188.0745 | 0.37333 | 0.73781 | 20 | 1 | 0.01 | 0.1 | 0.041 | 0.041 | 0.016667 | across_c | t | 2 | 0.062 | 4 | 0.041 | 0.041
design number = 812-p2022 | 17187.1157 | 0.44564 | 0.89795 | 17 | 4 | 0.01 | 0.156 | 0.041 | 0.041 | 0.03 | across_c | t | 1 | 0.062 | 4 | 0.041 | 0.041
design number = 2706-p2022 | 17185.9881 | 0.49894 | 1.0258 | 20 | 5 | 0.01 | 0.156 | 0.041 | 0.041 | 0.016667 | across_c | t | 2 | 0.062 | 4 | 0.041 | 0.041
design number = 6812-p2022 | 17180.6362 | 0.47098 | 1.0551 | 21 | 8 | 0.011333 | 0.156 | 0.041 | 0.041 | 0.03 | across_c | t | 2 | 0.060667 | 4 | 0.041 | 0.041
design number = 6535-p2022 | 17179.7384 | 0.41945 | 0.95932 | 18 | 5 | 0.011333 | 0.156 | 0.041 | 0.041 | 0.023333 | across_c | t | 2 | 0.060667 | 4 | 0.041 | 0.041
design number = 2532-p2022 | 17178.4542 | 0.41941 | 0.9543 | 18 | 5 | 0.01 | 0.156 | 0.041 | 0.041 | 0.03 | across_c | t | 2 | 0.062 | 4 | 0.041 | 0.041
design number = 10714-p2022 | 17178.3584 | 0.40559 | 0.9949 | 19 | 5 | 0.012667 | 0.156 | 0.041 | 0.041 | 0.016667 | across_c | t | 2 | 0.059333 | 4 | 0.041 | 0.041
design number = 10332-p2022 | 17177.9217 | 0.50293 | 1.0841 | 15 | 8 | 0.012667 | 0.212 | 0.041 | 0.041 | 0.03 | across_c | t | 2 | 0.059333 | 4 | 0.041 | 0.041
design number = 1916-p2022 | 17176.363 | 0.55579 | 0.99056 | 13 | 5 | 0.01 | 0.212 | 0.041 | 0.041 | 0.03 | across_c | t | 2 | 0.062 | 4 | 0.041 | 0.041
design number = 10327-p2022 | 17175.861 | 0.50287 | 1.088 | 15 | 7 | 0.012667 | 0.212 | 0.041 | 0.041 | 0.023333 | across_c | t | 2 | 0.059333 | 4 | 0.041 | 0.041
design number = 452-p2022 | 17171.4819 | 0.52832 | 0.99196 | 14 | 2 | 0.01 | 0.212 | 0.041 | 0.041 | 0.03 | across_c | t | 1 | 0.062 | 4 | 0.041 | 0.041
design number = 2733-p2022 | 17170.8668 | 0.36436 | 0.75857 | 21 | 1 | 0.01 | 0.1 | 0.041 | 0.041 | 0.01 | across_c | t | 2 | 0.062 | 4 | 0.041 | 0.041
design number = 695-p2022 | 17169.8222 | 0.46456 | 0.88733 | 16 | 8 | 0.01 | 0.156 | 0.041 | 0.041 | 0.023333 | across_c | t | 1 | 0.062 | 4 | 0.041 | 0.041
design number = 1568-p2022 | 17168.0302 | 0.31433 | 0.91229 | 29 | 6 | 0.01 | 0.1 | 0.041 | 0.041 | 0.03 | across_c | t | 1 | 0.062 | 4 | 0.041 | 0.041
design number = 6715-p2022 | 17168.0106 | 0.45084 | 1.0248 | 20 | 6 | 0.011333 | 0.156 | 0.041 | 0.041 | 0.023333 | across_c | t | 2 | 0.060667 | 4 | 0.041 | 0.041
design number = 4342-p2022 | 17159.0936 | 0.4805 | 0.85913 | 15 | 7 | 0.011333 | 0.156 | 0.041 | 0.041 | 0.016667 | across_c | t | 1 | 0.060667 | 4 | 0.041 | 0.041
design number = 2636-p2022 | 17157.8957 | 0.51947 | 0.99663 | 19 | 9 | 0.01 | 0.156 | 0.041 | 0.041 | 0.03 | across_c | t | 2 | 0.062 | 4 | 0.041 | 0.041
design number = 4463-p2022 | 17153.3061 | 0.46333 | 0.87104 | 16 | 4 | 0.011333 | 0.156 | 0.041 | 0.041 | 0.023333 | across_c | t | 1 | 0.060667 | 4 | 0.041 | 0.041
design number = 1345-p2022 | 17152.248 | 0.33924 | 0.83094 | 24 | 6 | 0.01 | 0.1 | 0.041 | 0.041 | 0.01 | across_c | t | 1 | 0.062 | 4 | 0.041 | 0.041
design number = 8444-p2022 | 17152.1316 | 0.50282 | 1.0562 | 15 | 9 | 0.012667 | 0.212 | 0.041 | 0.041 | 0.03 | across_c | t | 1 | 0.059333 | 4 | 0.041 | 0.041
design number = 1450-p2022 | 17151.2628 | 0.38579 | 0.88254 | 26 | 10 | 0.01 | 0.1 | 0.041 | 0.041 | 0.016667 | across_c | t | 1 | 0.062 | 4 | 0.041 | 0.041
design number = 1420-p2022 | 17149.4156 | 0.32648 | 0.84393 | 26 | 2 | 0.01 | 0.1 | 0.041 | 0.041 | 0.03 | across_c | t | 1 | 0.062 | 4 | 0.041 | 0.041
design number = 6170-p2022 | 17147.6524 | 0.48351 | 0.8562 | 15 | 2 | 0.011333 | 0.156 | 0.041 | 0.041 | 0.016667 | across_c | t | 2 | 0.060667 | 4 | 0.041 | 0.041
design number = 12259-p2022 | 17147.4192 | 0.52758 | 1.0108 | 14 | 6 | 0.014 | 0.212 | 0.041 | 0.041 | 0.023333 | across_c | t | 1 | 0.058 | 4 | 0.041 | 0.041
design number = 1114-p2022 | 17146.5621 | 0.36301 | 0.75318 | 21 | 3 | 0.01 | 0.1 | 0.041 | 0.041 | 0.016667 | across_c | t | 1 | 0.062 | 4 | 0.041 | 0.041
design number = 3075-p2022 | 17141.8961 | 0.50939 | 0.88364 | 26 | 9 | 0.01 | 0.1 | 0.041 | 0.041 | 0.023333 | across_c | t | 2 | 0.062 | 4 | 0.041 | 0.041
design number = 10126-p2022 | 17140.8434 | 0.50651 | 0.81998 | 14 | 1 | 0.012667 | 0.156 | 0.041 | 0.041 | 0.016667 | across_c | t | 2 | 0.059333 | 4 | 0.041 | 0.041
design number = 1401-p2022 | 17138.8678 | 0.3936 | 0.86623 | 25 | 9 | 0.01 | 0.1 | 0.041 | 0.041 | 0.01 | across_c | t | 1 | 0.062 | 4 | 0.041 | 0.041
design number = 4801-p2022 | 17138.595 | 0.37491 | 0.72472 | 20 | 1 | 0.011333 | 0.1 | 0.041 | 0.041 | 0.01 | across_c | t | 1 | 0.060667 | 4 | 0.041 | 0.041
design number = 820-p2022 | 17138.3001 | 0.44682 | 0.90395 | 17 | 6 | 0.01 | 0.156 | 0.041 | 0.041 | 0.03 | across_c | t | 1 | 0.062 | 4 | 0.041 | 0.041
design number = 3020-p2022 | 17136.1155 | 0.42436 | 0.84783 | 25 | 6 | 0.01 | 0.1 | 0.041 | 0.041 | 0.03 | across_c | t | 2 | 0.062 | 4 | 0.041 | 0.041
design number = 10536-p2022 | 17131.9104 | 0.44489 | 0.92044 | 17 | 4 | 0.012667 | 0.156 | 0.041 | 0.041 | 0.03 | across_c | t | 2 | 0.059333 | 4 | 0.041 | 0.041
design number = 410-p2022 | 17129.5298 | 0.50609 | 0.8078 | 14 | 3 | 0.01 | 0.156 | 0.041 | 0.041 | 0.016667 | across_c | t | 1 | 0.062 | 4 | 0.041 | 0.041
design number = 5598-p2022 | 17129.1472 | 0.68657 | 1.0683 | 11 | 2 | 0.011333 | 0.268 | 0.041 | 0.041 | 0.016667 | across_c | t | 2 | 0.060667 | 4 | 0.041 | 0.041
design number = 3032-p2022 | 17129.082 | 0.47317 | 0.85521 | 25 | 9 | 0.01 | 0.1 | 0.041 | 0.041 | 0.03 | across_c | t | 2 | 0.062 | 4 | 0.041 | 0.041
design number = 8828-p2022 | 17127.1085 | 0.40566 | 0.96554 | 19 | 6 | 0.012667 | 0.156 | 0.041 | 0.041 | 0.03 | across_c | t | 1 | 0.059333 | 4 | 0.041 | 0.041
design number = 1628-p2022 | 17126.9737 | 0.30448 | 0.94037 | 30 | 10 | 0.01 | 0.1 | 0.041 | 0.041 | 0.03 | across_c | t | 1 | 0.062 | 4 | 0.041 | 0.041
design number = 539-p2022 | 17126.2301 | 0.4831 | 0.83183 | 15 | 2 | 0.01 | 0.156 | 0.041 | 0.041 | 0.023333 | across_c | t | 1 | 0.062 | 4 | 0.041 | 0.041
design number = 6816-p2022 | 17125.566 | 0.49021 | 1.0578 | 21 | 9 | 0.011333 | 0.156 | 0.041 | 0.041 | 0.03 | across_c | t | 2 | 0.060667 | 4 | 0.041 | 0.041
design number = 3185-p2022 | 17124.7972 | 0.48914 | 0.93291 | 29 | 4 | 0.01 | 0.1 | 0.041 | 0.041 | 0.01 | across_c | t | 2 | 0.062 | 4 | 0.041 | 0.041
design number = 4376-p2022 | 17120.9134 | 0.50191 | 1.0405 | 15 | 4 | 0.011333 | 0.212 | 0.041 | 0.041 | 0.03 | across_c | t | 1 | 0.060667 | 4 | 0.041 | 0.041
design number = 3008-p2022 | 17119.5452 | 0.34844 | 0.84045 | 25 | 3 | 0.01 | 0.1 | 0.041 | 0.041 | 0.03 | across_c | t | 2 | 0.062 | 4 | 0.041 | 0.041
design number = 6443-p2022 | 17119.1589 | 0.44897 | 0.92445 | 17 | 4 | 0.011333 | 0.156 | 0.041 | 0.041 | 0.023333 | across_c | t | 2 | 0.060667 | 4 | 0.041 | 0.041
design number = 13997-p2022 | 17118.1378 | 0.4828 | 0.85194 | 15 | 1 | 0.014 | 0.156 | 0.041 | 0.041 | 0.01 | across_c | t | 2 | 0.058 | 4 | 0.041 | 0.041
design number = 10128-p2022 | 17113.7545 | 0.50598 | 0.81804 | 14 | 1 | 0.012667 | 0.156 | 0.041 | 0.041 | 0.03 | across_c | t | 2 | 0.059333 | 4 | 0.041 | 0.041
design number = 2619-p2022 | 17110.4539 | 0.45671 | 0.99018 | 19 | 5 | 0.01 | 0.156 | 0.041 | 0.041 | 0.023333 | across_c | t | 2 | 0.062 | 4 | 0.041 | 0.041
design number = 6720-p2022 | 17108.9891 | 0.43253 | 1.0216 | 20 | 7 | 0.011333 | 0.156 | 0.041 | 0.041 | 0.03 | across_c | t | 2 | 0.060667 | 4 | 0.041 | 0.041
design number = 543-p2022 | 17108.7894 | 0.48259 | 0.83597 | 15 | 3 | 0.01 | 0.156 | 0.041 | 0.041 | 0.023333 | across_c | t | 1 | 0.062 | 4 | 0.041 | 0.041
design number = 4764-p2022 | 17106.4445 | 0.40413 | 0.95408 | 19 | 2 | 0.011333 | 0.156 | 0.041 | 0.041 | 0.03 | across_c | t | 1 | 0.060667 | 4 | 0.041 | 0.041
design number = 3012-p2022 | 17105.5553 | 0.37884 | 0.84291 | 25 | 4 | 0.01 | 0.1 | 0.041 | 0.041 | 0.03 | across_c | t | 2 | 0.062 | 4 | 0.041 | 0.041
design number = 3016-p2022 | 17105.4178 | 0.40351 | 0.84537 | 25 | 5 | 0.01 | 0.1 | 0.041 | 0.041 | 0.03 | across_c | t | 2 | 0.062 | 4 | 0.041 | 0.041
design number = 2640-p2022 | 17105.2712 | 0.53607 | 0.99949 | 19 | 10 | 0.01 | 0.156 | 0.041 | 0.041 | 0.03 | across_c | t | 2 | 0.062 | 4 | 0.041 | 0.041
design number = 13739-p2022 | 17104.2154 | 0.55439 | 0.98275 | 13 | 2 | 0.014 | 0.212 | 0.041 | 0.041 | 0.023333 | across_c | t | 2 | 0.058 | 4 | 0.041 | 0.041
design number = 4990-p2022 | 17102.5591 | 0.35372 | 0.77759 | 22 | 4 | 0.011333 | 0.1 | 0.041 | 0.041 | 0.016667 | across_c | t | 1 | 0.060667 | 4 | 0.041 | 0.041
design number = 12345-p2022 | 17101.963 | 0.48237 | 0.85899 | 15 | 6 | 0.014 | 0.156 | 0.041 | 0.041 | 0.01 | across_c | t | 1 | 0.058 | 4 | 0.041 | 0.041
design number = 4475-p2022 | 17099.1327 | 0.46332 | 0.88325 | 16 | 7 | 0.011333 | 0.156 | 0.041 | 0.041 | 0.023333 | across_c | t | 1 | 0.060667 | 4 | 0.041 | 0.041
design number = 808-p2022 | 17097.4243 | 0.44307 | 0.89495 | 17 | 3 | 0.01 | 0.156 | 0.041 | 0.041 | 0.03 | across_c | t | 1 | 0.062 | 4 | 0.041 | 0.041
design number = 1731-p2022 | 17096.3798 | 0.58514 | 0.94483 | 12 | 3 | 0.01 | 0.212 | 0.041 | 0.041 | 0.023333 | across_c | t | 2 | 0.062 | 4 | 0.041 | 0.041
design number = 1483-p2022 | 17095.304 | 0.32079 | 0.88245 | 27 | 7 | 0.01 | 0.1 | 0.041 | 0.041 | 0.023333 | across_c | t | 1 | 0.062 | 4 | 0.041 | 0.041
design number = 12341-p2022 | 17089.4941 | 0.48206 | 0.85309 | 15 | 5 | 0.014 | 0.156 | 0.041 | 0.041 | 0.01 | across_c | t | 1 | 0.058 | 4 | 0.041 | 0.041
design number = 1725-p2022 | 17086.3093 | 0.58479 | 0.94402 | 12 | 2 | 0.01 | 0.212 | 0.041 | 0.041 | 0.01 | across_c | t | 2 | 0.062 | 4 | 0.041 | 0.041
design number = 13928-p2022 | 17085.0442 | 0.52475 | 1.0326 | 14 | 5 | 0.014 | 0.212 | 0.041 | 0.041 | 0.03 | across_c | t | 2 | 0.058 | 4 | 0.041 | 0.041
design number = 4688-p2022 | 17083.1407 | 0.42087 | 0.93182 | 18 | 5 | 0.011333 | 0.156 | 0.041 | 0.041 | 0.03 | across_c | t | 1 | 0.060667 | 4 | 0.041 | 0.041
design number = 12239-p2022 | 17082.5602 | 0.52444 | 0.98975 | 14 | 1 | 0.014 | 0.212 | 0.041 | 0.041 | 0.023333 | across_c | t | 1 | 0.058 | 4 | 0.041 | 0.041
design number = 4346-p2022 | 17081.1872 | 0.48087 | 0.86421 | 15 | 8 | 0.011333 | 0.156 | 0.041 | 0.041 | 0.016667 | across_c | t | 1 | 0.060667 | 4 | 0.041 | 0.041
design number = 1616-p2022 | 17078.6537 | 0.30242 | 0.93401 | 30 | 7 | 0.01 | 0.1 | 0.041 | 0.041 | 0.03 | across_c | t | 1 | 0.062 | 4 | 0.041 | 0.041
design number = 8397-p2022 | 17077.8382 | 0.48125 | 0.87672 | 15 | 9 | 0.012667 | 0.156 | 0.041 | 0.041 | 0.01 | across_c | t | 1 | 0.059333 | 4 | 0.041 | 0.041
design number = 1624-p2022 | 17074.121 | 0.30291 | 0.93825 | 30 | 9 | 0.01 | 0.1 | 0.041 | 0.041 | 0.03 | across_c | t | 1 | 0.062 | 4 | 0.041 | 0.041
design number = 1424-p2022 | 17071.5953 | 0.32508 | 0.84633 | 26 | 3 | 0.01 | 0.1 | 0.041 | 0.041 | 0.03 | across_c | t | 1 | 0.062 | 4 | 0.041 | 0.041
design number = 12325-p2022 | 17070.1835 | 0.48143 | 0.82946 | 15 | 1 | 0.014 | 0.156 | 0.041 | 0.041 | 0.01 | across_c | t | 1 | 0.058 | 4 | 0.041 | 0.041
design number = 6820-p2022 | 17070.1451 | 0.50797 | 1.0605 | 21 | 10 | 0.011333 | 0.156 | 0.041 | 0.041 | 0.03 | across_c | t | 2 | 0.060667 | 4 | 0.041 | 0.041
design number = 10322-p2022 | 17066.5078 | 0.4998 | 1.0895 | 15 | 6 | 0.012667 | 0.212 | 0.041 | 0.041 | 0.016667 | across_c | t | 2 | 0.059333 | 4 | 0.041 | 0.041
design number = 10627-p2022 | 17066.0851 | 0.41667 | 0.95932 | 18 | 5 | 0.012667 | 0.156 | 0.041 | 0.041 | 0.023333 | across_c | t | 2 | 0.059333 | 4 | 0.041 | 0.041
design number = 13738-p2022 | 17065.4815 | 0.5475 | 0.98463 | 13 | 2 | 0.014 | 0.212 | 0.041 | 0.041 | 0.016667 | across_c | t | 2 | 0.058 | 4 | 0.041 | 0.041
design number = 2723-p2022 | 17062.4496 | 0.57044 | 1.0363 | 20 | 9 | 0.01 | 0.156 | 0.041 | 0.041 | 0.023333 | across_c | t | 2 | 0.062 | 4 | 0.041 | 0.041
design number = 547-p2022 | 17061.467 | 0.48118 | 0.84011 | 15 | 4 | 0.01 | 0.156 | 0.041 | 0.041 | 0.023333 | across_c | t | 1 | 0.062 | 4 | 0.041 | 0.041
design number = 13740-p2022 | 17058.5152 | 0.55422 | 0.98074 | 13 | 2 | 0.014 | 0.212 | 0.041 | 0.041 | 0.03 | across_c | t | 2 | 0.058 | 4 | 0.041 | 0.041
design number = 8440-p2022 | 17056.9243 | 0.50008 | 1.053 | 15 | 8 | 0.012667 | 0.212 | 0.041 | 0.041 | 0.03 | across_c | t | 1 | 0.059333 | 4 | 0.041 | 0.041
design number = 12349-p2022 | 17055.6861 | 0.48095 | 0.8649 | 15 | 7 | 0.014 | 0.156 | 0.041 | 0.041 | 0.01 | across_c | t | 1 | 0.058 | 4 | 0.041 | 0.041
design number = 1199-p2022 | 17053.9091 | 0.35295 | 0.76648 | 22 | 2 | 0.01 | 0.1 | 0.041 | 0.041 | 0.023333 | across_c | t | 1 | 0.062 | 4 | 0.041 | 0.041
design number = 4193-p2022 | 17048.9006 | 0.50406 | 0.81027 | 14 | 3 | 0.011333 | 0.156 | 0.041 | 0.041 | 0.01 | across_c | t | 1 | 0.060667 | 4 | 0.041 | 0.041
design number = 3071-p2022 | 17048.8158 | 0.49664 | 0.88024 | 26 | 8 | 0.01 | 0.1 | 0.041 | 0.041 | 0.023333 | across_c | t | 2 | 0.062 | 4 | 0.041 | 0.041
design number = 10709-p2022 | 17048.5219 | 0.40847 | 0.99338 | 19 | 4 | 0.012667 | 0.156 | 0.041 | 0.041 | 0.01 | across_c | t | 2 | 0.059333 | 4 | 0.041 | 0.041
design number = 5920-p2022 | 17048.293 | 0.54695 | 0.99056 | 13 | 5 | 0.011333 | 0.212 | 0.041 | 0.041 | 0.03 | across_c | t | 2 | 0.060667 | 4 | 0.041 | 0.041
design number = 6235-p2022 | 17046.3158 | 0.49281 | 1.088 | 15 | 7 | 0.011333 | 0.212 | 0.041 | 0.041 | 0.023333 | across_c | t | 2 | 0.060667 | 4 | 0.041 | 0.041
design number = 1487-p2022 | 17045.9188 | 0.3195 | 0.88578 | 27 | 8 | 0.01 | 0.1 | 0.041 | 0.041 | 0.023333 | across_c | t | 1 | 0.062 | 4 | 0.041 | 0.041
design number = 4189-p2022 | 17043.8477 | 0.50386 | 0.8043 | 14 | 2 | 0.011333 | 0.156 | 0.041 | 0.041 | 0.01 | across_c | t | 1 | 0.060667 | 4 | 0.041 | 0.041
design number = 9511-p2022 | 17042.4132 | 0.73035 | 1.0084 | 10 | 1 | 0.012667 | 0.268 | 0.041 | 0.041 | 0.023333 | across_c | t | 2 | 0.059333 | 4 | 0.041 | 0.041
design number = 6737-p2022 | 17041.7031 | 0.35808 | 0.75857 | 21 | 1 | 0.011333 | 0.1 | 0.041 | 0.041 | 0.01 | across_c | t | 2 | 0.060667 | 4 | 0.041 | 0.041
design number = 2960-p2022 | 17041.5574 | 0.33709 | 0.81812 | 24 | 2 | 0.01 | 0.1 | 0.041 | 0.041 | 0.03 | across_c | t | 2 | 0.062 | 4 | 0.041 | 0.041
design number = 9510-p2022 | 17039.4565 | 0.73022 | 1.0094 | 10 | 1 | 0.012667 | 0.268 | 0.041 | 0.041 | 0.016667 | across_c | t | 2 | 0.059333 | 4 | 0.041 | 0.041
design number = 2172-p2022 | 17039.3632 | 0.47714 | 0.85544 | 15 | 3 | 0.01 | 0.156 | 0.041 | 0.041 | 0.03 | across_c | t | 2 | 0.062 | 4 | 0.041 | 0.041
design number = 5086-p2022 | 17037.528 | 0.34086 | 0.8064 | 23 | 6 | 0.011333 | 0.1 | 0.041 | 0.041 | 0.016667 | across_c | t | 1 | 0.060667 | 4 | 0.041 | 0.041
design number = 6240-p2022 | 17036.0782 | 0.49485 | 1.0841 | 15 | 8 | 0.011333 | 0.212 | 0.041 | 0.041 | 0.03 | across_c | t | 2 | 0.060667 | 4 | 0.041 | 0.041
design number = 10719-p2022 | 17035.9891 | 0.40465 | 0.99405 | 19 | 6 | 0.012667 | 0.156 | 0.041 | 0.041 | 0.023333 | across_c | t | 2 | 0.059333 | 4 | 0.041 | 0.041
design number = 1117-p2022 | 17034.4785 | 0.35792 | 0.76116 | 21 | 4 | 0.01 | 0.1 | 0.041 | 0.041 | 0.01 | across_c | t | 1 | 0.062 | 4 | 0.041 | 0.041
design number = 2035-p2022 | 17034.2705 | 0.50306 | 0.82325 | 14 | 2 | 0.01 | 0.156 | 0.041 | 0.041 | 0.023333 | across_c | t | 2 | 0.062 | 4 | 0.041 | 0.041
design number = 824-p2022 | 17032.1296 | 0.4474 | 0.90696 | 17 | 7 | 0.01 | 0.156 | 0.041 | 0.041 | 0.03 | across_c | t | 1 | 0.062 | 4 | 0.041 | 0.041
design number = 1435-p2022 | 17031.3103 | 0.32599 | 0.85953 | 26 | 6 | 0.01 | 0.1 | 0.041 | 0.041 | 0.023333 | across_c | t | 1 | 0.062 | 4 | 0.041 | 0.041
design number = 1025-p2022 | 17031.2418 | 0.36903 | 0.73586 | 20 | 3 | 0.01 | 0.1 | 0.041 | 0.041 | 0.01 | across_c | t | 1 | 0.062 | 4 | 0.041 | 0.041
design number = 6099-p2022 | 17028.4794 | 0.52251 | 1.0418 | 14 | 6 | 0.011333 | 0.212 | 0.041 | 0.041 | 0.023333 | across_c | t | 2 | 0.060667 | 4 | 0.041 | 0.041
design number = 4901-p2022 | 17026.2706 | 0.36046 | 0.76116 | 21 | 4 | 0.011333 | 0.1 | 0.041 | 0.041 | 0.01 | across_c | t | 1 | 0.060667 | 4 | 0.041 | 0.041
design number = 3050-p2022 | 17023.9703 | 0.39749 | 0.86609 | 26 | 3 | 0.01 | 0.1 | 0.041 | 0.041 | 0.016667 | across_c | t | 2 | 0.062 | 4 | 0.041 | 0.041
design number = 14053-p2022 | 17023.7242 | 0.49685 | 1.0826 | 15 | 4 | 0.014 | 0.212 | 0.041 | 0.041 | 0.01 | across_c | t | 2 | 0.058 | 4 | 0.041 | 0.041
design number = 6301-p2022 | 17021.7047 | 0.46595 | 0.88891 | 16 | 2 | 0.011333 | 0.156 | 0.041 | 0.041 | 0.01 | across_c | t | 2 | 0.060667 | 4 | 0.041 | 0.041
design number = 6094-p2022 | 17020.1973 | 0.52226 | 1.0424 | 14 | 5 | 0.011333 | 0.212 | 0.041 | 0.041 | 0.016667 | across_c | t | 2 | 0.060667 | 4 | 0.041 | 0.041
design number = 1298-p2022 | 17020.0961 | 0.3435 | 0.80186 | 23 | 5 | 0.01 | 0.1 | 0.041 | 0.041 | 0.016667 | across_c | t | 1 | 0.062 | 4 | 0.041 | 0.041
design number = 8287-p2022 | 17017.6189 | 0.52322 | 0.99817 | 14 | 3 | 0.012667 | 0.212 | 0.041 | 0.041 | 0.023333 | across_c | t | 1 | 0.059333 | 4 | 0.041 | 0.041
design number = 414-p2022 | 17017.5924 | 0.50084 | 0.81295 | 14 | 4 | 0.01 | 0.156 | 0.041 | 0.041 | 0.016667 | across_c | t | 1 | 0.062 | 4 | 0.041 | 0.041
design number = 3003-p2022 | 17014.3707 | 0.33473 | 0.84 | 25 | 2 | 0.01 | 0.1 | 0.041 | 0.041 | 0.023333 | across_c | t | 2 | 0.062 | 4 | 0.041 | 0.041
design number = 6230-p2022 | 17009.1289 | 0.49174 | 1.0895 | 15 | 6 | 0.011333 | 0.212 | 0.041 | 0.041 | 0.016667 | across_c | t | 2 | 0.060667 | 4 | 0.041 | 0.041
design number = 4672-p2022 | 17007.6599 | 0.41733 | 0.92008 | 18 | 1 | 0.011333 | 0.156 | 0.041 | 0.041 | 0.03 | across_c | t | 1 | 0.060667 | 4 | 0.041 | 0.041
design number = 4197-p2022 | 17007.0339 | 0.50256 | 0.81625 | 14 | 4 | 0.011333 | 0.156 | 0.041 | 0.041 | 0.01 | across_c | t | 1 | 0.060667 | 4 | 0.041 | 0.041
design number = 8556-p2022 | 16999.7201 | 0.47724 | 1.0826 | 16 | 4 | 0.012667 | 0.212 | 0.041 | 0.041 | 0.03 | across_c | t | 1 | 0.059333 | 4 | 0.041 | 0.041
design number = 12375-p2022 | 16998.4824 | 0.49792 | 1.0362 | 15 | 2 | 0.014 | 0.212 | 0.041 | 0.041 | 0.023333 | across_c | t | 1 | 0.058 | 4 | 0.041 | 0.041
design number = 6104-p2022 | 16996.5407 | 0.52153 | 1.039 | 14 | 7 | 0.011333 | 0.212 | 0.041 | 0.041 | 0.03 | across_c | t | 2 | 0.060667 | 4 | 0.041 | 0.041
design number = 4459-p2022 | 16996.4823 | 0.45914 | 0.86696 | 16 | 3 | 0.011333 | 0.156 | 0.041 | 0.041 | 0.023333 | across_c | t | 1 | 0.060667 | 4 | 0.041 | 0.041
design number = 804-p2022 | 16994.0261 | 0.44051 | 0.89195 | 17 | 2 | 0.01 | 0.156 | 0.041 | 0.041 | 0.03 | across_c | t | 1 | 0.062 | 4 | 0.041 | 0.041
design number = 828-p2022 | 16991.8322 | 0.44634 | 0.90996 | 17 | 8 | 0.01 | 0.156 | 0.041 | 0.041 | 0.03 | across_c | t | 1 | 0.062 | 4 | 0.041 | 0.041
design number = 12353-p2022 | 16991.3933 | 0.47874 | 0.87081 | 15 | 8 | 0.014 | 0.156 | 0.041 | 0.041 | 0.01 | across_c | t | 1 | 0.058 | 4 | 0.041 | 0.041
design number = 12357-p2022 | 16991.233 | 0.4758 | 0.87672 | 15 | 9 | 0.014 | 0.156 | 0.041 | 0.041 | 0.01 | across_c | t | 1 | 0.058 | 4 | 0.041 | 0.041
design number = 10008-p2022 | 16991.0904 | 0.54979 | 0.98728 | 13 | 4 | 0.012667 | 0.212 | 0.041 | 0.041 | 0.03 | across_c | t | 2 | 0.059333 | 4 | 0.041 | 0.041
design number = 10002-p2022 | 16989.8985 | 0.55025 | 0.98985 | 13 | 3 | 0.012667 | 0.212 | 0.041 | 0.041 | 0.016667 | across_c | t | 2 | 0.059333 | 4 | 0.041 | 0.041
design number = 12337-p2022 | 16987.4399 | 0.47918 | 0.84718 | 15 | 4 | 0.014 | 0.156 | 0.041 | 0.041 | 0.01 | across_c | t | 1 | 0.058 | 4 | 0.041 | 0.041
design number = 3189-p2022 | 16983.7067 | 0.51835 | 0.93787 | 29 | 5 | 0.01 | 0.1 | 0.041 | 0.041 | 0.01 | across_c | t | 2 | 0.062 | 4 | 0.041 | 0.041
design number = 14067-p2022 | 16983.1902 | 0.49691 | 1.088 | 15 | 7 | 0.014 | 0.212 | 0.041 | 0.041 | 0.023333 | across_c | t | 2 | 0.058 | 4 | 0.041 | 0.041
design number = 2439-p2022 | 16982.7048 | 0.44175 | 0.92445 | 17 | 4 | 0.01 | 0.156 | 0.041 | 0.041 | 0.023333 | across_c | t | 2 | 0.062 | 4 | 0.041 | 0.041
design number = 1349-p2022 | 16981.4617 | 0.34572 | 0.83624 | 24 | 7 | 0.01 | 0.1 | 0.041 | 0.041 | 0.01 | across_c | t | 1 | 0.062 | 4 | 0.041 | 0.041
design number = 3122-p2022 | 16980.0937 | 0.56021 | 0.91579 | 27 | 10 | 0.01 | 0.1 | 0.041 | 0.041 | 0.016667 | across_c | t | 2 | 0.062 | 4 | 0.041 | 0.041
design number = 10400-p2022 | 16978.591 | 0.46052 | 0.88644 | 16 | 3 | 0.012667 | 0.156 | 0.041 | 0.041 | 0.03 | across_c | t | 2 | 0.059333 | 4 | 0.041 | 0.041
design number = 3028-p2022 | 16974.5902 | 0.46326 | 0.85275 | 25 | 8 | 0.01 | 0.1 | 0.041 | 0.041 | 0.03 | across_c | t | 2 | 0.062 | 4 | 0.041 | 0.041
design number = 3209-p2022 | 16973.5105 | 0.60422 | 0.96268 | 29 | 10 | 0.01 | 0.1 | 0.041 | 0.041 | 0.01 | across_c | t | 2 | 0.062 | 4 | 0.041 | 0.041
design number = 1620-p2022 | 16972.3278 | 0.30054 | 0.93613 | 30 | 8 | 0.01 | 0.1 | 0.041 | 0.041 | 0.03 | across_c | t | 1 | 0.062 | 4 | 0.041 | 0.041
design number = 6894-p2022 | 16970.4534 | 0.51106 | 1.0967 | 22 | 7 | 0.011333 | 0.156 | 0.041 | 0.041 | 0.016667 | across_c | t | 2 | 0.060667 | 4 | 0.041 | 0.041
design number = 14072-p2022 | 16969.8539 | 0.49652 | 1.0841 | 15 | 8 | 0.014 | 0.212 | 0.041 | 0.041 | 0.03 | across_c | t | 2 | 0.058 | 4 | 0.041 | 0.041
design number = 1405-p2022 | 16969.7803 | 0.41195 | 0.87147 | 25 | 10 | 0.01 | 0.1 | 0.041 | 0.041 | 0.01 | across_c | t | 1 | 0.062 | 4 | 0.041 | 0.041
design number = 1022-p2022 | 16968.7163 | 0.37132 | 0.72864 | 20 | 2 | 0.01 | 0.1 | 0.041 | 0.041 | 0.016667 | across_c | t | 1 | 0.062 | 4 | 0.041 | 0.041
design number = 9512-p2022 | 16967.9532 | 0.72716 | 1.0074 | 10 | 1 | 0.012667 | 0.268 | 0.041 | 0.041 | 0.03 | across_c | t | 2 | 0.059333 | 4 | 0.041 | 0.041
design number = 418-p2022 | 16964.1418 | 0.49536 | 0.8181 | 14 | 5 | 0.01 | 0.156 | 0.041 | 0.041 | 0.016667 | across_c | t | 1 | 0.062 | 4 | 0.041 | 0.041
design number = 551-p2022 | 16958.6879 | 0.47789 | 0.84425 | 15 | 5 | 0.01 | 0.156 | 0.041 | 0.041 | 0.023333 | across_c | t | 1 | 0.062 | 4 | 0.041 | 0.041
design number = 8366-p2022 | 16958.3235 | 0.47829 | 0.82863 | 15 | 1 | 0.012667 | 0.156 | 0.041 | 0.041 | 0.016667 | across_c | t | 1 | 0.059333 | 4 | 0.041 | 0.041
design number = 8386-p2022 | 16958.1622 | 0.47832 | 0.85404 | 15 | 6 | 0.012667 | 0.156 | 0.041 | 0.041 | 0.016667 | across_c | t | 1 | 0.059333 | 4 | 0.041 | 0.041
design number = 6802-p2022 | 16957.946 | 0.48113 | 1.0613 | 21 | 6 | 0.011333 | 0.156 | 0.041 | 0.041 | 0.016667 | across_c | t | 2 | 0.060667 | 4 | 0.041 | 0.041
design number = 3067-p2022 | 16956.8807 | 0.48249 | 0.87684 | 26 | 7 | 0.01 | 0.1 | 0.041 | 0.041 | 0.023333 | across_c | t | 2 | 0.062 | 4 | 0.041 | 0.041
design number = 1372-p2022 | 16956.4458 | 0.32877 | 0.82161 | 25 | 1 | 0.01 | 0.1 | 0.041 | 0.041 | 0.03 | across_c | t | 1 | 0.062 | 4 | 0.041 | 0.041
design number = 5859-p2022 | 16956.2605 | 0.52767 | 0.78791 | 13 | 1 | 0.011333 | 0.156 | 0.041 | 0.041 | 0.023333 | across_c | t | 2 | 0.060667 | 4 | 0.041 | 0.041
design number = 5736-p2022 | 16953.6784 | 0.58025 | 0.94182 | 12 | 3 | 0.011333 | 0.212 | 0.041 | 0.041 | 0.03 | across_c | t | 2 | 0.060667 | 4 | 0.041 | 0.041
design number = 1297-p2022 | 16951.2707 | 0.34239 | 0.80598 | 23 | 5 | 0.01 | 0.1 | 0.041 | 0.041 | 0.01 | across_c | t | 1 | 0.062 | 4 | 0.041 | 0.041
design number = 8382-p2022 | 16947.7845 | 0.47806 | 0.84896 | 15 | 5 | 0.012667 | 0.156 | 0.041 | 0.041 | 0.016667 | across_c | t | 1 | 0.059333 | 4 | 0.041 | 0.041
design number = 835-p2022 | 16947.2986 | 0.44517 | 0.926 | 17 | 10 | 0.01 | 0.156 | 0.041 | 0.041 | 0.023333 | across_c | t | 1 | 0.062 | 4 | 0.041 | 0.041
design number = 4890-p2022 | 16946.629 | 0.36 | 0.74382 | 21 | 1 | 0.011333 | 0.1 | 0.041 | 0.041 | 0.016667 | across_c | t | 1 | 0.060667 | 4 | 0.041 | 0.041
design number = 3007-p2022 | 16944.9722 | 0.36846 | 0.84346 | 25 | 3 | 0.01 | 0.1 | 0.041 | 0.041 | 0.023333 | across_c | t | 2 | 0.062 | 4 | 0.041 | 0.041
design number = 3137-p2022 | 16941.1896 | 0.4463 | 0.90815 | 28 | 3 | 0.01 | 0.1 | 0.041 | 0.041 | 0.01 | across_c | t | 2 | 0.062 | 4 | 0.041 | 0.041
design number = 2302-p2022 | 16940.5035 | 0.45849 | 0.89228 | 16 | 3 | 0.01 | 0.156 | 0.041 | 0.041 | 0.016667 | across_c | t | 2 | 0.062 | 4 | 0.041 | 0.041
design number = 2806-p2022 | 16938.3747 | 0.5974 | 1.0707 | 21 | 8 | 0.01 | 0.156 | 0.041 | 0.041 | 0.016667 | across_c | t | 2 | 0.062 | 4 | 0.041 | 0.041
design number = 12255-p2022 | 16937.0777 | 0.521 | 1.0066 | 14 | 5 | 0.014 | 0.212 | 0.041 | 0.041 | 0.023333 | across_c | t | 1 | 0.058 | 4 | 0.041 | 0.041
design number = 6617-p2022 | 16936.8487 | 0.45154 | 0.99338 | 19 | 4 | 0.011333 | 0.156 | 0.041 | 0.041 | 0.01 | across_c | t | 2 | 0.060667 | 4 | 0.041 | 0.041
design number = 8639-p2022 | 16934.7443 | 0.43924 | 0.89796 | 17 | 3 | 0.012667 | 0.156 | 0.041 | 0.041 | 0.023333 | across_c | t | 1 | 0.059333 | 4 | 0.041 | 0.041
design number = 5860-p2022 | 16933.9681 | 0.52765 | 0.7869 | 13 | 1 | 0.011333 | 0.156 | 0.041 | 0.041 | 0.03 | across_c | t | 2 | 0.060667 | 4 | 0.041 | 0.041
design number = 555-p2022 | 16932.4409 | 0.47415 | 0.84839 | 15 | 6 | 0.01 | 0.156 | 0.041 | 0.041 | 0.023333 | across_c | t | 1 | 0.062 | 4 | 0.041 | 0.041
design number = 3002-p2022 | 16931.977 | 0.34564 | 0.84188 | 25 | 2 | 0.01 | 0.1 | 0.041 | 0.041 | 0.016667 | across_c | t | 2 | 0.062 | 4 | 0.041 | 0.041
design number = 6622-p2022 | 16930.6714 | 0.4448 | 0.9949 | 19 | 5 | 0.011333 | 0.156 | 0.041 | 0.041 | 0.016667 | across_c | t | 2 | 0.060667 | 4 | 0.041 | 0.041
design number = 8436-p2022 | 16925.247 | 0.49627 | 1.0499 | 15 | 7 | 0.012667 | 0.212 | 0.041 | 0.041 | 0.03 | across_c | t | 1 | 0.059333 | 4 | 0.041 | 0.041
design number = 6797-p2022 | 16924.9097 | 0.496 | 1.0607 | 21 | 5 | 0.011333 | 0.156 | 0.041 | 0.041 | 0.01 | across_c | t | 2 | 0.060667 | 4 | 0.041 | 0.041
design number = 1295-p2022 | 16923.6755 | 0.34149 | 0.79354 | 23 | 4 | 0.01 | 0.1 | 0.041 | 0.041 | 0.023333 | across_c | t | 1 | 0.062 | 4 | 0.041 | 0.041
design number = 5549-p2022 | 16923.55 | 0.64942 | 0.89558 | 11 | 1 | 0.011333 | 0.212 | 0.041 | 0.041 | 0.01 | across_c | t | 2 | 0.060667 | 4 | 0.041 | 0.041
design number = 3118-p2022 | 16921.1593 | 0.54817 | 0.91151 | 27 | 9 | 0.01 | 0.1 | 0.041 | 0.041 | 0.016667 | across_c | t | 2 | 0.062 | 4 | 0.041 | 0.041
design number = 6807-p2022 | 16919.7654 | 0.47294 | 1.0594 | 21 | 7 | 0.011333 | 0.156 | 0.041 | 0.041 | 0.023333 | across_c | t | 2 | 0.060667 | 4 | 0.041 | 0.041
design number = 8824-p2022 | 16918.7473 | 0.4005 | 0.96268 | 19 | 5 | 0.012667 | 0.156 | 0.041 | 0.041 | 0.03 | across_c | t | 1 | 0.059333 | 4 | 0.041 | 0.041
design number = 2623-p2022 | 16918.5599 | 0.48533 | 0.99405 | 19 | 6 | 0.01 | 0.156 | 0.041 | 0.041 | 0.023333 | across_c | t | 2 | 0.062 | 4 | 0.041 | 0.041
design number = 4805-p2022 | 16917.7218 | 0.37041 | 0.73029 | 20 | 2 | 0.011333 | 0.1 | 0.041 | 0.041 | 0.01 | across_c | t | 1 | 0.060667 | 4 | 0.041 | 0.041
design number = 832-p2022 | 16917.1088 | 0.44438 | 0.91296 | 17 | 9 | 0.01 | 0.156 | 0.041 | 0.041 | 0.03 | across_c | t | 1 | 0.062 | 4 | 0.041 | 0.041
design number = 12361-p2022 | 16917.023 | 0.47625 | 0.88262 | 15 | 10 | 0.014 | 0.156 | 0.041 | 0.041 | 0.01 | across_c | t | 1 | 0.058 | 4 | 0.041 | 0.041
design number = 2560-p2022 | 16915.3564 | 0.37865 | 0.71593 | 19 | 1 | 0.01 | 0.1 | 0.041 | 0.041 | 0.03 | across_c | t | 2 | 0.062 | 4 | 0.041 | 0.041
design number = 4479-p2022 | 16914.7564 | 0.46383 | 0.88733 | 16 | 8 | 0.011333 | 0.156 | 0.041 | 0.041 | 0.023333 | across_c | t | 1 | 0.060667 | 4 | 0.041 | 0.041
design number = 2727-p2022 | 16914.4015 | 0.58908 | 1.0401 | 20 | 10 | 0.01 | 0.156 | 0.041 | 0.041 | 0.023333 | across_c | t | 2 | 0.062 | 4 | 0.041 | 0.041
design number = 6540-p2022 | 16913.7825 | 0.41295 | 0.95723 | 18 | 6 | 0.011333 | 0.156 | 0.041 | 0.041 | 0.03 | across_c | t | 2 | 0.060667 | 4 | 0.041 | 0.041
design number = 4483-p2022 | 16913.1571 | 0.46379 | 0.8914 | 16 | 9 | 0.011333 | 0.156 | 0.041 | 0.041 | 0.023333 | across_c | t | 1 | 0.060667 | 4 | 0.041 | 0.041
design number = 4201-p2022 | 16913.0373 | 0.49837 | 0.82222 | 14 | 5 | 0.011333 | 0.156 | 0.041 | 0.041 | 0.01 | across_c | t | 1 | 0.060667 | 4 | 0.041 | 0.041
design number = 3098-p2022 | 16912.4609 | 0.44912 | 0.89015 | 27 | 4 | 0.01 | 0.1 | 0.041 | 0.041 | 0.016667 | across_c | t | 2 | 0.062 | 4 | 0.041 | 0.041
design number = 3024-p2022 | 16912.3882 | 0.44963 | 0.85029 | 25 | 7 | 0.01 | 0.1 | 0.041 | 0.041 | 0.03 | across_c | t | 2 | 0.062 | 4 | 0.041 | 0.041
design number = 2885-p2022 | 16911.5325 | 0.59498 | 1.097 | 22 | 6 | 0.01 | 0.156 | 0.041 | 0.041 | 0.01 | across_c | t | 2 | 0.062 | 4 | 0.041 | 0.041
design number = 1476-p2022 | 16909.0125 | 0.31855 | 0.87077 | 27 | 5 | 0.01 | 0.1 | 0.041 | 0.041 | 0.03 | across_c | t | 1 | 0.062 | 4 | 0.041 | 0.041
design number = 8390-p2022 | 16908.9938 | 0.47681 | 0.85913 | 15 | 7 | 0.012667 | 0.156 | 0.041 | 0.041 | 0.016667 | across_c | t | 1 | 0.059333 | 4 | 0.041 | 0.041
design number = 2710-p2022 | 16906.629 | 0.53016 | 1.0305 | 20 | 6 | 0.01 | 0.156 | 0.041 | 0.041 | 0.016667 | across_c | t | 2 | 0.062 | 4 | 0.041 | 0.041
design number = 4186-p2022 | 16905.0635 | 0.49955 | 0.7975 | 14 | 1 | 0.011333 | 0.156 | 0.041 | 0.041 | 0.016667 | across_c | t | 1 | 0.060667 | 4 | 0.041 | 0.041
design number = 3193-p2022 | 16903.5011 | 0.54244 | 0.94284 | 29 | 6 | 0.01 | 0.1 | 0.041 | 0.041 | 0.01 | across_c | t | 2 | 0.062 | 4 | 0.041 | 0.041
design number = 1343-p2022 | 16902.0793 | 0.33735 | 0.81681 | 24 | 5 | 0.01 | 0.1 | 0.041 | 0.041 | 0.023333 | across_c | t | 1 | 0.062 | 4 | 0.041 | 0.041
design number = 3205-p2022 | 16900.9182 | 0.59342 | 0.95772 | 29 | 9 | 0.01 | 0.1 | 0.041 | 0.041 | 0.01 | across_c | t | 2 | 0.062 | 4 | 0.041 | 0.041
design number = 226-p2022 | 16899.3566 | 0.5268 | 0.76637 | 13 | 1 | 0.01 | 0.156 | 0.041 | 0.041 | 0.016667 | across_c | t | 1 | 0.062 | 4 | 0.041 | 0.041
design number = 1905-p2022 | 16896.2016 | 0.54765 | 0.99233 | 13 | 3 | 0.01 | 0.212 | 0.041 | 0.041 | 0.01 | across_c | t | 2 | 0.062 | 4 | 0.041 | 0.041
design number = 4264-p2022 | 16895.5864 | 0.5187 | 1.0144 | 14 | 9 | 0.011333 | 0.212 | 0.041 | 0.041 | 0.03 | across_c | t | 1 | 0.060667 | 4 | 0.041 | 0.041
design number = 5858-p2022 | 16892.4015 | 0.52376 | 0.78885 | 13 | 1 | 0.011333 | 0.156 | 0.041 | 0.041 | 0.016667 | across_c | t | 2 | 0.060667 | 4 | 0.041 | 0.041
design number = 4684-p2022 | 16890.2304 | 0.41584 | 0.92888 | 18 | 4 | 0.011333 | 0.156 | 0.041 | 0.041 | 0.03 | across_c | t | 1 | 0.060667 | 4 | 0.041 | 0.041
design number = 4232-p2022 | 16890.186 | 0.51896 | 0.98875 | 14 | 1 | 0.011333 | 0.212 | 0.041 | 0.041 | 0.03 | across_c | t | 1 | 0.060667 | 4 | 0.041 | 0.041
design number = 10125-p2022 | 16888.7269 | 0.49765 | 0.82081 | 14 | 1 | 0.012667 | 0.156 | 0.041 | 0.041 | 0.01 | across_c | t | 2 | 0.059333 | 4 | 0.041 | 0.041
design number = 9509-p2022 | 16888.1738 | 0.72411 | 1.0102 | 10 | 1 | 0.012667 | 0.268 | 0.041 | 0.041 | 0.01 | across_c | t | 2 | 0.059333 | 4 | 0.041 | 0.041
design number = 1524-p2022 | 16885.9592 | 0.31366 | 0.89269 | 28 | 6 | 0.01 | 0.1 | 0.041 | 0.041 | 0.03 | across_c | t | 1 | 0.062 | 4 | 0.041 | 0.041
design number = 3045-p2022 | 16885.1346 | 0.37623 | 0.8634 | 26 | 2 | 0.01 | 0.1 | 0.041 | 0.041 | 0.01 | across_c | t | 2 | 0.062 | 4 | 0.041 | 0.041
design number = 1398-p2022 | 16883.2406 | 0.34248 | 0.8544 | 25 | 8 | 0.01 | 0.1 | 0.041 | 0.041 | 0.016667 | across_c | t | 1 | 0.062 | 4 | 0.041 | 0.041
design number = 3114-p2022 | 16881.7021 | 0.53391 | 0.90724 | 27 | 8 | 0.01 | 0.1 | 0.041 | 0.041 | 0.016667 | across_c | t | 2 | 0.062 | 4 | 0.041 | 0.041
design number = 4205-p2022 | 16881.6368 | 0.49295 | 0.8282 | 14 | 6 | 0.011333 | 0.156 | 0.041 | 0.041 | 0.01 | across_c | t | 1 | 0.060667 | 4 | 0.041 | 0.041
design number = 6920-p2022 | 16881.6168 | 0.34071 | 0.79826 | 23 | 2 | 0.011333 | 0.1 | 0.041 | 0.041 | 0.03 | across_c | t | 2 | 0.060667 | 4 | 0.041 | 0.041
design number = 1428-p2022 | 16881.2359 | 0.32177 | 0.84872 | 26 | 4 | 0.01 | 0.1 | 0.041 | 0.041 | 0.03 | across_c | t | 1 | 0.062 | 4 | 0.041 | 0.041
design number = 2308-p2022 | 16880.5986 | 0.4574 | 0.88951 | 16 | 4 | 0.01 | 0.156 | 0.041 | 0.041 | 0.03 | across_c | t | 2 | 0.062 | 4 | 0.041 | 0.041
design number = 14062-p2022 | 16878.0416 | 0.49383 | 1.0895 | 15 | 6 | 0.014 | 0.212 | 0.041 | 0.041 | 0.016667 | across_c | t | 2 | 0.058 | 4 | 0.041 | 0.041
design number = 5604-p2022 | 16876.4555 | 0.67644 | 1.0678 | 11 | 3 | 0.011333 | 0.268 | 0.041 | 0.041 | 0.03 | across_c | t | 2 | 0.060667 | 4 | 0.041 | 0.041
design number = 10191-p2022 | 16875.8755 | 0.51682 | 1.0418 | 14 | 6 | 0.012667 | 0.212 | 0.041 | 0.041 | 0.023333 | across_c | t | 2 | 0.059333 | 4 | 0.041 | 0.041
design number = 3063-p2022 | 16873.8369 | 0.46588 | 0.87345 | 26 | 6 | 0.01 | 0.1 | 0.041 | 0.041 | 0.023333 | across_c | t | 2 | 0.062 | 4 | 0.041 | 0.041
design number = 2992-p2022 | 16873.4353 | 0.47192 | 0.83835 | 24 | 10 | 0.01 | 0.1 | 0.041 | 0.041 | 0.03 | across_c | t | 2 | 0.062 | 4 | 0.041 | 0.041
design number = 13927-p2022 | 16873.3218 | 0.51216 | 1.0376 | 14 | 5 | 0.014 | 0.212 | 0.041 | 0.041 | 0.023333 | across_c | t | 2 | 0.058 | 4 | 0.041 | 0.041
design number = 3102-p2022 | 16872.6069 | 0.4753 | 0.89443 | 27 | 5 | 0.01 | 0.1 | 0.041 | 0.041 | 0.016667 | across_c | t | 2 | 0.062 | 4 | 0.041 | 0.041
design number = 3110-p2022 | 16870.9221 | 0.51641 | 0.90297 | 27 | 7 | 0.01 | 0.1 | 0.041 | 0.041 | 0.016667 | across_c | t | 2 | 0.062 | 4 | 0.041 | 0.041
design number = 3201-p2022 | 16870.6575 | 0.57931 | 0.95276 | 29 | 8 | 0.01 | 0.1 | 0.041 | 0.041 | 0.01 | across_c | t | 2 | 0.062 | 4 | 0.041 | 0.041
design number = 5597-p2022 | 16870.0478 | 0.67024 | 1.0699 | 11 | 2 | 0.011333 | 0.268 | 0.041 | 0.041 | 0.01 | across_c | t | 2 | 0.060667 | 4 | 0.041 | 0.041
design number = 4372-p2022 | 16869.9754 | 0.49449 | 1.0374 | 15 | 3 | 0.011333 | 0.212 | 0.041 | 0.041 | 0.03 | across_c | t | 1 | 0.060667 | 4 | 0.041 | 0.041
design number = 4350-p2022 | 16867.937 | 0.47555 | 0.86929 | 15 | 9 | 0.011333 | 0.156 | 0.041 | 0.041 | 0.016667 | across_c | t | 1 | 0.060667 | 4 | 0.041 | 0.041
design number = 8401-p2022 | 16867.5884 | 0.47564 | 0.88262 | 15 | 10 | 0.012667 | 0.156 | 0.041 | 0.041 | 0.01 | across_c | t | 1 | 0.059333 | 4 | 0.041 | 0.041
design number = 4487-p2022 | 16866.4352 | 0.45776 | 0.89547 | 16 | 10 | 0.011333 | 0.156 | 0.041 | 0.041 | 0.023333 | across_c | t | 1 | 0.060667 | 4 | 0.041 | 0.041
design number = 403-p2022 | 16866.1275 | 0.4986 | 0.79655 | 14 | 1 | 0.01 | 0.156 | 0.041 | 0.041 | 0.023333 | across_c | t | 1 | 0.062 | 4 | 0.041 | 0.041
design number = 933-p2022 | 16865.6444 | 0.38063 | 0.71042 | 19 | 2 | 0.01 | 0.1 | 0.041 | 0.041 | 0.01 | across_c | t | 1 | 0.062 | 4 | 0.041 | 0.041
design number = 2526-p2022 | 16864.7175 | 0.44843 | 0.95915 | 18 | 4 | 0.01 | 0.156 | 0.041 | 0.041 | 0.016667 | across_c | t | 2 | 0.062 | 4 | 0.041 | 0.041
design number = 699-p2022 | 16864.1615 | 0.45587 | 0.8914 | 16 | 9 | 0.01 | 0.156 | 0.041 | 0.041 | 0.023333 | across_c | t | 1 | 0.062 | 4 | 0.041 | 0.041
design number = 10399-p2022 | 16864.1449 | 0.45629 | 0.88945 | 16 | 3 | 0.012667 | 0.156 | 0.041 | 0.041 | 0.023333 | across_c | t | 2 | 0.059333 | 4 | 0.041 | 0.041
design number = 13922-p2022 | 16861.1738 | 0.51179 | 1.0372 | 14 | 4 | 0.014 | 0.212 | 0.041 | 0.041 | 0.016667 | across_c | t | 2 | 0.058 | 4 | 0.041 | 0.041
design number = 3197-p2022 | 16861.1715 | 0.56305 | 0.9478 | 29 | 7 | 0.01 | 0.1 | 0.041 | 0.041 | 0.01 | across_c | t | 2 | 0.062 | 4 | 0.041 | 0.041
design number = 668-p2022 | 16861.0609 | 0.45553 | 0.85782 | 16 | 1 | 0.01 | 0.156 | 0.041 | 0.041 | 0.03 | across_c | t | 1 | 0.062 | 4 | 0.041 | 0.041
design number = 2701-p2022 | 16859.9385 | 0.50006 | 1.0243 | 20 | 4 | 0.01 | 0.156 | 0.041 | 0.041 | 0.01 | across_c | t | 2 | 0.062 | 4 | 0.041 | 0.041
design number = 3106-p2022 | 16858.7541 | 0.49758 | 0.8987 | 27 | 6 | 0.01 | 0.1 | 0.041 | 0.041 | 0.016667 | across_c | t | 2 | 0.062 | 4 | 0.041 | 0.041
design number = 10393-p2022 | 16852.3955 | 0.45584 | 0.88891 | 16 | 2 | 0.012667 | 0.156 | 0.041 | 0.041 | 0.01 | across_c | t | 2 | 0.059333 | 4 | 0.041 | 0.041
design number = 8233-p2022 | 16851.6459 | 0.49788 | 0.79832 | 14 | 1 | 0.012667 | 0.156 | 0.041 | 0.041 | 0.01 | across_c | t | 1 | 0.059333 | 4 | 0.041 | 0.041
design number = 10724-p2022 | 16851.2179 | 0.40068 | 0.9909 | 19 | 7 | 0.012667 | 0.156 | 0.041 | 0.041 | 0.03 | across_c | t | 2 | 0.059333 | 4 | 0.041 | 0.041
design number = 4260-p2022 | 16851.1207 | 0.5181 | 1.0112 | 14 | 8 | 0.011333 | 0.212 | 0.041 | 0.041 | 0.03 | across_c | t | 1 | 0.060667 | 4 | 0.041 | 0.041
design number = 8283-p2022 | 16850.8471 | 0.51775 | 0.99396 | 14 | 2 | 0.012667 | 0.212 | 0.041 | 0.041 | 0.023333 | across_c | t | 1 | 0.059333 | 4 | 0.041 | 0.041
design number = 1107-p2022 | 16849.3727 | 0.35808 | 0.74288 | 21 | 1 | 0.01 | 0.1 | 0.041 | 0.041 | 0.023333 | across_c | t | 1 | 0.062 | 4 | 0.041 | 0.041
design number = 2165-p2022 | 16847.634 | 0.47493 | 0.85785 | 15 | 2 | 0.01 | 0.156 | 0.041 | 0.041 | 0.01 | across_c | t | 2 | 0.062 | 4 | 0.041 | 0.041
design number = 8378-p2022 | 16847.2384 | 0.47522 | 0.84388 | 15 | 4 | 0.012667 | 0.156 | 0.041 | 0.041 | 0.016667 | across_c | t | 1 | 0.059333 | 4 | 0.041 | 0.041
design number = 2559-p2022 | 16846.0238 | 0.3771 | 0.71694 | 19 | 1 | 0.01 | 0.1 | 0.041 | 0.041 | 0.023333 | across_c | t | 2 | 0.062 | 4 | 0.041 | 0.041
design number = 4455-p2022 | 16841.927 | 0.45506 | 0.86289 | 16 | 2 | 0.011333 | 0.156 | 0.041 | 0.041 | 0.023333 | across_c | t | 1 | 0.060667 | 4 | 0.041 | 0.041
design number = 5603-p2022 | 16841.8412 | 0.6722 | 1.0708 | 11 | 3 | 0.011333 | 0.268 | 0.041 | 0.041 | 0.023333 | across_c | t | 2 | 0.060667 | 4 | 0.041 | 0.041
design number = 10632-p2022 | 16841.2686 | 0.41118 | 0.95723 | 18 | 6 | 0.012667 | 0.156 | 0.041 | 0.041 | 0.03 | across_c | t | 2 | 0.059333 | 4 | 0.041 | 0.041
design number = 1495-p2022 | 16841.1856 | 0.34721 | 0.89244 | 27 | 10 | 0.01 | 0.1 | 0.041 | 0.041 | 0.023333 | across_c | t | 1 | 0.062 | 4 | 0.041 | 0.041
design number = 10186-p2022 | 16840.8318 | 0.51575 | 1.0424 | 14 | 5 | 0.012667 | 0.212 | 0.041 | 0.041 | 0.016667 | across_c | t | 2 | 0.059333 | 4 | 0.041 | 0.041
design number = 8398-p2022 | 16840.7579 | 0.47158 | 0.86929 | 15 | 9 | 0.012667 | 0.156 | 0.041 | 0.041 | 0.016667 | across_c | t | 1 | 0.059333 | 4 | 0.041 | 0.041
design number = 1910-p2022 | 16839.9402 | 0.54582 | 0.99507 | 13 | 4 | 0.01 | 0.212 | 0.041 | 0.041 | 0.016667 | across_c | t | 2 | 0.062 | 4 | 0.041 | 0.041
design number = 3059-p2022 | 16838.0952 | 0.44592 | 0.87005 | 26 | 5 | 0.01 | 0.1 | 0.041 | 0.041 | 0.023333 | across_c | t | 2 | 0.062 | 4 | 0.041 | 0.041
design number = 1353-p2022 | 16837.8453 | 0.36645 | 0.84154 | 24 | 8 | 0.01 | 0.1 | 0.041 | 0.041 | 0.01 | across_c | t | 1 | 0.062 | 4 | 0.041 | 0.041
design number = 8394-p2022 | 16837.0647 | 0.47431 | 0.86421 | 15 | 8 | 0.012667 | 0.156 | 0.041 | 0.041 | 0.016667 | across_c | t | 1 | 0.059333 | 4 | 0.041 | 0.041
design number = 1736-p2022 | 16833.4326 | 0.57614 | 0.94515 | 12 | 4 | 0.01 | 0.212 | 0.041 | 0.041 | 0.03 | across_c | t | 2 | 0.062 | 4 | 0.041 | 0.041
design number = 10196-p2022 | 16833.3455 | 0.51552 | 1.039 | 14 | 7 | 0.012667 | 0.212 | 0.041 | 0.041 | 0.03 | across_c | t | 2 | 0.059333 | 4 | 0.041 | 0.041
design number = 9692-p2022 | 16833.0206 | 0.6653 | 1.0644 | 11 | 2 | 0.012667 | 0.268 | 0.041 | 0.041 | 0.03 | across_c | t | 2 | 0.059333 | 4 | 0.041 | 0.041
design number = 2236-p2022 | 16832.6304 | 0.48663 | 1.0841 | 15 | 8 | 0.01 | 0.212 | 0.041 | 0.041 | 0.03 | across_c | t | 2 | 0.062 | 4 | 0.041 | 0.041
design number = 8103-p2022 | 16831.2361 | 0.54593 | 0.94742 | 13 | 1 | 0.012667 | 0.212 | 0.041 | 0.041 | 0.023333 | across_c | t | 1 | 0.059333 | 4 | 0.041 | 0.041
design number = 4994-p2022 | 16830.9043 | 0.347 | 0.7822 | 22 | 5 | 0.011333 | 0.1 | 0.041 | 0.041 | 0.016667 | across_c | t | 1 | 0.060667 | 4 | 0.041 | 0.041
design number = 5914-p2022 | 16830.8391 | 0.54191 | 0.99507 | 13 | 4 | 0.011333 | 0.212 | 0.041 | 0.041 | 0.016667 | across_c | t | 2 | 0.060667 | 4 | 0.041 | 0.041
design number = 1491-p2022 | 16829.2734 | 0.33412 | 0.88911 | 27 | 9 | 0.01 | 0.1 | 0.041 | 0.041 | 0.023333 | across_c | t | 1 | 0.062 | 4 | 0.041 | 0.041
design number = 2793-p2022 | 16827.7479 | 0.54717 | 1.0607 | 21 | 5 | 0.01 | 0.156 | 0.041 | 0.041 | 0.01 | across_c | t | 2 | 0.062 | 4 | 0.041 | 0.041
design number = 1402-p2022 | 16825.3027 | 0.36106 | 0.85881 | 25 | 9 | 0.01 | 0.1 | 0.041 | 0.041 | 0.016667 | across_c | t | 1 | 0.062 | 4 | 0.041 | 0.041
design number = 1203-p2022 | 16823.7676 | 0.34795 | 0.77015 | 22 | 3 | 0.01 | 0.1 | 0.041 | 0.041 | 0.023333 | across_c | t | 1 | 0.062 | 4 | 0.041 | 0.041
design number = 836-p2022 | 16820.786 | 0.43993 | 0.91596 | 17 | 10 | 0.01 | 0.156 | 0.041 | 0.041 | 0.03 | across_c | t | 1 | 0.062 | 4 | 0.041 | 0.041
design number = 6448-p2022 | 16820.0356 | 0.4394 | 0.92344 | 17 | 5 | 0.011333 | 0.156 | 0.041 | 0.041 | 0.03 | across_c | t | 2 | 0.060667 | 4 | 0.041 | 0.041
design number = 6651-p2022 | 16819.2379 | 0.3657 | 0.73687 | 20 | 1 | 0.011333 | 0.1 | 0.041 | 0.041 | 0.023333 | across_c | t | 2 | 0.060667 | 4 | 0.041 | 0.041
design number = 1394-p2022 | 16818.057 | 0.3292 | 0.85 | 25 | 7 | 0.01 | 0.1 | 0.041 | 0.041 | 0.016667 | across_c | t | 1 | 0.062 | 4 | 0.041 | 0.041
design number = 229-p2022 | 16816.6577 | 0.52386 | 0.77323 | 13 | 2 | 0.01 | 0.156 | 0.041 | 0.041 | 0.01 | across_c | t | 1 | 0.062 | 4 | 0.041 | 0.041
design number = 4894-p2022 | 16811.3666 | 0.35728 | 0.7485 | 21 | 2 | 0.011333 | 0.1 | 0.041 | 0.041 | 0.016667 | across_c | t | 1 | 0.060667 | 4 | 0.041 | 0.041
design number = 5909-p2022 | 16808.2864 | 0.54028 | 0.99233 | 13 | 3 | 0.011333 | 0.212 | 0.041 | 0.041 | 0.01 | across_c | t | 2 | 0.060667 | 4 | 0.041 | 0.041
design number = 6437-p2022 | 16806.1819 | 0.43779 | 0.92575 | 17 | 3 | 0.011333 | 0.156 | 0.041 | 0.041 | 0.01 | across_c | t | 2 | 0.060667 | 4 | 0.041 | 0.041
design number = 12333-p2022 | 16805.2954 | 0.47403 | 0.84127 | 15 | 3 | 0.014 | 0.156 | 0.041 | 0.041 | 0.01 | across_c | t | 1 | 0.058 | 4 | 0.041 | 0.041
design number = 4997-p2022 | 16804.2792 | 0.34604 | 0.79176 | 22 | 6 | 0.011333 | 0.1 | 0.041 | 0.041 | 0.01 | across_c | t | 1 | 0.060667 | 4 | 0.041 | 0.041
design number = 2090-p2022 | 16803.2429 | 0.51003 | 1.0424 | 14 | 5 | 0.01 | 0.212 | 0.041 | 0.041 | 0.016667 | across_c | t | 2 | 0.062 | 4 | 0.041 | 0.041
design number = 13932-p2022 | 16802.6995 | 0.51001 | 1.0358 | 14 | 6 | 0.014 | 0.212 | 0.041 | 0.041 | 0.03 | across_c | t | 2 | 0.058 | 4 | 0.041 | 0.041
design number = 9643-p2022 | 16800.355 | 0.63439 | 0.89381 | 11 | 1 | 0.012667 | 0.212 | 0.041 | 0.041 | 0.023333 | across_c | t | 2 | 0.059333 | 4 | 0.041 | 0.041
design number = 13917-p2022 | 16799.9271 | 0.51619 | 1.0345 | 14 | 3 | 0.014 | 0.212 | 0.041 | 0.041 | 0.01 | across_c | t | 2 | 0.058 | 4 | 0.041 | 0.041
design number = 6811-p2022 | 16799.2912 | 0.49592 | 1.0631 | 21 | 8 | 0.011333 | 0.156 | 0.041 | 0.041 | 0.023333 | across_c | t | 2 | 0.060667 | 4 | 0.041 | 0.041
design number = 6652-p2022 | 16797.7014 | 0.36662 | 0.73587 | 20 | 1 | 0.011333 | 0.1 | 0.041 | 0.041 | 0.03 | across_c | t | 2 | 0.060667 | 4 | 0.041 | 0.041
design number = 3035-p2022 | 16796.9633 | 0.51335 | 0.86771 | 25 | 10 | 0.01 | 0.1 | 0.041 | 0.041 | 0.023333 | across_c | t | 2 | 0.062 | 4 | 0.041 | 0.041
design number = 6089-p2022 | 16796.5549 | 0.51566 | 1.0405 | 14 | 4 | 0.011333 | 0.212 | 0.041 | 0.041 | 0.01 | across_c | t | 2 | 0.060667 | 4 | 0.041 | 0.041
design number = 9691-p2022 | 16792.7069 | 0.66638 | 1.0664 | 11 | 2 | 0.012667 | 0.268 | 0.041 | 0.041 | 0.023333 | across_c | t | 2 | 0.059333 | 4 | 0.041 | 0.041
design number = 3011-p2022 | 16790.1792 | 0.40133 | 0.84692 | 25 | 4 | 0.01 | 0.1 | 0.041 | 0.041 | 0.023333 | across_c | t | 2 | 0.062 | 4 | 0.041 | 0.041
design number = 6306-p2022 | 16787.3455 | 0.46034 | 0.89228 | 16 | 3 | 0.011333 | 0.156 | 0.041 | 0.041 | 0.016667 | across_c | t | 2 | 0.060667 | 4 | 0.041 | 0.041
design number = 10007-p2022 | 16784.7593 | 0.54476 | 0.9913 | 13 | 4 | 0.012667 | 0.212 | 0.041 | 0.041 | 0.023333 | across_c | t | 2 | 0.059333 | 4 | 0.041 | 0.041
design number = 8756-p2022 | 16783.9534 | 0.40978 | 0.94648 | 18 | 10 | 0.012667 | 0.156 | 0.041 | 0.041 | 0.03 | across_c | t | 1 | 0.059333 | 4 | 0.041 | 0.041
design number = 1118-p2022 | 16782.924 | 0.35264 | 0.75786 | 21 | 4 | 0.01 | 0.1 | 0.041 | 0.041 | 0.016667 | across_c | t | 1 | 0.062 | 4 | 0.041 | 0.041
design number = 2171-p2022 | 16781.8762 | 0.47284 | 0.85845 | 15 | 3 | 0.01 | 0.156 | 0.041 | 0.041 | 0.023333 | across_c | t | 2 | 0.062 | 4 | 0.041 | 0.041
design number = 930-p2022 | 16781.2407 | 0.37986 | 0.70396 | 19 | 1 | 0.01 | 0.1 | 0.041 | 0.041 | 0.016667 | across_c | t | 1 | 0.062 | 4 | 0.041 | 0.041
design number = 4898-p2022 | 16781.1341 | 0.35663 | 0.75318 | 21 | 3 | 0.011333 | 0.1 | 0.041 | 0.041 | 0.016667 | across_c | t | 1 | 0.060667 | 4 | 0.041 | 0.041
design number = 6225-p2022 | 16779.118 | 0.48509 | 1.0885 | 15 | 5 | 0.011333 | 0.212 | 0.041 | 0.041 | 0.01 | across_c | t | 2 | 0.060667 | 4 | 0.041 | 0.041
design number = 6176-p2022 | 16776.8837 | 0.47311 | 0.85544 | 15 | 3 | 0.011333 | 0.156 | 0.041 | 0.041 | 0.03 | across_c | t | 2 | 0.060667 | 4 | 0.041 | 0.041
design number = 4256-p2022 | 16776.1407 | 0.51605 | 1.008 | 14 | 7 | 0.011333 | 0.212 | 0.041 | 0.041 | 0.03 | across_c | t | 1 | 0.060667 | 4 | 0.041 | 0.041
design number = 13743-p2022 | 16775.6983 | 0.53821 | 0.98702 | 13 | 3 | 0.014 | 0.212 | 0.041 | 0.041 | 0.023333 | across_c | t | 2 | 0.058 | 4 | 0.041 | 0.041
design number = 1730-p2022 | 16775.3193 | 0.57415 | 0.94766 | 12 | 3 | 0.01 | 0.212 | 0.041 | 0.041 | 0.016667 | across_c | t | 2 | 0.062 | 4 | 0.041 | 0.041
design number = 8523-p2022 | 16774.9974 | 0.45332 | 0.88325 | 16 | 7 | 0.012667 | 0.156 | 0.041 | 0.041 | 0.023333 | across_c | t | 1 | 0.059333 | 4 | 0.041 | 0.041
design number = 9642-p2022 | 16774.6513 | 0.63375 | 0.89475 | 11 | 1 | 0.012667 | 0.212 | 0.041 | 0.041 | 0.016667 | across_c | t | 2 | 0.059333 | 4 | 0.041 | 0.041
design number = 4809-p2022 | 16764.8063 | 0.36674 | 0.73586 | 20 | 3 | 0.011333 | 0.1 | 0.041 | 0.041 | 0.01 | across_c | t | 1 | 0.060667 | 4 | 0.041 | 0.041
design number = 4905-p2022 | 16760.627 | 0.35217 | 0.76666 | 21 | 5 | 0.011333 | 0.1 | 0.041 | 0.041 | 0.01 | across_c | t | 1 | 0.060667 | 4 | 0.041 | 0.041
design number = 13744-p2022 | 16760.4985 | 0.53772 | 0.98401 | 13 | 3 | 0.014 | 0.212 | 0.041 | 0.041 | 0.03 | across_c | t | 2 | 0.058 | 4 | 0.041 | 0.041
design number = 4209-p2022 | 16756.9536 | 0.49079 | 0.83417 | 14 | 7 | 0.011333 | 0.156 | 0.041 | 0.041 | 0.01 | across_c | t | 1 | 0.060667 | 4 | 0.041 | 0.041
design number = 559-p2022 | 16753.321 | 0.47203 | 0.85253 | 15 | 7 | 0.01 | 0.156 | 0.041 | 0.041 | 0.023333 | across_c | t | 1 | 0.062 | 4 | 0.041 | 0.041
design number = 13737-p2022 | 16752.2395 | 0.53745 | 0.98628 | 13 | 2 | 0.014 | 0.212 | 0.041 | 0.041 | 0.01 | across_c | t | 2 | 0.058 | 4 | 0.041 | 0.041
design number = 6244-p2022 | 16752.13 | 0.48431 | 1.0872 | 15 | 9 | 0.011333 | 0.212 | 0.041 | 0.041 | 0.03 | across_c | t | 2 | 0.060667 | 4 | 0.041 | 0.041
design number = 6650-p2022 | 16751.3395 | 0.36297 | 0.73781 | 20 | 1 | 0.011333 | 0.1 | 0.041 | 0.041 | 0.016667 | across_c | t | 2 | 0.060667 | 4 | 0.041 | 0.041
design number = 1680-p2022 | 16751.079 | 0.54815 | 0.75577 | 12 | 1 | 0.01 | 0.156 | 0.041 | 0.041 | 0.03 | across_c | t | 2 | 0.062 | 4 | 0.041 | 0.041
design number = 8519-p2022 | 16749.4235 | 0.45246 | 0.87918 | 16 | 6 | 0.012667 | 0.156 | 0.041 | 0.041 | 0.023333 | across_c | t | 1 | 0.059333 | 4 | 0.041 | 0.041
design number = 10535-p2022 | 16748.94 | 0.43996 | 0.92445 | 17 | 4 | 0.012667 | 0.156 | 0.041 | 0.041 | 0.023333 | across_c | t | 2 | 0.059333 | 4 | 0.041 | 0.041
design number = 8402-p2022 | 16748.3713 | 0.47162 | 0.87438 | 15 | 10 | 0.012667 | 0.156 | 0.041 | 0.041 | 0.016667 | across_c | t | 1 | 0.059333 | 4 | 0.041 | 0.041
design number = 8527-p2022 | 16747.1039 | 0.453 | 0.88733 | 16 | 8 | 0.012667 | 0.156 | 0.041 | 0.041 | 0.023333 | across_c | t | 1 | 0.059333 | 4 | 0.041 | 0.041
design number = 4059-p2022 | 16746.9154 | 0.54409 | 0.9517 | 13 | 2 | 0.011333 | 0.212 | 0.041 | 0.041 | 0.023333 | across_c | t | 1 | 0.060667 | 4 | 0.041 | 0.041
design number = 5919-p2022 | 16746.2295 | 0.53999 | 0.99557 | 13 | 5 | 0.011333 | 0.212 | 0.041 | 0.041 | 0.023333 | across_c | t | 2 | 0.060667 | 4 | 0.041 | 0.041
design number = 2095-p2022 | 16746.0876 | 0.50829 | 1.0418 | 14 | 6 | 0.01 | 0.212 | 0.041 | 0.041 | 0.023333 | across_c | t | 2 | 0.062 | 4 | 0.041 | 0.041
design number = 8752-p2022 | 16743.1341 | 0.40991 | 0.94355 | 18 | 9 | 0.012667 | 0.156 | 0.041 | 0.041 | 0.03 | across_c | t | 1 | 0.059333 | 4 | 0.041 | 0.041
design number = 2627-p2022 | 16741.5691 | 0.51127 | 0.99792 | 19 | 7 | 0.01 | 0.156 | 0.041 | 0.041 | 0.023333 | across_c | t | 2 | 0.062 | 4 | 0.041 | 0.041
design number = 2810-p2022 | 16741.0681 | 0.61897 | 1.0753 | 21 | 9 | 0.01 | 0.156 | 0.041 | 0.041 | 0.016667 | across_c | t | 2 | 0.062 | 4 | 0.041 | 0.041
design number = 8432-p2022 | 16740.9004 | 0.49082 | 1.0468 | 15 | 6 | 0.012667 | 0.212 | 0.041 | 0.041 | 0.03 | across_c | t | 1 | 0.059333 | 4 | 0.041 | 0.041
design number = 3141-p2022 | 16740.6434 | 0.48105 | 0.91318 | 28 | 4 | 0.01 | 0.1 | 0.041 | 0.041 | 0.01 | across_c | t | 2 | 0.062 | 4 | 0.041 | 0.041
design number = 12408-p2022 | 16736.6371 | 0.49064 | 1.0593 | 15 | 10 | 0.014 | 0.212 | 0.041 | 0.041 | 0.03 | across_c | t | 1 | 0.058 | 4 | 0.041 | 0.041
design number = 1391-p2022 | 16733.7628 | 0.32552 | 0.83993 | 25 | 6 | 0.01 | 0.1 | 0.041 | 0.041 | 0.023333 | across_c | t | 1 | 0.062 | 4 | 0.041 | 0.041
design number = 1376-p2022 | 16733.7568 | 0.32442 | 0.82407 | 25 | 2 | 0.01 | 0.1 | 0.041 | 0.041 | 0.03 | across_c | t | 1 | 0.062 | 4 | 0.041 | 0.041
design number = 6239-p2022 | 16732.5519 | 0.48374 | 1.0921 | 15 | 8 | 0.011333 | 0.212 | 0.041 | 0.041 | 0.023333 | across_c | t | 2 | 0.060667 | 4 | 0.041 | 0.041
design number = 5735-p2022 | 16731.8335 | 0.57744 | 0.94483 | 12 | 3 | 0.011333 | 0.212 | 0.041 | 0.041 | 0.023333 | across_c | t | 2 | 0.060667 | 4 | 0.041 | 0.041
design number = 6627-p2022 | 16731.0695 | 0.43875 | 0.99405 | 19 | 6 | 0.011333 | 0.156 | 0.041 | 0.041 | 0.023333 | across_c | t | 2 | 0.060667 | 4 | 0.041 | 0.041
design number = 1679-p2022 | 16728.7447 | 0.54742 | 0.75678 | 12 | 1 | 0.01 | 0.156 | 0.041 | 0.041 | 0.023333 | across_c | t | 2 | 0.062 | 4 | 0.041 | 0.041
design number = 841-p2022 | 16728.173 | 0.39317 | 0.68485 | 18 | 1 | 0.01 | 0.1 | 0.041 | 0.041 | 0.01 | across_c | t | 1 | 0.062 | 4 | 0.041 | 0.041
design number = 2231-p2022 | 16727.3715 | 0.49994 | 1.088 | 15 | 7 | 0.01 | 0.212 | 0.041 | 0.041 | 0.023333 | across_c | t | 2 | 0.062 | 4 | 0.041 | 0.041
design number = 5857-p2022 | 16723.7658 | 0.51445 | 0.78968 | 13 | 1 | 0.011333 | 0.156 | 0.041 | 0.041 | 0.01 | across_c | t | 2 | 0.060667 | 4 | 0.041 | 0.041
design number = 422-p2022 | 16722.6486 | 0.4918 | 0.82325 | 14 | 6 | 0.01 | 0.156 | 0.041 | 0.041 | 0.016667 | across_c | t | 1 | 0.062 | 4 | 0.041 | 0.041
design number = 2536-p2022 | 16722.4989 | 0.43991 | 0.95723 | 18 | 6 | 0.01 | 0.156 | 0.041 | 0.041 | 0.03 | across_c | t | 2 | 0.062 | 4 | 0.041 | 0.041
design number = 9823-p2022 | 16722.4139 | 0.57234 | 0.94048 | 12 | 2 | 0.012667 | 0.212 | 0.041 | 0.041 | 0.023333 | across_c | t | 2 | 0.059333 | 4 | 0.041 | 0.041
design number = 2916-p2022 | 16719.824 | 0.33776 | 0.79826 | 23 | 2 | 0.01 | 0.1 | 0.041 | 0.041 | 0.03 | across_c | t | 2 | 0.062 | 4 | 0.041 | 0.041
design number = 2085-p2022 | 16719.6614 | 0.50749 | 1.0405 | 14 | 4 | 0.01 | 0.212 | 0.041 | 0.041 | 0.01 | across_c | t | 2 | 0.062 | 4 | 0.041 | 0.041
design number = 1572-p2022 | 16718.9644 | 0.30611 | 0.91448 | 29 | 7 | 0.01 | 0.1 | 0.041 | 0.041 | 0.03 | across_c | t | 1 | 0.062 | 4 | 0.041 | 0.041
design number = 4368-p2022 | 16715.5589 | 0.48989 | 1.0342 | 15 | 2 | 0.011333 | 0.212 | 0.041 | 0.041 | 0.03 | across_c | t | 1 | 0.060667 | 4 | 0.041 | 0.041
design number = 1346-p2022 | 16714.4284 | 0.33064 | 0.826 | 24 | 6 | 0.01 | 0.1 | 0.041 | 0.041 | 0.016667 | across_c | t | 1 | 0.062 | 4 | 0.041 | 0.041
design number = 6919-p2022 | 16712.6758 | 0.33754 | 0.80027 | 23 | 2 | 0.011333 | 0.1 | 0.041 | 0.041 | 0.023333 | across_c | t | 2 | 0.060667 | 4 | 0.041 | 0.041
design number = 10263-p2022 | 16712.4408 | 0.46876 | 0.85431 | 15 | 2 | 0.012667 | 0.156 | 0.041 | 0.041 | 0.023333 | across_c | t | 2 | 0.059333 | 4 | 0.041 | 0.041
design number = 3031-p2022 | 16711.9233 | 0.50189 | 0.86424 | 25 | 9 | 0.01 | 0.1 | 0.041 | 0.041 | 0.023333 | across_c | t | 2 | 0.062 | 4 | 0.041 | 0.041
design number = 9644-p2022 | 16711.1144 | 0.63135 | 0.8928 | 11 | 1 | 0.012667 | 0.212 | 0.041 | 0.041 | 0.03 | across_c | t | 2 | 0.059333 | 4 | 0.041 | 0.041
design number = 8412-p2022 | 16710.0506 | 0.48947 | 1.0311 | 15 | 1 | 0.012667 | 0.212 | 0.041 | 0.041 | 0.03 | across_c | t | 1 | 0.059333 | 4 | 0.041 | 0.041
design number = 1915-p2022 | 16708.6089 | 0.54157 | 0.99557 | 13 | 5 | 0.01 | 0.212 | 0.041 | 0.041 | 0.023333 | across_c | t | 2 | 0.062 | 4 | 0.041 | 0.041
design number = 1406-p2022 | 16705.1366 | 0.37834 | 0.86322 | 25 | 10 | 0.01 | 0.1 | 0.041 | 0.041 | 0.016667 | across_c | t | 1 | 0.062 | 4 | 0.041 | 0.041
design number = 2034-p2022 | 16704.1497 | 0.48777 | 0.82513 | 14 | 2 | 0.01 | 0.156 | 0.041 | 0.041 | 0.016667 | across_c | t | 2 | 0.062 | 4 | 0.041 | 0.041
design number = 2100-p2022 | 16700.3342 | 0.50691 | 1.039 | 14 | 7 | 0.01 | 0.212 | 0.041 | 0.041 | 0.03 | across_c | t | 2 | 0.062 | 4 | 0.041 | 0.041
design number = 2964-p2022 | 16699.2834 | 0.33983 | 0.82065 | 24 | 3 | 0.01 | 0.1 | 0.041 | 0.041 | 0.03 | across_c | t | 2 | 0.062 | 4 | 0.041 | 0.041
design number = 6442-p2022 | 16697.8361 | 0.43497 | 0.92822 | 17 | 4 | 0.011333 | 0.156 | 0.041 | 0.041 | 0.016667 | across_c | t | 2 | 0.060667 | 4 | 0.041 | 0.041
design number = 6040-p2022 | 16696.5536 | 0.48755 | 0.82124 | 14 | 2 | 0.011333 | 0.156 | 0.041 | 0.041 | 0.03 | across_c | t | 2 | 0.060667 | 4 | 0.041 | 0.041
design number = 10264-p2022 | 16696.3362 | 0.47056 | 0.85231 | 15 | 2 | 0.012667 | 0.156 | 0.041 | 0.041 | 0.03 | across_c | t | 2 | 0.059333 | 4 | 0.041 | 0.041
design number = 8635-p2022 | 16695.8369 | 0.43338 | 0.89396 | 17 | 2 | 0.012667 | 0.156 | 0.041 | 0.041 | 0.023333 | across_c | t | 1 | 0.059333 | 4 | 0.041 | 0.041
design number = 6632-p2022 | 16690.8161 | 0.42183 | 0.9909 | 19 | 7 | 0.011333 | 0.156 | 0.041 | 0.041 | 0.03 | across_c | t | 2 | 0.060667 | 4 | 0.041 | 0.041
design number = 12070-p2022 | 16687.6731 | 0.5419 | 0.9588 | 13 | 3 | 0.014 | 0.212 | 0.041 | 0.041 | 0.016667 | across_c | t | 1 | 0.058 | 4 | 0.041 | 0.041
design number = 8748-p2022 | 16682.6593 | 0.41011 | 0.94062 | 18 | 8 | 0.012667 | 0.156 | 0.041 | 0.041 | 0.03 | across_c | t | 1 | 0.059333 | 4 | 0.041 | 0.041
design number = 2976-p2022 | 16682.2596 | 0.41457 | 0.82824 | 24 | 6 | 0.01 | 0.1 | 0.041 | 0.041 | 0.03 | across_c | t | 2 | 0.062 | 4 | 0.041 | 0.041
design number = 2645-p2022 | 16681.1563 | 0.36428 | 0.73864 | 20 | 1 | 0.01 | 0.1 | 0.041 | 0.041 | 0.01 | across_c | t | 2 | 0.062 | 4 | 0.041 | 0.041
design number = 6815-p2022 | 16680.1587 | 0.51714 | 1.0668 | 21 | 9 | 0.011333 | 0.156 | 0.041 | 0.041 | 0.023333 | across_c | t | 2 | 0.060667 | 4 | 0.041 | 0.041
design number = 8531-p2022 | 16679.3661 | 0.45241 | 0.8914 | 16 | 9 | 0.012667 | 0.156 | 0.041 | 0.041 | 0.023333 | across_c | t | 1 | 0.059333 | 4 | 0.041 | 0.041
design number = 6039-p2022 | 16679.2056 | 0.48782 | 0.82325 | 14 | 2 | 0.011333 | 0.156 | 0.041 | 0.041 | 0.023333 | across_c | t | 2 | 0.060667 | 4 | 0.041 | 0.041
design number = 5075-p2022 | 16678.7291 | 0.33703 | 0.78995 | 23 | 3 | 0.011333 | 0.1 | 0.041 | 0.041 | 0.023333 | across_c | t | 1 | 0.060667 | 4 | 0.041 | 0.041
design number = 1380-p2022 | 16675.3035 | 0.32334 | 0.82653 | 25 | 3 | 0.01 | 0.1 | 0.041 | 0.041 | 0.03 | across_c | t | 1 | 0.062 | 4 | 0.041 | 0.041
design number = 12350-p2022 | 16675.1659 | 0.47035 | 0.85913 | 15 | 7 | 0.014 | 0.156 | 0.041 | 0.041 | 0.016667 | across_c | t | 1 | 0.058 | 4 | 0.041 | 0.041
design number = 1584-p2022 | 16674.6127 | 0.30387 | 0.92105 | 29 | 10 | 0.01 | 0.1 | 0.041 | 0.041 | 0.03 | across_c | t | 1 | 0.062 | 4 | 0.041 | 0.041
design number = 5608-p2022 | 16674.1542 | 0.661 | 1.0712 | 11 | 4 | 0.011333 | 0.268 | 0.041 | 0.041 | 0.03 | across_c | t | 2 | 0.060667 | 4 | 0.041 | 0.041
design number = 12251-p2022 | 16671.0591 | 0.51256 | 1.0024 | 14 | 4 | 0.014 | 0.212 | 0.041 | 0.041 | 0.023333 | across_c | t | 1 | 0.058 | 4 | 0.041 | 0.041
design number = 5729-p2022 | 16671.0193 | 0.57657 | 0.94402 | 12 | 2 | 0.011333 | 0.212 | 0.041 | 0.041 | 0.01 | across_c | t | 2 | 0.060667 | 4 | 0.041 | 0.041
design number = 8552-p2022 | 16670.6282 | 0.46799 | 1.0796 | 16 | 3 | 0.012667 | 0.212 | 0.041 | 0.041 | 0.03 | across_c | t | 1 | 0.059333 | 4 | 0.041 | 0.041
design number = 1357-p2022 | 16670.5101 | 0.38594 | 0.84684 | 24 | 9 | 0.01 | 0.1 | 0.041 | 0.041 | 0.01 | across_c | t | 1 | 0.062 | 4 | 0.041 | 0.041
design number = 2558-p2022 | 16667.9268 | 0.37311 | 0.71788 | 19 | 1 | 0.01 | 0.1 | 0.041 | 0.041 | 0.016667 | across_c | t | 2 | 0.062 | 4 | 0.041 | 0.041
design number = 8374-p2022 | 16666.535 | 0.47011 | 0.8388 | 15 | 3 | 0.012667 | 0.156 | 0.041 | 0.041 | 0.016667 | across_c | t | 1 | 0.059333 | 4 | 0.041 | 0.041
design number = 6312-p2022 | 16665.747 | 0.457 | 0.88951 | 16 | 4 | 0.011333 | 0.156 | 0.041 | 0.041 | 0.03 | across_c | t | 2 | 0.060667 | 4 | 0.041 | 0.041
design number = 4252-p2022 | 16664.2038 | 0.51281 | 1.0048 | 14 | 6 | 0.011333 | 0.212 | 0.041 | 0.041 | 0.03 | across_c | t | 1 | 0.060667 | 4 | 0.041 | 0.041
design number = 14076-p2022 | 16663.5807 | 0.48787 | 1.0872 | 15 | 9 | 0.014 | 0.212 | 0.041 | 0.041 | 0.03 | across_c | t | 2 | 0.058 | 4 | 0.041 | 0.041
design number = 2226-p2022 | 16658.6674 | 0.51343 | 1.0895 | 15 | 6 | 0.01 | 0.212 | 0.041 | 0.041 | 0.016667 | across_c | t | 2 | 0.062 | 4 | 0.041 | 0.041
design number = 233-p2022 | 16658.3607 | 0.51693 | 0.77928 | 13 | 3 | 0.01 | 0.156 | 0.041 | 0.041 | 0.01 | across_c | t | 1 | 0.062 | 4 | 0.041 | 0.041
design number = 2714-p2022 | 16657.9545 | 0.55801 | 1.0352 | 20 | 7 | 0.01 | 0.156 | 0.041 | 0.041 | 0.016667 | across_c | t | 2 | 0.062 | 4 | 0.041 | 0.041
design number = 2988-p2022 | 16655.6485 | 0.46519 | 0.83582 | 24 | 9 | 0.01 | 0.1 | 0.041 | 0.041 | 0.03 | across_c | t | 2 | 0.062 | 4 | 0.041 | 0.041
design number = 2968-p2022 | 16655.1021 | 0.36916 | 0.82318 | 24 | 4 | 0.01 | 0.1 | 0.041 | 0.041 | 0.03 | across_c | t | 2 | 0.062 | 4 | 0.041 | 0.041
design number = 1439-p2022 | 16654.9438 | 0.31765 | 0.86292 | 26 | 7 | 0.01 | 0.1 | 0.041 | 0.041 | 0.023333 | across_c | t | 1 | 0.062 | 4 | 0.041 | 0.041
design number = 5067-p2022 | 16654.8203 | 0.3365 | 0.78275 | 23 | 1 | 0.011333 | 0.1 | 0.041 | 0.041 | 0.023333 | across_c | t | 1 | 0.060667 | 4 | 0.041 | 0.041
design number = 12354-p2022 | 16653.0271 | 0.46964 | 0.86421 | 15 | 8 | 0.014 | 0.156 | 0.041 | 0.041 | 0.016667 | across_c | t | 1 | 0.058 | 4 | 0.041 | 0.041
design number = 5602-p2022 | 16651.9716 | 0.65952 | 1.0736 | 11 | 3 | 0.011333 | 0.268 | 0.041 | 0.041 | 0.016667 | across_c | t | 2 | 0.060667 | 4 | 0.041 | 0.041
design number = 13931-p2022 | 16651.4644 | 0.50634 | 1.0418 | 14 | 6 | 0.014 | 0.212 | 0.041 | 0.041 | 0.023333 | across_c | t | 2 | 0.058 | 4 | 0.041 | 0.041
design number = 1299-p2022 | 16650.759 | 0.33313 | 0.79714 | 23 | 5 | 0.01 | 0.1 | 0.041 | 0.041 | 0.023333 | across_c | t | 1 | 0.062 | 4 | 0.041 | 0.041
design number = 4009-p2022 | 16649.7491 | 0.51866 | 0.76719 | 13 | 1 | 0.011333 | 0.156 | 0.041 | 0.041 | 0.01 | across_c | t | 1 | 0.060667 | 4 | 0.041 | 0.041
design number = 3027-p2022 | 16649.6664 | 0.48755 | 0.86078 | 25 | 8 | 0.01 | 0.1 | 0.041 | 0.041 | 0.023333 | across_c | t | 2 | 0.062 | 4 | 0.041 | 0.041
design number = 8515-p2022 | 16648.5492 | 0.44969 | 0.87511 | 16 | 5 | 0.012667 | 0.156 | 0.041 | 0.041 | 0.023333 | across_c | t | 1 | 0.059333 | 4 | 0.041 | 0.041
design number = 9824-p2022 | 16645.0665 | 0.57509 | 0.93848 | 12 | 2 | 0.012667 | 0.212 | 0.041 | 0.041 | 0.03 | across_c | t | 2 | 0.059333 | 4 | 0.041 | 0.041
design number = 12346-p2022 | 16643.3983 | 0.46947 | 0.85404 | 15 | 6 | 0.014 | 0.156 | 0.041 | 0.041 | 0.016667 | across_c | t | 1 | 0.058 | 4 | 0.041 | 0.041
design number = 2972-p2022 | 16643.2747 | 0.39405 | 0.82571 | 24 | 5 | 0.01 | 0.1 | 0.041 | 0.041 | 0.03 | across_c | t | 2 | 0.062 | 4 | 0.041 | 0.041
design number = 1026-p2022 | 16642.9149 | 0.3622 | 0.73338 | 20 | 3 | 0.01 | 0.1 | 0.041 | 0.041 | 0.016667 | across_c | t | 1 | 0.062 | 4 | 0.041 | 0.041
design number = 8820-p2022 | 16639.7432 | 0.39366 | 0.95981 | 19 | 4 | 0.012667 | 0.156 | 0.041 | 0.041 | 0.03 | across_c | t | 1 | 0.059333 | 4 | 0.041 | 0.041
design number = 5924-p2022 | 16639.6482 | 0.53725 | 0.99383 | 13 | 6 | 0.011333 | 0.212 | 0.041 | 0.041 | 0.03 | across_c | t | 2 | 0.060667 | 4 | 0.041 | 0.041
design number = 2540-p2022 | 16637.7324 | 0.46289 | 0.96017 | 18 | 7 | 0.01 | 0.156 | 0.041 | 0.041 | 0.03 | across_c | t | 2 | 0.062 | 4 | 0.041 | 0.041
design number = 10262-p2022 | 16637.511 | 0.46838 | 0.8562 | 15 | 2 | 0.012667 | 0.156 | 0.041 | 0.041 | 0.016667 | across_c | t | 2 | 0.059333 | 4 | 0.041 | 0.041
design number = 4680-p2022 | 16635.2577 | 0.40927 | 0.92595 | 18 | 3 | 0.011333 | 0.156 | 0.041 | 0.041 | 0.03 | across_c | t | 1 | 0.060667 | 4 | 0.041 | 0.041
design number = 12404-p2022 | 16633.2603 | 0.48766 | 1.0562 | 15 | 9 | 0.014 | 0.212 | 0.041 | 0.041 | 0.03 | across_c | t | 1 | 0.058 | 4 | 0.041 | 0.041
design number = 1210-p2022 | 16632.9076 | 0.34308 | 0.7822 | 22 | 5 | 0.01 | 0.1 | 0.041 | 0.041 | 0.016667 | across_c | t | 1 | 0.062 | 4 | 0.041 | 0.041
design number = 9822-p2022 | 16627.9999 | 0.56911 | 0.94237 | 12 | 2 | 0.012667 | 0.212 | 0.041 | 0.041 | 0.016667 | across_c | t | 2 | 0.059333 | 4 | 0.041 | 0.041
design number = 5079-p2022 | 16627.0852 | 0.33597 | 0.79354 | 23 | 4 | 0.011333 | 0.1 | 0.041 | 0.041 | 0.023333 | across_c | t | 1 | 0.060667 | 4 | 0.041 | 0.041
design number = 1920-p2022 | 16621.4367 | 0.53874 | 0.99383 | 13 | 6 | 0.01 | 0.212 | 0.041 | 0.041 | 0.03 | across_c | t | 2 | 0.062 | 4 | 0.041 | 0.041
design number = 1678-p2022 | 16620.8897 | 0.54389 | 0.75772 | 12 | 1 | 0.01 | 0.156 | 0.041 | 0.041 | 0.016667 | across_c | t | 2 | 0.062 | 4 | 0.041 | 0.041
design number = 12329-p2022 | 16620.5805 | 0.46878 | 0.83536 | 15 | 2 | 0.014 | 0.156 | 0.041 | 0.041 | 0.01 | across_c | t | 1 | 0.058 | 4 | 0.041 | 0.041
design number = 4354-p2022 | 16618.9438 | 0.46868 | 0.87438 | 15 | 10 | 0.011333 | 0.156 | 0.041 | 0.041 | 0.016667 | across_c | t | 1 | 0.060667 | 4 | 0.041 | 0.041
design number = 6724-p2022 | 16617.7927 | 0.45529 | 1.0244 | 20 | 8 | 0.011333 | 0.156 | 0.041 | 0.041 | 0.03 | across_c | t | 2 | 0.060667 | 4 | 0.041 | 0.041
design number = 14071-p2022 | 16617.2651 | 0.48664 | 1.0921 | 15 | 8 | 0.014 | 0.212 | 0.041 | 0.041 | 0.023333 | across_c | t | 2 | 0.058 | 4 | 0.041 | 0.041
design number = 4902-p2022 | 16611.5258 | 0.3526 | 0.75786 | 21 | 4 | 0.011333 | 0.1 | 0.041 | 0.041 | 0.016667 | across_c | t | 1 | 0.060667 | 4 | 0.041 | 0.041
design number = 3145-p2022 | 16606.4734 | 0.51034 | 0.91821 | 28 | 5 | 0.01 | 0.1 | 0.041 | 0.041 | 0.01 | across_c | t | 2 | 0.062 | 4 | 0.041 | 0.041
design number = 12358-p2022 | 16606.2912 | 0.46808 | 0.86929 | 15 | 9 | 0.014 | 0.156 | 0.041 | 0.041 | 0.016667 | across_c | t | 1 | 0.058 | 4 | 0.041 | 0.041
design number = 1443-p2022 | 16606.2505 | 0.31645 | 0.86632 | 26 | 8 | 0.01 | 0.1 | 0.041 | 0.041 | 0.023333 | across_c | t | 1 | 0.062 | 4 | 0.041 | 0.041
design number = 4998-p2022 | 16605.7776 | 0.34004 | 0.78681 | 22 | 6 | 0.011333 | 0.1 | 0.041 | 0.041 | 0.016667 | across_c | t | 1 | 0.060667 | 4 | 0.041 | 0.041
design number = 8249-p2022 | 16604.6998 | 0.49075 | 0.82222 | 14 | 5 | 0.012667 | 0.156 | 0.041 | 0.041 | 0.01 | across_c | t | 1 | 0.059333 | 4 | 0.041 | 0.041
design number = 10626-p2022 | 16602.737 | 0.40536 | 0.96403 | 18 | 5 | 0.012667 | 0.156 | 0.041 | 0.041 | 0.016667 | across_c | t | 2 | 0.059333 | 4 | 0.041 | 0.041
design number = 13742-p2022 | 16599.4915 | 0.53357 | 0.98985 | 13 | 3 | 0.014 | 0.212 | 0.041 | 0.041 | 0.016667 | across_c | t | 2 | 0.058 | 4 | 0.041 | 0.041
design number = 10336-p2022 | 16598.5309 | 0.48324 | 1.0872 | 15 | 9 | 0.012667 | 0.212 | 0.041 | 0.041 | 0.03 | across_c | t | 2 | 0.059333 | 4 | 0.041 | 0.041
design number = 5089-p2022 | 16598.4014 | 0.33526 | 0.81672 | 23 | 7 | 0.011333 | 0.1 | 0.041 | 0.041 | 0.01 | across_c | t | 1 | 0.060667 | 4 | 0.041 | 0.041
design number = 5090-p2022 | 16597.0266 | 0.3349 | 0.81094 | 23 | 7 | 0.011333 | 0.1 | 0.041 | 0.041 | 0.016667 | across_c | t | 1 | 0.060667 | 4 | 0.041 | 0.041
design number = 9690-p2022 | 16593.7558 | 0.66511 | 1.0683 | 11 | 2 | 0.012667 | 0.268 | 0.041 | 0.041 | 0.016667 | across_c | t | 2 | 0.059333 | 4 | 0.041 | 0.041
design number = 8744-p2022 | 16592.9262 | 0.40852 | 0.93768 | 18 | 7 | 0.012667 | 0.156 | 0.041 | 0.041 | 0.03 | across_c | t | 1 | 0.059333 | 4 | 0.041 | 0.041
design number = 13748-p2022 | 16592.9195 | 0.53234 | 0.98728 | 13 | 4 | 0.014 | 0.212 | 0.041 | 0.041 | 0.03 | across_c | t | 2 | 0.058 | 4 | 0.041 | 0.041
design number = 1432-p2022 | 16592.9031 | 0.31718 | 0.85111 | 26 | 5 | 0.01 | 0.1 | 0.041 | 0.041 | 0.03 | across_c | t | 1 | 0.062 | 4 | 0.041 | 0.041
design number = 1580-p2022 | 16592.8807 | 0.30313 | 0.91886 | 29 | 9 | 0.01 | 0.1 | 0.041 | 0.041 | 0.03 | across_c | t | 1 | 0.062 | 4 | 0.041 | 0.041
design number = 10012-p2022 | 16591.8325 | 0.53231 | 0.99056 | 13 | 5 | 0.012667 | 0.212 | 0.041 | 0.041 | 0.03 | across_c | t | 2 | 0.059333 | 4 | 0.041 | 0.041
design number = 13926-p2022 | 16591.3211 | 0.50451 | 1.0424 | 14 | 5 | 0.014 | 0.212 | 0.041 | 0.041 | 0.016667 | across_c | t | 2 | 0.058 | 4 | 0.041 | 0.041
design number = 8245-p2022 | 16590.7207 | 0.49046 | 0.81625 | 14 | 4 | 0.012667 | 0.156 | 0.041 | 0.041 | 0.01 | across_c | t | 1 | 0.059333 | 4 | 0.041 | 0.041
design number = 13936-p2022 | 16589.3486 | 0.50526 | 1.039 | 14 | 7 | 0.014 | 0.212 | 0.041 | 0.041 | 0.03 | across_c | t | 2 | 0.058 | 4 | 0.041 | 0.041
design number = 5071-p2022 | 16588.7031 | 0.33519 | 0.78635 | 23 | 2 | 0.011333 | 0.1 | 0.041 | 0.041 | 0.023333 | across_c | t | 1 | 0.060667 | 4 | 0.041 | 0.041
design number = 4319-p2022 | 16586.9073 | 0.46783 | 0.82769 | 15 | 1 | 0.011333 | 0.156 | 0.041 | 0.041 | 0.023333 | across_c | t | 1 | 0.060667 | 4 | 0.041 | 0.041
design number = 3006-p2022 | 16585.2354 | 0.38827 | 0.84629 | 25 | 3 | 0.01 | 0.1 | 0.041 | 0.041 | 0.016667 | across_c | t | 2 | 0.062 | 4 | 0.041 | 0.041
design number = 2631-p2022 | 16583.6752 | 0.53458 | 1.0018 | 19 | 8 | 0.01 | 0.156 | 0.041 | 0.041 | 0.023333 | across_c | t | 2 | 0.062 | 4 | 0.041 | 0.041
design number = 1480-p2022 | 16581.4982 | 0.31302 | 0.8731 | 27 | 6 | 0.01 | 0.1 | 0.041 | 0.041 | 0.03 | across_c | t | 1 | 0.062 | 4 | 0.041 | 0.041
design number = 13250-p2022 | 16579.3521 | 0.71051 | 1.0094 | 10 | 1 | 0.014 | 0.268 | 0.041 | 0.041 | 0.016667 | across_c | t | 2 | 0.058 | 4 | 0.041 | 0.041
design number = 2959-p2022 | 16577.6434 | 0.32916 | 0.82013 | 24 | 2 | 0.01 | 0.1 | 0.041 | 0.041 | 0.023333 | across_c | t | 2 | 0.062 | 4 | 0.041 | 0.041
design number = 1209-p2022 | 16572.3421 | 0.34262 | 0.78632 | 22 | 5 | 0.01 | 0.1 | 0.041 | 0.041 | 0.01 | across_c | t | 1 | 0.062 | 4 | 0.041 | 0.041
design number = 8808-p2022 | 16571.8852 | 0.39044 | 0.95121 | 19 | 1 | 0.012667 | 0.156 | 0.041 | 0.041 | 0.03 | across_c | t | 1 | 0.059333 | 4 | 0.041 | 0.041
design number = 10181-p2022 | 16571.4931 | 0.50787 | 1.0405 | 14 | 4 | 0.012667 | 0.212 | 0.041 | 0.041 | 0.01 | across_c | t | 2 | 0.059333 | 4 | 0.041 | 0.041
design number = 6175-p2022 | 16568.7723 | 0.4673 | 0.85845 | 15 | 3 | 0.011333 | 0.156 | 0.041 | 0.041 | 0.023333 | across_c | t | 2 | 0.060667 | 4 | 0.041 | 0.041
design number = 6234-p2022 | 16565.7149 | 0.48601 | 1.0946 | 15 | 7 | 0.011333 | 0.212 | 0.041 | 0.041 | 0.016667 | across_c | t | 2 | 0.060667 | 4 | 0.041 | 0.041
design number = 3023-p2022 | 16565.0183 | 0.47143 | 0.85732 | 25 | 7 | 0.01 | 0.1 | 0.041 | 0.041 | 0.023333 | across_c | t | 2 | 0.062 | 4 | 0.041 | 0.041
design number = 2618-p2022 | 16563.8651 | 0.483 | 0.9949 | 19 | 5 | 0.01 | 0.156 | 0.041 | 0.041 | 0.016667 | across_c | t | 2 | 0.062 | 4 | 0.041 | 0.041
design number = 10331-p2022 | 16563.823 | 0.48047 | 1.0921 | 15 | 8 | 0.012667 | 0.212 | 0.041 | 0.041 | 0.023333 | across_c | t | 2 | 0.059333 | 4 | 0.041 | 0.041
design number = 2544-p2022 | 16562.1925 | 0.48369 | 0.9631 | 18 | 8 | 0.01 | 0.156 | 0.041 | 0.041 | 0.03 | across_c | t | 2 | 0.062 | 4 | 0.041 | 0.041
design number = 12362-p2022 | 16561.3546 | 0.46537 | 0.87438 | 15 | 10 | 0.014 | 0.156 | 0.041 | 0.041 | 0.016667 | across_c | t | 1 | 0.058 | 4 | 0.041 | 0.041
design number = 6728-p2022 | 16558.9108 | 0.47476 | 1.0272 | 20 | 9 | 0.011333 | 0.156 | 0.041 | 0.041 | 0.03 | across_c | t | 2 | 0.060667 | 4 | 0.041 | 0.041
design number = 4198-p2022 | 16558.2069 | 0.4895 | 0.81295 | 14 | 4 | 0.011333 | 0.156 | 0.041 | 0.041 | 0.016667 | across_c | t | 1 | 0.060667 | 4 | 0.041 | 0.041
design number = 6714-p2022 | 16556.121 | 0.47102 | 1.0305 | 20 | 6 | 0.011333 | 0.156 | 0.041 | 0.041 | 0.016667 | across_c | t | 2 | 0.060667 | 4 | 0.041 | 0.041
design number = 3165-p2022 | 16555.7797 | 0.5991 | 0.94336 | 28 | 10 | 0.01 | 0.1 | 0.041 | 0.041 | 0.01 | across_c | t | 2 | 0.062 | 4 | 0.041 | 0.041
design number = 8253-p2022 | 16554.2398 | 0.48844 | 0.8282 | 14 | 6 | 0.012667 | 0.156 | 0.041 | 0.041 | 0.01 | across_c | t | 1 | 0.059333 | 4 | 0.041 | 0.041
design number = 2948-p2022 | 16550.1263 | 0.46329 | 0.81902 | 23 | 10 | 0.01 | 0.1 | 0.041 | 0.041 | 0.03 | across_c | t | 2 | 0.062 | 4 | 0.041 | 0.041
design number = 13251-p2022 | 16548.2933 | 0.70928 | 1.0084 | 10 | 1 | 0.014 | 0.268 | 0.041 | 0.041 | 0.023333 | across_c | t | 2 | 0.058 | 4 | 0.041 | 0.041
design number = 3078-p2022 | 16547.799 | 0.55345 | 0.89646 | 26 | 10 | 0.01 | 0.1 | 0.041 | 0.041 | 0.016667 | across_c | t | 2 | 0.062 | 4 | 0.041 | 0.041
design number = 2984-p2022 | 16547.5359 | 0.45471 | 0.83329 | 24 | 8 | 0.01 | 0.1 | 0.041 | 0.041 | 0.03 | across_c | t | 2 | 0.062 | 4 | 0.041 | 0.041
design number = 8535-p2022 | 16546.0666 | 0.45372 | 0.89547 | 16 | 10 | 0.012667 | 0.156 | 0.041 | 0.041 | 0.023333 | across_c | t | 1 | 0.059333 | 4 | 0.041 | 0.041
design number = 1111-p2022 | 16542.8405 | 0.35157 | 0.74662 | 21 | 2 | 0.01 | 0.1 | 0.041 | 0.041 | 0.023333 | across_c | t | 1 | 0.062 | 4 | 0.041 | 0.041
design number = 10398-p2022 | 16541.5292 | 0.44715 | 0.89228 | 16 | 3 | 0.012667 | 0.156 | 0.041 | 0.041 | 0.016667 | across_c | t | 2 | 0.059333 | 4 | 0.041 | 0.041
design number = 6819-p2022 | 16541.1769 | 0.53701 | 1.0706 | 21 | 10 | 0.011333 | 0.156 | 0.041 | 0.041 | 0.023333 | across_c | t | 2 | 0.060667 | 4 | 0.041 | 0.041
design number = 8119-p2022 | 16540.2398 | 0.53799 | 0.96452 | 13 | 5 | 0.012667 | 0.212 | 0.041 | 0.041 | 0.023333 | across_c | t | 1 | 0.059333 | 4 | 0.041 | 0.041
design number = 12342-p2022 | 16538.4361 | 0.46651 | 0.84896 | 15 | 5 | 0.014 | 0.156 | 0.041 | 0.041 | 0.016667 | across_c | t | 1 | 0.058 | 4 | 0.041 | 0.041
design number = 6311-p2022 | 16537.9528 | 0.44885 | 0.89352 | 16 | 4 | 0.011333 | 0.156 | 0.041 | 0.041 | 0.023333 | across_c | t | 2 | 0.060667 | 4 | 0.041 | 0.041
design number = 4202-p2022 | 16536.3206 | 0.48856 | 0.8181 | 14 | 5 | 0.011333 | 0.156 | 0.041 | 0.041 | 0.016667 | across_c | t | 1 | 0.060667 | 4 | 0.041 | 0.041
design number = 8257-p2022 | 16532.8321 | 0.48354 | 0.83417 | 14 | 7 | 0.012667 | 0.156 | 0.041 | 0.041 | 0.01 | across_c | t | 1 | 0.059333 | 4 | 0.041 | 0.041
design number = 4713-p2022 | 16528.1727 | 0.37365 | 0.70478 | 19 | 1 | 0.011333 | 0.1 | 0.041 | 0.041 | 0.01 | across_c | t | 1 | 0.060667 | 4 | 0.041 | 0.041
design number = 13867-p2022 | 16526.8323 | 0.48863 | 0.81904 | 14 | 1 | 0.014 | 0.156 | 0.041 | 0.041 | 0.023333 | across_c | t | 2 | 0.058 | 4 | 0.041 | 0.041
design number = 2444-p2022 | 16526.3613 | 0.42988 | 0.92344 | 17 | 5 | 0.01 | 0.156 | 0.041 | 0.041 | 0.03 | across_c | t | 2 | 0.062 | 4 | 0.041 | 0.041
design number = 1029-p2022 | 16523.8125 | 0.35804 | 0.74143 | 20 | 4 | 0.01 | 0.1 | 0.041 | 0.041 | 0.01 | across_c | t | 1 | 0.062 | 4 | 0.041 | 0.041
design number = 9641-p2022 | 16523.1514 | 0.62736 | 0.89558 | 11 | 1 | 0.012667 | 0.212 | 0.041 | 0.041 | 0.01 | across_c | t | 2 | 0.059333 | 4 | 0.041 | 0.041
design number = 1305-p2022 | 16519.7853 | 0.3385 | 0.81672 | 23 | 7 | 0.01 | 0.1 | 0.041 | 0.041 | 0.01 | across_c | t | 1 | 0.062 | 4 | 0.041 | 0.041
design number = 12066-p2022 | 16519.6792 | 0.53615 | 0.95358 | 13 | 2 | 0.014 | 0.212 | 0.041 | 0.041 | 0.016667 | across_c | t | 1 | 0.058 | 4 | 0.041 | 0.041
design number = 10540-p2022 | 16519.1077 | 0.43392 | 0.92344 | 17 | 5 | 0.012667 | 0.156 | 0.041 | 0.041 | 0.03 | across_c | t | 2 | 0.059333 | 4 | 0.041 | 0.041
design number = 13866-p2022 | 16518.8286 | 0.48834 | 0.81998 | 14 | 1 | 0.014 | 0.156 | 0.041 | 0.041 | 0.016667 | across_c | t | 2 | 0.058 | 4 | 0.041 | 0.041
design number = 4813-p2022 | 16518.0001 | 0.35948 | 0.74143 | 20 | 4 | 0.011333 | 0.1 | 0.041 | 0.041 | 0.01 | across_c | t | 1 | 0.060667 | 4 | 0.041 | 0.041
design number = 3093-p2022 | 16516.8522 | 0.4382 | 0.88836 | 27 | 3 | 0.01 | 0.1 | 0.041 | 0.041 | 0.01 | across_c | t | 2 | 0.062 | 4 | 0.041 | 0.041
design number = 3149-p2022 | 16515.9336 | 0.53547 | 0.92324 | 28 | 6 | 0.01 | 0.1 | 0.041 | 0.041 | 0.01 | across_c | t | 2 | 0.062 | 4 | 0.041 | 0.041
design number = 8261-p2022 | 16509.4863 | 0.48209 | 0.84015 | 14 | 8 | 0.012667 | 0.156 | 0.041 | 0.041 | 0.01 | across_c | t | 1 | 0.059333 | 4 | 0.041 | 0.041
design number = 1384-p2022 | 16508.1158 | 0.3203 | 0.82899 | 25 | 4 | 0.01 | 0.1 | 0.041 | 0.041 | 0.03 | across_c | t | 1 | 0.062 | 4 | 0.041 | 0.041
design number = 1207-p2022 | 16507.6976 | 0.34014 | 0.77381 | 22 | 4 | 0.01 | 0.1 | 0.041 | 0.041 | 0.023333 | across_c | t | 1 | 0.062 | 4 | 0.041 | 0.041
design number = 1328-p2022 | 16506.4787 | 0.32642 | 0.80168 | 24 | 1 | 0.01 | 0.1 | 0.041 | 0.041 | 0.03 | across_c | t | 1 | 0.062 | 4 | 0.041 | 0.041
design number = 10631-p2022 | 16506.4749 | 0.40301 | 0.96326 | 18 | 6 | 0.012667 | 0.156 | 0.041 | 0.041 | 0.023333 | across_c | t | 2 | 0.059333 | 4 | 0.041 | 0.041
design number = 8428-p2022 | 16506.0583 | 0.48388 | 1.0436 | 15 | 5 | 0.012667 | 0.212 | 0.041 | 0.041 | 0.03 | across_c | t | 1 | 0.059333 | 4 | 0.041 | 0.041
design number = 1361-p2022 | 16501.421 | 0.40438 | 0.85214 | 24 | 10 | 0.01 | 0.1 | 0.041 | 0.041 | 0.01 | across_c | t | 1 | 0.062 | 4 | 0.041 | 0.041
design number = 6732-p2022 | 16500.8928 | 0.49276 | 1.03 | 20 | 10 | 0.011333 | 0.156 | 0.041 | 0.041 | 0.03 | across_c | t | 2 | 0.060667 | 4 | 0.041 | 0.041
design number = 2958-p2022 | 16500.5744 | 0.33706 | 0.82202 | 24 | 2 | 0.01 | 0.1 | 0.041 | 0.041 | 0.016667 | across_c | t | 2 | 0.062 | 4 | 0.041 | 0.041
design number = 2548-p2022 | 16498.3844 | 0.50241 | 0.96604 | 18 | 9 | 0.01 | 0.156 | 0.041 | 0.041 | 0.03 | across_c | t | 2 | 0.062 | 4 | 0.041 | 0.041
design number = 684-p2022 | 16498.1194 | 0.44598 | 0.87009 | 16 | 5 | 0.01 | 0.156 | 0.041 | 0.041 | 0.03 | across_c | t | 1 | 0.062 | 4 | 0.041 | 0.041
design number = 12400-p2022 | 16497.762 | 0.48374 | 1.053 | 15 | 8 | 0.014 | 0.212 | 0.041 | 0.041 | 0.03 | across_c | t | 1 | 0.058 | 4 | 0.041 | 0.041
design number = 4248-p2022 | 16496.2306 | 0.50755 | 1.0016 | 14 | 5 | 0.011333 | 0.212 | 0.041 | 0.041 | 0.03 | across_c | t | 1 | 0.060667 | 4 | 0.041 | 0.041
design number = 563-p2022 | 16495.6152 | 0.46515 | 0.85667 | 15 | 8 | 0.01 | 0.156 | 0.041 | 0.041 | 0.023333 | across_c | t | 1 | 0.062 | 4 | 0.041 | 0.041
design number = 8241-p2022 | 16493.3735 | 0.48759 | 0.81027 | 14 | 3 | 0.012667 | 0.156 | 0.041 | 0.041 | 0.01 | across_c | t | 1 | 0.059333 | 4 | 0.041 | 0.041
design number = 937-p2022 | 16492.9009 | 0.3692 | 0.71606 | 19 | 3 | 0.01 | 0.1 | 0.041 | 0.041 | 0.01 | across_c | t | 1 | 0.062 | 4 | 0.041 | 0.041
design number = 4194-p2022 | 16492.4408 | 0.48756 | 0.8078 | 14 | 3 | 0.011333 | 0.156 | 0.041 | 0.041 | 0.016667 | across_c | t | 1 | 0.060667 | 4 | 0.041 | 0.041
design number = 2963-p2022 | 16491.9908 | 0.35898 | 0.82366 | 24 | 3 | 0.01 | 0.1 | 0.041 | 0.041 | 0.023333 | across_c | t | 2 | 0.062 | 4 | 0.041 | 0.041
design number = 3161-p2022 | 16491.4037 | 0.58782 | 0.93833 | 28 | 9 | 0.01 | 0.1 | 0.041 | 0.041 | 0.01 | across_c | t | 2 | 0.062 | 4 | 0.041 | 0.041
design number = 8370-p2022 | 16490.5941 | 0.46513 | 0.83371 | 15 | 2 | 0.012667 | 0.156 | 0.041 | 0.041 | 0.016667 | across_c | t | 1 | 0.059333 | 4 | 0.041 | 0.041
design number = 6832-p2022 | 16489.4536 | 0.33977 | 0.77839 | 22 | 2 | 0.011333 | 0.1 | 0.041 | 0.041 | 0.03 | across_c | t | 2 | 0.060667 | 4 | 0.041 | 0.041
design number = 3074-p2022 | 16484.4688 | 0.54167 | 0.89212 | 26 | 9 | 0.01 | 0.1 | 0.041 | 0.041 | 0.016667 | across_c | t | 2 | 0.062 | 4 | 0.041 | 0.041
design number = 6709-p2022 | 16483.1321 | 0.48578 | 1.0299 | 20 | 5 | 0.011333 | 0.156 | 0.041 | 0.041 | 0.01 | across_c | t | 2 | 0.060667 | 4 | 0.041 | 0.041
design number = 10200-p2022 | 16482.8505 | 0.50577 | 1.0422 | 14 | 8 | 0.012667 | 0.212 | 0.041 | 0.041 | 0.03 | across_c | t | 2 | 0.059333 | 4 | 0.041 | 0.041
design number = 3062-p2022 | 16481.8879 | 0.48737 | 0.8791 | 26 | 6 | 0.01 | 0.1 | 0.041 | 0.041 | 0.016667 | across_c | t | 2 | 0.062 | 4 | 0.041 | 0.041
design number = 6649-p2022 | 16481.7386 | 0.35713 | 0.73864 | 20 | 1 | 0.011333 | 0.1 | 0.041 | 0.041 | 0.01 | across_c | t | 2 | 0.060667 | 4 | 0.041 | 0.041
design number = 1301-p2022 | 16477.2195 | 0.33182 | 0.81135 | 23 | 6 | 0.01 | 0.1 | 0.041 | 0.041 | 0.01 | across_c | t | 1 | 0.062 | 4 | 0.041 | 0.041
design number = 10404-p2022 | 16476.4617 | 0.44539 | 0.88951 | 16 | 4 | 0.012667 | 0.156 | 0.041 | 0.041 | 0.03 | across_c | t | 2 | 0.059333 | 4 | 0.041 | 0.041
design number = 2980-p2022 | 16476.2655 | 0.44036 | 0.83076 | 24 | 7 | 0.01 | 0.1 | 0.041 | 0.041 | 0.03 | across_c | t | 2 | 0.062 | 4 | 0.041 | 0.041
design number = 1735-p2022 | 16476.2647 | 0.56707 | 0.94917 | 12 | 4 | 0.01 | 0.212 | 0.041 | 0.041 | 0.023333 | across_c | t | 2 | 0.062 | 4 | 0.041 | 0.041
design number = 4206-p2022 | 16471.5297 | 0.48508 | 0.82325 | 14 | 6 | 0.011333 | 0.156 | 0.041 | 0.041 | 0.016667 | across_c | t | 1 | 0.060667 | 4 | 0.041 | 0.041
design number = 10195-p2022 | 16470.4817 | 0.50539 | 1.0461 | 14 | 7 | 0.012667 | 0.212 | 0.041 | 0.041 | 0.023333 | across_c | t | 2 | 0.059333 | 4 | 0.041 | 0.041
design number = 13249-p2022 | 16470.1206 | 0.70582 | 1.0102 | 10 | 1 | 0.014 | 0.268 | 0.041 | 0.041 | 0.01 | across_c | t | 2 | 0.058 | 4 | 0.041 | 0.041
design number = 10621-p2022 | 16469.0886 | 0.40209 | 0.96245 | 18 | 4 | 0.012667 | 0.156 | 0.041 | 0.041 | 0.01 | across_c | t | 2 | 0.059333 | 4 | 0.041 | 0.041
design number = 1528-p2022 | 16468.7481 | 0.30591 | 0.89495 | 28 | 7 | 0.01 | 0.1 | 0.041 | 0.041 | 0.03 | across_c | t | 1 | 0.062 | 4 | 0.041 | 0.041
design number = 688-p2022 | 16468.5521 | 0.44587 | 0.87316 | 16 | 6 | 0.01 | 0.156 | 0.041 | 0.041 | 0.03 | across_c | t | 1 | 0.062 | 4 | 0.041 | 0.041
design number = 10006-p2022 | 16467.9543 | 0.52833 | 0.99507 | 13 | 4 | 0.012667 | 0.212 | 0.041 | 0.041 | 0.016667 | across_c | t | 2 | 0.059333 | 4 | 0.041 | 0.041
design number = 3058-p2022 | 16467.6878 | 0.46582 | 0.87476 | 26 | 5 | 0.01 | 0.1 | 0.041 | 0.041 | 0.016667 | across_c | t | 2 | 0.062 | 4 | 0.041 | 0.041
design number = 680-p2022 | 16467.5462 | 0.44489 | 0.86702 | 16 | 4 | 0.01 | 0.156 | 0.041 | 0.041 | 0.03 | across_c | t | 1 | 0.062 | 4 | 0.041 | 0.041
design number = 1354-p2022 | 16467.3893 | 0.33507 | 0.83495 | 24 | 8 | 0.01 | 0.1 | 0.041 | 0.041 | 0.016667 | across_c | t | 1 | 0.062 | 4 | 0.041 | 0.041
design number = 10534-p2022 | 16466.7523 | 0.43186 | 0.92822 | 17 | 4 | 0.012667 | 0.156 | 0.041 | 0.041 | 0.016667 | across_c | t | 2 | 0.059333 | 4 | 0.041 | 0.041
design number = 3153-p2022 | 16466.7012 | 0.55652 | 0.92827 | 28 | 7 | 0.01 | 0.1 | 0.041 | 0.041 | 0.01 | across_c | t | 2 | 0.062 | 4 | 0.041 | 0.041
design number = 1576-p2022 | 16466.2103 | 0.30148 | 0.91667 | 29 | 8 | 0.01 | 0.1 | 0.041 | 0.041 | 0.03 | across_c | t | 1 | 0.062 | 4 | 0.041 | 0.041
design number = 3054-p2022 | 16466.1629 | 0.44082 | 0.87043 | 26 | 4 | 0.01 | 0.1 | 0.041 | 0.041 | 0.016667 | across_c | t | 2 | 0.062 | 4 | 0.041 | 0.041
design number = 6447-p2022 | 16466.0673 | 0.42861 | 0.92846 | 17 | 5 | 0.011333 | 0.156 | 0.041 | 0.041 | 0.023333 | across_c | t | 2 | 0.060667 | 4 | 0.041 | 0.041
design number = 4608-p2022 | 16463.6696 | 0.42735 | 0.90696 | 17 | 7 | 0.011333 | 0.156 | 0.041 | 0.041 | 0.03 | across_c | t | 1 | 0.060667 | 4 | 0.041 | 0.041
design number = 10326-p2022 | 16462.1972 | 0.47593 | 1.0946 | 15 | 7 | 0.012667 | 0.212 | 0.041 | 0.041 | 0.016667 | across_c | t | 2 | 0.059333 | 4 | 0.041 | 0.041
design number = 10317-p2022 | 16461.6799 | 0.47925 | 1.0885 | 15 | 5 | 0.012667 | 0.212 | 0.041 | 0.041 | 0.01 | across_c | t | 2 | 0.059333 | 4 | 0.041 | 0.041
design number = 4210-p2022 | 16460.954 | 0.48067 | 0.8284 | 14 | 7 | 0.011333 | 0.156 | 0.041 | 0.041 | 0.016667 | across_c | t | 1 | 0.060667 | 4 | 0.041 | 0.041
design number = 10529-p2022 | 16459.9143 | 0.43237 | 0.92575 | 17 | 3 | 0.012667 | 0.156 | 0.041 | 0.041 | 0.01 | across_c | t | 2 | 0.059333 | 4 | 0.041 | 0.041
design number = 4612-p2022 | 16459.6939 | 0.42815 | 0.90996 | 17 | 8 | 0.011333 | 0.156 | 0.041 | 0.041 | 0.03 | across_c | t | 1 | 0.060667 | 4 | 0.041 | 0.041
design number = 8511-p2022 | 16459.5983 | 0.44463 | 0.87104 | 16 | 4 | 0.012667 | 0.156 | 0.041 | 0.041 | 0.023333 | across_c | t | 1 | 0.059333 | 4 | 0.041 | 0.041
design number = 8499-p2022 | 16456.4338 | 0.44485 | 0.85882 | 16 | 1 | 0.012667 | 0.156 | 0.041 | 0.041 | 0.023333 | across_c | t | 1 | 0.059333 | 4 | 0.041 | 0.041
design number = 3066-p2022 | 16455.7417 | 0.50912 | 0.88344 | 26 | 7 | 0.01 | 0.1 | 0.041 | 0.041 | 0.016667 | across_c | t | 2 | 0.062 | 4 | 0.041 | 0.041
design number = 3157-p2022 | 16455.5132 | 0.57404 | 0.9333 | 28 | 8 | 0.01 | 0.1 | 0.041 | 0.041 | 0.01 | across_c | t | 2 | 0.062 | 4 | 0.041 | 0.041
design number = 5083-p2022 | 16454.7565 | 0.33239 | 0.79714 | 23 | 5 | 0.011333 | 0.1 | 0.041 | 0.041 | 0.023333 | across_c | t | 1 | 0.060667 | 4 | 0.041 | 0.041
design number = 4335-p2022 | 16454.7212 | 0.46414 | 0.84425 | 15 | 5 | 0.011333 | 0.156 | 0.041 | 0.041 | 0.023333 | across_c | t | 1 | 0.060667 | 4 | 0.041 | 0.041
design number = 3070-p2022 | 16454.5517 | 0.52698 | 0.88778 | 26 | 8 | 0.01 | 0.1 | 0.041 | 0.041 | 0.016667 | across_c | t | 2 | 0.062 | 4 | 0.041 | 0.041
design number = 4213-p2022 | 16453.3659 | 0.48546 | 0.84015 | 14 | 8 | 0.011333 | 0.156 | 0.041 | 0.041 | 0.01 | across_c | t | 1 | 0.060667 | 4 | 0.041 | 0.041
design number = 8740-p2022 | 16451.5775 | 0.40531 | 0.93475 | 18 | 6 | 0.012667 | 0.156 | 0.041 | 0.041 | 0.03 | across_c | t | 1 | 0.059333 | 4 | 0.041 | 0.041
design number = 14066-p2022 | 16451.216 | 0.48178 | 1.0946 | 15 | 7 | 0.014 | 0.212 | 0.041 | 0.041 | 0.016667 | across_c | t | 2 | 0.058 | 4 | 0.041 | 0.041
design number = 10011-p2022 | 16450.8939 | 0.52779 | 0.99557 | 13 | 5 | 0.012667 | 0.212 | 0.041 | 0.041 | 0.023333 | across_c | t | 2 | 0.059333 | 4 | 0.041 | 0.041
design number = 4339-p2022 | 16449.2981 | 0.46393 | 0.84839 | 15 | 6 | 0.011333 | 0.156 | 0.041 | 0.041 | 0.023333 | across_c | t | 1 | 0.060667 | 4 | 0.041 | 0.041
design number = 8548-p2022 | 16448.478 | 0.46175 | 1.0765 | 16 | 2 | 0.012667 | 0.212 | 0.041 | 0.041 | 0.03 | across_c | t | 1 | 0.059333 | 4 | 0.041 | 0.041
design number = 2531-p2022 | 16447.5134 | 0.4393 | 0.95932 | 18 | 5 | 0.01 | 0.156 | 0.041 | 0.041 | 0.023333 | across_c | t | 2 | 0.062 | 4 | 0.041 | 0.041
design number = 2552-p2022 | 16447.1257 | 0.51924 | 0.96897 | 18 | 10 | 0.01 | 0.156 | 0.041 | 0.041 | 0.03 | across_c | t | 2 | 0.062 | 4 | 0.041 | 0.041
design number = 2635-p2022 | 16446.0331 | 0.55544 | 1.0057 | 19 | 9 | 0.01 | 0.156 | 0.041 | 0.041 | 0.023333 | across_c | t | 2 | 0.062 | 4 | 0.041 | 0.041
design number = 14057-p2022 | 16443.2128 | 0.48142 | 1.0885 | 15 | 5 | 0.014 | 0.212 | 0.041 | 0.041 | 0.01 | across_c | t | 2 | 0.058 | 4 | 0.041 | 0.041
design number = 3001-p2022 | 16437.678 | 0.36739 | 0.84353 | 25 | 2 | 0.01 | 0.1 | 0.041 | 0.041 | 0.01 | across_c | t | 2 | 0.062 | 4 | 0.041 | 0.041
design number = 1860-p2022 | 16437.4794 | 0.50966 | 0.79018 | 13 | 2 | 0.01 | 0.156 | 0.041 | 0.041 | 0.03 | across_c | t | 2 | 0.062 | 4 | 0.041 | 0.041
design number = 13252-p2022 | 16436.803 | 0.70462 | 1.0074 | 10 | 1 | 0.014 | 0.268 | 0.041 | 0.041 | 0.03 | across_c | t | 2 | 0.058 | 4 | 0.041 | 0.041
design number = 284-p2022 | 16431.6902 | 0.53446 | 0.95623 | 13 | 4 | 0.01 | 0.212 | 0.041 | 0.041 | 0.03 | across_c | t | 1 | 0.062 | 4 | 0.041 | 0.041
design number = 2307-p2022 | 16431.2664 | 0.44445 | 0.89352 | 16 | 4 | 0.01 | 0.156 | 0.041 | 0.041 | 0.023333 | across_c | t | 2 | 0.062 | 4 | 0.041 | 0.041
design number = 6108-p2022 | 16430.615 | 0.49872 | 1.0422 | 14 | 8 | 0.011333 | 0.212 | 0.041 | 0.041 | 0.03 | across_c | t | 2 | 0.060667 | 4 | 0.041 | 0.041
design number = 1451-p2022 | 16428.5687 | 0.33893 | 0.87311 | 26 | 10 | 0.01 | 0.1 | 0.041 | 0.041 | 0.023333 | across_c | t | 1 | 0.062 | 4 | 0.041 | 0.041
design number = 3019-p2022 | 16428.5543 | 0.45652 | 0.85385 | 25 | 6 | 0.01 | 0.1 | 0.041 | 0.041 | 0.023333 | across_c | t | 2 | 0.062 | 4 | 0.041 | 0.041
design number = 6169-p2022 | 16424.3766 | 0.46193 | 0.85785 | 15 | 2 | 0.011333 | 0.156 | 0.041 | 0.041 | 0.01 | across_c | t | 2 | 0.060667 | 4 | 0.041 | 0.041
design number = 4676-p2022 | 16420.6773 | 0.40332 | 0.92301 | 18 | 2 | 0.011333 | 0.156 | 0.041 | 0.041 | 0.03 | across_c | t | 1 | 0.060667 | 4 | 0.041 | 0.041
design number = 4604-p2022 | 16420.3216 | 0.42576 | 0.90395 | 17 | 6 | 0.011333 | 0.156 | 0.041 | 0.041 | 0.03 | across_c | t | 1 | 0.060667 | 4 | 0.041 | 0.041
design number = 6103-p2022 | 16420.2319 | 0.4984 | 1.0461 | 14 | 7 | 0.011333 | 0.212 | 0.041 | 0.041 | 0.023333 | across_c | t | 2 | 0.060667 | 4 | 0.041 | 0.041
design number = 5740-p2022 | 16416.9767 | 0.56828 | 0.94515 | 12 | 4 | 0.011333 | 0.212 | 0.041 | 0.041 | 0.03 | across_c | t | 2 | 0.060667 | 4 | 0.041 | 0.041
design number = 6534-p2022 | 16416.6411 | 0.43127 | 0.96403 | 18 | 5 | 0.011333 | 0.156 | 0.041 | 0.041 | 0.016667 | across_c | t | 2 | 0.060667 | 4 | 0.041 | 0.041
design number = 3015-p2022 | 16416.5288 | 0.43688 | 0.85039 | 25 | 5 | 0.01 | 0.1 | 0.041 | 0.041 | 0.023333 | across_c | t | 2 | 0.062 | 4 | 0.041 | 0.041
design number = 1347-p2022 | 16416.3797 | 0.32501 | 0.82034 | 24 | 6 | 0.01 | 0.1 | 0.041 | 0.041 | 0.023333 | across_c | t | 1 | 0.062 | 4 | 0.041 | 0.041
design number = 2433-p2022 | 16413.8168 | 0.43865 | 0.92575 | 17 | 3 | 0.01 | 0.156 | 0.041 | 0.041 | 0.01 | across_c | t | 2 | 0.062 | 4 | 0.041 | 0.041
design number = 2718-p2022 | 16413.6059 | 0.58307 | 1.04 | 20 | 8 | 0.01 | 0.156 | 0.041 | 0.041 | 0.016667 | across_c | t | 2 | 0.062 | 4 | 0.041 | 0.041
design number = 2613-p2022 | 16413.0679 | 0.48976 | 0.99338 | 19 | 4 | 0.01 | 0.156 | 0.041 | 0.041 | 0.01 | across_c | t | 2 | 0.062 | 4 | 0.041 | 0.041
design number = 4190-p2022 | 16409.6444 | 0.48505 | 0.80265 | 14 | 2 | 0.011333 | 0.156 | 0.041 | 0.041 | 0.016667 | across_c | t | 1 | 0.060667 | 4 | 0.041 | 0.041
design number = 2797-p2022 | 16409.0499 | 0.58154 | 1.0662 | 21 | 6 | 0.01 | 0.156 | 0.041 | 0.041 | 0.01 | across_c | t | 2 | 0.062 | 4 | 0.041 | 0.041
design number = 2221-p2022 | 16403.7029 | 0.53009 | 1.0885 | 15 | 5 | 0.01 | 0.212 | 0.041 | 0.041 | 0.01 | across_c | t | 2 | 0.062 | 4 | 0.041 | 0.041
design number = 4616-p2022 | 16403.6338 | 0.42902 | 0.91296 | 17 | 9 | 0.011333 | 0.156 | 0.041 | 0.041 | 0.03 | across_c | t | 1 | 0.060667 | 4 | 0.041 | 0.041
design number = 4214-p2022 | 16400.9003 | 0.47891 | 0.83355 | 14 | 8 | 0.011333 | 0.156 | 0.041 | 0.041 | 0.016667 | across_c | t | 1 | 0.060667 | 4 | 0.041 | 0.041
design number = 6248-p2022 | 16400.8774 | 0.47752 | 1.0904 | 15 | 10 | 0.011333 | 0.212 | 0.041 | 0.041 | 0.03 | across_c | t | 2 | 0.060667 | 4 | 0.041 | 0.041
design number = 13868-p2022 | 16400.1032 | 0.48483 | 0.81804 | 14 | 1 | 0.014 | 0.156 | 0.041 | 0.041 | 0.03 | across_c | t | 2 | 0.058 | 4 | 0.041 | 0.041
design number = 6806-p2022 | 16396.1426 | 0.49773 | 1.066 | 21 | 7 | 0.011333 | 0.156 | 0.041 | 0.041 | 0.016667 | across_c | t | 2 | 0.060667 | 4 | 0.041 | 0.041
design number = 6918-p2022 | 16395.9345 | 0.33122 | 0.80215 | 23 | 2 | 0.011333 | 0.1 | 0.041 | 0.041 | 0.016667 | across_c | t | 2 | 0.060667 | 4 | 0.041 | 0.041
design number = 13747-p2022 | 16394.7928 | 0.53097 | 0.9913 | 13 | 4 | 0.014 | 0.212 | 0.041 | 0.041 | 0.023333 | across_c | t | 2 | 0.058 | 4 | 0.041 | 0.041
design number = 1447-p2022 | 16393.3818 | 0.32649 | 0.86972 | 26 | 9 | 0.01 | 0.1 | 0.041 | 0.041 | 0.023333 | across_c | t | 1 | 0.062 | 4 | 0.041 | 0.041
design number = 4343-p2022 | 16393.1702 | 0.46212 | 0.85253 | 15 | 7 | 0.011333 | 0.156 | 0.041 | 0.041 | 0.023333 | across_c | t | 1 | 0.060667 | 4 | 0.041 | 0.041
design number = 8316-p2022 | 16392.8104 | 0.50385 | 1.0176 | 14 | 10 | 0.012667 | 0.212 | 0.041 | 0.041 | 0.03 | across_c | t | 1 | 0.059333 | 4 | 0.041 | 0.041
design number = 6529-p2022 | 16390.8163 | 0.4378 | 0.96245 | 18 | 4 | 0.011333 | 0.156 | 0.041 | 0.041 | 0.01 | across_c | t | 2 | 0.060667 | 4 | 0.041 | 0.041
design number = 934-p2022 | 16390.7044 | 0.37072 | 0.70877 | 19 | 2 | 0.01 | 0.1 | 0.041 | 0.041 | 0.016667 | across_c | t | 1 | 0.062 | 4 | 0.041 | 0.041
design number = 692-p2022 | 16386.3437 | 0.44577 | 0.87623 | 16 | 7 | 0.01 | 0.156 | 0.041 | 0.041 | 0.03 | across_c | t | 1 | 0.062 | 4 | 0.041 | 0.041
design number = 6719-p2022 | 16385.3543 | 0.45854 | 1.0286 | 20 | 7 | 0.011333 | 0.156 | 0.041 | 0.041 | 0.023333 | across_c | t | 2 | 0.060667 | 4 | 0.041 | 0.041
design number = 4331-p2022 | 16384.6775 | 0.46218 | 0.84011 | 15 | 4 | 0.011333 | 0.156 | 0.041 | 0.041 | 0.023333 | across_c | t | 1 | 0.060667 | 4 | 0.041 | 0.041
design number = 1350-p2022 | 16384.0382 | 0.32517 | 0.83047 | 24 | 7 | 0.01 | 0.1 | 0.041 | 0.041 | 0.016667 | across_c | t | 1 | 0.062 | 4 | 0.041 | 0.041
design number = 8237-p2022 | 16381.496 | 0.48415 | 0.8043 | 14 | 2 | 0.012667 | 0.156 | 0.041 | 0.041 | 0.01 | across_c | t | 1 | 0.059333 | 4 | 0.041 | 0.041
design number = 5734-p2022 | 16381.1523 | 0.56066 | 0.94766 | 12 | 3 | 0.011333 | 0.212 | 0.041 | 0.041 | 0.016667 | across_c | t | 2 | 0.060667 | 4 | 0.041 | 0.041
design number = 4802-p2022 | 16379.2353 | 0.3583 | 0.72389 | 20 | 1 | 0.011333 | 0.1 | 0.041 | 0.041 | 0.016667 | across_c | t | 1 | 0.060667 | 4 | 0.041 | 0.041
design number = 4906-p2022 | 16378.5179 | 0.34572 | 0.76253 | 21 | 5 | 0.011333 | 0.1 | 0.041 | 0.041 | 0.016667 | across_c | t | 1 | 0.060667 | 4 | 0.041 | 0.041
design number = 12087-p2022 | 16378.2086 | 0.53288 | 0.97307 | 13 | 7 | 0.014 | 0.212 | 0.041 | 0.041 | 0.023333 | across_c | t | 1 | 0.058 | 4 | 0.041 | 0.041
design number = 10016-p2022 | 16375.5541 | 0.52537 | 0.99383 | 13 | 6 | 0.012667 | 0.212 | 0.041 | 0.041 | 0.03 | across_c | t | 2 | 0.059333 | 4 | 0.041 | 0.041
design number = 6038-p2022 | 16372.6448 | 0.4829 | 0.82513 | 14 | 2 | 0.011333 | 0.156 | 0.041 | 0.041 | 0.016667 | across_c | t | 2 | 0.060667 | 4 | 0.041 | 0.041
design number = 4909-p2022 | 16371.7804 | 0.34525 | 0.77216 | 21 | 6 | 0.011333 | 0.1 | 0.041 | 0.041 | 0.01 | across_c | t | 1 | 0.060667 | 4 | 0.041 | 0.041
design number = 12247-p2022 | 16371.3304 | 0.50319 | 0.99817 | 14 | 3 | 0.014 | 0.212 | 0.041 | 0.041 | 0.023333 | across_c | t | 1 | 0.058 | 4 | 0.041 | 0.041
design number = 2828-p2022 | 16369.869 | 0.3385 | 0.77839 | 22 | 2 | 0.01 | 0.1 | 0.041 | 0.041 | 0.03 | across_c | t | 2 | 0.062 | 4 | 0.041 | 0.041
design number = 10340-p2022 | 16369.0731 | 0.47323 | 1.0904 | 15 | 10 | 0.012667 | 0.212 | 0.041 | 0.041 | 0.03 | across_c | t | 2 | 0.059333 | 4 | 0.041 | 0.041
design number = 2040-p2022 | 16368.2743 | 0.47796 | 0.82444 | 14 | 3 | 0.01 | 0.156 | 0.041 | 0.041 | 0.03 | across_c | t | 2 | 0.062 | 4 | 0.041 | 0.041
design number = 1358-p2022 | 16368.1024 | 0.35321 | 0.83942 | 24 | 9 | 0.01 | 0.1 | 0.041 | 0.041 | 0.016667 | across_c | t | 1 | 0.062 | 4 | 0.041 | 0.041
design number = 676-p2022 | 16366.2128 | 0.44207 | 0.86395 | 16 | 3 | 0.01 | 0.156 | 0.041 | 0.041 | 0.03 | across_c | t | 1 | 0.062 | 4 | 0.041 | 0.041
design number = 4620-p2022 | 16365.1642 | 0.42988 | 0.91596 | 17 | 10 | 0.011333 | 0.156 | 0.041 | 0.041 | 0.03 | across_c | t | 1 | 0.060667 | 4 | 0.041 | 0.041
design number = 4351-p2022 | 16362.2229 | 0.45953 | 0.86081 | 15 | 9 | 0.011333 | 0.156 | 0.041 | 0.041 | 0.023333 | across_c | t | 1 | 0.060667 | 4 | 0.041 | 0.041
design number = 10001-p2022 | 16358.748 | 0.52483 | 0.99233 | 13 | 3 | 0.012667 | 0.212 | 0.041 | 0.041 | 0.01 | across_c | t | 2 | 0.059333 | 4 | 0.041 | 0.041
design number = 8265-p2022 | 16354.3632 | 0.48056 | 0.84612 | 14 | 9 | 0.012667 | 0.156 | 0.041 | 0.041 | 0.01 | across_c | t | 1 | 0.059333 | 4 | 0.041 | 0.041
design number = 12338-p2022 | 16353.3444 | 0.46128 | 0.84388 | 15 | 4 | 0.014 | 0.156 | 0.041 | 0.041 | 0.016667 | across_c | t | 1 | 0.058 | 4 | 0.041 | 0.041
design number = 6098-p2022 | 16352.9196 | 0.49636 | 1.0475 | 14 | 6 | 0.011333 | 0.212 | 0.041 | 0.041 | 0.016667 | across_c | t | 2 | 0.060667 | 4 | 0.041 | 0.041
design number = 10190-p2022 | 16350.5444 | 0.50196 | 1.0475 | 14 | 6 | 0.012667 | 0.212 | 0.041 | 0.041 | 0.016667 | across_c | t | 2 | 0.059333 | 4 | 0.041 | 0.041
design number = 3097-p2022 | 16348.3989 | 0.47217 | 0.89345 | 27 | 4 | 0.01 | 0.1 | 0.041 | 0.041 | 0.01 | across_c | t | 2 | 0.062 | 4 | 0.041 | 0.041
design number = 230-p2022 | 16347.4517 | 0.50949 | 0.77158 | 13 | 2 | 0.01 | 0.156 | 0.041 | 0.041 | 0.016667 | across_c | t | 1 | 0.062 | 4 | 0.041 | 0.041
design number = 10636-p2022 | 16346.4063 | 0.3991 | 0.96017 | 18 | 7 | 0.012667 | 0.156 | 0.041 | 0.041 | 0.03 | across_c | t | 2 | 0.059333 | 4 | 0.041 | 0.041
design number = 1309-p2022 | 16344.8855 | 0.35858 | 0.82208 | 23 | 8 | 0.01 | 0.1 | 0.041 | 0.041 | 0.01 | across_c | t | 1 | 0.062 | 4 | 0.041 | 0.041
design number = 9828-p2022 | 16344.8679 | 0.55942 | 0.94182 | 12 | 3 | 0.012667 | 0.212 | 0.041 | 0.041 | 0.03 | across_c | t | 2 | 0.059333 | 4 | 0.041 | 0.041
design number = 1115-p2022 | 16339.4625 | 0.34683 | 0.75035 | 21 | 3 | 0.01 | 0.1 | 0.041 | 0.041 | 0.023333 | across_c | t | 1 | 0.062 | 4 | 0.041 | 0.041
design number = 4347-p2022 | 16337.2888 | 0.45929 | 0.85667 | 15 | 8 | 0.011333 | 0.156 | 0.041 | 0.041 | 0.023333 | across_c | t | 1 | 0.060667 | 4 | 0.041 | 0.041
design number = 2967-p2022 | 16337.232 | 0.39155 | 0.82719 | 24 | 4 | 0.01 | 0.1 | 0.041 | 0.041 | 0.023333 | across_c | t | 2 | 0.062 | 4 | 0.041 | 0.041
design number = 8115-p2022 | 16335.2129 | 0.53115 | 0.96025 | 13 | 4 | 0.012667 | 0.212 | 0.041 | 0.041 | 0.023333 | across_c | t | 1 | 0.059333 | 4 | 0.041 | 0.041
design number = 10335-p2022 | 16333.4976 | 0.4722 | 1.0963 | 15 | 9 | 0.012667 | 0.212 | 0.041 | 0.041 | 0.023333 | across_c | t | 2 | 0.059333 | 4 | 0.041 | 0.041
design number = 2991-p2022 | 16333.1338 | 0.50561 | 0.84838 | 24 | 10 | 0.01 | 0.1 | 0.041 | 0.041 | 0.023333 | across_c | t | 2 | 0.062 | 4 | 0.041 | 0.041
design number = 2944-p2022 | 16330.3874 | 0.45644 | 0.81643 | 23 | 9 | 0.01 | 0.1 | 0.041 | 0.041 | 0.03 | across_c | t | 2 | 0.062 | 4 | 0.041 | 0.041
design number = 9689-p2022 | 16328.3421 | 0.65447 | 1.0699 | 11 | 2 | 0.012667 | 0.268 | 0.041 | 0.041 | 0.01 | across_c | t | 2 | 0.059333 | 4 | 0.041 | 0.041
design number = 2639-p2022 | 16328.0526 | 0.57409 | 1.0095 | 19 | 10 | 0.01 | 0.156 | 0.041 | 0.041 | 0.023333 | across_c | t | 2 | 0.062 | 4 | 0.041 | 0.041
design number = 8312-p2022 | 16327.0059 | 0.50224 | 1.0144 | 14 | 9 | 0.012667 | 0.212 | 0.041 | 0.041 | 0.03 | across_c | t | 1 | 0.059333 | 4 | 0.041 | 0.041
design number = 10539-p2022 | 16326.5529 | 0.42651 | 0.92846 | 17 | 5 | 0.012667 | 0.156 | 0.041 | 0.041 | 0.023333 | across_c | t | 2 | 0.059333 | 4 | 0.041 | 0.041
design number = 13431-p2022 | 16325.6558 | 0.64525 | 1.0664 | 11 | 2 | 0.014 | 0.268 | 0.041 | 0.041 | 0.023333 | across_c | t | 2 | 0.058 | 4 | 0.041 | 0.041
design number = 4717-p2022 | 16322.1313 | 0.36946 | 0.71042 | 19 | 2 | 0.011333 | 0.1 | 0.041 | 0.041 | 0.01 | across_c | t | 1 | 0.060667 | 4 | 0.041 | 0.041
design number = 9696-p2022 | 16317.4268 | 0.65404 | 1.0678 | 11 | 3 | 0.012667 | 0.268 | 0.041 | 0.041 | 0.03 | across_c | t | 2 | 0.059333 | 4 | 0.041 | 0.041
design number = 6831-p2022 | 16315.7047 | 0.33705 | 0.7804 | 22 | 2 | 0.011333 | 0.1 | 0.041 | 0.041 | 0.023333 | across_c | t | 2 | 0.060667 | 4 | 0.041 | 0.041
design number = 2170-p2022 | 16315.5059 | 0.46005 | 0.86128 | 15 | 3 | 0.01 | 0.156 | 0.041 | 0.041 | 0.016667 | across_c | t | 2 | 0.062 | 4 | 0.041 | 0.041
design number = 12396-p2022 | 16315.0798 | 0.47833 | 1.0499 | 15 | 7 | 0.014 | 0.212 | 0.041 | 0.041 | 0.03 | across_c | t | 1 | 0.058 | 4 | 0.041 | 0.041
design number = 4600-p2022 | 16312.3745 | 0.42273 | 0.90095 | 17 | 5 | 0.011333 | 0.156 | 0.041 | 0.041 | 0.03 | across_c | t | 1 | 0.060667 | 4 | 0.041 | 0.041
design number = 9827-p2022 | 16312.0533 | 0.55829 | 0.94483 | 12 | 3 | 0.012667 | 0.212 | 0.041 | 0.041 | 0.023333 | across_c | t | 2 | 0.059333 | 4 | 0.041 | 0.041
design number = 2472-p2022 | 16308.8158 | 0.37961 | 0.696 | 18 | 1 | 0.01 | 0.1 | 0.041 | 0.041 | 0.03 | across_c | t | 2 | 0.062 | 4 | 0.041 | 0.041
design number = 9695-p2022 | 16308.2608 | 0.65367 | 1.0708 | 11 | 3 | 0.012667 | 0.268 | 0.041 | 0.041 | 0.023333 | across_c | t | 2 | 0.059333 | 4 | 0.041 | 0.041
design number = 8816-p2022 | 16307.7445 | 0.38526 | 0.95695 | 19 | 3 | 0.012667 | 0.156 | 0.041 | 0.041 | 0.03 | across_c | t | 1 | 0.059333 | 4 | 0.041 | 0.041
design number = 12326-p2022 | 16306.5334 | 0.45989 | 0.82863 | 15 | 1 | 0.014 | 0.156 | 0.041 | 0.041 | 0.016667 | across_c | t | 1 | 0.058 | 4 | 0.041 | 0.041
design number = 700-p2022 | 16306.4783 | 0.44506 | 0.88237 | 16 | 9 | 0.01 | 0.156 | 0.041 | 0.041 | 0.03 | across_c | t | 1 | 0.062 | 4 | 0.041 | 0.041
design number = 696-p2022 | 16306.0518 | 0.44714 | 0.8793 | 16 | 8 | 0.01 | 0.156 | 0.041 | 0.041 | 0.03 | across_c | t | 1 | 0.062 | 4 | 0.041 | 0.041
design number = 407-p2022 | 16305.761 | 0.48209 | 0.80076 | 14 | 2 | 0.01 | 0.156 | 0.041 | 0.041 | 0.023333 | across_c | t | 1 | 0.062 | 4 | 0.041 | 0.041
design number = 1332-p2022 | 16302.1123 | 0.32237 | 0.8042 | 24 | 2 | 0.01 | 0.1 | 0.041 | 0.041 | 0.03 | across_c | t | 1 | 0.062 | 4 | 0.041 | 0.041
design number = 411-p2022 | 16300.6163 | 0.48183 | 0.80497 | 14 | 3 | 0.01 | 0.156 | 0.041 | 0.041 | 0.023333 | across_c | t | 1 | 0.062 | 4 | 0.041 | 0.041
design number = 703-p2022 | 16298.6175 | 0.44693 | 0.89547 | 16 | 10 | 0.01 | 0.156 | 0.041 | 0.041 | 0.023333 | across_c | t | 1 | 0.062 | 4 | 0.041 | 0.041
design number = 280-p2022 | 16296.8794 | 0.53024 | 0.95296 | 13 | 3 | 0.01 | 0.212 | 0.041 | 0.041 | 0.03 | across_c | t | 1 | 0.062 | 4 | 0.041 | 0.041
design number = 12213-p2022 | 16296.274 | 0.48156 | 0.8282 | 14 | 6 | 0.014 | 0.156 | 0.041 | 0.041 | 0.01 | across_c | t | 1 | 0.058 | 4 | 0.041 | 0.041
design number = 5607-p2022 | 16295.2296 | 0.65315 | 1.0752 | 11 | 4 | 0.011333 | 0.268 | 0.041 | 0.041 | 0.023333 | across_c | t | 2 | 0.060667 | 4 | 0.041 | 0.041
design number = 1740-p2022 | 16294.4228 | 0.56162 | 0.94849 | 12 | 5 | 0.01 | 0.212 | 0.041 | 0.041 | 0.03 | across_c | t | 2 | 0.062 | 4 | 0.041 | 0.041
design number = 13432-p2022 | 16293.6784 | 0.64334 | 1.0644 | 11 | 2 | 0.014 | 0.268 | 0.041 | 0.041 | 0.03 | across_c | t | 2 | 0.058 | 4 | 0.041 | 0.041
design number = 6889-p2022 | 16293.2214 | 0.51746 | 1.097 | 22 | 6 | 0.011333 | 0.156 | 0.041 | 0.041 | 0.01 | across_c | t | 2 | 0.060667 | 4 | 0.041 | 0.041
design number = 10268-p2022 | 16291.788 | 0.4591 | 0.85544 | 15 | 3 | 0.012667 | 0.156 | 0.041 | 0.041 | 0.03 | across_c | t | 2 | 0.059333 | 4 | 0.041 | 0.041
design number = 1019-p2022 | 16290.1251 | 0.35657 | 0.72295 | 20 | 1 | 0.01 | 0.1 | 0.041 | 0.041 | 0.023333 | across_c | t | 1 | 0.062 | 4 | 0.041 | 0.041
design number = 10718-p2022 | 16289.3818 | 0.43251 | 0.99971 | 19 | 6 | 0.012667 | 0.156 | 0.041 | 0.041 | 0.016667 | across_c | t | 2 | 0.059333 | 4 | 0.041 | 0.041
design number = 2176-p2022 | 16288.3002 | 0.45917 | 0.85858 | 15 | 4 | 0.01 | 0.156 | 0.041 | 0.041 | 0.03 | across_c | t | 2 | 0.062 | 4 | 0.041 | 0.041
design number = 2622-p2022 | 16288.2832 | 0.51461 | 0.99971 | 19 | 6 | 0.01 | 0.156 | 0.041 | 0.041 | 0.016667 | across_c | t | 2 | 0.062 | 4 | 0.041 | 0.041
design number = 1030-p2022 | 16287.69 | 0.35292 | 0.73813 | 20 | 4 | 0.01 | 0.1 | 0.041 | 0.041 | 0.016667 | across_c | t | 1 | 0.062 | 4 | 0.041 | 0.041
design number = 10728-p2022 | 16287.2472 | 0.41183 | 0.99376 | 19 | 8 | 0.012667 | 0.156 | 0.041 | 0.041 | 0.03 | across_c | t | 2 | 0.059333 | 4 | 0.041 | 0.041
design number = 2240-p2022 | 16287.1562 | 0.49427 | 1.0872 | 15 | 9 | 0.01 | 0.212 | 0.041 | 0.041 | 0.03 | across_c | t | 2 | 0.062 | 4 | 0.041 | 0.041
design number = 13865-p2022 | 16285.1164 | 0.48104 | 0.82081 | 14 | 1 | 0.014 | 0.156 | 0.041 | 0.041 | 0.01 | across_c | t | 2 | 0.058 | 4 | 0.041 | 0.041
design number = 9821-p2022 | 16284.4021 | 0.55735 | 0.94402 | 12 | 2 | 0.012667 | 0.212 | 0.041 | 0.041 | 0.01 | across_c | t | 2 | 0.059333 | 4 | 0.041 | 0.041
design number = 1540-p2022 | 16280.6812 | 0.30092 | 0.90173 | 28 | 10 | 0.01 | 0.1 | 0.041 | 0.041 | 0.03 | across_c | t | 1 | 0.062 | 4 | 0.041 | 0.041
design number = 2814-p2022 | 16279.953 | 0.64822 | 1.08 | 21 | 10 | 0.01 | 0.156 | 0.041 | 0.041 | 0.016667 | across_c | t | 2 | 0.062 | 4 | 0.041 | 0.041
design number = 4244-p2022 | 16279.7788 | 0.50078 | 0.99836 | 14 | 4 | 0.011333 | 0.212 | 0.041 | 0.041 | 0.03 | across_c | t | 1 | 0.060667 | 4 | 0.041 | 0.041
design number = 9951-p2022 | 16277.0534 | 0.5073 | 0.78791 | 13 | 1 | 0.012667 | 0.156 | 0.041 | 0.041 | 0.023333 | across_c | t | 2 | 0.059333 | 4 | 0.041 | 0.041
design number = 415-p2022 | 16274.3042 | 0.48061 | 0.80918 | 14 | 4 | 0.01 | 0.156 | 0.041 | 0.041 | 0.023333 | across_c | t | 1 | 0.062 | 4 | 0.041 | 0.041
design number = 12209-p2022 | 16272.3142 | 0.48105 | 0.82222 | 14 | 5 | 0.014 | 0.156 | 0.041 | 0.041 | 0.01 | across_c | t | 1 | 0.058 | 4 | 0.041 | 0.041
design number = 12217-p2022 | 16271.5698 | 0.4801 | 0.83417 | 14 | 7 | 0.014 | 0.156 | 0.041 | 0.041 | 0.01 | across_c | t | 1 | 0.058 | 4 | 0.041 | 0.041
design number = 13921-p2022 | 16268.9328 | 0.49619 | 1.0405 | 14 | 4 | 0.014 | 0.212 | 0.041 | 0.041 | 0.01 | across_c | t | 2 | 0.058 | 4 | 0.041 | 0.041
design number = 12225-p2022 | 16266.4357 | 0.47499 | 0.84612 | 14 | 9 | 0.014 | 0.156 | 0.041 | 0.041 | 0.01 | across_c | t | 1 | 0.058 | 4 | 0.041 | 0.041
design number = 6563-p2022 | 16265.9122 | 0.36463 | 0.71694 | 19 | 1 | 0.011333 | 0.1 | 0.041 | 0.041 | 0.023333 | across_c | t | 2 | 0.060667 | 4 | 0.041 | 0.041
design number = 13935-p2022 | 16263.6 | 0.49844 | 1.0461 | 14 | 7 | 0.014 | 0.212 | 0.041 | 0.041 | 0.023333 | across_c | t | 2 | 0.058 | 4 | 0.041 | 0.041
design number = 2705-p2022 | 16262.5819 | 0.533 | 1.0299 | 20 | 5 | 0.01 | 0.156 | 0.041 | 0.041 | 0.01 | across_c | t | 2 | 0.062 | 4 | 0.041 | 0.041
design number = 1336-p2022 | 16262.276 | 0.3216 | 0.80673 | 24 | 3 | 0.01 | 0.1 | 0.041 | 0.041 | 0.03 | across_c | t | 1 | 0.062 | 4 | 0.041 | 0.041
design number = 13940-p2022 | 16261.0973 | 0.49836 | 1.0422 | 14 | 8 | 0.014 | 0.212 | 0.041 | 0.041 | 0.03 | across_c | t | 2 | 0.058 | 4 | 0.041 | 0.041
design number = 234-p2022 | 16261.0586 | 0.50623 | 0.7768 | 13 | 3 | 0.01 | 0.156 | 0.041 | 0.041 | 0.016667 | across_c | t | 1 | 0.062 | 4 | 0.041 | 0.041
design number = 672-p2022 | 16260.8384 | 0.43926 | 0.86088 | 16 | 2 | 0.01 | 0.156 | 0.041 | 0.041 | 0.03 | across_c | t | 1 | 0.062 | 4 | 0.041 | 0.041
design number = 2535-p2022 | 16259.2098 | 0.46809 | 0.96326 | 18 | 6 | 0.01 | 0.156 | 0.041 | 0.041 | 0.023333 | across_c | t | 2 | 0.062 | 4 | 0.041 | 0.041
design number = 2920-p2022 | 16259.1609 | 0.33085 | 0.80085 | 23 | 3 | 0.01 | 0.1 | 0.041 | 0.041 | 0.03 | across_c | t | 2 | 0.062 | 4 | 0.041 | 0.041
design number = 2987-p2022 | 16259.0717 | 0.49376 | 0.84485 | 24 | 9 | 0.01 | 0.1 | 0.041 | 0.041 | 0.023333 | across_c | t | 2 | 0.062 | 4 | 0.041 | 0.041
design number = 4806-p2022 | 16256.9562 | 0.35585 | 0.72864 | 20 | 2 | 0.011333 | 0.1 | 0.041 | 0.041 | 0.016667 | across_c | t | 1 | 0.060667 | 4 | 0.041 | 0.041
design number = 12221-p2022 | 16256.6751 | 0.47672 | 0.84015 | 14 | 8 | 0.014 | 0.156 | 0.041 | 0.041 | 0.01 | across_c | t | 1 | 0.058 | 4 | 0.041 | 0.041
design number = 4817-p2022 | 16256.14 | 0.35224 | 0.747 | 20 | 5 | 0.011333 | 0.1 | 0.041 | 0.041 | 0.01 | across_c | t | 1 | 0.060667 | 4 | 0.041 | 0.041
design number = 845-p2022 | 16255.1105 | 0.38053 | 0.69056 | 18 | 2 | 0.01 | 0.1 | 0.041 | 0.041 | 0.01 | across_c | t | 1 | 0.062 | 4 | 0.041 | 0.041
design number = 1436-p2022 | 16254.5414 | 0.31231 | 0.85351 | 26 | 6 | 0.01 | 0.1 | 0.041 | 0.041 | 0.03 | across_c | t | 1 | 0.062 | 4 | 0.041 | 0.041
design number = 6174-p2022 | 16253.5898 | 0.45648 | 0.86128 | 15 | 3 | 0.011333 | 0.156 | 0.041 | 0.041 | 0.016667 | across_c | t | 2 | 0.060667 | 4 | 0.041 | 0.041
design number = 6316-p2022 | 16252.517 | 0.44038 | 0.89258 | 16 | 5 | 0.011333 | 0.156 | 0.041 | 0.041 | 0.03 | across_c | t | 2 | 0.060667 | 4 | 0.041 | 0.041
design number = 5923-p2022 | 16252.0269 | 0.52635 | 0.99985 | 13 | 6 | 0.011333 | 0.212 | 0.041 | 0.041 | 0.023333 | across_c | t | 2 | 0.060667 | 4 | 0.041 | 0.041
design number = 6539-p2022 | 16248.6331 | 0.4257 | 0.96326 | 18 | 6 | 0.011333 | 0.156 | 0.041 | 0.041 | 0.023333 | across_c | t | 2 | 0.060667 | 4 | 0.041 | 0.041
design number = 1388-p2022 | 16248.4111 | 0.31582 | 0.83145 | 25 | 5 | 0.01 | 0.1 | 0.041 | 0.041 | 0.03 | across_c | t | 1 | 0.062 | 4 | 0.041 | 0.041
design number = 12193-p2022 | 16246.5722 | 0.47979 | 0.79832 | 14 | 1 | 0.014 | 0.156 | 0.041 | 0.041 | 0.01 | across_c | t | 1 | 0.058 | 4 | 0.041 | 0.041
design number = 13382-p2022 | 16245.505 | 0.61344 | 0.89475 | 11 | 1 | 0.014 | 0.212 | 0.041 | 0.041 | 0.016667 | across_c | t | 2 | 0.058 | 4 | 0.041 | 0.041
design number = 276-p2022 | 16243.861 | 0.52835 | 0.94969 | 13 | 2 | 0.01 | 0.212 | 0.041 | 0.041 | 0.03 | across_c | t | 1 | 0.062 | 4 | 0.041 | 0.041
design number = 8736-p2022 | 16243.441 | 0.39992 | 0.93182 | 18 | 5 | 0.012667 | 0.156 | 0.041 | 0.041 | 0.03 | across_c | t | 1 | 0.059333 | 4 | 0.041 | 0.041
design number = 1362-p2022 | 16242.5514 | 0.37046 | 0.84389 | 24 | 10 | 0.01 | 0.1 | 0.041 | 0.041 | 0.016667 | across_c | t | 1 | 0.062 | 4 | 0.041 | 0.041
design number = 1677-p2022 | 16241.2581 | 0.5354 | 0.75854 | 12 | 1 | 0.01 | 0.156 | 0.041 | 0.041 | 0.01 | across_c | t | 2 | 0.062 | 4 | 0.041 | 0.041
design number = 4810-p2022 | 16240.9709 | 0.3555 | 0.73338 | 20 | 3 | 0.011333 | 0.1 | 0.041 | 0.041 | 0.016667 | across_c | t | 1 | 0.060667 | 4 | 0.041 | 0.041
design number = 2471-p2022 | 16238.5114 | 0.37798 | 0.697 | 18 | 1 | 0.01 | 0.1 | 0.041 | 0.041 | 0.023333 | across_c | t | 2 | 0.062 | 4 | 0.041 | 0.041
design number = 5739-p2022 | 16235.5793 | 0.55568 | 0.94917 | 12 | 4 | 0.011333 | 0.212 | 0.041 | 0.041 | 0.023333 | across_c | t | 2 | 0.060667 | 4 | 0.041 | 0.041
design number = 6452-p2022 | 16235.0559 | 0.4226 | 0.92644 | 17 | 6 | 0.011333 | 0.156 | 0.041 | 0.041 | 0.03 | across_c | t | 2 | 0.060667 | 4 | 0.041 | 0.041
design number = 10723-p2022 | 16234.7598 | 0.42656 | 0.99792 | 19 | 7 | 0.012667 | 0.156 | 0.041 | 0.041 | 0.023333 | across_c | t | 2 | 0.059333 | 4 | 0.041 | 0.041
design number = 9950-p2022 | 16233.5617 | 0.50554 | 0.78885 | 13 | 1 | 0.012667 | 0.156 | 0.041 | 0.041 | 0.016667 | across_c | t | 2 | 0.059333 | 4 | 0.041 | 0.041
design number = 6544-p2022 | 16233.5332 | 0.41021 | 0.96017 | 18 | 7 | 0.011333 | 0.156 | 0.041 | 0.041 | 0.03 | across_c | t | 2 | 0.060667 | 4 | 0.041 | 0.041
design number = 5928-p2022 | 16232.5227 | 0.52572 | 0.9971 | 13 | 7 | 0.011333 | 0.212 | 0.041 | 0.041 | 0.03 | across_c | t | 2 | 0.060667 | 4 | 0.041 | 0.041
design number = 6564-p2022 | 16231.9963 | 0.36579 | 0.71593 | 19 | 1 | 0.011333 | 0.1 | 0.041 | 0.041 | 0.03 | across_c | t | 2 | 0.060667 | 4 | 0.041 | 0.041
design number = 5918-p2022 | 16230.0773 | 0.52564 | 1.0003 | 13 | 5 | 0.011333 | 0.212 | 0.041 | 0.041 | 0.016667 | across_c | t | 2 | 0.060667 | 4 | 0.041 | 0.041
design number = 8308-p2022 | 16228.9554 | 0.49932 | 1.0112 | 14 | 8 | 0.012667 | 0.212 | 0.041 | 0.041 | 0.03 | across_c | t | 1 | 0.059333 | 4 | 0.041 | 0.041
design number = 1122-p2022 | 16227.8431 | 0.34284 | 0.76253 | 21 | 5 | 0.01 | 0.1 | 0.041 | 0.041 | 0.016667 | across_c | t | 1 | 0.062 | 4 | 0.041 | 0.041
design number = 4327-p2022 | 16226.932 | 0.45772 | 0.83597 | 15 | 3 | 0.011333 | 0.156 | 0.041 | 0.041 | 0.023333 | across_c | t | 1 | 0.060667 | 4 | 0.041 | 0.041
design number = 6723-p2022 | 16226.6863 | 0.48084 | 1.0324 | 20 | 8 | 0.011333 | 0.156 | 0.041 | 0.041 | 0.023333 | across_c | t | 2 | 0.060667 | 4 | 0.041 | 0.041
design number = 2915-p2022 | 16226.0932 | 0.32646 | 0.80027 | 23 | 2 | 0.01 | 0.1 | 0.041 | 0.041 | 0.023333 | across_c | t | 2 | 0.062 | 4 | 0.041 | 0.041
design number = 12083-p2022 | 16223.5897 | 0.52769 | 0.9688 | 13 | 6 | 0.014 | 0.212 | 0.041 | 0.041 | 0.023333 | across_c | t | 1 | 0.058 | 4 | 0.041 | 0.041
design number = 3101-p2022 | 16222.755 | 0.50184 | 0.89855 | 27 | 5 | 0.01 | 0.1 | 0.041 | 0.041 | 0.01 | across_c | t | 2 | 0.062 | 4 | 0.041 | 0.041
design number = 419-p2022 | 16221.6149 | 0.47666 | 0.81338 | 14 | 5 | 0.01 | 0.156 | 0.041 | 0.041 | 0.023333 | across_c | t | 1 | 0.062 | 4 | 0.041 | 0.041
design number = 13752-p2022 | 16220.5884 | 0.52612 | 0.99056 | 13 | 5 | 0.014 | 0.212 | 0.041 | 0.041 | 0.03 | across_c | t | 2 | 0.058 | 4 | 0.041 | 0.041
design number = 13383-p2022 | 16220.429 | 0.61281 | 0.89381 | 11 | 1 | 0.014 | 0.212 | 0.041 | 0.041 | 0.023333 | across_c | t | 2 | 0.058 | 4 | 0.041 | 0.041
design number = 8424-p2022 | 16219.504 | 0.47542 | 1.0405 | 15 | 4 | 0.012667 | 0.212 | 0.041 | 0.041 | 0.03 | across_c | t | 1 | 0.059333 | 4 | 0.041 | 0.041
design number = 5087-p2022 | 16219.4425 | 0.32715 | 0.80074 | 23 | 6 | 0.011333 | 0.1 | 0.041 | 0.041 | 0.023333 | across_c | t | 1 | 0.060667 | 4 | 0.041 | 0.041
design number = 1211-p2022 | 16218.3479 | 0.33211 | 0.77748 | 22 | 5 | 0.01 | 0.1 | 0.041 | 0.041 | 0.023333 | across_c | t | 1 | 0.062 | 4 | 0.041 | 0.041
design number = 704-p2022 | 16216.7838 | 0.43962 | 0.88544 | 16 | 10 | 0.01 | 0.156 | 0.041 | 0.041 | 0.03 | across_c | t | 1 | 0.062 | 4 | 0.041 | 0.041
design number = 2983-p2022 | 16215.2224 | 0.47917 | 0.84132 | 24 | 8 | 0.01 | 0.1 | 0.041 | 0.041 | 0.023333 | across_c | t | 2 | 0.062 | 4 | 0.041 | 0.041
design number = 12229-p2022 | 16214.5902 | 0.47423 | 0.8521 | 14 | 10 | 0.014 | 0.156 | 0.041 | 0.041 | 0.01 | across_c | t | 1 | 0.058 | 4 | 0.041 | 0.041
design number = 5001-p2022 | 16214.1887 | 0.33514 | 0.79719 | 22 | 7 | 0.011333 | 0.1 | 0.041 | 0.041 | 0.01 | across_c | t | 1 | 0.060667 | 4 | 0.041 | 0.041
design number = 1302-p2022 | 16211.3565 | 0.32747 | 0.8064 | 23 | 6 | 0.01 | 0.1 | 0.041 | 0.041 | 0.016667 | across_c | t | 1 | 0.062 | 4 | 0.041 | 0.041
design number = 1859-p2022 | 16208.664 | 0.50419 | 0.79218 | 13 | 2 | 0.01 | 0.156 | 0.041 | 0.041 | 0.023333 | across_c | t | 2 | 0.062 | 4 | 0.041 | 0.041
design number = 2932-p2022 | 16208.3882 | 0.4043 | 0.80864 | 23 | 6 | 0.01 | 0.1 | 0.041 | 0.041 | 0.03 | across_c | t | 2 | 0.062 | 4 | 0.041 | 0.041
design number = 423-p2022 | 16205.4446 | 0.47321 | 0.81759 | 14 | 6 | 0.01 | 0.156 | 0.041 | 0.041 | 0.023333 | across_c | t | 1 | 0.062 | 4 | 0.041 | 0.041
design number = 5612-p2022 | 16204.9761 | 0.64953 | 1.0746 | 11 | 5 | 0.011333 | 0.268 | 0.041 | 0.041 | 0.03 | across_c | t | 2 | 0.060667 | 4 | 0.041 | 0.041
design number = 567-p2022 | 16204.4756 | 0.45703 | 0.86081 | 15 | 9 | 0.01 | 0.156 | 0.041 | 0.041 | 0.023333 | across_c | t | 1 | 0.062 | 4 | 0.041 | 0.041
design number = 5002-p2022 | 16203.9037 | 0.33407 | 0.79142 | 22 | 7 | 0.011333 | 0.1 | 0.041 | 0.041 | 0.016667 | across_c | t | 1 | 0.060667 | 4 | 0.041 | 0.041
design number = 8507-p2022 | 16202.9784 | 0.4378 | 0.86696 | 16 | 3 | 0.012667 | 0.156 | 0.041 | 0.041 | 0.023333 | across_c | t | 1 | 0.059333 | 4 | 0.041 | 0.041
design number = 4355-p2022 | 16202.8698 | 0.45666 | 0.86495 | 15 | 10 | 0.011333 | 0.156 | 0.041 | 0.041 | 0.023333 | across_c | t | 1 | 0.060667 | 4 | 0.041 | 0.041
design number = 2104-p2022 | 16200.9858 | 0.49175 | 1.0422 | 14 | 8 | 0.01 | 0.212 | 0.041 | 0.041 | 0.03 | across_c | t | 2 | 0.062 | 4 | 0.041 | 0.041
design number = 1536-p2022 | 16200.3667 | 0.30005 | 0.89947 | 28 | 9 | 0.01 | 0.1 | 0.041 | 0.041 | 0.03 | across_c | t | 1 | 0.062 | 4 | 0.041 | 0.041
design number = 1484-p2022 | 16200.3111 | 0.30582 | 0.87543 | 27 | 7 | 0.01 | 0.1 | 0.041 | 0.041 | 0.03 | across_c | t | 1 | 0.062 | 4 | 0.041 | 0.041
design number = 4987-p2022 | 16200.1127 | 0.33531 | 0.77015 | 22 | 3 | 0.011333 | 0.1 | 0.041 | 0.041 | 0.023333 | across_c | t | 1 | 0.060667 | 4 | 0.041 | 0.041
design number = 1395-p2022 | 16198.9969 | 0.31442 | 0.8434 | 25 | 7 | 0.01 | 0.1 | 0.041 | 0.041 | 0.023333 | across_c | t | 1 | 0.062 | 4 | 0.041 | 0.041
design number = 9952-p2022 | 16198.5706 | 0.50495 | 0.7869 | 13 | 1 | 0.012667 | 0.156 | 0.041 | 0.041 | 0.03 | across_c | t | 2 | 0.059333 | 4 | 0.041 | 0.041
design number = 238-p2022 | 16196.468 | 0.50058 | 0.78202 | 13 | 4 | 0.01 | 0.156 | 0.041 | 0.041 | 0.016667 | across_c | t | 1 | 0.062 | 4 | 0.041 | 0.041
design number = 6562-p2022 | 16191.1924 | 0.36244 | 0.71788 | 19 | 1 | 0.011333 | 0.1 | 0.041 | 0.041 | 0.016667 | across_c | t | 2 | 0.060667 | 4 | 0.041 | 0.041
design number = 4721-p2022 | 16190.112 | 0.36601 | 0.71606 | 19 | 3 | 0.011333 | 0.1 | 0.041 | 0.041 | 0.01 | across_c | t | 1 | 0.060667 | 4 | 0.041 | 0.041
design number = 6810-p2022 | 16189.5941 | 0.52307 | 1.0707 | 21 | 8 | 0.011333 | 0.156 | 0.041 | 0.041 | 0.016667 | across_c | t | 2 | 0.060667 | 4 | 0.041 | 0.041
design number = 6243-p2022 | 16187.4394 | 0.49202 | 1.0963 | 15 | 9 | 0.011333 | 0.212 | 0.041 | 0.041 | 0.023333 | across_c | t | 2 | 0.060667 | 4 | 0.041 | 0.041
design number = 6305-p2022 | 16184.9151 | 0.43804 | 0.89475 | 16 | 3 | 0.011333 | 0.156 | 0.041 | 0.041 | 0.01 | across_c | t | 2 | 0.060667 | 4 | 0.041 | 0.041
design number = 2924-p2022 | 16184.5133 | 0.3591 | 0.80345 | 23 | 4 | 0.01 | 0.1 | 0.041 | 0.041 | 0.03 | across_c | t | 2 | 0.062 | 4 | 0.041 | 0.041
design number = 4584-p2022 | 16182.997 | 0.42006 | 0.88895 | 17 | 1 | 0.011333 | 0.156 | 0.041 | 0.041 | 0.03 | across_c | t | 1 | 0.060667 | 4 | 0.041 | 0.041
design number = 13430-p2022 | 16182.7308 | 0.64293 | 1.0683 | 11 | 2 | 0.014 | 0.268 | 0.041 | 0.041 | 0.016667 | across_c | t | 2 | 0.058 | 4 | 0.041 | 0.041
design number = 9694-p2022 | 16177.5901 | 0.64697 | 1.0736 | 11 | 3 | 0.012667 | 0.268 | 0.041 | 0.041 | 0.016667 | across_c | t | 2 | 0.059333 | 4 | 0.041 | 0.041
design number = 1121-p2022 | 16173.942 | 0.34308 | 0.76666 | 21 | 5 | 0.01 | 0.1 | 0.041 | 0.041 | 0.01 | across_c | t | 1 | 0.062 | 4 | 0.041 | 0.041
design number = 1313-p2022 | 16173.3714 | 0.37808 | 0.82745 | 23 | 9 | 0.01 | 0.1 | 0.041 | 0.041 | 0.01 | across_c | t | 1 | 0.062 | 4 | 0.041 | 0.041
design number = 2979-p2022 | 16173.1969 | 0.46237 | 0.83779 | 24 | 7 | 0.01 | 0.1 | 0.041 | 0.041 | 0.023333 | across_c | t | 2 | 0.062 | 4 | 0.041 | 0.041
design number = 10330-p2022 | 16172.2642 | 0.46838 | 1.0997 | 15 | 8 | 0.012667 | 0.212 | 0.041 | 0.041 | 0.016667 | across_c | t | 2 | 0.059333 | 4 | 0.041 | 0.041
design number = 2928-p2022 | 16170.707 | 0.38377 | 0.80605 | 23 | 5 | 0.01 | 0.1 | 0.041 | 0.041 | 0.03 | across_c | t | 2 | 0.062 | 4 | 0.041 | 0.041
design number = 12205-p2022 | 16166.7877 | 0.47793 | 0.81625 | 14 | 4 | 0.014 | 0.156 | 0.041 | 0.041 | 0.01 | across_c | t | 1 | 0.058 | 4 | 0.041 | 0.041
design number = 4991-p2022 | 16163.8449 | 0.33449 | 0.77381 | 22 | 4 | 0.011333 | 0.1 | 0.041 | 0.041 | 0.023333 | across_c | t | 1 | 0.060667 | 4 | 0.041 | 0.041
design number = 8254-p2022 | 16161.3809 | 0.47757 | 0.82325 | 14 | 6 | 0.012667 | 0.156 | 0.041 | 0.041 | 0.016667 | across_c | t | 1 | 0.059333 | 4 | 0.041 | 0.041
design number = 4017-p2022 | 16160.322 | 0.50376 | 0.77928 | 13 | 3 | 0.011333 | 0.156 | 0.041 | 0.041 | 0.01 | across_c | t | 1 | 0.060667 | 4 | 0.041 | 0.041
design number = 2557-p2022 | 16159.9512 | 0.36445 | 0.7187 | 19 | 1 | 0.01 | 0.1 | 0.041 | 0.041 | 0.01 | across_c | t | 2 | 0.062 | 4 | 0.041 | 0.041
design number = 10267-p2022 | 16158.0329 | 0.45563 | 0.85845 | 15 | 3 | 0.012667 | 0.156 | 0.041 | 0.041 | 0.023333 | across_c | t | 2 | 0.059333 | 4 | 0.041 | 0.041
design number = 6180-p2022 | 16157.5109 | 0.45245 | 0.85858 | 15 | 4 | 0.011333 | 0.156 | 0.041 | 0.041 | 0.03 | across_c | t | 2 | 0.060667 | 4 | 0.041 | 0.041
design number = 4979-p2022 | 16156.2434 | 0.33425 | 0.76281 | 22 | 1 | 0.011333 | 0.1 | 0.041 | 0.041 | 0.023333 | across_c | t | 1 | 0.060667 | 4 | 0.041 | 0.041
design number = 12243-p2022 | 16155.89 | 0.49621 | 0.99396 | 14 | 2 | 0.014 | 0.212 | 0.041 | 0.041 | 0.023333 | across_c | t | 1 | 0.058 | 4 | 0.041 | 0.041
design number = 4910-p2022 | 16155.1793 | 0.33945 | 0.76721 | 21 | 6 | 0.011333 | 0.1 | 0.041 | 0.041 | 0.016667 | across_c | t | 1 | 0.060667 | 4 | 0.041 | 0.041
design number = 2244-p2022 | 16154.9855 | 0.5137 | 1.0904 | 15 | 10 | 0.01 | 0.212 | 0.041 | 0.041 | 0.03 | across_c | t | 2 | 0.062 | 4 | 0.041 | 0.041
design number = 9700-p2022 | 16154.3494 | 0.6475 | 1.0712 | 11 | 4 | 0.012667 | 0.268 | 0.041 | 0.041 | 0.03 | across_c | t | 2 | 0.059333 | 4 | 0.041 | 0.041
design number = 12063-p2022 | 16154.0567 | 0.52359 | 0.94742 | 13 | 1 | 0.014 | 0.212 | 0.041 | 0.041 | 0.023333 | across_c | t | 1 | 0.058 | 4 | 0.041 | 0.041
design number = 2099-p2022 | 16152.9789 | 0.49118 | 1.0461 | 14 | 7 | 0.01 | 0.212 | 0.041 | 0.041 | 0.023333 | across_c | t | 2 | 0.062 | 4 | 0.041 | 0.041
design number = 1399-p2022 | 16151.1872 | 0.31333 | 0.84686 | 25 | 8 | 0.01 | 0.1 | 0.041 | 0.041 | 0.023333 | across_c | t | 1 | 0.062 | 4 | 0.041 | 0.041
design number = 4013-p2022 | 16150.3932 | 0.50335 | 0.77323 | 13 | 2 | 0.011333 | 0.156 | 0.041 | 0.041 | 0.01 | across_c | t | 1 | 0.060667 | 4 | 0.041 | 0.041
design number = 13930-p2022 | 16149.1501 | 0.49493 | 1.0475 | 14 | 6 | 0.014 | 0.212 | 0.041 | 0.041 | 0.016667 | across_c | t | 2 | 0.058 | 4 | 0.041 | 0.041
design number = 14080-p2022 | 16146.2199 | 0.47051 | 1.0904 | 15 | 10 | 0.014 | 0.212 | 0.041 | 0.041 | 0.03 | across_c | t | 2 | 0.058 | 4 | 0.041 | 0.041
design number = 2033-p2022 | 16142.6959 | 0.4754 | 0.82678 | 14 | 2 | 0.01 | 0.156 | 0.041 | 0.041 | 0.01 | across_c | t | 2 | 0.062 | 4 | 0.041 | 0.041
design number = 842-p2022 | 16139.9604 | 0.37935 | 0.68403 | 18 | 1 | 0.01 | 0.1 | 0.041 | 0.041 | 0.016667 | across_c | t | 1 | 0.062 | 4 | 0.041 | 0.041
design number = 8250-p2022 | 16138.8585 | 0.4771 | 0.8181 | 14 | 5 | 0.012667 | 0.156 | 0.041 | 0.041 | 0.016667 | across_c | t | 1 | 0.059333 | 4 | 0.041 | 0.041
design number = 8234-p2022 | 16137.2596 | 0.47668 | 0.7975 | 14 | 1 | 0.012667 | 0.156 | 0.041 | 0.041 | 0.016667 | across_c | t | 1 | 0.059333 | 4 | 0.041 | 0.041
design number = 4021-p2022 | 16135.9866 | 0.5025 | 0.78532 | 13 | 4 | 0.011333 | 0.156 | 0.041 | 0.041 | 0.01 | across_c | t | 1 | 0.060667 | 4 | 0.041 | 0.041
design number = 10544-p2022 | 16133.9662 | 0.42104 | 0.92644 | 17 | 6 | 0.012667 | 0.156 | 0.041 | 0.041 | 0.03 | across_c | t | 2 | 0.059333 | 4 | 0.041 | 0.041
design number = 8258-p2022 | 16133.8479 | 0.47604 | 0.8284 | 14 | 7 | 0.012667 | 0.156 | 0.041 | 0.041 | 0.016667 | across_c | t | 1 | 0.059333 | 4 | 0.041 | 0.041
design number = 4218-p2022 | 16133.3647 | 0.47563 | 0.8387 | 14 | 9 | 0.011333 | 0.156 | 0.041 | 0.041 | 0.016667 | across_c | t | 1 | 0.060667 | 4 | 0.041 | 0.041
design number = 8269-p2022 | 16132.296 | 0.47599 | 0.8521 | 14 | 10 | 0.012667 | 0.156 | 0.041 | 0.041 | 0.01 | across_c | t | 1 | 0.059333 | 4 | 0.041 | 0.041
design number = 242-p2022 | 16131.1999 | 0.49622 | 0.78724 | 13 | 5 | 0.01 | 0.156 | 0.041 | 0.041 | 0.016667 | across_c | t | 1 | 0.062 | 4 | 0.041 | 0.041
design number = 2940-p2022 | 16130.3483 | 0.4461 | 0.81383 | 23 | 8 | 0.01 | 0.1 | 0.041 | 0.041 | 0.03 | across_c | t | 2 | 0.062 | 4 | 0.041 | 0.041
design number = 3121-p2022 | 16129.6826 | 0.59347 | 0.92403 | 27 | 10 | 0.01 | 0.1 | 0.041 | 0.041 | 0.01 | across_c | t | 2 | 0.062 | 4 | 0.041 | 0.041
design number = 2962-p2022 | 16129.4058 | 0.37865 | 0.82649 | 24 | 3 | 0.01 | 0.1 | 0.041 | 0.041 | 0.016667 | across_c | t | 2 | 0.062 | 4 | 0.041 | 0.041
design number = 10321-p2022 | 16125.5654 | 0.46619 | 1.0944 | 15 | 6 | 0.012667 | 0.212 | 0.041 | 0.041 | 0.01 | across_c | t | 2 | 0.059333 | 4 | 0.041 | 0.041
design number = 1340-p2022 | 16123.8588 | 0.31892 | 0.80926 | 24 | 4 | 0.01 | 0.1 | 0.041 | 0.041 | 0.03 | across_c | t | 1 | 0.062 | 4 | 0.041 | 0.041
design number = 9699-p2022 | 16122.7404 | 0.6398 | 1.0752 | 11 | 4 | 0.012667 | 0.268 | 0.041 | 0.041 | 0.023333 | across_c | t | 2 | 0.059333 | 4 | 0.041 | 0.041
design number = 10261-p2022 | 16122.5048 | 0.45466 | 0.85785 | 15 | 2 | 0.012667 | 0.156 | 0.041 | 0.041 | 0.01 | across_c | t | 2 | 0.059333 | 4 | 0.041 | 0.041
design number = 2039-p2022 | 16121.5131 | 0.47327 | 0.82745 | 14 | 3 | 0.01 | 0.156 | 0.041 | 0.041 | 0.023333 | across_c | t | 2 | 0.062 | 4 | 0.041 | 0.041
design number = 8266-p2022 | 16119.3977 | 0.47069 | 0.8387 | 14 | 9 | 0.012667 | 0.156 | 0.041 | 0.041 | 0.016667 | across_c | t | 1 | 0.059333 | 4 | 0.041 | 0.041
design number = 6626-p2022 | 16118.0354 | 0.45985 | 0.99971 | 19 | 6 | 0.011333 | 0.156 | 0.041 | 0.041 | 0.016667 | across_c | t | 2 | 0.060667 | 4 | 0.041 | 0.041
design number = 3105-p2022 | 16117.5478 | 0.52802 | 0.90365 | 27 | 6 | 0.01 | 0.1 | 0.041 | 0.041 | 0.01 | across_c | t | 2 | 0.062 | 4 | 0.041 | 0.041
design number = 6112-p2022 | 16117.0041 | 0.4892 | 1.0454 | 14 | 9 | 0.011333 | 0.212 | 0.041 | 0.041 | 0.03 | across_c | t | 2 | 0.060667 | 4 | 0.041 | 0.041
design number = 8262-p2022 | 16114.5683 | 0.47255 | 0.83355 | 14 | 8 | 0.012667 | 0.156 | 0.041 | 0.041 | 0.016667 | across_c | t | 1 | 0.059333 | 4 | 0.041 | 0.041
design number = 4596-p2022 | 16113.111 | 0.41767 | 0.89795 | 17 | 4 | 0.011333 | 0.156 | 0.041 | 0.041 | 0.03 | across_c | t | 1 | 0.060667 | 4 | 0.041 | 0.041
design number = 938-p2022 | 16109.1907 | 0.36158 | 0.71359 | 19 | 3 | 0.01 | 0.1 | 0.041 | 0.041 | 0.016667 | across_c | t | 1 | 0.062 | 4 | 0.041 | 0.041
design number = 6310-p2022 | 16106.5959 | 0.43592 | 0.89729 | 16 | 4 | 0.011333 | 0.156 | 0.041 | 0.041 | 0.016667 | across_c | t | 2 | 0.060667 | 4 | 0.041 | 0.041
design number = 6727-p2022 | 16106.0481 | 0.50235 | 1.0363 | 20 | 9 | 0.011333 | 0.156 | 0.041 | 0.041 | 0.023333 | across_c | t | 2 | 0.060667 | 4 | 0.041 | 0.041
design number = 3034-p2022 | 16102.7984 | 0.54615 | 0.87714 | 25 | 10 | 0.01 | 0.1 | 0.041 | 0.041 | 0.016667 | across_c | t | 2 | 0.062 | 4 | 0.041 | 0.041
design number = 12334-p2022 | 16101.9422 | 0.45417 | 0.8388 | 15 | 3 | 0.014 | 0.156 | 0.041 | 0.041 | 0.016667 | across_c | t | 1 | 0.058 | 4 | 0.041 | 0.041
design number = 5744-p2022 | 16101.7479 | 0.5511 | 0.94849 | 12 | 5 | 0.011333 | 0.212 | 0.041 | 0.041 | 0.03 | across_c | t | 2 | 0.060667 | 4 | 0.041 | 0.041
design number = 4983-p2022 | 16099.8976 | 0.33317 | 0.76648 | 22 | 2 | 0.011333 | 0.1 | 0.041 | 0.041 | 0.023333 | across_c | t | 1 | 0.060667 | 4 | 0.041 | 0.041
design number = 8304-p2022 | 16096.2919 | 0.49533 | 1.008 | 14 | 7 | 0.012667 | 0.212 | 0.041 | 0.041 | 0.03 | across_c | t | 1 | 0.059333 | 4 | 0.041 | 0.041
design number = 13384-p2022 | 16094.3924 | 0.60841 | 0.8928 | 11 | 1 | 0.014 | 0.212 | 0.041 | 0.041 | 0.03 | across_c | t | 2 | 0.058 | 4 | 0.041 | 0.041
design number = 8111-p2022 | 16094.3676 | 0.52289 | 0.95597 | 13 | 3 | 0.012667 | 0.212 | 0.041 | 0.041 | 0.023333 | across_c | t | 1 | 0.059333 | 4 | 0.041 | 0.041
design number = 4814-p2022 | 16094.2626 | 0.35164 | 0.73813 | 20 | 4 | 0.011333 | 0.1 | 0.041 | 0.041 | 0.016667 | across_c | t | 1 | 0.060667 | 4 | 0.041 | 0.041
design number = 536-p2022 | 16093.7342 | 0.45396 | 0.82668 | 15 | 1 | 0.01 | 0.156 | 0.041 | 0.041 | 0.03 | across_c | t | 1 | 0.062 | 4 | 0.041 | 0.041
design number = 5243-p2022 | 16091.9081 | 0.75467 | 0.95491 | 9 | 1 | 0.011333 | 0.268 | 0.041 | 0.041 | 0.023333 | across_c | t | 2 | 0.060667 | 4 | 0.041 | 0.041
design number = 2438-p2022 | 16090.6981 | 0.43201 | 0.92822 | 17 | 4 | 0.01 | 0.156 | 0.041 | 0.041 | 0.016667 | across_c | t | 2 | 0.062 | 4 | 0.041 | 0.041
design number = 12392-p2022 | 16087.1316 | 0.4716 | 1.0468 | 15 | 6 | 0.014 | 0.212 | 0.041 | 0.041 | 0.03 | across_c | t | 1 | 0.058 | 4 | 0.041 | 0.041
design number = 14075-p2022 | 16087.0053 | 0.46591 | 1.0963 | 15 | 9 | 0.014 | 0.212 | 0.041 | 0.041 | 0.023333 | across_c | t | 2 | 0.058 | 4 | 0.041 | 0.041
design number = 2539-p2022 | 16086.9989 | 0.49423 | 0.96719 | 18 | 7 | 0.01 | 0.156 | 0.041 | 0.041 | 0.023333 | across_c | t | 2 | 0.062 | 4 | 0.041 | 0.041
design number = 5424-p2022 | 16085.8184 | 0.69189 | 1.0109 | 10 | 2 | 0.011333 | 0.268 | 0.041 | 0.041 | 0.03 | across_c | t | 2 | 0.060667 | 4 | 0.041 | 0.041
design number = 10403-p2022 | 16085.6028 | 0.44109 | 0.89352 | 16 | 4 | 0.012667 | 0.156 | 0.041 | 0.041 | 0.023333 | across_c | t | 2 | 0.059333 | 4 | 0.041 | 0.041
design number = 14003-p2022 | 16084.872 | 0.45333 | 0.85431 | 15 | 2 | 0.014 | 0.156 | 0.041 | 0.041 | 0.023333 | across_c | t | 2 | 0.058 | 4 | 0.041 | 0.041
design number = 5091-p2022 | 16083.7414 | 0.32178 | 0.80434 | 23 | 7 | 0.011333 | 0.1 | 0.041 | 0.041 | 0.023333 | across_c | t | 1 | 0.060667 | 4 | 0.041 | 0.041
design number = 2094-p2022 | 16080.5634 | 0.4969 | 1.0475 | 14 | 6 | 0.01 | 0.212 | 0.041 | 0.041 | 0.016667 | across_c | t | 2 | 0.062 | 4 | 0.041 | 0.041
design number = 10015-p2022 | 16079.9087 | 0.51918 | 0.99985 | 13 | 6 | 0.012667 | 0.212 | 0.041 | 0.041 | 0.023333 | across_c | t | 2 | 0.059333 | 4 | 0.041 | 0.041
design number = 4025-p2022 | 16079.2888 | 0.49809 | 0.79136 | 13 | 5 | 0.011333 | 0.156 | 0.041 | 0.041 | 0.01 | across_c | t | 1 | 0.060667 | 4 | 0.041 | 0.041
design number = 10713-p2022 | 16077.0289 | 0.44158 | 0.99902 | 19 | 5 | 0.012667 | 0.156 | 0.041 | 0.041 | 0.01 | across_c | t | 2 | 0.059333 | 4 | 0.041 | 0.041
design number = 4323-p2022 | 16076.0508 | 0.45345 | 0.83183 | 15 | 2 | 0.011333 | 0.156 | 0.041 | 0.041 | 0.023333 | across_c | t | 1 | 0.060667 | 4 | 0.041 | 0.041
design number = 13563-p2022 | 16074.0983 | 0.55537 | 0.94048 | 12 | 2 | 0.014 | 0.212 | 0.041 | 0.041 | 0.023333 | across_c | t | 2 | 0.058 | 4 | 0.041 | 0.041
design number = 1532-p2022 | 16074.0889 | 0.29858 | 0.89721 | 28 | 8 | 0.01 | 0.1 | 0.041 | 0.041 | 0.03 | across_c | t | 1 | 0.062 | 4 | 0.041 | 0.041
design number = 3117-p2022 | 16073.0523 | 0.58172 | 0.91894 | 27 | 9 | 0.01 | 0.1 | 0.041 | 0.041 | 0.01 | across_c | t | 2 | 0.062 | 4 | 0.041 | 0.041
design number = 5375-p2022 | 16072.7832 | 0.65956 | 0.85148 | 10 | 1 | 0.011333 | 0.212 | 0.041 | 0.041 | 0.023333 | across_c | t | 2 | 0.060667 | 4 | 0.041 | 0.041
design number = 5094-p2022 | 16071.1044 | 0.32461 | 0.81549 | 23 | 8 | 0.011333 | 0.1 | 0.041 | 0.041 | 0.016667 | across_c | t | 1 | 0.060667 | 4 | 0.041 | 0.041
design number = 1303-p2022 | 16070.058 | 0.32438 | 0.80074 | 23 | 6 | 0.01 | 0.1 | 0.041 | 0.041 | 0.023333 | across_c | t | 1 | 0.062 | 4 | 0.041 | 0.041
design number = 1914-p2022 | 16069.439 | 0.51555 | 1.0003 | 13 | 5 | 0.01 | 0.212 | 0.041 | 0.041 | 0.016667 | across_c | t | 2 | 0.062 | 4 | 0.041 | 0.041
design number = 4092-p2022 | 16068.4069 | 0.51881 | 0.97586 | 13 | 10 | 0.011333 | 0.212 | 0.041 | 0.041 | 0.03 | across_c | t | 1 | 0.060667 | 4 | 0.041 | 0.041
design number = 1119-p2022 | 16068.2485 | 0.33885 | 0.75409 | 21 | 4 | 0.01 | 0.1 | 0.041 | 0.041 | 0.023333 | across_c | t | 1 | 0.062 | 4 | 0.041 | 0.041
design number = 3014-p2022 | 16068.1261 | 0.45499 | 0.8551 | 25 | 5 | 0.01 | 0.1 | 0.041 | 0.041 | 0.016667 | across_c | t | 2 | 0.062 | 4 | 0.041 | 0.041
design number = 3018-p2022 | 16066.8686 | 0.47924 | 0.85951 | 25 | 6 | 0.01 | 0.1 | 0.041 | 0.041 | 0.016667 | across_c | t | 2 | 0.062 | 4 | 0.041 | 0.041
design number = 14004-p2022 | 16066.8377 | 0.45309 | 0.85231 | 15 | 2 | 0.014 | 0.156 | 0.041 | 0.041 | 0.03 | across_c | t | 2 | 0.058 | 4 | 0.041 | 0.041
design number = 6093-p2022 | 16066.1887 | 0.48766 | 1.0465 | 14 | 5 | 0.011333 | 0.212 | 0.041 | 0.041 | 0.01 | across_c | t | 2 | 0.060667 | 4 | 0.041 | 0.041
design number = 3049-p2022 | 16065.9774 | 0.43001 | 0.86856 | 26 | 3 | 0.01 | 0.1 | 0.041 | 0.041 | 0.01 | across_c | t | 2 | 0.062 | 4 | 0.041 | 0.041
design number = 5244-p2022 | 16065.5408 | 0.75344 | 0.95391 | 9 | 1 | 0.011333 | 0.268 | 0.041 | 0.041 | 0.03 | across_c | t | 2 | 0.060667 | 4 | 0.041 | 0.041
design number = 6744-p2022 | 16064.4653 | 0.33877 | 0.75853 | 21 | 2 | 0.011333 | 0.1 | 0.041 | 0.041 | 0.03 | across_c | t | 2 | 0.060667 | 4 | 0.041 | 0.041
design number = 13381-p2022 | 16063.1218 | 0.60763 | 0.89558 | 11 | 1 | 0.014 | 0.212 | 0.041 | 0.041 | 0.01 | across_c | t | 2 | 0.058 | 4 | 0.041 | 0.041
design number = 8270-p2022 | 16062.3533 | 0.46978 | 0.84385 | 14 | 10 | 0.012667 | 0.156 | 0.041 | 0.041 | 0.016667 | across_c | t | 1 | 0.059333 | 4 | 0.041 | 0.041
design number = 3109-p2022 | 16062.1533 | 0.5495 | 0.90874 | 27 | 7 | 0.01 | 0.1 | 0.041 | 0.041 | 0.01 | across_c | t | 2 | 0.062 | 4 | 0.041 | 0.041
design number = 13746-p2022 | 16061.5363 | 0.52128 | 0.99507 | 13 | 4 | 0.014 | 0.212 | 0.041 | 0.041 | 0.016667 | across_c | t | 2 | 0.058 | 4 | 0.041 | 0.041
design number = 2470-p2022 | 16059.1814 | 0.3738 | 0.69795 | 18 | 1 | 0.01 | 0.1 | 0.041 | 0.041 | 0.016667 | across_c | t | 2 | 0.062 | 4 | 0.041 | 0.041
design number = 5606-p2022 | 16055.233 | 0.64353 | 1.079 | 11 | 4 | 0.011333 | 0.268 | 0.041 | 0.041 | 0.016667 | across_c | t | 2 | 0.060667 | 4 | 0.041 | 0.041
design number = 6107-p2022 | 16053.7143 | 0.48728 | 1.0503 | 14 | 8 | 0.011333 | 0.212 | 0.041 | 0.041 | 0.023333 | across_c | t | 2 | 0.060667 | 4 | 0.041 | 0.041
design number = 8846-p2022 | 16053.6791 | 0.81189 | 0.47307 | 7 | 0 | 0.012667 | 0.1 | 0.041 | 0.041 | 0.016667 | across_c | t | 2 | 0.059333 | 4 | 0.041 | 0.041
design number = 427-p2022 | 16053.0004 | 0.47126 | 0.8218 | 14 | 7 | 0.01 | 0.156 | 0.041 | 0.041 | 0.023333 | across_c | t | 1 | 0.062 | 4 | 0.041 | 0.041
design number = 6229-p2022 | 16050.3748 | 0.50216 | 1.0944 | 15 | 6 | 0.011333 | 0.212 | 0.041 | 0.041 | 0.01 | across_c | t | 2 | 0.060667 | 4 | 0.041 | 0.041
design number = 2914-p2022 | 16050.2496 | 0.32811 | 0.80215 | 23 | 2 | 0.01 | 0.1 | 0.041 | 0.041 | 0.016667 | across_c | t | 2 | 0.062 | 4 | 0.041 | 0.041
design number = 3010-p2022 | 16050.0456 | 0.43183 | 0.8507 | 25 | 4 | 0.01 | 0.1 | 0.041 | 0.041 | 0.016667 | across_c | t | 2 | 0.062 | 4 | 0.041 | 0.041
design number = 10020-p2022 | 16049.7436 | 0.51821 | 0.9971 | 13 | 7 | 0.012667 | 0.212 | 0.041 | 0.041 | 0.03 | across_c | t | 2 | 0.059333 | 4 | 0.041 | 0.041
design number = 4029-p2022 | 16049.6965 | 0.49372 | 0.7974 | 13 | 6 | 0.011333 | 0.156 | 0.041 | 0.041 | 0.01 | across_c | t | 1 | 0.060667 | 4 | 0.041 | 0.041
design number = 5242-p2022 | 16048.7548 | 0.75263 | 0.95585 | 9 | 1 | 0.011333 | 0.268 | 0.041 | 0.041 | 0.016667 | across_c | t | 2 | 0.060667 | 4 | 0.041 | 0.041
design number = 5376-p2022 | 16048.4599 | 0.65839 | 0.85047 | 10 | 1 | 0.011333 | 0.212 | 0.041 | 0.041 | 0.03 | across_c | t | 2 | 0.060667 | 4 | 0.041 | 0.041
design number = 3030-p2022 | 16046.6043 | 0.53392 | 0.87273 | 25 | 9 | 0.01 | 0.1 | 0.041 | 0.041 | 0.016667 | across_c | t | 2 | 0.062 | 4 | 0.041 | 0.041
design number = 2626-p2022 | 16045.7833 | 0.54283 | 1.0045 | 19 | 7 | 0.01 | 0.156 | 0.041 | 0.041 | 0.016667 | across_c | t | 2 | 0.062 | 4 | 0.041 | 0.041
design number = 5611-p2022 | 16044.0886 | 0.64308 | 1.0796 | 11 | 5 | 0.011333 | 0.268 | 0.041 | 0.041 | 0.023333 | across_c | t | 2 | 0.060667 | 4 | 0.041 | 0.041
design number = 3113-p2022 | 16043.9884 | 0.56747 | 0.91384 | 27 | 8 | 0.01 | 0.1 | 0.041 | 0.041 | 0.01 | across_c | t | 2 | 0.062 | 4 | 0.041 | 0.041
design number = 753-p2022 | 16043.9318 | 0.3932 | 0.66492 | 17 | 1 | 0.01 | 0.1 | 0.041 | 0.041 | 0.01 | across_c | t | 1 | 0.062 | 4 | 0.041 | 0.041
design number = 13562-p2022 | 16042.6101 | 0.54907 | 0.94237 | 12 | 2 | 0.014 | 0.212 | 0.041 | 0.041 | 0.016667 | across_c | t | 2 | 0.058 | 4 | 0.041 | 0.041
design number = 1284-p2022 | 16039.8053 | 0.32411 | 0.78174 | 23 | 1 | 0.01 | 0.1 | 0.041 | 0.041 | 0.03 | across_c | t | 1 | 0.062 | 4 | 0.041 | 0.041
design number = 2860-p2022 | 16037.8588 | 0.45356 | 0.7997 | 22 | 10 | 0.01 | 0.1 | 0.041 | 0.041 | 0.03 | across_c | t | 2 | 0.062 | 4 | 0.041 | 0.041
design number = 8391-p2022 | 16036.6791 | 0.45233 | 0.85253 | 15 | 7 | 0.012667 | 0.156 | 0.041 | 0.041 | 0.023333 | across_c | t | 1 | 0.059333 | 4 | 0.041 | 0.041
design number = 1919-p2022 | 16035.0187 | 0.51444 | 0.99985 | 13 | 6 | 0.01 | 0.212 | 0.041 | 0.041 | 0.023333 | across_c | t | 2 | 0.062 | 4 | 0.041 | 0.041
design number = 4240-p2022 | 16033.607 | 0.49309 | 0.99516 | 14 | 3 | 0.011333 | 0.212 | 0.041 | 0.041 | 0.03 | across_c | t | 1 | 0.060667 | 4 | 0.041 | 0.041
design number = 8246-p2022 | 16033.5463 | 0.47399 | 0.81295 | 14 | 4 | 0.012667 | 0.156 | 0.041 | 0.041 | 0.016667 | across_c | t | 1 | 0.059333 | 4 | 0.041 | 0.041
design number = 10010-p2022 | 16033.0178 | 0.51767 | 1.0003 | 13 | 5 | 0.012667 | 0.212 | 0.041 | 0.041 | 0.016667 | across_c | t | 2 | 0.059333 | 4 | 0.041 | 0.041
design number = 1217-p2022 | 16031.4869 | 0.33032 | 0.79719 | 22 | 7 | 0.01 | 0.1 | 0.041 | 0.041 | 0.01 | across_c | t | 1 | 0.062 | 4 | 0.041 | 0.041
design number = 6044-p2022 | 16029.4433 | 0.47312 | 0.82444 | 14 | 3 | 0.011333 | 0.156 | 0.041 | 0.041 | 0.03 | across_c | t | 2 | 0.060667 | 4 | 0.041 | 0.041
design number = 2936-p2022 | 16028.3938 | 0.43071 | 0.81124 | 23 | 7 | 0.01 | 0.1 | 0.041 | 0.041 | 0.03 | across_c | t | 2 | 0.062 | 4 | 0.041 | 0.041
design number = 8395-p2022 | 16026.8512 | 0.45196 | 0.85667 | 15 | 8 | 0.012667 | 0.156 | 0.041 | 0.041 | 0.023333 | across_c | t | 1 | 0.059333 | 4 | 0.041 | 0.041
design number = 13751-p2022 | 16024.7768 | 0.51412 | 0.99557 | 13 | 5 | 0.014 | 0.212 | 0.041 | 0.041 | 0.023333 | across_c | t | 2 | 0.058 | 4 | 0.041 | 0.041
design number = 3026-p2022 | 16024.683 | 0.51882 | 0.86832 | 25 | 8 | 0.01 | 0.1 | 0.041 | 0.041 | 0.016667 | across_c | t | 2 | 0.062 | 4 | 0.041 | 0.041
design number = 3022-p2022 | 16022.4079 | 0.50121 | 0.86392 | 25 | 7 | 0.01 | 0.1 | 0.041 | 0.041 | 0.016667 | across_c | t | 2 | 0.062 | 4 | 0.041 | 0.041
design number = 2312-p2022 | 16020.9747 | 0.43336 | 0.89258 | 16 | 5 | 0.01 | 0.156 | 0.041 | 0.041 | 0.03 | across_c | t | 2 | 0.062 | 4 | 0.041 | 0.041
design number = 8812-p2022 | 16020.2362 | 0.37816 | 0.95408 | 19 | 2 | 0.012667 | 0.156 | 0.041 | 0.041 | 0.03 | across_c | t | 1 | 0.059333 | 4 | 0.041 | 0.041
design number = 13564-p2022 | 16019.8712 | 0.55536 | 0.93848 | 12 | 2 | 0.014 | 0.212 | 0.041 | 0.041 | 0.03 | across_c | t | 2 | 0.058 | 4 | 0.041 | 0.041
design number = 2919-p2022 | 16019.6877 | 0.34911 | 0.80386 | 23 | 3 | 0.01 | 0.1 | 0.041 | 0.041 | 0.023333 | across_c | t | 2 | 0.062 | 4 | 0.041 | 0.041
design number = 6636-p2022 | 16019.2022 | 0.43878 | 0.99376 | 19 | 8 | 0.011333 | 0.156 | 0.041 | 0.041 | 0.03 | across_c | t | 2 | 0.060667 | 4 | 0.041 | 0.041
design number = 12079-p2022 | 16018.7504 | 0.52086 | 0.96452 | 13 | 5 | 0.014 | 0.212 | 0.041 | 0.041 | 0.023333 | across_c | t | 1 | 0.058 | 4 | 0.041 | 0.041
design number = 9832-p2022 | 16018.006 | 0.5521 | 0.94515 | 12 | 4 | 0.012667 | 0.212 | 0.041 | 0.041 | 0.03 | across_c | t | 2 | 0.059333 | 4 | 0.041 | 0.041
design number = 9704-p2022 | 16017.9428 | 0.63441 | 1.0746 | 11 | 5 | 0.012667 | 0.268 | 0.041 | 0.041 | 0.03 | across_c | t | 2 | 0.059333 | 4 | 0.041 | 0.041
design number = 14002-p2022 | 16017.9151 | 0.44854 | 0.8562 | 15 | 2 | 0.014 | 0.156 | 0.041 | 0.041 | 0.016667 | across_c | t | 2 | 0.058 | 4 | 0.041 | 0.041
design number = 4088-p2022 | 16016.1083 | 0.51949 | 0.97259 | 13 | 9 | 0.011333 | 0.212 | 0.041 | 0.041 | 0.03 | across_c | t | 1 | 0.060667 | 4 | 0.041 | 0.041
design number = 1924-p2022 | 16015.65 | 0.51382 | 0.9971 | 13 | 7 | 0.01 | 0.212 | 0.041 | 0.041 | 0.03 | across_c | t | 2 | 0.062 | 4 | 0.041 | 0.041
design number = 4010-p2022 | 16015.2416 | 0.49874 | 0.76637 | 13 | 1 | 0.011333 | 0.156 | 0.041 | 0.041 | 0.016667 | across_c | t | 1 | 0.060667 | 4 | 0.041 | 0.041
design number = 9949-p2022 | 16013.9086 | 0.49606 | 0.78968 | 13 | 1 | 0.012667 | 0.156 | 0.041 | 0.041 | 0.01 | across_c | t | 2 | 0.059333 | 4 | 0.041 | 0.041
design number = 4995-p2022 | 16012.7994 | 0.33105 | 0.77748 | 22 | 5 | 0.011333 | 0.1 | 0.041 | 0.041 | 0.023333 | across_c | t | 1 | 0.060667 | 4 | 0.041 | 0.041
design number = 1407-p2022 | 16011.8423 | 0.33104 | 0.85379 | 25 | 10 | 0.01 | 0.1 | 0.041 | 0.041 | 0.023333 | across_c | t | 1 | 0.062 | 4 | 0.041 | 0.041
design number = 1213-p2022 | 16010.6067 | 0.32786 | 0.79176 | 22 | 6 | 0.01 | 0.1 | 0.041 | 0.041 | 0.01 | across_c | t | 1 | 0.062 | 4 | 0.041 | 0.041
design number = 1310-p2022 | 16008.9378 | 0.32769 | 0.81549 | 23 | 8 | 0.01 | 0.1 | 0.041 | 0.041 | 0.016667 | across_c | t | 1 | 0.062 | 4 | 0.041 | 0.041
design number = 6621-p2022 | 16007.728 | 0.4744 | 0.99902 | 19 | 5 | 0.011333 | 0.156 | 0.041 | 0.041 | 0.01 | across_c | t | 2 | 0.060667 | 4 | 0.041 | 0.041
design number = 941-p2022 | 16007.1559 | 0.35832 | 0.7217 | 19 | 4 | 0.01 | 0.1 | 0.041 | 0.041 | 0.01 | across_c | t | 1 | 0.062 | 4 | 0.041 | 0.041
design number = 1023-p2022 | 16006.2313 | 0.35036 | 0.72675 | 20 | 2 | 0.01 | 0.1 | 0.041 | 0.041 | 0.023333 | across_c | t | 1 | 0.062 | 4 | 0.041 | 0.041
design number = 1317-p2022 | 16004.3063 | 0.39662 | 0.83282 | 23 | 10 | 0.01 | 0.1 | 0.041 | 0.041 | 0.01 | across_c | t | 1 | 0.062 | 4 | 0.041 | 0.041
design number = 9826-p2022 | 16004.0469 | 0.55232 | 0.94766 | 12 | 3 | 0.012667 | 0.212 | 0.041 | 0.041 | 0.016667 | across_c | t | 2 | 0.059333 | 4 | 0.041 | 0.041
design number = 5616-p2022 | 16003.0079 | 0.64143 | 1.078 | 11 | 6 | 0.011333 | 0.268 | 0.041 | 0.041 | 0.03 | across_c | t | 2 | 0.060667 | 4 | 0.041 | 0.041
design number = 1729-p2022 | 16000.776 | 0.55283 | 0.95013 | 12 | 3 | 0.01 | 0.212 | 0.041 | 0.041 | 0.01 | across_c | t | 2 | 0.062 | 4 | 0.041 | 0.041
design number = 8387-p2022 | 15999.9835 | 0.45132 | 0.84839 | 15 | 6 | 0.012667 | 0.156 | 0.041 | 0.041 | 0.023333 | across_c | t | 1 | 0.059333 | 4 | 0.041 | 0.041
design number = 5913-p2022 | 15997.469 | 0.51852 | 0.99837 | 13 | 4 | 0.011333 | 0.212 | 0.041 | 0.041 | 0.01 | across_c | t | 2 | 0.060667 | 4 | 0.041 | 0.041
design number = 8845-p2022 | 15996.5061 | 0.80909 | 0.47307 | 7 | 0 | 0.012667 | 0.1 | 0.041 | 0.041 | 0.01 | across_c | t | 2 | 0.059333 | 4 | 0.041 | 0.041
design number = 5374-p2022 | 15995.3129 | 0.65737 | 0.85242 | 10 | 1 | 0.011333 | 0.212 | 0.041 | 0.041 | 0.016667 | across_c | t | 2 | 0.060667 | 4 | 0.041 | 0.041
design number = 10131-p2022 | 15994.839 | 0.46706 | 0.82325 | 14 | 2 | 0.012667 | 0.156 | 0.041 | 0.041 | 0.023333 | across_c | t | 2 | 0.059333 | 4 | 0.041 | 0.041
design number = 8399-p2022 | 15994.1872 | 0.45077 | 0.86081 | 15 | 9 | 0.012667 | 0.156 | 0.041 | 0.041 | 0.023333 | across_c | t | 1 | 0.059333 | 4 | 0.041 | 0.041
design number = 2975-p2022 | 15993.8032 | 0.4471 | 0.83426 | 24 | 6 | 0.01 | 0.1 | 0.041 | 0.041 | 0.023333 | across_c | t | 2 | 0.062 | 4 | 0.041 | 0.041
design number = 6731-p2022 | 15992.7476 | 0.52214 | 1.0401 | 20 | 10 | 0.011333 | 0.156 | 0.041 | 0.041 | 0.023333 | across_c | t | 2 | 0.060667 | 4 | 0.041 | 0.041
design number = 6830-p2022 | 15992.7228 | 0.3307 | 0.78229 | 22 | 2 | 0.011333 | 0.1 | 0.041 | 0.041 | 0.016667 | across_c | t | 2 | 0.060667 | 4 | 0.041 | 0.041
design number = 2740-p2022 | 15990.7219 | 0.33931 | 0.75853 | 21 | 2 | 0.01 | 0.1 | 0.041 | 0.041 | 0.03 | across_c | t | 2 | 0.062 | 4 | 0.041 | 0.041
design number = 6814-p2022 | 15989.319 | 0.54648 | 1.0753 | 21 | 9 | 0.011333 | 0.156 | 0.041 | 0.041 | 0.016667 | across_c | t | 2 | 0.060667 | 4 | 0.041 | 0.041
design number = 12201-p2022 | 15988.2651 | 0.4726 | 0.81027 | 14 | 3 | 0.014 | 0.156 | 0.041 | 0.041 | 0.01 | across_c | t | 1 | 0.058 | 4 | 0.041 | 0.041
design number = 6631-p2022 | 15984.312 | 0.44793 | 0.99792 | 19 | 7 | 0.011333 | 0.156 | 0.041 | 0.041 | 0.023333 | across_c | t | 2 | 0.060667 | 4 | 0.041 | 0.041
design number = 2971-p2022 | 15983.5072 | 0.42747 | 0.83073 | 24 | 5 | 0.01 | 0.1 | 0.041 | 0.041 | 0.023333 | across_c | t | 2 | 0.062 | 4 | 0.041 | 0.041
design number = 10204-p2022 | 15980.6887 | 0.48594 | 1.0454 | 14 | 9 | 0.012667 | 0.212 | 0.041 | 0.041 | 0.03 | across_c | t | 2 | 0.059333 | 4 | 0.041 | 0.041
design number = 4725-p2022 | 15980.4936 | 0.35869 | 0.7217 | 19 | 4 | 0.011333 | 0.1 | 0.041 | 0.041 | 0.01 | across_c | t | 1 | 0.060667 | 4 | 0.041 | 0.041
design number = 227-p2022 | 15980.0658 | 0.49804 | 0.76542 | 13 | 1 | 0.01 | 0.156 | 0.041 | 0.041 | 0.023333 | across_c | t | 1 | 0.062 | 4 | 0.041 | 0.041
design number = 5601-p2022 | 15979.1476 | 0.64048 | 1.0761 | 11 | 3 | 0.011333 | 0.268 | 0.041 | 0.041 | 0.01 | across_c | t | 2 | 0.060667 | 4 | 0.041 | 0.041
design number = 13944-p2022 | 15979.001 | 0.49031 | 1.0454 | 14 | 9 | 0.014 | 0.212 | 0.041 | 0.041 | 0.03 | across_c | t | 2 | 0.058 | 4 | 0.041 | 0.041
design number = 2957-p2022 | 15974.0415 | 0.35813 | 0.82367 | 24 | 2 | 0.01 | 0.1 | 0.041 | 0.041 | 0.01 | across_c | t | 2 | 0.062 | 4 | 0.041 | 0.041
design number = 8503-p2022 | 15972.1511 | 0.43168 | 0.86289 | 16 | 2 | 0.012667 | 0.156 | 0.041 | 0.041 | 0.023333 | across_c | t | 1 | 0.059333 | 4 | 0.041 | 0.041
design number = 8732-p2022 | 15969.3578 | 0.39289 | 0.92888 | 18 | 4 | 0.012667 | 0.156 | 0.041 | 0.041 | 0.03 | across_c | t | 1 | 0.059333 | 4 | 0.041 | 0.041
design number = 8403-p2022 | 15967.4406 | 0.44817 | 0.86495 | 15 | 10 | 0.012667 | 0.156 | 0.041 | 0.041 | 0.023333 | across_c | t | 1 | 0.059333 | 4 | 0.041 | 0.041
design number = 1734-p2022 | 15967.1905 | 0.55167 | 0.95294 | 12 | 4 | 0.01 | 0.212 | 0.041 | 0.041 | 0.016667 | across_c | t | 2 | 0.062 | 4 | 0.041 | 0.041
design number = 4056-p2022 | 15967.0571 | 0.51822 | 0.94642 | 13 | 1 | 0.011333 | 0.212 | 0.041 | 0.041 | 0.03 | across_c | t | 1 | 0.060667 | 4 | 0.041 | 0.041
design number = 2235-p2022 | 15965.9098 | 0.5119 | 1.0921 | 15 | 8 | 0.01 | 0.212 | 0.041 | 0.041 | 0.023333 | across_c | t | 2 | 0.062 | 4 | 0.041 | 0.041
design number = 8057-p2022 | 15962.7523 | 0.49694 | 0.76719 | 13 | 1 | 0.012667 | 0.156 | 0.041 | 0.041 | 0.01 | across_c | t | 1 | 0.059333 | 4 | 0.041 | 0.041
design number = 1909-p2022 | 15961.2392 | 0.51208 | 0.99837 | 13 | 4 | 0.01 | 0.212 | 0.041 | 0.041 | 0.01 | across_c | t | 2 | 0.062 | 4 | 0.041 | 0.041
design number = 13756-p2022 | 15960.5782 | 0.51206 | 0.99383 | 13 | 6 | 0.014 | 0.212 | 0.041 | 0.041 | 0.03 | across_c | t | 2 | 0.058 | 4 | 0.041 | 0.041
design number = 5683-p2022 | 15959.6572 | 0.52821 | 0.75678 | 12 | 1 | 0.011333 | 0.156 | 0.041 | 0.041 | 0.023333 | across_c | t | 2 | 0.060667 | 4 | 0.041 | 0.041
design number = 6640-p2022 | 15959.4915 | 0.45836 | 0.99663 | 19 | 9 | 0.011333 | 0.156 | 0.041 | 0.041 | 0.03 | across_c | t | 2 | 0.060667 | 4 | 0.041 | 0.041
design number = 4084-p2022 | 15959.4515 | 0.51851 | 0.96932 | 13 | 8 | 0.011333 | 0.212 | 0.041 | 0.041 | 0.03 | across_c | t | 1 | 0.060667 | 4 | 0.041 | 0.041
design number = 3053-p2022 | 15957.0373 | 0.46228 | 0.87372 | 26 | 4 | 0.01 | 0.1 | 0.041 | 0.041 | 0.01 | across_c | t | 2 | 0.062 | 4 | 0.041 | 0.041
design number = 8664-p2022 | 15955.8109 | 0.41435 | 0.91296 | 17 | 9 | 0.012667 | 0.156 | 0.041 | 0.041 | 0.03 | across_c | t | 1 | 0.059333 | 4 | 0.041 | 0.041
design number = 6238-p2022 | 15952.8887 | 0.50561 | 1.0997 | 15 | 8 | 0.011333 | 0.212 | 0.041 | 0.041 | 0.016667 | across_c | t | 2 | 0.060667 | 4 | 0.041 | 0.041
design number = 14070-p2022 | 15951.3282 | 0.46116 | 1.0997 | 15 | 8 | 0.014 | 0.212 | 0.041 | 0.041 | 0.016667 | across_c | t | 2 | 0.058 | 4 | 0.041 | 0.041
design number = 5093-p2022 | 15950.5316 | 0.32224 | 0.82208 | 23 | 8 | 0.011333 | 0.1 | 0.041 | 0.041 | 0.01 | across_c | t | 1 | 0.060667 | 4 | 0.041 | 0.041
design number = 4033-p2022 | 15948.6138 | 0.49061 | 0.80345 | 13 | 7 | 0.011333 | 0.156 | 0.041 | 0.041 | 0.01 | across_c | t | 1 | 0.060667 | 4 | 0.041 | 0.041
design number = 8668-p2022 | 15946.6705 | 0.4154 | 0.91596 | 17 | 10 | 0.012667 | 0.156 | 0.041 | 0.041 | 0.03 | across_c | t | 1 | 0.059333 | 4 | 0.041 | 0.041
design number = 10199-p2022 | 15946.2293 | 0.48402 | 1.0503 | 14 | 8 | 0.012667 | 0.212 | 0.041 | 0.041 | 0.023333 | across_c | t | 2 | 0.059333 | 4 | 0.041 | 0.041
design number = 2827-p2022 | 15942.7481 | 0.32647 | 0.7804 | 22 | 2 | 0.01 | 0.1 | 0.041 | 0.041 | 0.023333 | across_c | t | 2 | 0.062 | 4 | 0.041 | 0.041
design number = 1403-p2022 | 15941.9379 | 0.31839 | 0.85032 | 25 | 9 | 0.01 | 0.1 | 0.041 | 0.041 | 0.023333 | across_c | t | 1 | 0.062 | 4 | 0.041 | 0.041
design number = 1306-p2022 | 15939.8638 | 0.32052 | 0.81094 | 23 | 7 | 0.01 | 0.1 | 0.041 | 0.041 | 0.016667 | across_c | t | 1 | 0.062 | 4 | 0.041 | 0.041
design number = 5423-p2022 | 15936.5936 | 0.69409 | 1.0129 | 10 | 2 | 0.011333 | 0.268 | 0.041 | 0.041 | 0.023333 | across_c | t | 2 | 0.060667 | 4 | 0.041 | 0.041
design number = 2722-p2022 | 15936.4297 | 0.6147 | 1.0447 | 20 | 9 | 0.01 | 0.156 | 0.041 | 0.041 | 0.016667 | across_c | t | 2 | 0.062 | 4 | 0.041 | 0.041
design number = 2543-p2022 | 15934.5671 | 0.51777 | 0.97113 | 18 | 8 | 0.01 | 0.156 | 0.041 | 0.041 | 0.023333 | across_c | t | 2 | 0.062 | 4 | 0.041 | 0.041
design number = 8107-p2022 | 15932.8935 | 0.51711 | 0.9517 | 13 | 2 | 0.012667 | 0.212 | 0.041 | 0.041 | 0.023333 | across_c | t | 1 | 0.059333 | 4 | 0.041 | 0.041
design number = 10408-p2022 | 15932.8885 | 0.43691 | 0.89258 | 16 | 5 | 0.012667 | 0.156 | 0.041 | 0.041 | 0.03 | across_c | t | 2 | 0.059333 | 4 | 0.041 | 0.041
design number = 6801-p2022 | 15930.6776 | 0.50955 | 1.0662 | 21 | 6 | 0.011333 | 0.156 | 0.041 | 0.041 | 0.01 | across_c | t | 2 | 0.060667 | 4 | 0.041 | 0.041
design number = 2525-p2022 | 15929.3612 | 0.47817 | 0.96245 | 18 | 4 | 0.01 | 0.156 | 0.041 | 0.041 | 0.01 | across_c | t | 2 | 0.062 | 4 | 0.041 | 0.041
design number = 5684-p2022 | 15928.869 | 0.52795 | 0.75577 | 12 | 1 | 0.011333 | 0.156 | 0.041 | 0.041 | 0.03 | across_c | t | 2 | 0.060667 | 4 | 0.041 | 0.041
design number = 246-p2022 | 15928.0589 | 0.49229 | 0.79246 | 13 | 6 | 0.01 | 0.156 | 0.041 | 0.041 | 0.016667 | across_c | t | 1 | 0.062 | 4 | 0.041 | 0.041
design number = 10132-p2022 | 15927.6871 | 0.46842 | 0.82124 | 14 | 2 | 0.012667 | 0.156 | 0.041 | 0.041 | 0.03 | across_c | t | 2 | 0.059333 | 4 | 0.041 | 0.041
design number = 5738-p2022 | 15926.5123 | 0.5451 | 0.95294 | 12 | 4 | 0.011333 | 0.212 | 0.041 | 0.041 | 0.016667 | across_c | t | 2 | 0.060667 | 4 | 0.041 | 0.041
design number = 6102-p2022 | 15926.4751 | 0.48342 | 1.0527 | 14 | 7 | 0.011333 | 0.212 | 0.041 | 0.041 | 0.016667 | across_c | t | 2 | 0.060667 | 4 | 0.041 | 0.041
design number = 13939-p2022 | 15923.5979 | 0.48886 | 1.0503 | 14 | 8 | 0.014 | 0.212 | 0.041 | 0.041 | 0.023333 | across_c | t | 2 | 0.058 | 4 | 0.041 | 0.041
design number = 12276-p2022 | 15923.0395 | 0.48981 | 1.0176 | 14 | 10 | 0.014 | 0.212 | 0.041 | 0.041 | 0.03 | across_c | t | 1 | 0.058 | 4 | 0.041 | 0.041
design number = 5682-p2022 | 15921.3832 | 0.52359 | 0.75772 | 12 | 1 | 0.011333 | 0.156 | 0.041 | 0.041 | 0.016667 | across_c | t | 2 | 0.060667 | 4 | 0.041 | 0.041
design number = 6179-p2022 | 15921.2752 | 0.44866 | 0.86259 | 15 | 4 | 0.011333 | 0.156 | 0.041 | 0.041 | 0.023333 | across_c | t | 2 | 0.060667 | 4 | 0.041 | 0.041
design number = 8660-p2022 | 15919.9807 | 0.41292 | 0.90996 | 17 | 8 | 0.012667 | 0.156 | 0.041 | 0.041 | 0.03 | across_c | t | 1 | 0.059333 | 4 | 0.041 | 0.041
design number = 10130-p2022 | 15919.5209 | 0.46486 | 0.82513 | 14 | 2 | 0.012667 | 0.156 | 0.041 | 0.041 | 0.016667 | across_c | t | 2 | 0.059333 | 4 | 0.041 | 0.041
design number = 13741-p2022 | 15917.6407 | 0.51661 | 0.99233 | 13 | 3 | 0.014 | 0.212 | 0.041 | 0.041 | 0.01 | across_c | t | 2 | 0.058 | 4 | 0.041 | 0.041
design number = 6561-p2022 | 15916.5037 | 0.35629 | 0.7187 | 19 | 1 | 0.011333 | 0.1 | 0.041 | 0.041 | 0.01 | across_c | t | 2 | 0.060667 | 4 | 0.041 | 0.041
design number = 1440-p2022 | 15916.0187 | 0.30581 | 0.8559 | 26 | 7 | 0.01 | 0.1 | 0.041 | 0.041 | 0.03 | across_c | t | 1 | 0.062 | 4 | 0.041 | 0.041
design number = 8300-p2022 | 15914.6723 | 0.48965 | 1.0048 | 14 | 6 | 0.012667 | 0.212 | 0.041 | 0.041 | 0.03 | across_c | t | 1 | 0.059333 | 4 | 0.041 | 0.041
design number = 50-p2022 | 15912.4243 | 0.52777 | 0.73523 | 12 | 1 | 0.01 | 0.156 | 0.041 | 0.041 | 0.016667 | across_c | t | 1 | 0.062 | 4 | 0.041 | 0.041
design number = 4821-p2022 | 15908.2715 | 0.3447 | 0.75257 | 20 | 6 | 0.011333 | 0.1 | 0.041 | 0.041 | 0.01 | across_c | t | 1 | 0.060667 | 4 | 0.041 | 0.041
design number = 2530-p2022 | 15906.8976 | 0.4659 | 0.96403 | 18 | 5 | 0.01 | 0.156 | 0.041 | 0.041 | 0.016667 | across_c | t | 2 | 0.062 | 4 | 0.041 | 0.041
design number = 849-p2022 | 15903.9415 | 0.37019 | 0.69626 | 18 | 3 | 0.01 | 0.1 | 0.041 | 0.041 | 0.01 | across_c | t | 1 | 0.062 | 4 | 0.041 | 0.041
design number = 1858-p2022 | 15903.7945 | 0.48923 | 0.79407 | 13 | 2 | 0.01 | 0.156 | 0.041 | 0.041 | 0.016667 | across_c | t | 2 | 0.062 | 4 | 0.041 | 0.041
design number = 6315-p2022 | 15901.7149 | 0.43025 | 0.89759 | 16 | 5 | 0.011333 | 0.156 | 0.041 | 0.041 | 0.023333 | across_c | t | 2 | 0.060667 | 4 | 0.041 | 0.041
design number = 6644-p2022 | 15901.5346 | 0.47648 | 0.99949 | 19 | 10 | 0.011333 | 0.156 | 0.041 | 0.041 | 0.03 | across_c | t | 2 | 0.060667 | 4 | 0.041 | 0.041
design number = 4818-p2022 | 15900.8593 | 0.34454 | 0.74287 | 20 | 5 | 0.011333 | 0.1 | 0.041 | 0.041 | 0.016667 | across_c | t | 1 | 0.060667 | 4 | 0.041 | 0.041
design number = 8720-p2022 | 15898.551 | 0.38924 | 0.92008 | 18 | 1 | 0.012667 | 0.156 | 0.041 | 0.041 | 0.03 | across_c | t | 1 | 0.059333 | 4 | 0.041 | 0.041
design number = 8420-p2022 | 15898.3299 | 0.46587 | 1.0374 | 15 | 3 | 0.012667 | 0.212 | 0.041 | 0.041 | 0.03 | across_c | t | 1 | 0.059333 | 4 | 0.041 | 0.041
design number = 1392-p2022 | 15893.8408 | 0.31143 | 0.83391 | 25 | 6 | 0.01 | 0.1 | 0.041 | 0.041 | 0.03 | across_c | t | 1 | 0.062 | 4 | 0.041 | 0.041
design number = 8383-p2022 | 15893.1378 | 0.44832 | 0.84425 | 15 | 5 | 0.012667 | 0.156 | 0.041 | 0.041 | 0.023333 | across_c | t | 1 | 0.059333 | 4 | 0.041 | 0.041
design number = 4222-p2022 | 15892.4686 | 0.46934 | 0.84385 | 14 | 10 | 0.011333 | 0.156 | 0.041 | 0.041 | 0.016667 | across_c | t | 1 | 0.060667 | 4 | 0.041 | 0.041
design number = 5241-p2022 | 15889.6085 | 0.74505 | 0.95668 | 9 | 1 | 0.011333 | 0.268 | 0.041 | 0.041 | 0.01 | across_c | t | 2 | 0.060667 | 4 | 0.041 | 0.041
design number = 1344-p2022 | 15886.4464 | 0.31443 | 0.81179 | 24 | 5 | 0.01 | 0.1 | 0.041 | 0.041 | 0.03 | across_c | t | 1 | 0.062 | 4 | 0.041 | 0.041
design number = 6743-p2022 | 15885.8898 | 0.33651 | 0.76054 | 21 | 2 | 0.011333 | 0.1 | 0.041 | 0.041 | 0.023333 | across_c | t | 2 | 0.060667 | 4 | 0.041 | 0.041
design number = 12230-p2022 | 15885.7046 | 0.46387 | 0.84385 | 14 | 10 | 0.014 | 0.156 | 0.041 | 0.041 | 0.016667 | across_c | t | 1 | 0.058 | 4 | 0.041 | 0.041
design number = 4625-p2022 | 15885.5984 | 0.37273 | 0.68485 | 18 | 1 | 0.011333 | 0.1 | 0.041 | 0.041 | 0.01 | across_c | t | 1 | 0.060667 | 4 | 0.041 | 0.041
design number = 2709-p2022 | 15884.636 | 0.56712 | 1.0355 | 20 | 6 | 0.01 | 0.156 | 0.041 | 0.041 | 0.01 | across_c | t | 2 | 0.062 | 4 | 0.041 | 0.041
design number = 12218-p2022 | 15884.4479 | 0.46946 | 0.8284 | 14 | 7 | 0.014 | 0.156 | 0.041 | 0.041 | 0.016667 | across_c | t | 1 | 0.058 | 4 | 0.041 | 0.041
design number = 1314-p2022 | 15882.1527 | 0.34519 | 0.82003 | 23 | 9 | 0.01 | 0.1 | 0.041 | 0.041 | 0.016667 | across_c | t | 1 | 0.062 | 4 | 0.041 | 0.041
design number = 2856-p2022 | 15881.0342 | 0.44447 | 0.79704 | 22 | 9 | 0.01 | 0.1 | 0.041 | 0.041 | 0.03 | across_c | t | 2 | 0.062 | 4 | 0.041 | 0.041
design number = 4080-p2022 | 15880.7177 | 0.51654 | 0.96605 | 13 | 7 | 0.011333 | 0.212 | 0.041 | 0.041 | 0.03 | across_c | t | 1 | 0.060667 | 4 | 0.041 | 0.041
design number = 10538-p2022 | 15880.6671 | 0.41309 | 0.93317 | 17 | 5 | 0.012667 | 0.156 | 0.041 | 0.041 | 0.016667 | across_c | t | 2 | 0.059333 | 4 | 0.041 | 0.041
design number = 4236-p2022 | 15879.2322 | 0.48807 | 0.99196 | 14 | 2 | 0.011333 | 0.212 | 0.041 | 0.041 | 0.03 | across_c | t | 1 | 0.060667 | 4 | 0.041 | 0.041
design number = 5556-p2022 | 15879.052 | 0.60934 | 0.89621 | 11 | 2 | 0.011333 | 0.212 | 0.041 | 0.041 | 0.03 | across_c | t | 2 | 0.060667 | 4 | 0.041 | 0.041
design number = 12222-p2022 | 15878.2397 | 0.46879 | 0.83355 | 14 | 8 | 0.014 | 0.156 | 0.041 | 0.041 | 0.016667 | across_c | t | 1 | 0.058 | 4 | 0.041 | 0.041
design number = 10402-p2022 | 15877.5529 | 0.43092 | 0.89729 | 16 | 4 | 0.012667 | 0.156 | 0.041 | 0.041 | 0.016667 | across_c | t | 2 | 0.059333 | 4 | 0.041 | 0.041
design number = 12330-p2022 | 15873.4967 | 0.44771 | 0.83371 | 15 | 2 | 0.014 | 0.156 | 0.041 | 0.041 | 0.016667 | across_c | t | 1 | 0.058 | 4 | 0.041 | 0.041
design number = 1496-p2022 | 15872.9309 | 0.29785 | 0.8824 | 27 | 10 | 0.01 | 0.1 | 0.041 | 0.041 | 0.03 | across_c | t | 1 | 0.062 | 4 | 0.041 | 0.041
design number = 8280-p2022 | 15871.8985 | 0.48749 | 0.98875 | 14 | 1 | 0.012667 | 0.212 | 0.041 | 0.041 | 0.03 | across_c | t | 1 | 0.059333 | 4 | 0.041 | 0.041
design number = 5555-p2022 | 15870.2267 | 0.609 | 0.89822 | 11 | 2 | 0.011333 | 0.212 | 0.041 | 0.041 | 0.023333 | across_c | t | 2 | 0.060667 | 4 | 0.041 | 0.041
design number = 5733-p2022 | 15867.5312 | 0.54308 | 0.95013 | 12 | 3 | 0.011333 | 0.212 | 0.041 | 0.041 | 0.01 | across_c | t | 2 | 0.060667 | 4 | 0.041 | 0.041
design number = 2923-p2022 | 15865.1846 | 0.38133 | 0.80746 | 23 | 4 | 0.01 | 0.1 | 0.041 | 0.041 | 0.023333 | across_c | t | 2 | 0.062 | 4 | 0.041 | 0.041
design number = 12226-p2022 | 15861.8774 | 0.46682 | 0.8387 | 14 | 9 | 0.014 | 0.156 | 0.041 | 0.041 | 0.016667 | across_c | t | 1 | 0.058 | 4 | 0.041 | 0.041
design number = 1739-p2022 | 15859.484 | 0.54795 | 0.95351 | 12 | 5 | 0.01 | 0.212 | 0.041 | 0.041 | 0.023333 | across_c | t | 2 | 0.062 | 4 | 0.041 | 0.041
design number = 10397-p2022 | 15857.8075 | 0.43101 | 0.89475 | 16 | 3 | 0.012667 | 0.156 | 0.041 | 0.041 | 0.01 | across_c | t | 2 | 0.059333 | 4 | 0.041 | 0.041
design number = 4592-p2022 | 15857.4337 | 0.41117 | 0.89495 | 17 | 3 | 0.011333 | 0.156 | 0.041 | 0.041 | 0.03 | across_c | t | 1 | 0.060667 | 4 | 0.041 | 0.041
design number = 2230-p2022 | 15857.4217 | 0.53073 | 1.0946 | 15 | 7 | 0.01 | 0.212 | 0.041 | 0.041 | 0.016667 | across_c | t | 2 | 0.062 | 4 | 0.041 | 0.041
design number = 5743-p2022 | 15856.2974 | 0.54383 | 0.95351 | 12 | 5 | 0.011333 | 0.212 | 0.041 | 0.041 | 0.023333 | across_c | t | 2 | 0.060667 | 4 | 0.041 | 0.041
design number = 8242-p2022 | 15855.4578 | 0.46867 | 0.8078 | 14 | 3 | 0.012667 | 0.156 | 0.041 | 0.041 | 0.016667 | across_c | t | 1 | 0.059333 | 4 | 0.041 | 0.041
design number = 1214-p2022 | 15854.5632 | 0.32784 | 0.78681 | 22 | 6 | 0.01 | 0.1 | 0.041 | 0.041 | 0.016667 | across_c | t | 1 | 0.062 | 4 | 0.041 | 0.041
design number = 12372-p2022 | 15853.2958 | 0.46427 | 1.0311 | 15 | 1 | 0.014 | 0.212 | 0.041 | 0.041 | 0.03 | across_c | t | 1 | 0.058 | 4 | 0.041 | 0.041
design number = 1288-p2022 | 15853.2768 | 0.32035 | 0.78434 | 23 | 2 | 0.01 | 0.1 | 0.041 | 0.041 | 0.03 | across_c | t | 1 | 0.062 | 4 | 0.041 | 0.041
design number = 2301-p2022 | 15850.2423 | 0.4316 | 0.89475 | 16 | 3 | 0.01 | 0.156 | 0.041 | 0.041 | 0.01 | across_c | t | 2 | 0.062 | 4 | 0.041 | 0.041
design number = 6917-p2022 | 15850.171 | 0.31926 | 0.8038 | 23 | 2 | 0.011333 | 0.1 | 0.041 | 0.041 | 0.01 | across_c | t | 2 | 0.060667 | 4 | 0.041 | 0.041
design number = 5422-p2022 | 15849.6229 | 0.69216 | 1.0148 | 10 | 2 | 0.011333 | 0.268 | 0.041 | 0.041 | 0.016667 | across_c | t | 2 | 0.060667 | 4 | 0.041 | 0.041
design number = 2175-p2022 | 15848.3703 | 0.44693 | 0.86259 | 15 | 4 | 0.01 | 0.156 | 0.041 | 0.041 | 0.023333 | across_c | t | 2 | 0.062 | 4 | 0.041 | 0.041
design number = 2947-p2022 | 15847.9546 | 0.49717 | 0.82906 | 23 | 10 | 0.01 | 0.1 | 0.041 | 0.041 | 0.023333 | across_c | t | 2 | 0.062 | 4 | 0.041 | 0.041
design number = 53-p2022 | 15847.0881 | 0.52501 | 0.74217 | 12 | 2 | 0.01 | 0.156 | 0.041 | 0.041 | 0.01 | across_c | t | 1 | 0.062 | 4 | 0.041 | 0.041
design number = 12214-p2022 | 15843.7923 | 0.46838 | 0.82325 | 14 | 6 | 0.014 | 0.156 | 0.041 | 0.041 | 0.016667 | across_c | t | 1 | 0.058 | 4 | 0.041 | 0.041
design number = 10266-p2022 | 15842.188 | 0.44681 | 0.86128 | 15 | 3 | 0.012667 | 0.156 | 0.041 | 0.041 | 0.016667 | across_c | t | 2 | 0.059333 | 4 | 0.041 | 0.041
design number = 5864-p2022 | 15840.3416 | 0.48727 | 0.79018 | 13 | 2 | 0.011333 | 0.156 | 0.041 | 0.041 | 0.03 | across_c | t | 2 | 0.060667 | 4 | 0.041 | 0.041
design number = 8656-p2022 | 15840.138 | 0.4106 | 0.90696 | 17 | 7 | 0.012667 | 0.156 | 0.041 | 0.041 | 0.03 | across_c | t | 1 | 0.059333 | 4 | 0.041 | 0.041
design number = 1221-p2022 | 15839.816 | 0.34985 | 0.80262 | 22 | 8 | 0.01 | 0.1 | 0.041 | 0.041 | 0.01 | across_c | t | 1 | 0.062 | 4 | 0.041 | 0.041
design number = 5097-p2022 | 15836.9097 | 0.31684 | 0.82745 | 23 | 9 | 0.011333 | 0.1 | 0.041 | 0.041 | 0.01 | across_c | t | 1 | 0.060667 | 4 | 0.041 | 0.041
design number = 2630-p2022 | 15836.0499 | 0.56785 | 1.0093 | 19 | 8 | 0.01 | 0.156 | 0.041 | 0.041 | 0.016667 | across_c | t | 2 | 0.062 | 4 | 0.041 | 0.041
design number = 13429-p2022 | 15831.722 | 0.63457 | 1.0699 | 11 | 2 | 0.014 | 0.268 | 0.041 | 0.041 | 0.01 | across_c | t | 2 | 0.058 | 4 | 0.041 | 0.041
design number = 1292-p2022 | 15831.299 | 0.31989 | 0.78693 | 23 | 3 | 0.01 | 0.1 | 0.041 | 0.041 | 0.03 | across_c | t | 1 | 0.062 | 4 | 0.041 | 0.041
design number = 6043-p2022 | 15830.6727 | 0.46762 | 0.82745 | 14 | 3 | 0.011333 | 0.156 | 0.041 | 0.041 | 0.023333 | across_c | t | 2 | 0.060667 | 4 | 0.041 | 0.041
design number = 1027-p2022 | 15829.5656 | 0.34586 | 0.73055 | 20 | 3 | 0.01 | 0.1 | 0.041 | 0.041 | 0.023333 | across_c | t | 1 | 0.062 | 4 | 0.041 | 0.041
design number = 5863-p2022 | 15824.4905 | 0.48679 | 0.79218 | 13 | 2 | 0.011333 | 0.156 | 0.041 | 0.041 | 0.023333 | across_c | t | 2 | 0.060667 | 4 | 0.041 | 0.041
design number = 9831-p2022 | 15820.6672 | 0.54764 | 0.94917 | 12 | 4 | 0.012667 | 0.212 | 0.041 | 0.041 | 0.023333 | across_c | t | 2 | 0.059333 | 4 | 0.041 | 0.041
design number = 13755-p2022 | 15820.5198 | 0.50756 | 0.99985 | 13 | 6 | 0.014 | 0.212 | 0.041 | 0.041 | 0.023333 | across_c | t | 2 | 0.058 | 4 | 0.041 | 0.041
design number = 3887-p2022 | 15820.3302 | 0.54907 | 0.91378 | 12 | 3 | 0.011333 | 0.212 | 0.041 | 0.041 | 0.023333 | across_c | t | 1 | 0.060667 | 4 | 0.041 | 0.041
design number = 10640-p2022 | 15820.1598 | 0.39974 | 0.9631 | 18 | 8 | 0.012667 | 0.156 | 0.041 | 0.041 | 0.03 | across_c | t | 2 | 0.059333 | 4 | 0.041 | 0.041
design number = 2726-p2022 | 15819.9603 | 0.63257 | 1.0495 | 20 | 10 | 0.01 | 0.156 | 0.041 | 0.041 | 0.016667 | across_c | t | 2 | 0.062 | 4 | 0.041 | 0.041
design number = 6718-p2022 | 15819.9398 | 0.48303 | 1.0352 | 20 | 7 | 0.011333 | 0.156 | 0.041 | 0.041 | 0.016667 | across_c | t | 2 | 0.060667 | 4 | 0.041 | 0.041
design number = 12272-p2022 | 15818.1461 | 0.48668 | 1.0144 | 14 | 9 | 0.014 | 0.212 | 0.041 | 0.041 | 0.03 | across_c | t | 1 | 0.058 | 4 | 0.041 | 0.041
design number = 4999-p2022 | 15815.9175 | 0.32546 | 0.78115 | 22 | 6 | 0.011333 | 0.1 | 0.041 | 0.041 | 0.023333 | across_c | t | 1 | 0.060667 | 4 | 0.041 | 0.041
design number = 10194-p2022 | 15813.8517 | 0.48 | 1.0527 | 14 | 7 | 0.012667 | 0.212 | 0.041 | 0.041 | 0.016667 | across_c | t | 2 | 0.059333 | 4 | 0.041 | 0.041
design number = 5620-p2022 | 15813.0495 | 0.62824 | 1.0814 | 11 | 7 | 0.011333 | 0.268 | 0.041 | 0.041 | 0.03 | across_c | t | 2 | 0.060667 | 4 | 0.041 | 0.041
design number = 13436-p2022 | 15812.3326 | 0.63236 | 1.0678 | 11 | 3 | 0.014 | 0.268 | 0.041 | 0.041 | 0.03 | across_c | t | 2 | 0.058 | 4 | 0.041 | 0.041
design number = 13435-p2022 | 15811.805 | 0.63377 | 1.0708 | 11 | 3 | 0.014 | 0.268 | 0.041 | 0.041 | 0.023333 | across_c | t | 2 | 0.058 | 4 | 0.041 | 0.041
design number = 12197-p2022 | 15810.8379 | 0.46713 | 0.8043 | 14 | 2 | 0.014 | 0.156 | 0.041 | 0.041 | 0.01 | across_c | t | 1 | 0.058 | 4 | 0.041 | 0.041
design number = 10543-p2022 | 15809.818 | 0.41124 | 0.93246 | 17 | 6 | 0.012667 | 0.156 | 0.041 | 0.041 | 0.023333 | across_c | t | 2 | 0.059333 | 4 | 0.041 | 0.041
design number = 2089-p2022 | 15809.3206 | 0.51287 | 1.0465 | 14 | 5 | 0.01 | 0.212 | 0.041 | 0.041 | 0.01 | across_c | t | 2 | 0.062 | 4 | 0.041 | 0.041
design number = 12388-p2022 | 15808.2829 | 0.46337 | 1.0436 | 15 | 5 | 0.014 | 0.212 | 0.041 | 0.041 | 0.03 | across_c | t | 1 | 0.058 | 4 | 0.041 | 0.041
design number = 3057-p2022 | 15807.8863 | 0.49418 | 0.87889 | 26 | 5 | 0.01 | 0.1 | 0.041 | 0.041 | 0.01 | across_c | t | 2 | 0.062 | 4 | 0.041 | 0.041
design number = 7927-p2022 | 15806.7072 | 0.54667 | 0.90509 | 12 | 1 | 0.012667 | 0.212 | 0.041 | 0.041 | 0.023333 | across_c | t | 1 | 0.059333 | 4 | 0.041 | 0.041
design number = 5615-p2022 | 15805.7037 | 0.62795 | 1.084 | 11 | 6 | 0.011333 | 0.268 | 0.041 | 0.041 | 0.023333 | across_c | t | 2 | 0.060667 | 4 | 0.041 | 0.041
design number = 4913-p2022 | 15804.646 | 0.33511 | 0.77766 | 21 | 7 | 0.011333 | 0.1 | 0.041 | 0.041 | 0.01 | across_c | t | 1 | 0.060667 | 4 | 0.041 | 0.041
design number = 6818-p2022 | 15803.3527 | 0.56792 | 1.08 | 21 | 10 | 0.011333 | 0.156 | 0.041 | 0.041 | 0.016667 | across_c | t | 2 | 0.060667 | 4 | 0.041 | 0.041
design number = 2547-p2022 | 15802.5318 | 0.53888 | 0.97507 | 18 | 9 | 0.01 | 0.156 | 0.041 | 0.041 | 0.023333 | across_c | t | 2 | 0.062 | 4 | 0.041 | 0.041
design number = 571-p2022 | 15800.2604 | 0.44245 | 0.86495 | 15 | 10 | 0.01 | 0.156 | 0.041 | 0.041 | 0.023333 | across_c | t | 1 | 0.062 | 4 | 0.041 | 0.041
design number = 10185-p2022 | 15796.7078 | 0.47948 | 1.0465 | 14 | 5 | 0.012667 | 0.212 | 0.041 | 0.041 | 0.01 | across_c | t | 2 | 0.059333 | 4 | 0.041 | 0.041
design number = 10272-p2022 | 15796.3107 | 0.44552 | 0.85858 | 15 | 4 | 0.012667 | 0.156 | 0.041 | 0.041 | 0.03 | across_c | t | 2 | 0.059333 | 4 | 0.041 | 0.041
design number = 2801-p2022 | 15795.8456 | 0.62124 | 1.0717 | 21 | 7 | 0.01 | 0.156 | 0.041 | 0.041 | 0.01 | across_c | t | 2 | 0.062 | 4 | 0.041 | 0.041
design number = 1034-p2022 | 15795.3393 | 0.34269 | 0.74287 | 20 | 5 | 0.01 | 0.1 | 0.041 | 0.041 | 0.016667 | across_c | t | 1 | 0.062 | 4 | 0.041 | 0.041
design number = 4914-p2022 | 15794.523 | 0.3334 | 0.77189 | 21 | 7 | 0.011333 | 0.1 | 0.041 | 0.041 | 0.016667 | across_c | t | 1 | 0.060667 | 4 | 0.041 | 0.041
design number = 1492-p2022 | 15794.0978 | 0.29686 | 0.88008 | 27 | 9 | 0.01 | 0.1 | 0.041 | 0.041 | 0.03 | across_c | t | 1 | 0.062 | 4 | 0.041 | 0.041
design number = 4480-p2022 | 15790.6629 | 0.42713 | 0.8793 | 16 | 8 | 0.011333 | 0.156 | 0.041 | 0.041 | 0.03 | across_c | t | 1 | 0.060667 | 4 | 0.041 | 0.041
design number = 1744-p2022 | 15790.1512 | 0.54556 | 0.95183 | 12 | 6 | 0.01 | 0.212 | 0.041 | 0.041 | 0.03 | across_c | t | 2 | 0.062 | 4 | 0.041 | 0.041
design number = 13760-p2022 | 15789.9103 | 0.50658 | 0.9971 | 13 | 7 | 0.014 | 0.212 | 0.041 | 0.041 | 0.03 | across_c | t | 2 | 0.058 | 4 | 0.041 | 0.041
design number = 6116-p2022 | 15786.7503 | 0.47918 | 1.0486 | 14 | 10 | 0.011333 | 0.212 | 0.041 | 0.041 | 0.03 | across_c | t | 2 | 0.060667 | 4 | 0.041 | 0.041
design number = 4714-p2022 | 15784.4269 | 0.35684 | 0.70396 | 19 | 1 | 0.011333 | 0.1 | 0.041 | 0.041 | 0.016667 | across_c | t | 1 | 0.060667 | 4 | 0.041 | 0.041
design number = 431-p2022 | 15784.3416 | 0.46572 | 0.82601 | 14 | 8 | 0.01 | 0.156 | 0.041 | 0.041 | 0.023333 | across_c | t | 1 | 0.062 | 4 | 0.041 | 0.041
design number = 2943-p2022 | 15783.7772 | 0.48494 | 0.82546 | 23 | 9 | 0.01 | 0.1 | 0.041 | 0.041 | 0.023333 | across_c | t | 2 | 0.062 | 4 | 0.041 | 0.041
design number = 14061-p2022 | 15782.4954 | 0.45628 | 1.0944 | 15 | 6 | 0.014 | 0.212 | 0.041 | 0.041 | 0.01 | across_c | t | 2 | 0.058 | 4 | 0.041 | 0.041
design number = 2832-p2022 | 15781.0149 | 0.32315 | 0.78106 | 22 | 3 | 0.01 | 0.1 | 0.041 | 0.041 | 0.03 | across_c | t | 2 | 0.062 | 4 | 0.041 | 0.041
design number = 1123-p2022 | 15780.7018 | 0.33158 | 0.75782 | 21 | 5 | 0.01 | 0.1 | 0.041 | 0.041 | 0.023333 | across_c | t | 1 | 0.062 | 4 | 0.041 | 0.041
design number = 846-p2022 | 15779.74 | 0.37048 | 0.68891 | 18 | 2 | 0.01 | 0.1 | 0.041 | 0.041 | 0.016667 | across_c | t | 1 | 0.062 | 4 | 0.041 | 0.041
design number = 10630-p2022 | 15779.6444 | 0.41906 | 0.96891 | 18 | 6 | 0.012667 | 0.156 | 0.041 | 0.041 | 0.016667 | across_c | t | 2 | 0.059333 | 4 | 0.041 | 0.041
design number = 4476-p2022 | 15777.2705 | 0.42642 | 0.87623 | 16 | 7 | 0.011333 | 0.156 | 0.041 | 0.041 | 0.03 | across_c | t | 1 | 0.060667 | 4 | 0.041 | 0.041
design number = 4187-p2022 | 15777.0356 | 0.46613 | 0.79655 | 14 | 1 | 0.011333 | 0.156 | 0.041 | 0.041 | 0.023333 | across_c | t | 1 | 0.060667 | 4 | 0.041 | 0.041
design number = 552-p2022 | 15776.2798 | 0.44495 | 0.83923 | 15 | 5 | 0.01 | 0.156 | 0.041 | 0.041 | 0.03 | across_c | t | 1 | 0.062 | 4 | 0.041 | 0.041
design number = 14008-p2022 | 15775.9567 | 0.44307 | 0.85544 | 15 | 3 | 0.014 | 0.156 | 0.041 | 0.041 | 0.03 | across_c | t | 2 | 0.058 | 4 | 0.041 | 0.041
design number = 2448-p2022 | 15774.6749 | 0.41944 | 0.92644 | 17 | 6 | 0.01 | 0.156 | 0.041 | 0.041 | 0.03 | across_c | t | 2 | 0.062 | 4 | 0.041 | 0.041
design number = 942-p2022 | 15772.1614 | 0.35306 | 0.7184 | 19 | 4 | 0.01 | 0.1 | 0.041 | 0.041 | 0.016667 | across_c | t | 1 | 0.062 | 4 | 0.041 | 0.041
design number = 556-p2022 | 15771.9194 | 0.44469 | 0.84237 | 15 | 6 | 0.01 | 0.156 | 0.041 | 0.041 | 0.03 | across_c | t | 1 | 0.062 | 4 | 0.041 | 0.041
design number = 13567-p2022 | 15768.2844 | 0.53968 | 0.94483 | 12 | 3 | 0.014 | 0.212 | 0.041 | 0.041 | 0.023333 | across_c | t | 2 | 0.058 | 4 | 0.041 | 0.041
design number = 564-p2022 | 15766.7867 | 0.44151 | 0.84864 | 15 | 8 | 0.01 | 0.156 | 0.041 | 0.041 | 0.03 | across_c | t | 1 | 0.062 | 4 | 0.041 | 0.041
design number = 4484-p2022 | 15766.2717 | 0.42741 | 0.88237 | 16 | 9 | 0.011333 | 0.156 | 0.041 | 0.041 | 0.03 | across_c | t | 1 | 0.060667 | 4 | 0.041 | 0.041
design number = 2452-p2022 | 15764.9451 | 0.43983 | 0.92944 | 17 | 7 | 0.01 | 0.156 | 0.041 | 0.041 | 0.03 | across_c | t | 2 | 0.062 | 4 | 0.041 | 0.041
design number = 4076-p2022 | 15763.6353 | 0.51289 | 0.96278 | 13 | 6 | 0.011333 | 0.212 | 0.041 | 0.041 | 0.03 | across_c | t | 1 | 0.060667 | 4 | 0.041 | 0.041
design number = 5748-p2022 | 15762.9866 | 0.54163 | 0.95183 | 12 | 6 | 0.011333 | 0.212 | 0.041 | 0.041 | 0.03 | across_c | t | 2 | 0.060667 | 4 | 0.041 | 0.041
design number = 12075-p2022 | 15761.9239 | 0.51209 | 0.96025 | 13 | 4 | 0.014 | 0.212 | 0.041 | 0.041 | 0.023333 | across_c | t | 1 | 0.058 | 4 | 0.041 | 0.041
design number = 8769-p2022 | 15759.6397 | 0.35673 | 0.71606 | 19 | 3 | 0.012667 | 0.1 | 0.041 | 0.041 | 0.01 | across_c | t | 1 | 0.059333 | 4 | 0.041 | 0.041
design number = 13568-p2022 | 15756.7962 | 0.53929 | 0.94182 | 12 | 3 | 0.014 | 0.212 | 0.041 | 0.041 | 0.03 | across_c | t | 2 | 0.058 | 4 | 0.041 | 0.041
design number = 6037-p2022 | 15756.3677 | 0.46009 | 0.82678 | 14 | 2 | 0.011333 | 0.156 | 0.041 | 0.041 | 0.01 | across_c | t | 2 | 0.060667 | 4 | 0.041 | 0.041
design number = 10005-p2022 | 15756.1731 | 0.50931 | 0.99837 | 13 | 4 | 0.012667 | 0.212 | 0.041 | 0.041 | 0.01 | across_c | t | 2 | 0.059333 | 4 | 0.041 | 0.041
design number = 5101-p2022 | 15755.8889 | 0.32972 | 0.83282 | 23 | 10 | 0.011333 | 0.1 | 0.041 | 0.041 | 0.01 | across_c | t | 1 | 0.060667 | 4 | 0.041 | 0.041
design number = 2939-p2022 | 15755.2874 | 0.4701 | 0.82186 | 23 | 8 | 0.01 | 0.1 | 0.041 | 0.041 | 0.023333 | across_c | t | 2 | 0.062 | 4 | 0.041 | 0.041
design number = 13750-p2022 | 15751.5616 | 0.50535 | 1.0003 | 13 | 5 | 0.014 | 0.212 | 0.041 | 0.041 | 0.016667 | across_c | t | 2 | 0.058 | 4 | 0.041 | 0.041
design number = 13934-p2022 | 15751.5513 | 0.48357 | 1.0527 | 14 | 7 | 0.014 | 0.212 | 0.041 | 0.041 | 0.016667 | across_c | t | 2 | 0.058 | 4 | 0.041 | 0.041
design number = 1318-p2022 | 15751.4579 | 0.3624 | 0.82457 | 23 | 10 | 0.01 | 0.1 | 0.041 | 0.041 | 0.016667 | across_c | t | 1 | 0.062 | 4 | 0.041 | 0.041
design number = 8761-p2022 | 15751.2133 | 0.3557 | 0.70478 | 19 | 1 | 0.012667 | 0.1 | 0.041 | 0.041 | 0.01 | across_c | t | 1 | 0.059333 | 4 | 0.041 | 0.041
design number = 5610-p2022 | 15751.1115 | 0.62578 | 1.0843 | 11 | 5 | 0.011333 | 0.268 | 0.041 | 0.041 | 0.016667 | across_c | t | 2 | 0.060667 | 4 | 0.041 | 0.041
design number = 10635-p2022 | 15750.0655 | 0.41332 | 0.96719 | 18 | 7 | 0.012667 | 0.156 | 0.041 | 0.041 | 0.023333 | across_c | t | 2 | 0.059333 | 4 | 0.041 | 0.041
design number = 2456-p2022 | 15749.8154 | 0.45856 | 0.93244 | 17 | 8 | 0.01 | 0.156 | 0.041 | 0.041 | 0.03 | across_c | t | 2 | 0.062 | 4 | 0.041 | 0.041
design number = 9693-p2022 | 15749.1523 | 0.62327 | 1.0761 | 11 | 3 | 0.012667 | 0.268 | 0.041 | 0.041 | 0.01 | across_c | t | 2 | 0.059333 | 4 | 0.041 | 0.041
design number = 10407-p2022 | 15746.9711 | 0.42668 | 0.89759 | 16 | 5 | 0.012667 | 0.156 | 0.041 | 0.041 | 0.023333 | across_c | t | 2 | 0.059333 | 4 | 0.041 | 0.041
design number = 1033-p2022 | 15746.3847 | 0.34368 | 0.747 | 20 | 5 | 0.01 | 0.1 | 0.041 | 0.041 | 0.01 | across_c | t | 1 | 0.062 | 4 | 0.041 | 0.041
design number = 5554-p2022 | 15746.3466 | 0.60425 | 0.9001 | 11 | 2 | 0.011333 | 0.212 | 0.041 | 0.041 | 0.016667 | across_c | t | 2 | 0.060667 | 4 | 0.041 | 0.041
design number = 10208-p2022 | 15746.0345 | 0.47794 | 1.0486 | 14 | 10 | 0.012667 | 0.212 | 0.041 | 0.041 | 0.03 | across_c | t | 2 | 0.059333 | 4 | 0.041 | 0.041
design number = 2935-p2022 | 15745.8527 | 0.4532 | 0.81826 | 23 | 7 | 0.01 | 0.1 | 0.041 | 0.041 | 0.023333 | across_c | t | 2 | 0.062 | 4 | 0.041 | 0.041
design number = 560-p2022 | 15743.8526 | 0.44343 | 0.8455 | 15 | 7 | 0.01 | 0.156 | 0.041 | 0.041 | 0.03 | across_c | t | 1 | 0.062 | 4 | 0.041 | 0.041
design number = 5681-p2022 | 15742.8388 | 0.51516 | 0.75854 | 12 | 1 | 0.011333 | 0.156 | 0.041 | 0.041 | 0.01 | across_c | t | 2 | 0.060667 | 4 | 0.041 | 0.041
design number = 8073-p2022 | 15742.4562 | 0.49039 | 0.79136 | 13 | 5 | 0.012667 | 0.156 | 0.041 | 0.041 | 0.01 | across_c | t | 1 | 0.059333 | 4 | 0.041 | 0.041
design number = 1488-p2022 | 15739.0031 | 0.29711 | 0.87775 | 27 | 8 | 0.01 | 0.1 | 0.041 | 0.041 | 0.03 | across_c | t | 1 | 0.062 | 4 | 0.041 | 0.041
design number = 12359-p2022 | 15738.3014 | 0.44386 | 0.86081 | 15 | 9 | 0.014 | 0.156 | 0.041 | 0.041 | 0.023333 | across_c | t | 1 | 0.058 | 4 | 0.041 | 0.041
design number = 5095-p2022 | 15737.9059 | 0.3175 | 0.80794 | 23 | 8 | 0.011333 | 0.1 | 0.041 | 0.041 | 0.023333 | across_c | t | 1 | 0.060667 | 4 | 0.041 | 0.041
design number = 13561-p2022 | 15735.1508 | 0.53855 | 0.94402 | 12 | 2 | 0.014 | 0.212 | 0.041 | 0.041 | 0.01 | across_c | t | 2 | 0.058 | 4 | 0.041 | 0.041
design number = 12210-p2022 | 15735.004 | 0.46517 | 0.8181 | 14 | 5 | 0.014 | 0.156 | 0.041 | 0.041 | 0.016667 | across_c | t | 1 | 0.058 | 4 | 0.041 | 0.041
design number = 2460-p2022 | 15734.0131 | 0.47567 | 0.93544 | 17 | 9 | 0.01 | 0.156 | 0.041 | 0.041 | 0.03 | across_c | t | 2 | 0.062 | 4 | 0.041 | 0.041
design number = 5932-p2022 | 15732.4672 | 0.50474 | 1.0004 | 13 | 8 | 0.011333 | 0.212 | 0.041 | 0.041 | 0.03 | across_c | t | 2 | 0.060667 | 4 | 0.041 | 0.041
design number = 4729-p2022 | 15730.5661 | 0.35213 | 0.72733 | 19 | 5 | 0.011333 | 0.1 | 0.041 | 0.041 | 0.01 | across_c | t | 1 | 0.060667 | 4 | 0.041 | 0.041
design number = 548-p2022 | 15730.48 | 0.44371 | 0.83609 | 15 | 4 | 0.01 | 0.156 | 0.041 | 0.041 | 0.03 | across_c | t | 1 | 0.062 | 4 | 0.041 | 0.041
design number = 57-p2022 | 15730.0279 | 0.51796 | 0.74828 | 12 | 3 | 0.01 | 0.156 | 0.041 | 0.041 | 0.01 | across_c | t | 1 | 0.062 | 4 | 0.041 | 0.041
design number = 10533-p2022 | 15728.6782 | 0.40913 | 0.93152 | 17 | 4 | 0.012667 | 0.156 | 0.041 | 0.041 | 0.01 | across_c | t | 2 | 0.059333 | 4 | 0.041 | 0.041
design number = 3883-p2022 | 15728.0331 | 0.54524 | 0.90943 | 12 | 2 | 0.011333 | 0.212 | 0.041 | 0.041 | 0.023333 | across_c | t | 1 | 0.060667 | 4 | 0.041 | 0.041
design number = 12355-p2022 | 15725.4522 | 0.44356 | 0.85667 | 15 | 8 | 0.014 | 0.156 | 0.041 | 0.041 | 0.023333 | across_c | t | 1 | 0.058 | 4 | 0.041 | 0.041
design number = 10024-p2022 | 15725.4428 | 0.5093 | 1.0004 | 13 | 8 | 0.012667 | 0.212 | 0.041 | 0.041 | 0.03 | across_c | t | 2 | 0.059333 | 4 | 0.041 | 0.041
design number = 1351-p2022 | 15725.2445 | 0.31107 | 0.82387 | 24 | 7 | 0.01 | 0.1 | 0.041 | 0.041 | 0.023333 | across_c | t | 1 | 0.062 | 4 | 0.041 | 0.041
design number = 8081-p2022 | 15725.0432 | 0.48373 | 0.80345 | 13 | 7 | 0.012667 | 0.156 | 0.041 | 0.041 | 0.01 | across_c | t | 1 | 0.059333 | 4 | 0.041 | 0.041
design number = 12363-p2022 | 15724.5644 | 0.44331 | 0.86495 | 15 | 10 | 0.014 | 0.156 | 0.041 | 0.041 | 0.023333 | across_c | t | 1 | 0.058 | 4 | 0.041 | 0.041
design number = 4472-p2022 | 15721.7674 | 0.42475 | 0.87316 | 16 | 6 | 0.011333 | 0.156 | 0.041 | 0.041 | 0.03 | across_c | t | 1 | 0.060667 | 4 | 0.041 | 0.041
design number = 2852-p2022 | 15720.5927 | 0.43399 | 0.79437 | 22 | 8 | 0.01 | 0.1 | 0.041 | 0.041 | 0.03 | across_c | t | 2 | 0.062 | 4 | 0.041 | 0.041
design number = 8069-p2022 | 15717.3585 | 0.48985 | 0.78532 | 13 | 4 | 0.012667 | 0.156 | 0.041 | 0.041 | 0.01 | across_c | t | 1 | 0.059333 | 4 | 0.041 | 0.041
design number = 8077-p2022 | 15716.4413 | 0.48805 | 0.7974 | 13 | 6 | 0.012667 | 0.156 | 0.041 | 0.041 | 0.01 | across_c | t | 1 | 0.059333 | 4 | 0.041 | 0.041
design number = 568-p2022 | 15714.5583 | 0.44227 | 0.85177 | 15 | 9 | 0.01 | 0.156 | 0.041 | 0.041 | 0.03 | across_c | t | 1 | 0.062 | 4 | 0.041 | 0.041
design number = 1296-p2022 | 15714.3031 | 0.31747 | 0.78953 | 23 | 4 | 0.01 | 0.1 | 0.041 | 0.041 | 0.03 | across_c | t | 1 | 0.062 | 4 | 0.041 | 0.041
design number = 2844-p2022 | 15712.0441 | 0.39349 | 0.78905 | 22 | 6 | 0.01 | 0.1 | 0.041 | 0.041 | 0.03 | across_c | t | 2 | 0.062 | 4 | 0.041 | 0.041
design number = 13925-p2022 | 15710.7663 | 0.48208 | 1.0465 | 14 | 5 | 0.014 | 0.212 | 0.041 | 0.041 | 0.01 | across_c | t | 2 | 0.058 | 4 | 0.041 | 0.041
design number = 1215-p2022 | 15705.9724 | 0.32396 | 0.78115 | 22 | 6 | 0.01 | 0.1 | 0.041 | 0.041 | 0.023333 | across_c | t | 1 | 0.062 | 4 | 0.041 | 0.041
design number = 8379-p2022 | 15705.7579 | 0.44302 | 0.84011 | 15 | 4 | 0.012667 | 0.156 | 0.041 | 0.041 | 0.023333 | across_c | t | 1 | 0.059333 | 4 | 0.041 | 0.041
design number = 5927-p2022 | 15704.9963 | 0.50386 | 1.0041 | 13 | 7 | 0.011333 | 0.212 | 0.041 | 0.041 | 0.023333 | across_c | t | 2 | 0.060667 | 4 | 0.041 | 0.041
design number = 10019-p2022 | 15704.2645 | 0.50861 | 1.0041 | 13 | 7 | 0.012667 | 0.212 | 0.041 | 0.041 | 0.023333 | across_c | t | 2 | 0.059333 | 4 | 0.041 | 0.041
design number = 931-p2022 | 15703.8202 | 0.35533 | 0.70302 | 19 | 1 | 0.01 | 0.1 | 0.041 | 0.041 | 0.023333 | across_c | t | 1 | 0.062 | 4 | 0.041 | 0.041
design number = 8652-p2022 | 15702.5409 | 0.40692 | 0.90395 | 17 | 6 | 0.012667 | 0.156 | 0.041 | 0.041 | 0.03 | across_c | t | 1 | 0.059333 | 4 | 0.041 | 0.041
design number = 2970-p2022 | 15702.2469 | 0.44432 | 0.83544 | 24 | 5 | 0.01 | 0.1 | 0.041 | 0.041 | 0.016667 | across_c | t | 2 | 0.062 | 4 | 0.041 | 0.041
design number = 13434-p2022 | 15701.6765 | 0.62936 | 1.0736 | 11 | 3 | 0.014 | 0.268 | 0.041 | 0.041 | 0.016667 | across_c | t | 2 | 0.058 | 4 | 0.041 | 0.041
design number = 5006-p2022 | 15700.3057 | 0.32451 | 0.79603 | 22 | 8 | 0.011333 | 0.1 | 0.041 | 0.041 | 0.016667 | across_c | t | 1 | 0.060667 | 4 | 0.041 | 0.041
design number = 8367-p2022 | 15699.9553 | 0.4428 | 0.82769 | 15 | 1 | 0.012667 | 0.156 | 0.041 | 0.041 | 0.023333 | across_c | t | 1 | 0.059333 | 4 | 0.041 | 0.041
design number = 4899-p2022 | 15699.3563 | 0.3337 | 0.75035 | 21 | 3 | 0.011333 | 0.1 | 0.041 | 0.041 | 0.023333 | across_c | t | 1 | 0.060667 | 4 | 0.041 | 0.041
design number = 14007-p2022 | 15698.3326 | 0.44244 | 0.85845 | 15 | 3 | 0.014 | 0.156 | 0.041 | 0.041 | 0.023333 | across_c | t | 2 | 0.058 | 4 | 0.041 | 0.041
design number = 6320-p2022 | 15697.8774 | 0.42473 | 0.89565 | 16 | 6 | 0.011333 | 0.156 | 0.041 | 0.041 | 0.03 | across_c | t | 2 | 0.060667 | 4 | 0.041 | 0.041
design number = 2464-p2022 | 15695.3807 | 0.49393 | 0.93844 | 17 | 10 | 0.01 | 0.156 | 0.041 | 0.041 | 0.03 | across_c | t | 2 | 0.062 | 4 | 0.041 | 0.041
design number = 8765-p2022 | 15694.9188 | 0.35498 | 0.71042 | 19 | 2 | 0.012667 | 0.1 | 0.041 | 0.041 | 0.01 | across_c | t | 1 | 0.059333 | 4 | 0.041 | 0.041
design number = 4629-p2022 | 15694.1007 | 0.36887 | 0.69056 | 18 | 2 | 0.011333 | 0.1 | 0.041 | 0.041 | 0.01 | across_c | t | 1 | 0.060667 | 4 | 0.041 | 0.041
design number = 8773-p2022 | 15693.9157 | 0.35479 | 0.7217 | 19 | 4 | 0.012667 | 0.1 | 0.041 | 0.041 | 0.01 | across_c | t | 1 | 0.059333 | 4 | 0.041 | 0.041
design number = 3061-p2022 | 15693.694 | 0.52074 | 0.88405 | 26 | 6 | 0.01 | 0.1 | 0.041 | 0.041 | 0.01 | across_c | t | 2 | 0.062 | 4 | 0.041 | 0.041
design number = 4022-p2022 | 15692.5381 | 0.48908 | 0.78202 | 13 | 4 | 0.011333 | 0.156 | 0.041 | 0.041 | 0.016667 | across_c | t | 1 | 0.060667 | 4 | 0.041 | 0.041
design number = 2836-p2022 | 15691.4302 | 0.34857 | 0.78372 | 22 | 4 | 0.01 | 0.1 | 0.041 | 0.041 | 0.03 | across_c | t | 2 | 0.062 | 4 | 0.041 | 0.041
design number = 2551-p2022 | 15689.8767 | 0.55779 | 0.979 | 18 | 10 | 0.01 | 0.156 | 0.041 | 0.041 | 0.023333 | across_c | t | 2 | 0.062 | 4 | 0.041 | 0.041
design number = 4026-p2022 | 15687.0488 | 0.48836 | 0.78724 | 13 | 5 | 0.011333 | 0.156 | 0.041 | 0.041 | 0.016667 | across_c | t | 1 | 0.060667 | 4 | 0.041 | 0.041
design number = 8238-p2022 | 15684.8211 | 0.46349 | 0.80265 | 14 | 2 | 0.012667 | 0.156 | 0.041 | 0.041 | 0.016667 | across_c | t | 1 | 0.059333 | 4 | 0.041 | 0.041
design number = 8296-p2022 | 15684.6675 | 0.48248 | 1.0016 | 14 | 5 | 0.012667 | 0.212 | 0.041 | 0.041 | 0.03 | across_c | t | 1 | 0.059333 | 4 | 0.041 | 0.041
design number = 4488-p2022 | 15683.4214 | 0.42865 | 0.88544 | 16 | 10 | 0.011333 | 0.156 | 0.041 | 0.041 | 0.03 | across_c | t | 1 | 0.060667 | 4 | 0.041 | 0.041
design number = 7947-p2022 | 15682.6764 | 0.54479 | 0.9268 | 12 | 6 | 0.012667 | 0.212 | 0.041 | 0.041 | 0.023333 | across_c | t | 1 | 0.059333 | 4 | 0.041 | 0.041
design number = 12268-p2022 | 15682.6448 | 0.4826 | 1.0112 | 14 | 8 | 0.014 | 0.212 | 0.041 | 0.041 | 0.03 | across_c | t | 1 | 0.058 | 4 | 0.041 | 0.041
design number = 5427-p2022 | 15681.1086 | 0.67497 | 1.0174 | 10 | 3 | 0.011333 | 0.268 | 0.041 | 0.041 | 0.023333 | across_c | t | 2 | 0.060667 | 4 | 0.041 | 0.041
design number = 2384-p2022 | 15680.6106 | 0.38039 | 0.67607 | 17 | 1 | 0.01 | 0.1 | 0.041 | 0.041 | 0.03 | across_c | t | 2 | 0.062 | 4 | 0.041 | 0.041
design number = 8416-p2022 | 15680.3627 | 0.4594 | 1.0342 | 15 | 2 | 0.012667 | 0.212 | 0.041 | 0.041 | 0.03 | across_c | t | 1 | 0.059333 | 4 | 0.041 | 0.041
design number = 1355-p2022 | 15679.7304 | 0.31013 | 0.8274 | 24 | 8 | 0.01 | 0.1 | 0.041 | 0.041 | 0.023333 | across_c | t | 1 | 0.062 | 4 | 0.041 | 0.041
design number = 5421-p2022 | 15679.4911 | 0.67363 | 1.0165 | 10 | 2 | 0.011333 | 0.268 | 0.041 | 0.041 | 0.01 | across_c | t | 2 | 0.060667 | 4 | 0.041 | 0.041
design number = 8085-p2022 | 15679.1703 | 0.48232 | 0.80949 | 13 | 8 | 0.012667 | 0.156 | 0.041 | 0.041 | 0.01 | across_c | t | 1 | 0.059333 | 4 | 0.041 | 0.041
design number = 13440-p2022 | 15678.5136 | 0.62843 | 1.0712 | 11 | 4 | 0.014 | 0.268 | 0.041 | 0.041 | 0.03 | across_c | t | 2 | 0.058 | 4 | 0.041 | 0.041
design number = 4903-p2022 | 15677.9392 | 0.33312 | 0.75409 | 21 | 4 | 0.011333 | 0.1 | 0.041 | 0.041 | 0.023333 | across_c | t | 1 | 0.060667 | 4 | 0.041 | 0.041
design number = 4207-p2022 | 15676.0702 | 0.46305 | 0.81759 | 14 | 6 | 0.011333 | 0.156 | 0.041 | 0.041 | 0.023333 | across_c | t | 1 | 0.060667 | 4 | 0.041 | 0.041
design number = 2840-p2022 | 15675.563 | 0.37298 | 0.78638 | 22 | 5 | 0.01 | 0.1 | 0.041 | 0.041 | 0.03 | across_c | t | 2 | 0.062 | 4 | 0.041 | 0.041
design number = 10548-p2022 | 15675.2101 | 0.40774 | 0.92944 | 17 | 7 | 0.012667 | 0.156 | 0.041 | 0.041 | 0.03 | across_c | t | 2 | 0.059333 | 4 | 0.041 | 0.041
design number = 2826-p2022 | 15674.6623 | 0.32137 | 0.78229 | 22 | 2 | 0.01 | 0.1 | 0.041 | 0.041 | 0.016667 | across_c | t | 2 | 0.062 | 4 | 0.041 | 0.041
design number = 4718-p2022 | 15674.175 | 0.35466 | 0.70877 | 19 | 2 | 0.011333 | 0.1 | 0.041 | 0.041 | 0.016667 | across_c | t | 1 | 0.060667 | 4 | 0.041 | 0.041
design number = 11894-p2022 | 15672.9195 | 0.54295 | 0.9166 | 12 | 3 | 0.014 | 0.212 | 0.041 | 0.041 | 0.016667 | across_c | t | 1 | 0.058 | 4 | 0.041 | 0.041
design number = 2443-p2022 | 15672.4916 | 0.42226 | 0.92846 | 17 | 5 | 0.01 | 0.156 | 0.041 | 0.041 | 0.023333 | across_c | t | 2 | 0.062 | 4 | 0.041 | 0.041
design number = 4722-p2022 | 15671.729 | 0.35461 | 0.71359 | 19 | 3 | 0.011333 | 0.1 | 0.041 | 0.041 | 0.016667 | across_c | t | 1 | 0.060667 | 4 | 0.041 | 0.041
design number = 10203-p2022 | 15670.8674 | 0.47566 | 1.0545 | 14 | 9 | 0.012667 | 0.212 | 0.041 | 0.041 | 0.023333 | across_c | t | 2 | 0.059333 | 4 | 0.041 | 0.041
design number = 9703-p2022 | 15670.4883 | 0.62811 | 1.0796 | 11 | 5 | 0.012667 | 0.268 | 0.041 | 0.041 | 0.023333 | across_c | t | 2 | 0.059333 | 4 | 0.041 | 0.041
design number = 12351-p2022 | 15669.5459 | 0.442 | 0.85253 | 15 | 7 | 0.014 | 0.156 | 0.041 | 0.041 | 0.023333 | across_c | t | 1 | 0.058 | 4 | 0.041 | 0.041
design number = 3833-p2022 | 15669.2957 | 0.51912 | 0.73606 | 12 | 1 | 0.011333 | 0.156 | 0.041 | 0.041 | 0.01 | across_c | t | 1 | 0.060667 | 4 | 0.041 | 0.041
design number = 6475-p2022 | 15667.2683 | 0.36468 | 0.697 | 18 | 1 | 0.011333 | 0.1 | 0.041 | 0.041 | 0.023333 | across_c | t | 2 | 0.060667 | 4 | 0.041 | 0.041
design number = 10727-p2022 | 15667.1363 | 0.43684 | 1.0018 | 19 | 8 | 0.012667 | 0.156 | 0.041 | 0.041 | 0.023333 | across_c | t | 2 | 0.059333 | 4 | 0.041 | 0.041
design number = 4203-p2022 | 15666.9373 | 0.4631 | 0.81338 | 14 | 5 | 0.011333 | 0.156 | 0.041 | 0.041 | 0.023333 | across_c | t | 1 | 0.060667 | 4 | 0.041 | 0.041
design number = 10722-p2022 | 15666.0067 | 0.4471 | 1.0045 | 19 | 7 | 0.012667 | 0.156 | 0.041 | 0.041 | 0.016667 | across_c | t | 2 | 0.059333 | 4 | 0.041 | 0.041
design number = 1225-p2022 | 15665.7377 | 0.3693 | 0.80806 | 22 | 9 | 0.01 | 0.1 | 0.041 | 0.041 | 0.01 | across_c | t | 1 | 0.062 | 4 | 0.041 | 0.041
design number = 4215-p2022 | 15665.7199 | 0.45745 | 0.82601 | 14 | 8 | 0.011333 | 0.156 | 0.041 | 0.041 | 0.023333 | across_c | t | 1 | 0.060667 | 4 | 0.041 | 0.041
design number = 4822-p2022 | 15663.974 | 0.33941 | 0.74762 | 20 | 6 | 0.011333 | 0.1 | 0.041 | 0.041 | 0.016667 | across_c | t | 1 | 0.060667 | 4 | 0.041 | 0.041
design number = 2931-p2022 | 15662.4367 | 0.43811 | 0.81466 | 23 | 6 | 0.01 | 0.1 | 0.041 | 0.041 | 0.023333 | across_c | t | 2 | 0.062 | 4 | 0.041 | 0.041
design number = 4037-p2022 | 15662.1212 | 0.48637 | 0.80949 | 13 | 8 | 0.011333 | 0.156 | 0.041 | 0.041 | 0.01 | across_c | t | 1 | 0.060667 | 4 | 0.041 | 0.041
design number = 5003-p2022 | 15660.7055 | 0.32069 | 0.78482 | 22 | 7 | 0.011333 | 0.1 | 0.041 | 0.041 | 0.023333 | across_c | t | 1 | 0.060667 | 4 | 0.041 | 0.041
design number = 6184-p2022 | 15660.5334 | 0.44142 | 0.86171 | 15 | 5 | 0.011333 | 0.156 | 0.041 | 0.041 | 0.03 | across_c | t | 2 | 0.060667 | 4 | 0.041 | 0.041
design number = 4030-p2022 | 15658.2951 | 0.48453 | 0.79246 | 13 | 6 | 0.011333 | 0.156 | 0.041 | 0.041 | 0.016667 | across_c | t | 1 | 0.060667 | 4 | 0.041 | 0.041
design number = 9836-p2022 | 15656.1414 | 0.53584 | 0.94849 | 12 | 5 | 0.012667 | 0.212 | 0.041 | 0.041 | 0.03 | across_c | t | 2 | 0.059333 | 4 | 0.041 | 0.041
design number = 2044-p2022 | 15652.6197 | 0.46096 | 0.82765 | 14 | 4 | 0.01 | 0.156 | 0.041 | 0.041 | 0.03 | across_c | t | 2 | 0.062 | 4 | 0.041 | 0.041
design number = 2038-p2022 | 15651.2553 | 0.46162 | 0.83028 | 14 | 3 | 0.01 | 0.156 | 0.041 | 0.041 | 0.016667 | across_c | t | 2 | 0.062 | 4 | 0.041 | 0.041
design number = 9698-p2022 | 15650.9558 | 0.62732 | 1.079 | 11 | 4 | 0.012667 | 0.268 | 0.041 | 0.041 | 0.016667 | across_c | t | 2 | 0.059333 | 4 | 0.041 | 0.041
design number = 4211-p2022 | 15650.5127 | 0.4609 | 0.8218 | 14 | 7 | 0.011333 | 0.156 | 0.041 | 0.041 | 0.023333 | across_c | t | 1 | 0.060667 | 4 | 0.041 | 0.041
design number = 13439-p2022 | 15650.2237 | 0.62729 | 1.0752 | 11 | 4 | 0.014 | 0.268 | 0.041 | 0.041 | 0.023333 | across_c | t | 2 | 0.058 | 4 | 0.041 | 0.041
design number = 61-p2022 | 15649.8941 | 0.51212 | 0.75439 | 12 | 4 | 0.01 | 0.156 | 0.041 | 0.041 | 0.01 | across_c | t | 1 | 0.062 | 4 | 0.041 | 0.041
design number = 4219-p2022 | 15647.2587 | 0.45691 | 0.83021 | 14 | 9 | 0.011333 | 0.156 | 0.041 | 0.041 | 0.023333 | across_c | t | 1 | 0.060667 | 4 | 0.041 | 0.041
design number = 2617-p2022 | 15646.9548 | 0.51773 | 0.99902 | 19 | 5 | 0.01 | 0.156 | 0.041 | 0.041 | 0.01 | across_c | t | 2 | 0.062 | 4 | 0.041 | 0.041
design number = 8728-p2022 | 15646.1016 | 0.38429 | 0.92595 | 18 | 3 | 0.012667 | 0.156 | 0.041 | 0.041 | 0.03 | across_c | t | 1 | 0.059333 | 4 | 0.041 | 0.041
design number = 3005-p2022 | 15645.746 | 0.42111 | 0.84876 | 25 | 3 | 0.01 | 0.1 | 0.041 | 0.041 | 0.01 | across_c | t | 2 | 0.062 | 4 | 0.041 | 0.041
design number = 3073-p2022 | 15645.2909 | 0.57507 | 0.89955 | 26 | 9 | 0.01 | 0.1 | 0.041 | 0.041 | 0.01 | across_c | t | 2 | 0.062 | 4 | 0.041 | 0.041
design number = 4034-p2022 | 15645.0888 | 0.48127 | 0.79767 | 13 | 7 | 0.011333 | 0.156 | 0.041 | 0.041 | 0.016667 | across_c | t | 1 | 0.060667 | 4 | 0.041 | 0.041
design number = 2918-p2022 | 15644.6714 | 0.3689 | 0.80669 | 23 | 3 | 0.01 | 0.1 | 0.041 | 0.041 | 0.016667 | across_c | t | 2 | 0.062 | 4 | 0.041 | 0.041
design number = 5373-p2022 | 15641.8664 | 0.65265 | 0.85324 | 10 | 1 | 0.011333 | 0.212 | 0.041 | 0.041 | 0.01 | across_c | t | 2 | 0.060667 | 4 | 0.041 | 0.041
design number = 6538-p2022 | 15641.4456 | 0.44755 | 0.96891 | 18 | 6 | 0.011333 | 0.156 | 0.041 | 0.041 | 0.016667 | across_c | t | 2 | 0.060667 | 4 | 0.041 | 0.041
design number = 2534-p2022 | 15640.2206 | 0.4977 | 0.96891 | 18 | 6 | 0.01 | 0.156 | 0.041 | 0.041 | 0.016667 | across_c | t | 2 | 0.062 | 4 | 0.041 | 0.041
design number = 6722-p2022 | 15638.3787 | 0.50833 | 1.04 | 20 | 8 | 0.011333 | 0.156 | 0.041 | 0.041 | 0.016667 | across_c | t | 2 | 0.060667 | 4 | 0.041 | 0.041
design number = 4891-p2022 | 15637.6278 | 0.33212 | 0.74288 | 21 | 1 | 0.011333 | 0.1 | 0.041 | 0.041 | 0.023333 | across_c | t | 1 | 0.060667 | 4 | 0.041 | 0.041
design number = 9334-p2022 | 15635.5147 | 0.73327 | 0.95585 | 9 | 1 | 0.012667 | 0.268 | 0.041 | 0.041 | 0.016667 | across_c | t | 2 | 0.059333 | 4 | 0.041 | 0.041
design number = 9708-p2022 | 15634.776 | 0.62668 | 1.078 | 11 | 6 | 0.012667 | 0.268 | 0.041 | 0.041 | 0.03 | across_c | t | 2 | 0.059333 | 4 | 0.041 | 0.041
design number = 9335-p2022 | 15634.7111 | 0.73323 | 0.95491 | 9 | 1 | 0.012667 | 0.268 | 0.041 | 0.041 | 0.023333 | across_c | t | 2 | 0.059333 | 4 | 0.041 | 0.041
design number = 14001-p2022 | 15634.5352 | 0.44074 | 0.85785 | 15 | 2 | 0.014 | 0.156 | 0.041 | 0.041 | 0.01 | across_c | t | 2 | 0.058 | 4 | 0.041 | 0.041
design number = 4588-p2022 | 15633.8183 | 0.40565 | 0.89195 | 17 | 2 | 0.011333 | 0.156 | 0.041 | 0.041 | 0.03 | across_c | t | 1 | 0.060667 | 4 | 0.041 | 0.041
design number = 13691-p2022 | 15633.2184 | 0.48733 | 0.78791 | 13 | 1 | 0.014 | 0.156 | 0.041 | 0.041 | 0.023333 | across_c | t | 2 | 0.058 | 4 | 0.041 | 0.041
design number = 6476-p2022 | 15633.1908 | 0.36525 | 0.696 | 18 | 1 | 0.011333 | 0.1 | 0.041 | 0.041 | 0.03 | across_c | t | 2 | 0.060667 | 4 | 0.041 | 0.041
design number = 3065-p2022 | 15632.0025 | 0.54265 | 0.88922 | 26 | 7 | 0.01 | 0.1 | 0.041 | 0.041 | 0.01 | across_c | t | 2 | 0.062 | 4 | 0.041 | 0.041
design number = 5428-p2022 | 15630.1592 | 0.68258 | 1.0144 | 10 | 3 | 0.011333 | 0.268 | 0.041 | 0.041 | 0.03 | across_c | t | 2 | 0.060667 | 4 | 0.041 | 0.041
design number = 2974-p2022 | 15629.9601 | 0.47046 | 0.83992 | 24 | 6 | 0.01 | 0.1 | 0.041 | 0.041 | 0.016667 | across_c | t | 2 | 0.062 | 4 | 0.041 | 0.041
design number = 2990-p2022 | 15628.0317 | 0.53885 | 0.85781 | 24 | 10 | 0.01 | 0.1 | 0.041 | 0.041 | 0.016667 | across_c | t | 2 | 0.062 | 4 | 0.041 | 0.041
design number = 13690-p2022 | 15627.9182 | 0.48706 | 0.78885 | 13 | 1 | 0.014 | 0.156 | 0.041 | 0.041 | 0.016667 | across_c | t | 2 | 0.058 | 4 | 0.041 | 0.041
design number = 6635-p2022 | 15625.8509 | 0.46475 | 1.0018 | 19 | 8 | 0.011333 | 0.156 | 0.041 | 0.041 | 0.023333 | across_c | t | 2 | 0.060667 | 4 | 0.041 | 0.041
design number = 2966-p2022 | 15624.7398 | 0.42248 | 0.83097 | 24 | 4 | 0.01 | 0.1 | 0.041 | 0.041 | 0.016667 | across_c | t | 2 | 0.062 | 4 | 0.041 | 0.041
design number = 6456-p2022 | 15622.5356 | 0.40612 | 0.92944 | 17 | 7 | 0.011333 | 0.156 | 0.041 | 0.041 | 0.03 | across_c | t | 2 | 0.060667 | 4 | 0.041 | 0.041
design number = 3069-p2022 | 15622.4894 | 0.56035 | 0.89438 | 26 | 8 | 0.01 | 0.1 | 0.041 | 0.041 | 0.01 | across_c | t | 2 | 0.062 | 4 | 0.041 | 0.041
design number = 5922-p2022 | 15621.3826 | 0.50117 | 1.0055 | 13 | 6 | 0.011333 | 0.212 | 0.041 | 0.041 | 0.016667 | across_c | t | 2 | 0.060667 | 4 | 0.041 | 0.041
design number = 4018-p2022 | 15620.5643 | 0.48683 | 0.7768 | 13 | 3 | 0.011333 | 0.156 | 0.041 | 0.041 | 0.016667 | across_c | t | 1 | 0.060667 | 4 | 0.041 | 0.041
design number = 544-p2022 | 15619.8399 | 0.44061 | 0.83296 | 15 | 3 | 0.01 | 0.156 | 0.041 | 0.041 | 0.03 | across_c | t | 1 | 0.062 | 4 | 0.041 | 0.041
design number = 6446-p2022 | 15619.7151 | 0.4149 | 0.93317 | 17 | 5 | 0.011333 | 0.156 | 0.041 | 0.041 | 0.016667 | across_c | t | 2 | 0.060667 | 4 | 0.041 | 0.041
design number = 1396-p2022 | 15619.4455 | 0.30605 | 0.83637 | 25 | 7 | 0.01 | 0.1 | 0.041 | 0.041 | 0.03 | across_c | t | 1 | 0.062 | 4 | 0.041 | 0.041
design number = 6111-p2022 | 15619.3706 | 0.47571 | 1.0545 | 14 | 9 | 0.011333 | 0.212 | 0.041 | 0.041 | 0.023333 | across_c | t | 2 | 0.060667 | 4 | 0.041 | 0.041
design number = 2108-p2022 | 15618.7174 | 0.47569 | 1.0454 | 14 | 9 | 0.01 | 0.212 | 0.041 | 0.041 | 0.03 | across_c | t | 2 | 0.062 | 4 | 0.041 | 0.041
design number = 8065-p2022 | 15618.1039 | 0.48676 | 0.77928 | 13 | 3 | 0.012667 | 0.156 | 0.041 | 0.041 | 0.01 | across_c | t | 1 | 0.059333 | 4 | 0.041 | 0.041
design number = 13566-p2022 | 15616.2166 | 0.53448 | 0.94766 | 12 | 3 | 0.014 | 0.212 | 0.041 | 0.041 | 0.016667 | across_c | t | 2 | 0.058 | 4 | 0.041 | 0.041
design number = 2383-p2022 | 15615.5497 | 0.37881 | 0.67707 | 17 | 1 | 0.01 | 0.1 | 0.041 | 0.041 | 0.023333 | across_c | t | 2 | 0.062 | 4 | 0.041 | 0.041
design number = 757-p2022 | 15610.9527 | 0.38072 | 0.67069 | 17 | 2 | 0.01 | 0.1 | 0.041 | 0.041 | 0.01 | across_c | t | 1 | 0.062 | 4 | 0.041 | 0.041
design number = 2239-p2022 | 15608.9377 | 0.53053 | 1.0963 | 15 | 9 | 0.01 | 0.212 | 0.041 | 0.041 | 0.023333 | across_c | t | 2 | 0.062 | 4 | 0.041 | 0.041
design number = 2805-p2022 | 15608.4274 | 0.64411 | 1.0773 | 21 | 8 | 0.01 | 0.156 | 0.041 | 0.041 | 0.01 | across_c | t | 2 | 0.062 | 4 | 0.041 | 0.041
design number = 13444-p2022 | 15608.1855 | 0.62093 | 1.0746 | 11 | 5 | 0.014 | 0.268 | 0.041 | 0.041 | 0.03 | across_c | t | 2 | 0.058 | 4 | 0.041 | 0.041
design number = 4468-p2022 | 15605.7351 | 0.42153 | 0.87009 | 16 | 5 | 0.011333 | 0.156 | 0.041 | 0.041 | 0.03 | across_c | t | 1 | 0.060667 | 4 | 0.041 | 0.041
design number = 2469-p2022 | 15603.8746 | 0.36494 | 0.69877 | 18 | 1 | 0.01 | 0.1 | 0.041 | 0.041 | 0.01 | across_c | t | 2 | 0.062 | 4 | 0.041 | 0.041
design number = 2739-p2022 | 15603.1966 | 0.32785 | 0.76054 | 21 | 2 | 0.01 | 0.1 | 0.041 | 0.041 | 0.023333 | across_c | t | 2 | 0.062 | 4 | 0.041 | 0.041
design number = 1864-p2022 | 15601.2272 | 0.47992 | 0.79345 | 13 | 3 | 0.01 | 0.156 | 0.041 | 0.041 | 0.03 | across_c | t | 2 | 0.062 | 4 | 0.041 | 0.041
design number = 13572-p2022 | 15600.6467 | 0.53394 | 0.94515 | 12 | 4 | 0.014 | 0.212 | 0.041 | 0.041 | 0.03 | across_c | t | 2 | 0.058 | 4 | 0.041 | 0.041
design number = 1031-p2022 | 15600.4239 | 0.33803 | 0.73436 | 20 | 4 | 0.01 | 0.1 | 0.041 | 0.041 | 0.023333 | across_c | t | 1 | 0.062 | 4 | 0.041 | 0.041
design number = 6656-p2022 | 15598.6553 | 0.33799 | 0.73866 | 20 | 2 | 0.011333 | 0.1 | 0.041 | 0.041 | 0.03 | across_c | t | 2 | 0.060667 | 4 | 0.041 | 0.041
design number = 4072-p2022 | 15598.4878 | 0.50736 | 0.95951 | 13 | 5 | 0.011333 | 0.212 | 0.041 | 0.041 | 0.03 | across_c | t | 1 | 0.060667 | 4 | 0.041 | 0.041
design number = 5005-p2022 | 15598.2312 | 0.3226 | 0.80262 | 22 | 8 | 0.011333 | 0.1 | 0.041 | 0.041 | 0.01 | across_c | t | 1 | 0.060667 | 4 | 0.041 | 0.041
design number = 250-p2022 | 15597.1853 | 0.48493 | 0.79767 | 13 | 7 | 0.01 | 0.156 | 0.041 | 0.041 | 0.016667 | across_c | t | 1 | 0.062 | 4 | 0.041 | 0.041
design number = 2986-p2022 | 15594.773 | 0.52557 | 0.85334 | 24 | 9 | 0.01 | 0.1 | 0.041 | 0.041 | 0.016667 | across_c | t | 2 | 0.062 | 4 | 0.041 | 0.041
design number = 4895-p2022 | 15589.9255 | 0.33125 | 0.74662 | 21 | 2 | 0.011333 | 0.1 | 0.041 | 0.041 | 0.023333 | across_c | t | 1 | 0.060667 | 4 | 0.041 | 0.041
design number = 6441-p2022 | 15589.0543 | 0.42042 | 0.93152 | 17 | 4 | 0.011333 | 0.156 | 0.041 | 0.041 | 0.01 | across_c | t | 2 | 0.060667 | 4 | 0.041 | 0.041
design number = 4199-p2022 | 15588.1715 | 0.46087 | 0.80918 | 14 | 4 | 0.011333 | 0.156 | 0.041 | 0.041 | 0.023333 | across_c | t | 1 | 0.060667 | 4 | 0.041 | 0.041
design number = 572-p2022 | 15587.6378 | 0.43932 | 0.85491 | 15 | 10 | 0.01 | 0.156 | 0.041 | 0.041 | 0.03 | across_c | t | 1 | 0.062 | 4 | 0.041 | 0.041
design number = 10732-p2022 | 15585.2564 | 0.42538 | 0.99663 | 19 | 9 | 0.012667 | 0.156 | 0.041 | 0.041 | 0.03 | across_c | t | 2 | 0.059333 | 4 | 0.041 | 0.041
design number = 2978-p2022 | 15584.7084 | 0.49211 | 0.84439 | 24 | 7 | 0.01 | 0.1 | 0.041 | 0.041 | 0.016667 | across_c | t | 2 | 0.062 | 4 | 0.041 | 0.041
design number = 9516-p2022 | 15583.9721 | 0.66819 | 1.0109 | 10 | 2 | 0.012667 | 0.268 | 0.041 | 0.041 | 0.03 | across_c | t | 2 | 0.059333 | 4 | 0.041 | 0.041
design number = 4633-p2022 | 15583.034 | 0.36563 | 0.69626 | 18 | 3 | 0.011333 | 0.1 | 0.041 | 0.041 | 0.01 | across_c | t | 1 | 0.060667 | 4 | 0.041 | 0.041
design number = 6474-p2022 | 15582.8506 | 0.36272 | 0.69795 | 18 | 1 | 0.011333 | 0.1 | 0.041 | 0.041 | 0.016667 | across_c | t | 2 | 0.060667 | 4 | 0.041 | 0.041
design number = 2652-p2022 | 15580.5969 | 0.34025 | 0.73866 | 20 | 2 | 0.01 | 0.1 | 0.041 | 0.041 | 0.03 | across_c | t | 2 | 0.062 | 4 | 0.041 | 0.041
design number = 10655-p2022 | 15577.7807 | 0.35178 | 0.71694 | 19 | 1 | 0.012667 | 0.1 | 0.041 | 0.041 | 0.023333 | across_c | t | 2 | 0.059333 | 4 | 0.041 | 0.041
design number = 6924-p2022 | 15577.5591 | 0.31471 | 0.80085 | 23 | 3 | 0.011333 | 0.1 | 0.041 | 0.041 | 0.03 | across_c | t | 2 | 0.060667 | 4 | 0.041 | 0.041
design number = 1348-p2022 | 15577.1962 | 0.3093 | 0.81432 | 24 | 6 | 0.01 | 0.1 | 0.041 | 0.041 | 0.03 | across_c | t | 1 | 0.062 | 4 | 0.041 | 0.041
design number = 10014-p2022 | 15575.8872 | 0.50485 | 1.0055 | 13 | 6 | 0.012667 | 0.212 | 0.041 | 0.041 | 0.016667 | across_c | t | 2 | 0.059333 | 4 | 0.041 | 0.041
design number = 10412-p2022 | 15573.4482 | 0.4218 | 0.89565 | 16 | 6 | 0.012667 | 0.156 | 0.041 | 0.041 | 0.03 | across_c | t | 2 | 0.059333 | 4 | 0.041 | 0.041
design number = 9515-p2022 | 15573.3288 | 0.66875 | 1.0129 | 10 | 2 | 0.012667 | 0.268 | 0.041 | 0.041 | 0.023333 | across_c | t | 2 | 0.059333 | 4 | 0.041 | 0.041
design number = 4038-p2022 | 15571.3965 | 0.479 | 0.80289 | 13 | 8 | 0.011333 | 0.156 | 0.041 | 0.041 | 0.016667 | across_c | t | 1 | 0.060667 | 4 | 0.041 | 0.041
design number = 1363-p2022 | 15570.2052 | 0.32348 | 0.83446 | 24 | 10 | 0.01 | 0.1 | 0.041 | 0.041 | 0.023333 | across_c | t | 1 | 0.062 | 4 | 0.041 | 0.041
design number = 3009-p2022 | 15568.6768 | 0.45222 | 0.85399 | 25 | 4 | 0.01 | 0.1 | 0.041 | 0.041 | 0.01 | across_c | t | 2 | 0.062 | 4 | 0.041 | 0.041
design number = 2848-p2022 | 15568.0497 | 0.42062 | 0.79171 | 22 | 7 | 0.01 | 0.1 | 0.041 | 0.041 | 0.03 | across_c | t | 2 | 0.062 | 4 | 0.041 | 0.041
design number = 5624-p2022 | 15565.8168 | 0.61706 | 1.0848 | 11 | 8 | 0.011333 | 0.268 | 0.041 | 0.041 | 0.03 | across_c | t | 2 | 0.060667 | 4 | 0.041 | 0.041
design number = 6742-p2022 | 15565.3626 | 0.33029 | 0.76242 | 21 | 2 | 0.011333 | 0.1 | 0.041 | 0.041 | 0.016667 | across_c | t | 2 | 0.060667 | 4 | 0.041 | 0.041
design number = 2982-p2022 | 15565.2427 | 0.51066 | 0.84886 | 24 | 8 | 0.01 | 0.1 | 0.041 | 0.041 | 0.016667 | across_c | t | 2 | 0.062 | 4 | 0.041 | 0.041
design number = 10136-p2022 | 15563.8955 | 0.45734 | 0.82444 | 14 | 3 | 0.012667 | 0.156 | 0.041 | 0.041 | 0.03 | across_c | t | 2 | 0.059333 | 4 | 0.041 | 0.041
design number = 9336-p2022 | 15562.8817 | 0.72986 | 0.95391 | 9 | 1 | 0.012667 | 0.268 | 0.041 | 0.041 | 0.03 | across_c | t | 2 | 0.059333 | 4 | 0.041 | 0.041
design number = 8089-p2022 | 15562.7705 | 0.48034 | 0.81553 | 13 | 9 | 0.012667 | 0.156 | 0.041 | 0.041 | 0.01 | across_c | t | 1 | 0.059333 | 4 | 0.041 | 0.041
design number = 11919-p2022 | 15562.1128 | 0.54011 | 0.93983 | 12 | 9 | 0.014 | 0.212 | 0.041 | 0.041 | 0.023333 | across_c | t | 1 | 0.058 | 4 | 0.041 | 0.041
design number = 12347-p2022 | 15557.7587 | 0.43886 | 0.84839 | 15 | 6 | 0.014 | 0.156 | 0.041 | 0.041 | 0.023333 | across_c | t | 1 | 0.058 | 4 | 0.041 | 0.041
design number = 8777-p2022 | 15556.582 | 0.34918 | 0.72733 | 19 | 5 | 0.012667 | 0.1 | 0.041 | 0.041 | 0.01 | across_c | t | 1 | 0.059333 | 4 | 0.041 | 0.041
design number = 1196-p2022 | 15554.9678 | 0.32192 | 0.76181 | 22 | 1 | 0.01 | 0.1 | 0.041 | 0.041 | 0.03 | across_c | t | 1 | 0.062 | 4 | 0.041 | 0.041
design number = 2306-p2022 | 15554.2766 | 0.42401 | 0.89729 | 16 | 4 | 0.01 | 0.156 | 0.041 | 0.041 | 0.016667 | across_c | t | 2 | 0.062 | 4 | 0.041 | 0.041
design number = 10271-p2022 | 15553.5306 | 0.43554 | 0.86259 | 15 | 4 | 0.012667 | 0.156 | 0.041 | 0.041 | 0.023333 | across_c | t | 2 | 0.059333 | 4 | 0.041 | 0.041
design number = 12206-p2022 | 15552.6722 | 0.45972 | 0.81295 | 14 | 4 | 0.014 | 0.156 | 0.041 | 0.041 | 0.016667 | across_c | t | 1 | 0.058 | 4 | 0.041 | 0.041
design number = 112-p2022 | 15550.085 | 0.53969 | 0.91744 | 12 | 5 | 0.01 | 0.212 | 0.041 | 0.041 | 0.03 | across_c | t | 1 | 0.062 | 4 | 0.041 | 0.041
design number = 5862-p2022 | 15549.9688 | 0.48253 | 0.79407 | 13 | 2 | 0.011333 | 0.156 | 0.041 | 0.041 | 0.016667 | across_c | t | 2 | 0.060667 | 4 | 0.041 | 0.041
design number = 4907-p2022 | 15548.1619 | 0.3298 | 0.75782 | 21 | 5 | 0.011333 | 0.1 | 0.041 | 0.041 | 0.023333 | across_c | t | 1 | 0.060667 | 4 | 0.041 | 0.041
design number = 4726-p2022 | 15548.1081 | 0.35089 | 0.7184 | 19 | 4 | 0.011333 | 0.1 | 0.041 | 0.041 | 0.016667 | across_c | t | 1 | 0.060667 | 4 | 0.041 | 0.041
design number = 6042-p2022 | 15546.342 | 0.45396 | 0.83028 | 14 | 3 | 0.011333 | 0.156 | 0.041 | 0.041 | 0.016667 | across_c | t | 2 | 0.060667 | 4 | 0.041 | 0.041
design number = 6713-p2022 | 15543.8963 | 0.50068 | 1.0355 | 20 | 6 | 0.011333 | 0.156 | 0.041 | 0.041 | 0.01 | across_c | t | 2 | 0.060667 | 4 | 0.041 | 0.041
design number = 10625-p2022 | 15541.7818 | 0.4282 | 0.96816 | 18 | 5 | 0.012667 | 0.156 | 0.041 | 0.041 | 0.01 | across_c | t | 2 | 0.059333 | 4 | 0.041 | 0.041
design number = 6543-p2022 | 15541.4857 | 0.43618 | 0.96719 | 18 | 7 | 0.011333 | 0.156 | 0.041 | 0.041 | 0.023333 | across_c | t | 2 | 0.060667 | 4 | 0.041 | 0.041
design number = 2927-p2022 | 15539.1246 | 0.41768 | 0.81106 | 23 | 5 | 0.01 | 0.1 | 0.041 | 0.041 | 0.023333 | across_c | t | 2 | 0.062 | 4 | 0.041 | 0.041
design number = 850-p2022 | 15538.4054 | 0.36168 | 0.69379 | 18 | 3 | 0.01 | 0.1 | 0.041 | 0.041 | 0.016667 | across_c | t | 1 | 0.062 | 4 | 0.041 | 0.041
design number = 4014-p2022 | 15537.9278 | 0.48415 | 0.77158 | 13 | 2 | 0.011333 | 0.156 | 0.041 | 0.041 | 0.016667 | across_c | t | 1 | 0.060667 | 4 | 0.041 | 0.041
design number = 1928-p2022 | 15537.069 | 0.49847 | 1.0004 | 13 | 8 | 0.01 | 0.212 | 0.041 | 0.041 | 0.03 | across_c | t | 2 | 0.062 | 4 | 0.041 | 0.041
design number = 6173-p2022 | 15537.0081 | 0.43809 | 0.86376 | 15 | 3 | 0.011333 | 0.156 | 0.041 | 0.041 | 0.01 | across_c | t | 2 | 0.060667 | 4 | 0.041 | 0.041
design number = 1684-p2022 | 15535.3092 | 0.5109 | 0.75911 | 12 | 2 | 0.01 | 0.156 | 0.041 | 0.041 | 0.03 | across_c | t | 2 | 0.062 | 4 | 0.041 | 0.041
design number = 7943-p2022 | 15534.5357 | 0.53941 | 0.92246 | 12 | 5 | 0.012667 | 0.212 | 0.041 | 0.041 | 0.023333 | across_c | t | 1 | 0.059333 | 4 | 0.041 | 0.041
design number = 9467-p2022 | 15531.2008 | 0.63703 | 0.85148 | 10 | 1 | 0.012667 | 0.212 | 0.041 | 0.041 | 0.023333 | across_c | t | 2 | 0.059333 | 4 | 0.041 | 0.041
design number = 5605-p2022 | 15528.1147 | 0.6162 | 1.0823 | 11 | 4 | 0.011333 | 0.268 | 0.041 | 0.041 | 0.01 | across_c | t | 2 | 0.060667 | 4 | 0.041 | 0.041
design number = 13948-p2022 | 15526.5671 | 0.47213 | 1.0486 | 14 | 10 | 0.014 | 0.212 | 0.041 | 0.041 | 0.03 | across_c | t | 2 | 0.058 | 4 | 0.041 | 0.041
design number = 2831-p2022 | 15525.7489 | 0.33879 | 0.78407 | 22 | 3 | 0.01 | 0.1 | 0.041 | 0.041 | 0.023333 | across_c | t | 2 | 0.062 | 4 | 0.041 | 0.041
design number = 1222-p2022 | 15525.2079 | 0.31939 | 0.79603 | 22 | 8 | 0.01 | 0.1 | 0.041 | 0.041 | 0.016667 | across_c | t | 1 | 0.062 | 4 | 0.041 | 0.041
design number = 10654-p2022 | 15524.8072 | 0.34886 | 0.71788 | 19 | 1 | 0.012667 | 0.1 | 0.041 | 0.041 | 0.016667 | across_c | t | 2 | 0.059333 | 4 | 0.041 | 0.041
design number = 9830-p2022 | 15524.5858 | 0.53134 | 0.95294 | 12 | 4 | 0.012667 | 0.212 | 0.041 | 0.041 | 0.016667 | across_c | t | 2 | 0.059333 | 4 | 0.041 | 0.041
design number = 8140-p2022 | 15521.617 | 0.50428 | 0.97586 | 13 | 10 | 0.012667 | 0.212 | 0.041 | 0.041 | 0.03 | across_c | t | 1 | 0.059333 | 4 | 0.041 | 0.041
design number = 9835-p2022 | 15518.0854 | 0.53112 | 0.95351 | 12 | 5 | 0.012667 | 0.212 | 0.041 | 0.041 | 0.023333 | across_c | t | 2 | 0.059333 | 4 | 0.041 | 0.041
design number = 10656-p2022 | 15517.5189 | 0.35097 | 0.71593 | 19 | 1 | 0.012667 | 0.1 | 0.041 | 0.041 | 0.03 | across_c | t | 2 | 0.059333 | 4 | 0.041 | 0.041
design number = 2225-p2022 | 15516.1698 | 0.55406 | 1.0944 | 15 | 6 | 0.01 | 0.212 | 0.041 | 0.041 | 0.01 | across_c | t | 2 | 0.062 | 4 | 0.041 | 0.041
design number = 9466-p2022 | 15513.5135 | 0.63645 | 0.85242 | 10 | 1 | 0.012667 | 0.212 | 0.041 | 0.041 | 0.016667 | across_c | t | 2 | 0.059333 | 4 | 0.041 | 0.041
design number = 540-p2022 | 15513.3719 | 0.4376 | 0.82982 | 15 | 2 | 0.01 | 0.156 | 0.041 | 0.041 | 0.03 | across_c | t | 1 | 0.062 | 4 | 0.041 | 0.041
design number = 13692-p2022 | 15510.858 | 0.48342 | 0.7869 | 13 | 1 | 0.014 | 0.156 | 0.041 | 0.041 | 0.03 | across_c | t | 2 | 0.058 | 4 | 0.041 | 0.041
design number = 11890-p2022 | 15510.7847 | 0.53692 | 0.91132 | 12 | 2 | 0.014 | 0.212 | 0.041 | 0.041 | 0.016667 | across_c | t | 1 | 0.058 | 4 | 0.041 | 0.041
design number = 435-p2022 | 15509.6843 | 0.45814 | 0.83021 | 14 | 9 | 0.01 | 0.156 | 0.041 | 0.041 | 0.023333 | across_c | t | 1 | 0.062 | 4 | 0.041 | 0.041
design number = 8061-p2022 | 15509.6502 | 0.48314 | 0.77323 | 13 | 2 | 0.012667 | 0.156 | 0.041 | 0.041 | 0.01 | across_c | t | 1 | 0.059333 | 4 | 0.041 | 0.041
design number = 9333-p2022 | 15509.3068 | 0.72734 | 0.95668 | 9 | 1 | 0.012667 | 0.268 | 0.041 | 0.041 | 0.01 | across_c | t | 2 | 0.059333 | 4 | 0.041 | 0.041
design number = 5098-p2022 | 15507.8142 | 0.3133 | 0.82003 | 23 | 9 | 0.011333 | 0.1 | 0.041 | 0.041 | 0.016667 | across_c | t | 1 | 0.060667 | 4 | 0.041 | 0.041
design number = 13443-p2022 | 15507.4006 | 0.61419 | 1.0796 | 11 | 5 | 0.014 | 0.268 | 0.041 | 0.041 | 0.023333 | across_c | t | 2 | 0.058 | 4 | 0.041 | 0.041
design number = 6639-p2022 | 15507.149 | 0.4864 | 1.0057 | 19 | 9 | 0.011333 | 0.156 | 0.041 | 0.041 | 0.023333 | across_c | t | 2 | 0.060667 | 4 | 0.041 | 0.041
design number = 1300-p2022 | 15505.9159 | 0.31304 | 0.79213 | 23 | 5 | 0.01 | 0.1 | 0.041 | 0.041 | 0.03 | across_c | t | 1 | 0.062 | 4 | 0.041 | 0.041
design number = 12194-p2022 | 15505.5892 | 0.45791 | 0.7975 | 14 | 1 | 0.014 | 0.156 | 0.041 | 0.041 | 0.016667 | across_c | t | 1 | 0.058 | 4 | 0.041 | 0.041
design number = 1359-p2022 | 15505.2607 | 0.30986 | 0.83093 | 24 | 9 | 0.01 | 0.1 | 0.041 | 0.041 | 0.023333 | across_c | t | 1 | 0.062 | 4 | 0.041 | 0.041
design number = 5619-p2022 | 15504.7062 | 0.61464 | 1.0884 | 11 | 7 | 0.011333 | 0.268 | 0.041 | 0.041 | 0.023333 | across_c | t | 2 | 0.060667 | 4 | 0.041 | 0.041
design number = 12264-p2022 | 15503.2951 | 0.477 | 1.008 | 14 | 7 | 0.014 | 0.212 | 0.041 | 0.041 | 0.03 | across_c | t | 1 | 0.058 | 4 | 0.041 | 0.041
design number = 5432-p2022 | 15503.1969 | 0.66547 | 1.0179 | 10 | 4 | 0.011333 | 0.268 | 0.041 | 0.041 | 0.03 | across_c | t | 2 | 0.060667 | 4 | 0.041 | 0.041
design number = 5560-p2022 | 15502.3323 | 0.59488 | 0.89962 | 11 | 3 | 0.011333 | 0.212 | 0.041 | 0.041 | 0.03 | across_c | t | 2 | 0.060667 | 4 | 0.041 | 0.041
design number = 4223-p2022 | 15501.8204 | 0.45589 | 0.83442 | 14 | 10 | 0.011333 | 0.156 | 0.041 | 0.041 | 0.023333 | across_c | t | 1 | 0.060667 | 4 | 0.041 | 0.041
design number = 2772-p2022 | 15501.5965 | 0.44275 | 0.78038 | 21 | 10 | 0.01 | 0.1 | 0.041 | 0.041 | 0.03 | across_c | t | 2 | 0.062 | 4 | 0.041 | 0.041
design number = 6533-p2022 | 15498.9593 | 0.46183 | 0.96816 | 18 | 5 | 0.011333 | 0.156 | 0.041 | 0.041 | 0.01 | across_c | t | 2 | 0.060667 | 4 | 0.041 | 0.041
design number = 1229-p2022 | 15498.11 | 0.38786 | 0.81349 | 22 | 10 | 0.01 | 0.1 | 0.041 | 0.041 | 0.01 | across_c | t | 1 | 0.062 | 4 | 0.041 | 0.041
design number = 1444-p2022 | 15496.2919 | 0.29711 | 0.85829 | 26 | 8 | 0.01 | 0.1 | 0.041 | 0.041 | 0.03 | across_c | t | 1 | 0.062 | 4 | 0.041 | 0.041
design number = 1125-p2022 | 15495.7162 | 0.32559 | 0.77216 | 21 | 6 | 0.01 | 0.1 | 0.041 | 0.041 | 0.01 | across_c | t | 1 | 0.062 | 4 | 0.041 | 0.041
design number = 1129-p2022 | 15493.9339 | 0.32555 | 0.77766 | 21 | 7 | 0.01 | 0.1 | 0.041 | 0.041 | 0.01 | across_c | t | 1 | 0.062 | 4 | 0.041 | 0.041
design number = 2913-p2022 | 15493.1749 | 0.34845 | 0.8038 | 23 | 2 | 0.01 | 0.1 | 0.041 | 0.041 | 0.01 | across_c | t | 2 | 0.062 | 4 | 0.041 | 0.041
design number = 13764-p2022 | 15493.171 | 0.50081 | 1.0004 | 13 | 8 | 0.014 | 0.212 | 0.041 | 0.041 | 0.03 | across_c | t | 2 | 0.058 | 4 | 0.041 | 0.041
design number = 8648-p2022 | 15491.3914 | 0.40156 | 0.90095 | 17 | 5 | 0.012667 | 0.156 | 0.041 | 0.041 | 0.03 | across_c | t | 1 | 0.059333 | 4 | 0.041 | 0.041
design number = 10198-p2022 | 15490.301 | 0.47018 | 1.0578 | 14 | 8 | 0.012667 | 0.212 | 0.041 | 0.041 | 0.016667 | across_c | t | 2 | 0.059333 | 4 | 0.041 | 0.041
design number = 1218-p2022 | 15489.4001 | 0.31718 | 0.79142 | 22 | 7 | 0.01 | 0.1 | 0.041 | 0.041 | 0.016667 | across_c | t | 1 | 0.062 | 4 | 0.041 | 0.041
design number = 11915-p2022 | 15489.1601 | 0.53784 | 0.93549 | 12 | 8 | 0.014 | 0.212 | 0.041 | 0.041 | 0.023333 | across_c | t | 1 | 0.058 | 4 | 0.041 | 0.041
design number = 9707-p2022 | 15489.0853 | 0.62084 | 1.084 | 11 | 6 | 0.012667 | 0.268 | 0.041 | 0.041 | 0.023333 | across_c | t | 2 | 0.059333 | 4 | 0.041 | 0.041
design number = 9712-p2022 | 15486.9737 | 0.62075 | 1.0814 | 11 | 7 | 0.012667 | 0.268 | 0.041 | 0.041 | 0.03 | across_c | t | 2 | 0.059333 | 4 | 0.041 | 0.041
design number = 6178-p2022 | 15486.5894 | 0.43667 | 0.86636 | 15 | 4 | 0.011333 | 0.156 | 0.041 | 0.041 | 0.016667 | across_c | t | 2 | 0.060667 | 4 | 0.041 | 0.041
design number = 13438-p2022 | 15486.328 | 0.61391 | 1.079 | 11 | 4 | 0.014 | 0.268 | 0.041 | 0.041 | 0.016667 | across_c | t | 2 | 0.058 | 4 | 0.041 | 0.041
design number = 13759-p2022 | 15486.2673 | 0.50059 | 1.0041 | 13 | 7 | 0.014 | 0.212 | 0.041 | 0.041 | 0.023333 | across_c | t | 2 | 0.058 | 4 | 0.041 | 0.041
design number = 1923-p2022 | 15485.3928 | 0.49681 | 1.0041 | 13 | 7 | 0.01 | 0.212 | 0.041 | 0.041 | 0.023333 | across_c | t | 2 | 0.062 | 4 | 0.041 | 0.041
design number = 65-p2022 | 15481.641 | 0.50661 | 0.7605 | 12 | 5 | 0.01 | 0.156 | 0.041 | 0.041 | 0.01 | across_c | t | 1 | 0.062 | 4 | 0.041 | 0.041
design number = 2180-p2022 | 15481.3697 | 0.43658 | 0.86171 | 15 | 5 | 0.01 | 0.156 | 0.041 | 0.041 | 0.03 | across_c | t | 2 | 0.062 | 4 | 0.041 | 0.041
design number = 6451-p2022 | 15480.3735 | 0.41 | 0.93246 | 17 | 6 | 0.011333 | 0.156 | 0.041 | 0.041 | 0.023333 | across_c | t | 2 | 0.060667 | 4 | 0.041 | 0.041
design number = 6048-p2022 | 15479.4956 | 0.45201 | 0.82765 | 14 | 4 | 0.011333 | 0.156 | 0.041 | 0.041 | 0.03 | across_c | t | 2 | 0.060667 | 4 | 0.041 | 0.041
design number = 1126-p2022 | 15478.5807 | 0.32845 | 0.76721 | 21 | 6 | 0.01 | 0.1 | 0.041 | 0.041 | 0.016667 | across_c | t | 1 | 0.062 | 4 | 0.041 | 0.041
design number = 13943-p2022 | 15477.3717 | 0.46978 | 1.0545 | 14 | 9 | 0.014 | 0.212 | 0.041 | 0.041 | 0.023333 | across_c | t | 2 | 0.058 | 4 | 0.041 | 0.041
design number = 12384-p2022 | 15477.1372 | 0.4536 | 1.0405 | 15 | 4 | 0.014 | 0.212 | 0.041 | 0.041 | 0.03 | across_c | t | 1 | 0.058 | 4 | 0.041 | 0.041
design number = 5426-p2022 | 15473.0899 | 0.66395 | 1.0202 | 10 | 3 | 0.011333 | 0.268 | 0.041 | 0.041 | 0.016667 | across_c | t | 2 | 0.060667 | 4 | 0.041 | 0.041
design number = 12071-p2022 | 15471.4868 | 0.50241 | 0.95597 | 13 | 3 | 0.014 | 0.212 | 0.041 | 0.041 | 0.023333 | across_c | t | 1 | 0.058 | 4 | 0.041 | 0.041
design number = 6726-p2022 | 15471.0291 | 0.53145 | 1.0447 | 20 | 9 | 0.011333 | 0.156 | 0.041 | 0.041 | 0.016667 | across_c | t | 2 | 0.060667 | 4 | 0.041 | 0.041
design number = 4452-p2022 | 15470.7039 | 0.41813 | 0.85782 | 16 | 1 | 0.011333 | 0.156 | 0.041 | 0.041 | 0.03 | across_c | t | 1 | 0.060667 | 4 | 0.041 | 0.041
design number = 754-p2022 | 15468.2493 | 0.37909 | 0.6641 | 17 | 1 | 0.01 | 0.1 | 0.041 | 0.041 | 0.016667 | across_c | t | 1 | 0.062 | 4 | 0.041 | 0.041
design number = 12045-p2022 | 15466.2661 | 0.47577 | 0.80949 | 13 | 8 | 0.014 | 0.156 | 0.041 | 0.041 | 0.01 | across_c | t | 1 | 0.058 | 4 | 0.041 | 0.041
design number = 13745-p2022 | 15462.3372 | 0.49607 | 0.99837 | 13 | 4 | 0.014 | 0.212 | 0.041 | 0.041 | 0.01 | across_c | t | 2 | 0.058 | 4 | 0.041 | 0.041
design number = 13448-p2022 | 15458.7148 | 0.61178 | 1.078 | 11 | 6 | 0.014 | 0.268 | 0.041 | 0.041 | 0.03 | across_c | t | 2 | 0.058 | 4 | 0.041 | 0.041
design number = 8375-p2022 | 15456.2676 | 0.43597 | 0.83597 | 15 | 3 | 0.012667 | 0.156 | 0.041 | 0.041 | 0.023333 | across_c | t | 1 | 0.059333 | 4 | 0.041 | 0.041
design number = 13571-p2022 | 15454.9422 | 0.53269 | 0.94917 | 12 | 4 | 0.014 | 0.212 | 0.041 | 0.041 | 0.023333 | across_c | t | 2 | 0.058 | 4 | 0.041 | 0.041
design number = 9840-p2022 | 15454.6783 | 0.52895 | 0.95183 | 12 | 6 | 0.012667 | 0.212 | 0.041 | 0.041 | 0.03 | across_c | t | 2 | 0.059333 | 4 | 0.041 | 0.041
design number = 1452-p2022 | 15450.7842 | 0.29468 | 0.86308 | 26 | 10 | 0.01 | 0.1 | 0.041 | 0.041 | 0.03 | across_c | t | 1 | 0.062 | 4 | 0.041 | 0.041
design number = 8136-p2022 | 15448.2609 | 0.50231 | 0.97259 | 13 | 9 | 0.012667 | 0.212 | 0.041 | 0.041 | 0.03 | across_c | t | 1 | 0.059333 | 4 | 0.041 | 0.041
design number = 9468-p2022 | 15447.8033 | 0.63375 | 0.85047 | 10 | 1 | 0.012667 | 0.212 | 0.041 | 0.041 | 0.03 | across_c | t | 2 | 0.059333 | 4 | 0.041 | 0.041
design number = 6829-p2022 | 15447.4543 | 0.31632 | 0.78394 | 22 | 2 | 0.011333 | 0.1 | 0.041 | 0.041 | 0.01 | across_c | t | 2 | 0.060667 | 4 | 0.041 | 0.041
design number = 12049-p2022 | 15447.4293 | 0.47519 | 0.81553 | 13 | 9 | 0.014 | 0.156 | 0.041 | 0.041 | 0.01 | across_c | t | 1 | 0.058 | 4 | 0.041 | 0.041
design number = 2103-p2022 | 15447.3245 | 0.49678 | 1.0503 | 14 | 8 | 0.01 | 0.212 | 0.041 | 0.041 | 0.023333 | across_c | t | 2 | 0.062 | 4 | 0.041 | 0.041
design number = 5559-p2022 | 15447.2884 | 0.5881 | 0.90263 | 11 | 3 | 0.011333 | 0.212 | 0.041 | 0.041 | 0.023333 | across_c | t | 2 | 0.060667 | 4 | 0.041 | 0.041
design number = 235-p2022 | 15446.8061 | 0.48131 | 0.77397 | 13 | 3 | 0.01 | 0.156 | 0.041 | 0.041 | 0.023333 | across_c | t | 1 | 0.062 | 4 | 0.041 | 0.041
design number = 12037-p2022 | 15445.2887 | 0.48099 | 0.7974 | 13 | 6 | 0.014 | 0.156 | 0.041 | 0.041 | 0.01 | across_c | t | 1 | 0.058 | 4 | 0.041 | 0.041
design number = 2809-p2022 | 15444.3831 | 0.66423 | 1.0828 | 21 | 9 | 0.01 | 0.156 | 0.041 | 0.041 | 0.01 | across_c | t | 2 | 0.062 | 4 | 0.041 | 0.041
design number = 2382-p2022 | 15443.3714 | 0.37463 | 0.67801 | 17 | 1 | 0.01 | 0.1 | 0.041 | 0.041 | 0.016667 | across_c | t | 2 | 0.062 | 4 | 0.041 | 0.041
design number = 1918-p2022 | 15443.0437 | 0.49545 | 1.0055 | 13 | 6 | 0.01 | 0.212 | 0.041 | 0.041 | 0.016667 | across_c | t | 2 | 0.062 | 4 | 0.041 | 0.041
design number = 935-p2022 | 15442.6217 | 0.34942 | 0.70689 | 19 | 2 | 0.01 | 0.1 | 0.041 | 0.041 | 0.023333 | across_c | t | 1 | 0.062 | 4 | 0.041 | 0.041
design number = 231-p2022 | 15441.4975 | 0.48135 | 0.7697 | 13 | 2 | 0.01 | 0.156 | 0.041 | 0.041 | 0.023333 | across_c | t | 1 | 0.062 | 4 | 0.041 | 0.041
design number = 12041-p2022 | 15441.0504 | 0.4795 | 0.80345 | 13 | 7 | 0.014 | 0.156 | 0.041 | 0.041 | 0.01 | across_c | t | 1 | 0.058 | 4 | 0.041 | 0.041
design number = 239-p2022 | 15440.3351 | 0.48029 | 0.77825 | 13 | 4 | 0.01 | 0.156 | 0.041 | 0.041 | 0.023333 | across_c | t | 1 | 0.062 | 4 | 0.041 | 0.041
design number = 2447-p2022 | 15439.7188 | 0.44387 | 0.93246 | 17 | 6 | 0.01 | 0.156 | 0.041 | 0.041 | 0.023333 | across_c | t | 2 | 0.062 | 4 | 0.041 | 0.041
design number = 853-p2022 | 15439.3403 | 0.35937 | 0.70197 | 18 | 4 | 0.01 | 0.1 | 0.041 | 0.041 | 0.01 | across_c | t | 1 | 0.062 | 4 | 0.041 | 0.041
design number = 108-p2022 | 15437.5961 | 0.53605 | 0.9141 | 12 | 4 | 0.01 | 0.212 | 0.041 | 0.041 | 0.03 | across_c | t | 1 | 0.062 | 4 | 0.041 | 0.041
design number = 6097-p2022 | 15435.3555 | 0.4845 | 1.0524 | 14 | 6 | 0.011333 | 0.212 | 0.041 | 0.041 | 0.01 | across_c | t | 2 | 0.060667 | 4 | 0.041 | 0.041
design number = 243-p2022 | 15435.0102 | 0.47565 | 0.78252 | 13 | 5 | 0.01 | 0.156 | 0.041 | 0.041 | 0.023333 | across_c | t | 1 | 0.062 | 4 | 0.041 | 0.041
design number = 2634-p2022 | 15433.0666 | 0.59747 | 1.0141 | 19 | 9 | 0.01 | 0.156 | 0.041 | 0.041 | 0.016667 | across_c | t | 2 | 0.062 | 4 | 0.041 | 0.041
design number = 14006-p2022 | 15432.052 | 0.43519 | 0.86128 | 15 | 3 | 0.014 | 0.156 | 0.041 | 0.041 | 0.016667 | across_c | t | 2 | 0.058 | 4 | 0.041 | 0.041
design number = 4195-p2022 | 15430.9306 | 0.45618 | 0.80497 | 14 | 3 | 0.011333 | 0.156 | 0.041 | 0.041 | 0.023333 | across_c | t | 1 | 0.060667 | 4 | 0.041 | 0.041
design number = 6655-p2022 | 15429.6317 | 0.33608 | 0.74067 | 20 | 2 | 0.011333 | 0.1 | 0.041 | 0.041 | 0.023333 | across_c | t | 2 | 0.060667 | 4 | 0.041 | 0.041
design number = 2112-p2022 | 15428.5219 | 0.49199 | 1.0486 | 14 | 10 | 0.01 | 0.212 | 0.041 | 0.041 | 0.03 | across_c | t | 2 | 0.062 | 4 | 0.041 | 0.041
design number = 5936-p2022 | 15424.3585 | 0.49485 | 1.0036 | 13 | 9 | 0.011333 | 0.212 | 0.041 | 0.041 | 0.03 | across_c | t | 2 | 0.060667 | 4 | 0.041 | 0.041
design number = 5553-p2022 | 15419.9437 | 0.58548 | 0.90175 | 11 | 2 | 0.011333 | 0.212 | 0.041 | 0.041 | 0.01 | across_c | t | 2 | 0.060667 | 4 | 0.041 | 0.041
design number = 10135-p2022 | 15417.6731 | 0.4549 | 0.82745 | 14 | 3 | 0.012667 | 0.156 | 0.041 | 0.041 | 0.023333 | across_c | t | 2 | 0.059333 | 4 | 0.041 | 0.041
design number = 9702-p2022 | 15417.5752 | 0.61797 | 1.0843 | 11 | 5 | 0.012667 | 0.268 | 0.041 | 0.041 | 0.016667 | across_c | t | 2 | 0.059333 | 4 | 0.041 | 0.041
design number = 1307-p2022 | 15412.7364 | 0.31134 | 0.80434 | 23 | 7 | 0.01 | 0.1 | 0.041 | 0.041 | 0.023333 | across_c | t | 1 | 0.062 | 4 | 0.041 | 0.041
design number = 12033-p2022 | 15410.6953 | 0.48029 | 0.79136 | 13 | 5 | 0.014 | 0.156 | 0.041 | 0.041 | 0.01 | across_c | t | 1 | 0.058 | 4 | 0.041 | 0.041
design number = 13689-p2022 | 15410.567 | 0.47957 | 0.78968 | 13 | 1 | 0.014 | 0.156 | 0.041 | 0.041 | 0.01 | across_c | t | 2 | 0.058 | 4 | 0.041 | 0.041
design number = 2538-p2022 | 15408.0834 | 0.52611 | 0.97379 | 18 | 7 | 0.01 | 0.156 | 0.041 | 0.041 | 0.016667 | across_c | t | 2 | 0.062 | 4 | 0.041 | 0.041
design number = 1863-p2022 | 15407.9593 | 0.47397 | 0.79646 | 13 | 3 | 0.01 | 0.156 | 0.041 | 0.041 | 0.023333 | across_c | t | 2 | 0.062 | 4 | 0.041 | 0.041
design number = 4464-p2022 | 15407.2583 | 0.41621 | 0.86702 | 16 | 4 | 0.011333 | 0.156 | 0.041 | 0.041 | 0.03 | across_c | t | 1 | 0.060667 | 4 | 0.041 | 0.041
design number = 10189-p2022 | 15407.2529 | 0.46766 | 1.0524 | 14 | 6 | 0.012667 | 0.212 | 0.041 | 0.041 | 0.01 | across_c | t | 2 | 0.059333 | 4 | 0.041 | 0.041
design number = 9825-p2022 | 15406.8876 | 0.52731 | 0.95013 | 12 | 3 | 0.012667 | 0.212 | 0.041 | 0.041 | 0.01 | across_c | t | 2 | 0.059333 | 4 | 0.041 | 0.041
design number = 4637-p2022 | 15406.0551 | 0.3586 | 0.70197 | 18 | 4 | 0.011333 | 0.1 | 0.041 | 0.041 | 0.01 | across_c | t | 1 | 0.060667 | 4 | 0.041 | 0.041
design number = 6548-p2022 | 15405.3366 | 0.42198 | 0.9631 | 18 | 8 | 0.011333 | 0.156 | 0.041 | 0.041 | 0.03 | across_c | t | 2 | 0.060667 | 4 | 0.041 | 0.041
design number = 8292-p2022 | 15404.9428 | 0.47376 | 0.99836 | 14 | 4 | 0.012667 | 0.212 | 0.041 | 0.041 | 0.03 | across_c | t | 1 | 0.059333 | 4 | 0.041 | 0.041
design number = 12053-p2022 | 15401.9402 | 0.47379 | 0.82158 | 13 | 10 | 0.014 | 0.156 | 0.041 | 0.041 | 0.01 | across_c | t | 1 | 0.058 | 4 | 0.041 | 0.041
design number = 10276-p2022 | 15401.4656 | 0.43298 | 0.86171 | 15 | 5 | 0.012667 | 0.156 | 0.041 | 0.041 | 0.03 | across_c | t | 2 | 0.059333 | 4 | 0.041 | 0.041
design number = 9514-p2022 | 15398.4376 | 0.6666 | 1.0148 | 10 | 2 | 0.012667 | 0.268 | 0.041 | 0.041 | 0.016667 | across_c | t | 2 | 0.059333 | 4 | 0.041 | 0.041
design number = 5747-p2022 | 15397.5339 | 0.53139 | 0.95785 | 12 | 6 | 0.011333 | 0.212 | 0.041 | 0.041 | 0.023333 | across_c | t | 2 | 0.060667 | 4 | 0.041 | 0.041
design number = 4041-p2022 | 15397.1971 | 0.47915 | 0.81553 | 13 | 9 | 0.011333 | 0.156 | 0.041 | 0.041 | 0.01 | across_c | t | 1 | 0.060667 | 4 | 0.041 | 0.041
design number = 6805-p2022 | 15396.9544 | 0.53219 | 1.0717 | 21 | 7 | 0.011333 | 0.156 | 0.041 | 0.041 | 0.01 | across_c | t | 2 | 0.060667 | 4 | 0.041 | 0.041
design number = 6643-p2022 | 15396.9173 | 0.50634 | 1.0095 | 19 | 10 | 0.011333 | 0.156 | 0.041 | 0.041 | 0.023333 | across_c | t | 2 | 0.060667 | 4 | 0.041 | 0.041
design number = 247-p2022 | 15396.5395 | 0.47362 | 0.7868 | 13 | 6 | 0.01 | 0.156 | 0.041 | 0.041 | 0.023333 | across_c | t | 1 | 0.062 | 4 | 0.041 | 0.041
design number = 4733-p2022 | 15396.0637 | 0.34464 | 0.73297 | 19 | 6 | 0.011333 | 0.1 | 0.041 | 0.041 | 0.01 | across_c | t | 1 | 0.060667 | 4 | 0.041 | 0.041
design number = 3077-p2022 | 15392.8892 | 0.59726 | 0.90471 | 26 | 10 | 0.01 | 0.1 | 0.041 | 0.041 | 0.01 | across_c | t | 2 | 0.062 | 4 | 0.041 | 0.041
design number = 8781-p2022 | 15391.881 | 0.34455 | 0.73297 | 19 | 6 | 0.012667 | 0.1 | 0.041 | 0.041 | 0.01 | across_c | t | 1 | 0.059333 | 4 | 0.041 | 0.041
design number = 4911-p2022 | 15390.4014 | 0.32381 | 0.76155 | 21 | 6 | 0.011333 | 0.1 | 0.041 | 0.041 | 0.023333 | across_c | t | 1 | 0.060667 | 4 | 0.041 | 0.041
design number = 3013-p2022 | 15389.4172 | 0.48534 | 0.85923 | 25 | 5 | 0.01 | 0.1 | 0.041 | 0.041 | 0.01 | across_c | t | 2 | 0.062 | 4 | 0.041 | 0.041
design number = 5752-p2022 | 15389.1326 | 0.5311 | 0.95517 | 12 | 7 | 0.011333 | 0.212 | 0.041 | 0.041 | 0.03 | across_c | t | 2 | 0.060667 | 4 | 0.041 | 0.041
design number = 54-p2022 | 15388.5942 | 0.51023 | 0.74052 | 12 | 2 | 0.01 | 0.156 | 0.041 | 0.041 | 0.016667 | across_c | t | 1 | 0.062 | 4 | 0.041 | 0.041
design number = 1857-p2022 | 15387.9614 | 0.47617 | 0.79572 | 13 | 2 | 0.01 | 0.156 | 0.041 | 0.041 | 0.01 | across_c | t | 2 | 0.062 | 4 | 0.041 | 0.041
design number = 4068-p2022 | 15387.2837 | 0.50032 | 0.95623 | 13 | 4 | 0.011333 | 0.212 | 0.041 | 0.041 | 0.03 | across_c | t | 1 | 0.060667 | 4 | 0.041 | 0.041
design number = 1200-p2022 | 15385.8516 | 0.31845 | 0.76447 | 22 | 2 | 0.01 | 0.1 | 0.041 | 0.041 | 0.03 | across_c | t | 1 | 0.062 | 4 | 0.041 | 0.041
design number = 4730-p2022 | 15383.1362 | 0.34435 | 0.72321 | 19 | 5 | 0.011333 | 0.1 | 0.041 | 0.041 | 0.016667 | across_c | t | 1 | 0.060667 | 4 | 0.041 | 0.041
design number = 11911-p2022 | 15382.6109 | 0.53437 | 0.93115 | 12 | 7 | 0.014 | 0.212 | 0.041 | 0.041 | 0.023333 | across_c | t | 1 | 0.058 | 4 | 0.041 | 0.041
design number = 1204-p2022 | 15381.2827 | 0.3183 | 0.76714 | 22 | 3 | 0.01 | 0.1 | 0.041 | 0.041 | 0.03 | across_c | t | 1 | 0.062 | 4 | 0.041 | 0.041
design number = 12017-p2022 | 15379.9381 | 0.47841 | 0.76719 | 13 | 1 | 0.014 | 0.156 | 0.041 | 0.041 | 0.01 | across_c | t | 1 | 0.058 | 4 | 0.041 | 0.041
design number = 14012-p2022 | 15379.9048 | 0.43372 | 0.85858 | 15 | 4 | 0.014 | 0.156 | 0.041 | 0.041 | 0.03 | across_c | t | 2 | 0.058 | 4 | 0.041 | 0.041
design number = 10207-p2022 | 15379.5668 | 0.46682 | 1.0587 | 14 | 10 | 0.012667 | 0.212 | 0.041 | 0.041 | 0.023333 | across_c | t | 2 | 0.059333 | 4 | 0.041 | 0.041
design number = 12343-p2022 | 15375.1131 | 0.4337 | 0.84425 | 15 | 5 | 0.014 | 0.156 | 0.041 | 0.041 | 0.023333 | across_c | t | 1 | 0.058 | 4 | 0.041 | 0.041
design number = 6106-p2022 | 15374.7622 | 0.48837 | 1.0578 | 14 | 8 | 0.011333 | 0.212 | 0.041 | 0.041 | 0.016667 | across_c | t | 2 | 0.060667 | 4 | 0.041 | 0.041
design number = 1448-p2022 | 15373.5325 | 0.29356 | 0.86068 | 26 | 9 | 0.01 | 0.1 | 0.041 | 0.041 | 0.03 | across_c | t | 1 | 0.062 | 4 | 0.041 | 0.041
design number = 1226-p2022 | 15372.9032 | 0.33659 | 0.80064 | 22 | 9 | 0.01 | 0.1 | 0.041 | 0.041 | 0.016667 | across_c | t | 1 | 0.062 | 4 | 0.041 | 0.041
design number = 2835-p2022 | 15371.6658 | 0.37058 | 0.78773 | 22 | 4 | 0.01 | 0.1 | 0.041 | 0.041 | 0.023333 | across_c | t | 2 | 0.062 | 4 | 0.041 | 0.041
design number = 5007-p2022 | 15367.4801 | 0.31645 | 0.78848 | 22 | 8 | 0.011333 | 0.1 | 0.041 | 0.041 | 0.023333 | across_c | t | 1 | 0.060667 | 4 | 0.041 | 0.041
design number = 2768-p2022 | 15366.4752 | 0.43287 | 0.77765 | 21 | 9 | 0.01 | 0.1 | 0.041 | 0.041 | 0.03 | across_c | t | 2 | 0.062 | 4 | 0.041 | 0.041
design number = 8724-p2022 | 15365.1337 | 0.37703 | 0.92301 | 18 | 2 | 0.012667 | 0.156 | 0.041 | 0.041 | 0.03 | across_c | t | 1 | 0.059333 | 4 | 0.041 | 0.041
design number = 13754-p2022 | 15364.8115 | 0.49666 | 1.0055 | 13 | 6 | 0.014 | 0.212 | 0.041 | 0.041 | 0.016667 | across_c | t | 2 | 0.058 | 4 | 0.041 | 0.041
design number = 5742-p2022 | 15363.9967 | 0.53023 | 0.95823 | 12 | 5 | 0.011333 | 0.212 | 0.041 | 0.041 | 0.016667 | across_c | t | 2 | 0.060667 | 4 | 0.041 | 0.041
design number = 10717-p2022 | 15363.3093 | 0.46213 | 1.0047 | 19 | 6 | 0.012667 | 0.156 | 0.041 | 0.041 | 0.01 | across_c | t | 2 | 0.059333 | 4 | 0.041 | 0.041
design number = 10129-p2022 | 15361.589 | 0.4534 | 0.82678 | 14 | 2 | 0.012667 | 0.156 | 0.041 | 0.041 | 0.01 | across_c | t | 2 | 0.059333 | 4 | 0.041 | 0.041
design number = 4826-p2022 | 15359.4692 | 0.33281 | 0.75236 | 20 | 7 | 0.011333 | 0.1 | 0.041 | 0.041 | 0.016667 | across_c | t | 1 | 0.060667 | 4 | 0.041 | 0.041
design number = 4825-p2022 | 15357.235 | 0.33519 | 0.75814 | 20 | 7 | 0.011333 | 0.1 | 0.041 | 0.041 | 0.01 | across_c | t | 1 | 0.060667 | 4 | 0.041 | 0.041
design number = 2859-p2022 | 15357.1377 | 0.48748 | 0.80974 | 22 | 10 | 0.01 | 0.1 | 0.041 | 0.041 | 0.023333 | across_c | t | 2 | 0.062 | 4 | 0.041 | 0.041
design number = 4042-p2022 | 15356.7197 | 0.47615 | 0.80811 | 13 | 9 | 0.011333 | 0.156 | 0.041 | 0.041 | 0.016667 | across_c | t | 1 | 0.060667 | 4 | 0.041 | 0.041
design number = 8093-p2022 | 15348.7452 | 0.47663 | 0.82158 | 13 | 10 | 0.012667 | 0.156 | 0.041 | 0.041 | 0.01 | across_c | t | 1 | 0.059333 | 4 | 0.041 | 0.041
design number = 8132-p2022 | 15348.5475 | 0.49923 | 0.96932 | 13 | 8 | 0.012667 | 0.212 | 0.041 | 0.041 | 0.03 | across_c | t | 1 | 0.059333 | 4 | 0.041 | 0.041
design number = 9716-p2022 | 15344.5174 | 0.61044 | 1.0848 | 11 | 8 | 0.012667 | 0.268 | 0.041 | 0.041 | 0.03 | across_c | t | 2 | 0.059333 | 4 | 0.041 | 0.041
design number = 9648-p2022 | 15344.4077 | 0.58334 | 0.89621 | 11 | 2 | 0.012667 | 0.212 | 0.041 | 0.041 | 0.03 | across_c | t | 2 | 0.059333 | 4 | 0.041 | 0.041
design number = 13433-p2022 | 15344.0826 | 0.60827 | 1.0761 | 11 | 3 | 0.014 | 0.268 | 0.041 | 0.041 | 0.01 | across_c | t | 2 | 0.058 | 4 | 0.041 | 0.041
design number = 1352-p2022 | 15342.6165 | 0.3054 | 0.81684 | 24 | 7 | 0.01 | 0.1 | 0.041 | 0.041 | 0.03 | across_c | t | 1 | 0.062 | 4 | 0.041 | 0.041
design number = 5931-p2022 | 15342.5076 | 0.49223 | 1.0084 | 13 | 8 | 0.011333 | 0.212 | 0.041 | 0.041 | 0.023333 | across_c | t | 2 | 0.060667 | 4 | 0.041 | 0.041
design number = 6923-p2022 | 15340.1255 | 0.3069 | 0.80386 | 23 | 3 | 0.011333 | 0.1 | 0.041 | 0.041 | 0.023333 | across_c | t | 2 | 0.060667 | 4 | 0.041 | 0.041
design number = 2451-p2022 | 15339.4675 | 0.46832 | 0.93647 | 17 | 7 | 0.01 | 0.156 | 0.041 | 0.041 | 0.023333 | across_c | t | 2 | 0.062 | 4 | 0.041 | 0.041
design number = 2713-p2022 | 15338.0908 | 0.60504 | 1.041 | 20 | 7 | 0.01 | 0.156 | 0.041 | 0.041 | 0.01 | across_c | t | 2 | 0.062 | 4 | 0.041 | 0.041
design number = 5099-p2022 | 15337.5979 | 0.30974 | 0.81154 | 23 | 9 | 0.011333 | 0.1 | 0.041 | 0.041 | 0.023333 | across_c | t | 1 | 0.060667 | 4 | 0.041 | 0.041
design number = 7939-p2022 | 15336.3309 | 0.53228 | 0.91812 | 12 | 4 | 0.012667 | 0.212 | 0.041 | 0.041 | 0.023333 | across_c | t | 1 | 0.059333 | 4 | 0.041 | 0.041
design number = 8086-p2022 | 15332.4735 | 0.47165 | 0.80289 | 13 | 8 | 0.012667 | 0.156 | 0.041 | 0.041 | 0.016667 | across_c | t | 1 | 0.059333 | 4 | 0.041 | 0.041
design number = 2437-p2022 | 15332.4305 | 0.45774 | 0.93152 | 17 | 4 | 0.01 | 0.156 | 0.041 | 0.041 | 0.01 | across_c | t | 2 | 0.062 | 4 | 0.041 | 0.041
design number = 13871-p2022 | 15329.4652 | 0.45116 | 0.82325 | 14 | 2 | 0.014 | 0.156 | 0.041 | 0.041 | 0.023333 | across_c | t | 2 | 0.058 | 4 | 0.041 | 0.041
design number = 6552-p2022 | 15325.9611 | 0.44095 | 0.96604 | 18 | 9 | 0.011333 | 0.156 | 0.041 | 0.041 | 0.03 | across_c | t | 2 | 0.060667 | 4 | 0.041 | 0.041
design number = 58-p2022 | 15323.7625 | 0.50716 | 0.7458 | 12 | 3 | 0.01 | 0.156 | 0.041 | 0.041 | 0.016667 | across_c | t | 1 | 0.062 | 4 | 0.041 | 0.041
design number = 2098-p2022 | 15322.9224 | 0.51478 | 1.0527 | 14 | 7 | 0.01 | 0.212 | 0.041 | 0.041 | 0.016667 | across_c | t | 2 | 0.062 | 4 | 0.041 | 0.041
design number = 8078-p2022 | 15319.3038 | 0.47707 | 0.79246 | 13 | 6 | 0.012667 | 0.156 | 0.041 | 0.041 | 0.016667 | across_c | t | 1 | 0.059333 | 4 | 0.041 | 0.041
design number = 1127-p2022 | 15317.3801 | 0.3236 | 0.76155 | 21 | 6 | 0.01 | 0.1 | 0.041 | 0.041 | 0.023333 | across_c | t | 1 | 0.062 | 4 | 0.041 | 0.041
design number = 946-p2022 | 15316.4578 | 0.34286 | 0.72321 | 19 | 5 | 0.01 | 0.1 | 0.041 | 0.041 | 0.016667 | across_c | t | 1 | 0.062 | 4 | 0.041 | 0.041
design number = 2638-p2022 | 15314.6793 | 0.61593 | 1.019 | 19 | 10 | 0.01 | 0.156 | 0.041 | 0.041 | 0.016667 | across_c | t | 2 | 0.062 | 4 | 0.041 | 0.041
design number = 5009-p2022 | 15313.8148 | 0.31359 | 0.80806 | 22 | 9 | 0.011333 | 0.1 | 0.041 | 0.041 | 0.01 | across_c | t | 1 | 0.060667 | 4 | 0.041 | 0.041
design number = 5917-p2022 | 15313.6226 | 0.4913 | 1.0044 | 13 | 5 | 0.011333 | 0.212 | 0.041 | 0.041 | 0.01 | across_c | t | 2 | 0.060667 | 4 | 0.041 | 0.041
design number = 2169-p2022 | 15313.2724 | 0.4311 | 0.86376 | 15 | 3 | 0.01 | 0.156 | 0.041 | 0.041 | 0.01 | across_c | t | 2 | 0.062 | 4 | 0.041 | 0.041
design number = 1683-p2022 | 15312.4432 | 0.50613 | 0.76112 | 12 | 2 | 0.01 | 0.156 | 0.041 | 0.041 | 0.023333 | across_c | t | 2 | 0.062 | 4 | 0.041 | 0.041
design number = 8082-p2022 | 15312.2899 | 0.4755 | 0.79767 | 13 | 7 | 0.012667 | 0.156 | 0.041 | 0.041 | 0.016667 | across_c | t | 1 | 0.059333 | 4 | 0.041 | 0.041
design number = 8090-p2022 | 15309.5124 | 0.47095 | 0.80811 | 13 | 9 | 0.012667 | 0.156 | 0.041 | 0.041 | 0.016667 | across_c | t | 1 | 0.059333 | 4 | 0.041 | 0.041
design number = 12202-p2022 | 15309.2571 | 0.45239 | 0.8078 | 14 | 3 | 0.014 | 0.156 | 0.041 | 0.041 | 0.016667 | across_c | t | 1 | 0.058 | 4 | 0.041 | 0.041
design number = 9711-p2022 | 15309.1349 | 0.60904 | 1.0884 | 11 | 7 | 0.012667 | 0.268 | 0.041 | 0.041 | 0.023333 | across_c | t | 2 | 0.059333 | 4 | 0.041 | 0.041
design number = 62-p2022 | 15308.9031 | 0.50096 | 0.75109 | 12 | 4 | 0.01 | 0.156 | 0.041 | 0.041 | 0.016667 | across_c | t | 1 | 0.062 | 4 | 0.041 | 0.041
design number = 2621-p2022 | 15308.4596 | 0.55176 | 1.0047 | 19 | 6 | 0.01 | 0.156 | 0.041 | 0.041 | 0.01 | across_c | t | 2 | 0.062 | 4 | 0.041 | 0.041
design number = 2738-p2022 | 15308.1488 | 0.32165 | 0.76242 | 21 | 2 | 0.01 | 0.1 | 0.041 | 0.041 | 0.016667 | across_c | t | 2 | 0.062 | 4 | 0.041 | 0.041
design number = 9465-p2022 | 15308.103 | 0.62946 | 0.85324 | 10 | 1 | 0.012667 | 0.212 | 0.041 | 0.041 | 0.01 | across_c | t | 2 | 0.059333 | 4 | 0.041 | 0.041
design number = 6183-p2022 | 15307.7618 | 0.43166 | 0.86673 | 15 | 5 | 0.011333 | 0.156 | 0.041 | 0.041 | 0.023333 | across_c | t | 2 | 0.060667 | 4 | 0.041 | 0.041
design number = 1035-p2022 | 15305.3452 | 0.33164 | 0.73816 | 20 | 5 | 0.01 | 0.1 | 0.041 | 0.041 | 0.023333 | across_c | t | 1 | 0.062 | 4 | 0.041 | 0.041
design number = 4918-p2022 | 15304.5713 | 0.3245 | 0.77657 | 21 | 8 | 0.011333 | 0.1 | 0.041 | 0.041 | 0.016667 | across_c | t | 1 | 0.060667 | 4 | 0.041 | 0.041
design number = 8271-p2022 | 15303.5787 | 0.44687 | 0.83442 | 14 | 10 | 0.012667 | 0.156 | 0.041 | 0.041 | 0.023333 | across_c | t | 1 | 0.059333 | 4 | 0.041 | 0.041
design number = 12029-p2022 | 15303.5079 | 0.47695 | 0.78532 | 13 | 4 | 0.014 | 0.156 | 0.041 | 0.041 | 0.01 | across_c | t | 1 | 0.058 | 4 | 0.041 | 0.041
design number = 6473-p2022 | 15303.3261 | 0.35621 | 0.69877 | 18 | 1 | 0.011333 | 0.1 | 0.041 | 0.041 | 0.01 | across_c | t | 2 | 0.060667 | 4 | 0.041 | 0.041
design number = 104-p2022 | 15303.0734 | 0.5316 | 0.91076 | 12 | 3 | 0.01 | 0.212 | 0.041 | 0.041 | 0.03 | across_c | t | 1 | 0.062 | 4 | 0.041 | 0.041
design number = 13938-p2022 | 15302.7134 | 0.46448 | 1.0578 | 14 | 8 | 0.014 | 0.212 | 0.041 | 0.041 | 0.016667 | across_c | t | 2 | 0.058 | 4 | 0.041 | 0.041
design number = 2813-p2022 | 15302.315 | 0.68195 | 1.0883 | 21 | 10 | 0.01 | 0.156 | 0.041 | 0.041 | 0.01 | across_c | t | 2 | 0.062 | 4 | 0.041 | 0.041
design number = 10406-p2022 | 15302.025 | 0.41391 | 0.90231 | 16 | 5 | 0.012667 | 0.156 | 0.041 | 0.041 | 0.016667 | across_c | t | 2 | 0.059333 | 4 | 0.041 | 0.041
design number = 251-p2022 | 15302.0148 | 0.47072 | 0.79107 | 13 | 7 | 0.01 | 0.156 | 0.041 | 0.041 | 0.023333 | across_c | t | 1 | 0.062 | 4 | 0.041 | 0.041
design number = 2855-p2022 | 15301.4553 | 0.47493 | 0.80607 | 22 | 9 | 0.01 | 0.1 | 0.041 | 0.041 | 0.023333 | across_c | t | 2 | 0.062 | 4 | 0.041 | 0.041
design number = 10653-p2022 | 15300.3544 | 0.3425 | 0.7187 | 19 | 1 | 0.012667 | 0.1 | 0.041 | 0.041 | 0.01 | across_c | t | 2 | 0.059333 | 4 | 0.041 | 0.041
design number = 404-p2022 | 15300.077 | 0.45225 | 0.79555 | 14 | 1 | 0.01 | 0.156 | 0.041 | 0.041 | 0.03 | across_c | t | 1 | 0.062 | 4 | 0.041 | 0.041
design number = 1133-p2022 | 15299.9727 | 0.34077 | 0.78317 | 21 | 8 | 0.01 | 0.1 | 0.041 | 0.041 | 0.01 | across_c | t | 1 | 0.062 | 4 | 0.041 | 0.041
design number = 8536-p2022 | 15297.6054 | 0.41403 | 0.88544 | 16 | 10 | 0.012667 | 0.156 | 0.041 | 0.041 | 0.03 | across_c | t | 1 | 0.059333 | 4 | 0.041 | 0.041
design number = 9775-p2022 | 15297.5654 | 0.50721 | 0.75678 | 12 | 1 | 0.012667 | 0.156 | 0.041 | 0.041 | 0.023333 | across_c | t | 2 | 0.059333 | 4 | 0.041 | 0.041
design number = 6730-p2022 | 15293.9395 | 0.5529 | 1.0495 | 20 | 10 | 0.011333 | 0.156 | 0.041 | 0.041 | 0.016667 | across_c | t | 2 | 0.060667 | 4 | 0.041 | 0.041
design number = 939-p2022 | 15293.1387 | 0.34514 | 0.71076 | 19 | 3 | 0.01 | 0.1 | 0.041 | 0.041 | 0.023333 | across_c | t | 1 | 0.062 | 4 | 0.041 | 0.041
design number = 13870-p2022 | 15293.1182 | 0.44657 | 0.82513 | 14 | 2 | 0.014 | 0.156 | 0.041 | 0.041 | 0.016667 | across_c | t | 2 | 0.058 | 4 | 0.041 | 0.041
design number = 6630-p2022 | 15292.4844 | 0.4695 | 1.0045 | 19 | 7 | 0.011333 | 0.156 | 0.041 | 0.041 | 0.016667 | across_c | t | 2 | 0.060667 | 4 | 0.041 | 0.041
design number = 761-p2022 | 15291.8739 | 0.37096 | 0.67647 | 17 | 3 | 0.01 | 0.1 | 0.041 | 0.041 | 0.01 | across_c | t | 1 | 0.062 | 4 | 0.041 | 0.041
design number = 13872-p2022 | 15289.2749 | 0.45127 | 0.82124 | 14 | 2 | 0.014 | 0.156 | 0.041 | 0.041 | 0.03 | across_c | t | 2 | 0.058 | 4 | 0.041 | 0.041
design number = 10028-p2022 | 15288.8892 | 0.49051 | 1.0036 | 13 | 9 | 0.012667 | 0.212 | 0.041 | 0.041 | 0.03 | across_c | t | 2 | 0.059333 | 4 | 0.041 | 0.041
design number = 8532-p2022 | 15287.7105 | 0.41326 | 0.88237 | 16 | 9 | 0.012667 | 0.156 | 0.041 | 0.041 | 0.03 | across_c | t | 1 | 0.059333 | 4 | 0.041 | 0.041
design number = 945-p2022 | 15286.8577 | 0.34449 | 0.72733 | 19 | 5 | 0.01 | 0.1 | 0.041 | 0.041 | 0.01 | across_c | t | 1 | 0.062 | 4 | 0.041 | 0.041
design number = 1208-p2022 | 15285.6313 | 0.31614 | 0.7698 | 22 | 4 | 0.01 | 0.1 | 0.041 | 0.041 | 0.03 | across_c | t | 1 | 0.062 | 4 | 0.041 | 0.041
design number = 8074-p2022 | 15285.5556 | 0.47639 | 0.78724 | 13 | 5 | 0.012667 | 0.156 | 0.041 | 0.041 | 0.016667 | across_c | t | 1 | 0.059333 | 4 | 0.041 | 0.041
design number = 2926-p2022 | 15284.725 | 0.4355 | 0.81578 | 23 | 5 | 0.01 | 0.1 | 0.041 | 0.041 | 0.016667 | across_c | t | 2 | 0.062 | 4 | 0.041 | 0.041
design number = 13576-p2022 | 15283.9659 | 0.5286 | 0.94849 | 12 | 5 | 0.014 | 0.212 | 0.041 | 0.041 | 0.03 | across_c | t | 2 | 0.058 | 4 | 0.041 | 0.041
design number = 4191-p2022 | 15283.855 | 0.45171 | 0.80076 | 14 | 2 | 0.011333 | 0.156 | 0.041 | 0.041 | 0.023333 | across_c | t | 1 | 0.060667 | 4 | 0.041 | 0.041
design number = 12260-p2022 | 15280.5569 | 0.47005 | 1.0048 | 14 | 6 | 0.014 | 0.212 | 0.041 | 0.041 | 0.03 | across_c | t | 1 | 0.058 | 4 | 0.041 | 0.041
design number = 8263-p2022 | 15274.4731 | 0.45083 | 0.82601 | 14 | 8 | 0.012667 | 0.156 | 0.041 | 0.041 | 0.023333 | across_c | t | 1 | 0.059333 | 4 | 0.041 | 0.041
design number = 621-p2022 | 15274.4623 | 0.39488 | 0.64499 | 16 | 1 | 0.01 | 0.1 | 0.041 | 0.041 | 0.01 | across_c | t | 1 | 0.062 | 4 | 0.041 | 0.041
design number = 8058-p2022 | 15273.6985 | 0.47531 | 0.76637 | 13 | 1 | 0.012667 | 0.156 | 0.041 | 0.041 | 0.016667 | across_c | t | 1 | 0.059333 | 4 | 0.041 | 0.041
design number = 9647-p2022 | 15272.5911 | 0.58607 | 0.89822 | 11 | 2 | 0.012667 | 0.212 | 0.041 | 0.041 | 0.023333 | across_c | t | 2 | 0.059333 | 4 | 0.041 | 0.041
design number = 8267-p2022 | 15272.0071 | 0.44913 | 0.83021 | 14 | 9 | 0.012667 | 0.156 | 0.041 | 0.041 | 0.023333 | across_c | t | 1 | 0.059333 | 4 | 0.041 | 0.041
design number = 6556-p2022 | 15270.2319 | 0.45909 | 0.96897 | 18 | 10 | 0.011333 | 0.156 | 0.041 | 0.041 | 0.03 | across_c | t | 2 | 0.060667 | 4 | 0.041 | 0.041
design number = 3017-p2022 | 15270.2243 | 0.51222 | 0.86446 | 25 | 6 | 0.01 | 0.1 | 0.041 | 0.041 | 0.01 | across_c | t | 2 | 0.062 | 4 | 0.041 | 0.041
design number = 2851-p2022 | 15269.301 | 0.46027 | 0.8024 | 22 | 8 | 0.01 | 0.1 | 0.041 | 0.041 | 0.023333 | across_c | t | 2 | 0.062 | 4 | 0.041 | 0.041
design number = 8259-p2022 | 15268.8243 | 0.4512 | 0.8218 | 14 | 7 | 0.012667 | 0.156 | 0.041 | 0.041 | 0.023333 | across_c | t | 1 | 0.059333 | 4 | 0.041 | 0.041
design number = 2847-p2022 | 15266.9463 | 0.44356 | 0.79874 | 22 | 7 | 0.01 | 0.1 | 0.041 | 0.041 | 0.023333 | across_c | t | 2 | 0.062 | 4 | 0.041 | 0.041
design number = 12067-p2022 | 15264.1918 | 0.4951 | 0.9517 | 13 | 2 | 0.014 | 0.212 | 0.041 | 0.041 | 0.023333 | across_c | t | 1 | 0.058 | 4 | 0.041 | 0.041
design number = 1738-p2022 | 15263.7885 | 0.52242 | 0.95823 | 12 | 5 | 0.01 | 0.212 | 0.041 | 0.041 | 0.016667 | across_c | t | 2 | 0.062 | 4 | 0.041 | 0.041
design number = 6047-p2022 | 15263.6369 | 0.44851 | 0.83166 | 14 | 4 | 0.011333 | 0.156 | 0.041 | 0.041 | 0.023333 | across_c | t | 2 | 0.060667 | 4 | 0.041 | 0.041
design number = 9774-p2022 | 15262.5984 | 0.50541 | 0.75772 | 12 | 1 | 0.012667 | 0.156 | 0.041 | 0.041 | 0.016667 | across_c | t | 2 | 0.059333 | 4 | 0.041 | 0.041
design number = 8094-p2022 | 15259.1564 | 0.4694 | 0.81333 | 13 | 10 | 0.012667 | 0.156 | 0.041 | 0.041 | 0.016667 | across_c | t | 1 | 0.059333 | 4 | 0.041 | 0.041
design number = 1304-p2022 | 15256.1761 | 0.30694 | 0.79472 | 23 | 6 | 0.01 | 0.1 | 0.041 | 0.041 | 0.03 | across_c | t | 1 | 0.062 | 4 | 0.041 | 0.041
design number = 10270-p2022 | 15256.1363 | 0.42992 | 0.86636 | 15 | 4 | 0.012667 | 0.156 | 0.041 | 0.041 | 0.016667 | across_c | t | 2 | 0.059333 | 4 | 0.041 | 0.041
design number = 5013-p2022 | 15255.0438 | 0.32137 | 0.81349 | 22 | 10 | 0.011333 | 0.1 | 0.041 | 0.041 | 0.01 | across_c | t | 1 | 0.060667 | 4 | 0.041 | 0.041
design number = 13947-p2022 | 15254.8448 | 0.46303 | 1.0587 | 14 | 10 | 0.014 | 0.212 | 0.041 | 0.041 | 0.023333 | across_c | t | 2 | 0.058 | 4 | 0.041 | 0.041
design number = 5102-p2022 | 15252.9081 | 0.30516 | 0.82457 | 23 | 10 | 0.011333 | 0.1 | 0.041 | 0.041 | 0.016667 | across_c | t | 1 | 0.060667 | 4 | 0.041 | 0.041
design number = 10411-p2022 | 15252.8207 | 0.41258 | 0.90167 | 16 | 6 | 0.012667 | 0.156 | 0.041 | 0.041 | 0.023333 | across_c | t | 2 | 0.059333 | 4 | 0.041 | 0.041
design number = 1230-p2022 | 15250.1343 | 0.35347 | 0.80525 | 22 | 10 | 0.01 | 0.1 | 0.041 | 0.041 | 0.016667 | across_c | t | 1 | 0.062 | 4 | 0.041 | 0.041
design number = 100-p2022 | 15248.9086 | 0.5295 | 0.90743 | 12 | 2 | 0.01 | 0.212 | 0.041 | 0.041 | 0.03 | across_c | t | 1 | 0.062 | 4 | 0.041 | 0.041
design number = 1743-p2022 | 15247.6452 | 0.52186 | 0.95785 | 12 | 6 | 0.01 | 0.212 | 0.041 | 0.041 | 0.023333 | across_c | t | 2 | 0.062 | 4 | 0.041 | 0.041
design number = 1748-p2022 | 15246.4874 | 0.52182 | 0.95517 | 12 | 7 | 0.01 | 0.212 | 0.041 | 0.041 | 0.03 | across_c | t | 2 | 0.062 | 4 | 0.041 | 0.041
design number = 254-p2022 | 15245.2266 | 0.46897 | 0.80289 | 13 | 8 | 0.01 | 0.156 | 0.041 | 0.041 | 0.016667 | across_c | t | 1 | 0.062 | 4 | 0.041 | 0.041
design number = 8528-p2022 | 15241.1397 | 0.41181 | 0.8793 | 16 | 8 | 0.012667 | 0.156 | 0.041 | 0.041 | 0.03 | across_c | t | 1 | 0.059333 | 4 | 0.041 | 0.041
design number = 10023-p2022 | 15239.1674 | 0.48891 | 1.0084 | 13 | 8 | 0.012667 | 0.212 | 0.041 | 0.041 | 0.023333 | across_c | t | 2 | 0.059333 | 4 | 0.041 | 0.041
design number = 1400-p2022 | 15235.0806 | 0.29667 | 0.83883 | 25 | 8 | 0.01 | 0.1 | 0.041 | 0.041 | 0.03 | across_c | t | 1 | 0.062 | 4 | 0.041 | 0.041
design number = 13768-p2022 | 15234.9855 | 0.49341 | 1.0036 | 13 | 9 | 0.014 | 0.212 | 0.041 | 0.041 | 0.03 | across_c | t | 2 | 0.058 | 4 | 0.041 | 0.041
design number = 5868-p2022 | 15233.6706 | 0.47336 | 0.79345 | 13 | 3 | 0.011333 | 0.156 | 0.041 | 0.041 | 0.03 | across_c | t | 2 | 0.060667 | 4 | 0.041 | 0.041
design number = 6836-p2022 | 15233.5606 | 0.31506 | 0.78106 | 22 | 3 | 0.011333 | 0.1 | 0.041 | 0.041 | 0.03 | across_c | t | 2 | 0.060667 | 4 | 0.041 | 0.041
design number = 11907-p2022 | 15232.6304 | 0.52893 | 0.9268 | 12 | 6 | 0.014 | 0.212 | 0.041 | 0.041 | 0.023333 | across_c | t | 1 | 0.058 | 4 | 0.041 | 0.041
design number = 8371-p2022 | 15232.5846 | 0.42963 | 0.83183 | 15 | 2 | 0.012667 | 0.156 | 0.041 | 0.041 | 0.023333 | across_c | t | 1 | 0.059333 | 4 | 0.041 | 0.041
design number = 2764-p2022 | 15232.5691 | 0.42145 | 0.77491 | 21 | 8 | 0.01 | 0.1 | 0.041 | 0.041 | 0.03 | across_c | t | 2 | 0.062 | 4 | 0.041 | 0.041
design number = 5564-p2022 | 15229.6584 | 0.57761 | 0.90302 | 11 | 4 | 0.011333 | 0.212 | 0.041 | 0.041 | 0.03 | across_c | t | 2 | 0.060667 | 4 | 0.041 | 0.041
design number = 14011-p2022 | 15228.7673 | 0.42951 | 0.86259 | 15 | 4 | 0.014 | 0.156 | 0.041 | 0.041 | 0.023333 | across_c | t | 2 | 0.058 | 4 | 0.041 | 0.041
design number = 7988-p2022 | 15226.365 | 0.55176 | 1.0882 | 12 | 5 | 0.012667 | 0.268 | 0.041 | 0.041 | 0.03 | across_c | t | 1 | 0.059333 | 4 | 0.041 | 0.041
design number = 4915-p2022 | 15225.9442 | 0.31992 | 0.76529 | 21 | 7 | 0.011333 | 0.1 | 0.041 | 0.041 | 0.023333 | across_c | t | 1 | 0.060667 | 4 | 0.041 | 0.041
design number = 2043-p2022 | 15225.6244 | 0.44939 | 0.83166 | 14 | 4 | 0.01 | 0.156 | 0.041 | 0.041 | 0.023333 | across_c | t | 2 | 0.062 | 4 | 0.041 | 0.041
design number = 2744-p2022 | 15225.3481 | 0.31991 | 0.76126 | 21 | 3 | 0.01 | 0.1 | 0.041 | 0.041 | 0.03 | across_c | t | 2 | 0.062 | 4 | 0.041 | 0.041
design number = 8255-p2022 | 15222.5839 | 0.45002 | 0.81759 | 14 | 6 | 0.012667 | 0.156 | 0.041 | 0.041 | 0.023333 | across_c | t | 1 | 0.059333 | 4 | 0.041 | 0.041
design number = 66-p2022 | 15221.8986 | 0.49811 | 0.75638 | 12 | 5 | 0.01 | 0.156 | 0.041 | 0.041 | 0.016667 | across_c | t | 1 | 0.062 | 4 | 0.041 | 0.041
design number = 4917-p2022 | 15220.0588 | 0.32307 | 0.78317 | 21 | 8 | 0.011333 | 0.1 | 0.041 | 0.041 | 0.01 | across_c | t | 1 | 0.060667 | 4 | 0.041 | 0.041
design number = 9776-p2022 | 15219.482 | 0.50479 | 0.75577 | 12 | 1 | 0.012667 | 0.156 | 0.041 | 0.041 | 0.03 | across_c | t | 2 | 0.059333 | 4 | 0.041 | 0.041
design number = 8644-p2022 | 15218.7571 | 0.39461 | 0.89795 | 17 | 4 | 0.012667 | 0.156 | 0.041 | 0.041 | 0.03 | across_c | t | 1 | 0.059333 | 4 | 0.041 | 0.041
design number = 10265-p2022 | 15217.4879 | 0.42876 | 0.86376 | 15 | 3 | 0.012667 | 0.156 | 0.041 | 0.041 | 0.01 | across_c | t | 2 | 0.059333 | 4 | 0.041 | 0.041
design number = 2961-p2022 | 15217.405 | 0.41183 | 0.82897 | 24 | 3 | 0.01 | 0.1 | 0.041 | 0.041 | 0.01 | across_c | t | 2 | 0.062 | 4 | 0.041 | 0.041
design number = 8128-p2022 | 15216.1191 | 0.49507 | 0.96605 | 13 | 7 | 0.012667 | 0.212 | 0.041 | 0.041 | 0.03 | across_c | t | 1 | 0.059333 | 4 | 0.041 | 0.041
design number = 439-p2022 | 15215.2994 | 0.44429 | 0.83442 | 14 | 10 | 0.01 | 0.156 | 0.041 | 0.041 | 0.023333 | across_c | t | 1 | 0.062 | 4 | 0.041 | 0.041
design number = 4537-p2022 | 15214.1224 | 0.37209 | 0.66492 | 17 | 1 | 0.011333 | 0.1 | 0.041 | 0.041 | 0.01 | across_c | t | 1 | 0.060667 | 4 | 0.041 | 0.041
design number = 2651-p2022 | 15213.1567 | 0.32964 | 0.74067 | 20 | 2 | 0.01 | 0.1 | 0.041 | 0.041 | 0.023333 | across_c | t | 2 | 0.062 | 4 | 0.041 | 0.041
design number = 10639-p2022 | 15211.3294 | 0.42451 | 0.97113 | 18 | 8 | 0.012667 | 0.156 | 0.041 | 0.041 | 0.023333 | across_c | t | 2 | 0.059333 | 4 | 0.041 | 0.041
design number = 9839-p2022 | 15210.335 | 0.52265 | 0.95785 | 12 | 6 | 0.012667 | 0.212 | 0.041 | 0.041 | 0.023333 | across_c | t | 2 | 0.059333 | 4 | 0.041 | 0.041
design number = 854-p2022 | 15209.0435 | 0.35401 | 0.69867 | 18 | 4 | 0.01 | 0.1 | 0.041 | 0.041 | 0.016667 | across_c | t | 1 | 0.062 | 4 | 0.041 | 0.041
design number = 2542-p2022 | 15209.0351 | 0.55135 | 0.97867 | 18 | 8 | 0.01 | 0.156 | 0.041 | 0.041 | 0.016667 | across_c | t | 2 | 0.062 | 4 | 0.041 | 0.041
design number = 10552-p2022 | 15207.9597 | 0.39535 | 0.93244 | 17 | 8 | 0.012667 | 0.156 | 0.041 | 0.041 | 0.03 | across_c | t | 2 | 0.059333 | 4 | 0.041 | 0.041
design number = 2455-p2022 | 15206.5794 | 0.49298 | 0.94047 | 17 | 8 | 0.01 | 0.156 | 0.041 | 0.041 | 0.023333 | across_c | t | 2 | 0.062 | 4 | 0.041 | 0.041
design number = 3841-p2022 | 15204.8184 | 0.5043 | 0.74828 | 12 | 3 | 0.011333 | 0.156 | 0.041 | 0.041 | 0.01 | across_c | t | 1 | 0.060667 | 4 | 0.041 | 0.041
design number = 3021-p2022 | 15204.2899 | 0.5345 | 0.86969 | 25 | 7 | 0.01 | 0.1 | 0.041 | 0.041 | 0.01 | across_c | t | 2 | 0.062 | 4 | 0.041 | 0.041
design number = 13074-p2022 | 15202.9285 | 0.71298 | 0.95585 | 9 | 1 | 0.014 | 0.268 | 0.041 | 0.041 | 0.016667 | across_c | t | 2 | 0.058 | 4 | 0.041 | 0.041
design number = 5926-p2022 | 15197.7833 | 0.48758 | 1.0107 | 13 | 7 | 0.011333 | 0.212 | 0.041 | 0.041 | 0.016667 | across_c | t | 2 | 0.060667 | 4 | 0.041 | 0.041
design number = 3845-p2022 | 15197.4842 | 0.50325 | 0.75439 | 12 | 4 | 0.011333 | 0.156 | 0.041 | 0.041 | 0.01 | across_c | t | 1 | 0.060667 | 4 | 0.041 | 0.041
design number = 2843-p2022 | 15193.6095 | 0.42688 | 0.79507 | 22 | 6 | 0.01 | 0.1 | 0.041 | 0.041 | 0.023333 | across_c | t | 2 | 0.062 | 4 | 0.041 | 0.041
design number = 2756-p2022 | 15192.7209 | 0.38209 | 0.76945 | 21 | 6 | 0.01 | 0.1 | 0.041 | 0.041 | 0.03 | across_c | t | 2 | 0.062 | 4 | 0.041 | 0.041
design number = 3837-p2022 | 15191.4051 | 0.50369 | 0.74217 | 12 | 2 | 0.011333 | 0.156 | 0.041 | 0.041 | 0.01 | across_c | t | 1 | 0.060667 | 4 | 0.041 | 0.041
design number = 9844-p2022 | 15191.2448 | 0.52199 | 0.95517 | 12 | 7 | 0.012667 | 0.212 | 0.041 | 0.041 | 0.03 | across_c | t | 2 | 0.059333 | 4 | 0.041 | 0.041
design number = 2922-p2022 | 15190.5031 | 0.41276 | 0.81124 | 23 | 4 | 0.01 | 0.1 | 0.041 | 0.041 | 0.016667 | across_c | t | 2 | 0.062 | 4 | 0.041 | 0.041
design number = 3025-p2022 | 15190.3112 | 0.55264 | 0.87492 | 25 | 8 | 0.01 | 0.1 | 0.041 | 0.041 | 0.01 | across_c | t | 2 | 0.062 | 4 | 0.041 | 0.041
design number = 9646-p2022 | 15188.7762 | 0.58285 | 0.9001 | 11 | 2 | 0.012667 | 0.212 | 0.041 | 0.041 | 0.016667 | across_c | t | 2 | 0.059333 | 4 | 0.041 | 0.041
design number = 9706-p2022 | 15187.04 | 0.60337 | 1.0897 | 11 | 6 | 0.012667 | 0.268 | 0.041 | 0.041 | 0.016667 | across_c | t | 2 | 0.059333 | 4 | 0.041 | 0.041
design number = 8774-p2022 | 15185.2599 | 0.3436 | 0.7184 | 19 | 4 | 0.012667 | 0.1 | 0.041 | 0.041 | 0.016667 | across_c | t | 1 | 0.059333 | 4 | 0.041 | 0.041
design number = 10634-p2022 | 15184.5979 | 0.43454 | 0.97379 | 18 | 7 | 0.012667 | 0.156 | 0.041 | 0.041 | 0.016667 | across_c | t | 2 | 0.059333 | 4 | 0.041 | 0.041
design number = 1311-p2022 | 15182.8861 | 0.30675 | 0.80794 | 23 | 8 | 0.01 | 0.1 | 0.041 | 0.041 | 0.023333 | across_c | t | 1 | 0.062 | 4 | 0.041 | 0.041
design number = 3849-p2022 | 15180.0162 | 0.49849 | 0.7605 | 12 | 5 | 0.011333 | 0.156 | 0.041 | 0.041 | 0.01 | across_c | t | 1 | 0.060667 | 4 | 0.041 | 0.041
design number = 8070-p2022 | 15177.3941 | 0.47302 | 0.78202 | 13 | 4 | 0.012667 | 0.156 | 0.041 | 0.041 | 0.016667 | across_c | t | 1 | 0.059333 | 4 | 0.041 | 0.041
design number = 4811-p2022 | 15175.0154 | 0.33225 | 0.73055 | 20 | 3 | 0.011333 | 0.1 | 0.041 | 0.041 | 0.023333 | across_c | t | 1 | 0.060667 | 4 | 0.041 | 0.041
design number = 13075-p2022 | 15173.1556 | 0.71158 | 0.95491 | 9 | 1 | 0.014 | 0.268 | 0.041 | 0.041 | 0.023333 | across_c | t | 2 | 0.058 | 4 | 0.041 | 0.041
design number = 13763-p2022 | 15172.01 | 0.49176 | 1.0084 | 13 | 8 | 0.014 | 0.212 | 0.041 | 0.041 | 0.023333 | across_c | t | 2 | 0.058 | 4 | 0.041 | 0.041
design number = 2930-p2022 | 15171.531 | 0.46098 | 0.82032 | 23 | 6 | 0.01 | 0.1 | 0.041 | 0.041 | 0.016667 | across_c | t | 2 | 0.062 | 4 | 0.041 | 0.041
design number = 9697-p2022 | 15169.5306 | 0.60803 | 1.0823 | 11 | 4 | 0.012667 | 0.268 | 0.041 | 0.041 | 0.01 | across_c | t | 2 | 0.059333 | 4 | 0.041 | 0.041
design number = 4815-p2022 | 15167.8951 | 0.33191 | 0.73436 | 20 | 4 | 0.011333 | 0.1 | 0.041 | 0.041 | 0.023333 | across_c | t | 1 | 0.060667 | 4 | 0.041 | 0.041
design number = 2311-p2022 | 15167.3936 | 0.41397 | 0.89759 | 16 | 5 | 0.01 | 0.156 | 0.041 | 0.041 | 0.023333 | across_c | t | 2 | 0.062 | 4 | 0.041 | 0.041
design number = 8785-p2022 | 15165.452 | 0.33948 | 0.73861 | 19 | 7 | 0.012667 | 0.1 | 0.041 | 0.041 | 0.01 | across_c | t | 1 | 0.059333 | 4 | 0.041 | 0.041
design number = 5010-p2022 | 15165.1029 | 0.31365 | 0.80064 | 22 | 9 | 0.011333 | 0.1 | 0.041 | 0.041 | 0.016667 | across_c | t | 1 | 0.060667 | 4 | 0.041 | 0.041
design number = 9955-p2022 | 15163.7183 | 0.46646 | 0.79218 | 13 | 2 | 0.012667 | 0.156 | 0.041 | 0.041 | 0.023333 | across_c | t | 2 | 0.059333 | 4 | 0.041 | 0.041
design number = 2748-p2022 | 15162.7017 | 0.33778 | 0.76399 | 21 | 4 | 0.01 | 0.1 | 0.041 | 0.041 | 0.03 | across_c | t | 2 | 0.062 | 4 | 0.041 | 0.041
design number = 4626-p2022 | 15161.8786 | 0.35551 | 0.68403 | 18 | 1 | 0.011333 | 0.1 | 0.041 | 0.041 | 0.016667 | across_c | t | 1 | 0.060667 | 4 | 0.041 | 0.041
design number = 11887-p2022 | 15160.3292 | 0.5238 | 0.90509 | 12 | 1 | 0.014 | 0.212 | 0.041 | 0.041 | 0.023333 | across_c | t | 1 | 0.058 | 4 | 0.041 | 0.041
design number = 1913-p2022 | 15158.6251 | 0.49365 | 1.0044 | 13 | 5 | 0.01 | 0.212 | 0.041 | 0.041 | 0.01 | across_c | t | 2 | 0.062 | 4 | 0.041 | 0.041
design number = 2752-p2022 | 15157.3515 | 0.36166 | 0.76672 | 21 | 5 | 0.01 | 0.1 | 0.041 | 0.041 | 0.03 | across_c | t | 2 | 0.062 | 4 | 0.041 | 0.041
design number = 4641-p2022 | 15157.3241 | 0.35281 | 0.70767 | 18 | 5 | 0.011333 | 0.1 | 0.041 | 0.041 | 0.01 | across_c | t | 1 | 0.060667 | 4 | 0.041 | 0.041
design number = 4460-p2022 | 15157.1061 | 0.40949 | 0.86395 | 16 | 3 | 0.011333 | 0.156 | 0.041 | 0.041 | 0.03 | across_c | t | 1 | 0.060667 | 4 | 0.041 | 0.041
design number = 4734-p2022 | 15156.3351 | 0.33928 | 0.72802 | 19 | 6 | 0.011333 | 0.1 | 0.041 | 0.041 | 0.016667 | across_c | t | 1 | 0.060667 | 4 | 0.041 | 0.041
design number = 10644-p2022 | 15154.8906 | 0.41333 | 0.96604 | 18 | 9 | 0.012667 | 0.156 | 0.041 | 0.041 | 0.03 | across_c | t | 2 | 0.059333 | 4 | 0.041 | 0.041
design number = 9720-p2022 | 15154.2489 | 0.60136 | 1.0882 | 11 | 9 | 0.012667 | 0.268 | 0.041 | 0.041 | 0.03 | across_c | t | 2 | 0.059333 | 4 | 0.041 | 0.041
design number = 2946-p2022 | 15153.9863 | 0.53023 | 0.83849 | 23 | 10 | 0.01 | 0.1 | 0.041 | 0.041 | 0.016667 | across_c | t | 2 | 0.062 | 4 | 0.041 | 0.041
design number = 8524-p2022 | 15153.9843 | 0.40936 | 0.87623 | 16 | 7 | 0.012667 | 0.156 | 0.041 | 0.041 | 0.03 | across_c | t | 1 | 0.059333 | 4 | 0.041 | 0.041
design number = 9834-p2022 | 15153.7003 | 0.5207 | 0.95823 | 12 | 5 | 0.012667 | 0.212 | 0.041 | 0.041 | 0.016667 | across_c | t | 2 | 0.059333 | 4 | 0.041 | 0.041
design number = 1315-p2022 | 15151.8545 | 0.30314 | 0.81154 | 23 | 9 | 0.01 | 0.1 | 0.041 | 0.041 | 0.023333 | across_c | t | 1 | 0.062 | 4 | 0.041 | 0.041
design number = 4045-p2022 | 15150.5801 | 0.46606 | 0.82158 | 13 | 10 | 0.011333 | 0.156 | 0.041 | 0.041 | 0.01 | across_c | t | 1 | 0.060667 | 4 | 0.041 | 0.041
design number = 2830-p2022 | 15149.3996 | 0.35829 | 0.7869 | 22 | 3 | 0.01 | 0.1 | 0.041 | 0.041 | 0.016667 | across_c | t | 2 | 0.062 | 4 | 0.041 | 0.041
design number = 8681-p2022 | 15148.5845 | 0.35605 | 0.69626 | 18 | 3 | 0.012667 | 0.1 | 0.041 | 0.041 | 0.01 | across_c | t | 1 | 0.059333 | 4 | 0.041 | 0.041
design number = 4064-p2022 | 15147.6756 | 0.49235 | 0.95296 | 13 | 3 | 0.011333 | 0.212 | 0.041 | 0.041 | 0.03 | across_c | t | 1 | 0.060667 | 4 | 0.041 | 0.041
design number = 2717-p2022 | 15146.4662 | 0.62871 | 1.0466 | 20 | 8 | 0.01 | 0.156 | 0.041 | 0.041 | 0.01 | across_c | t | 2 | 0.062 | 4 | 0.041 | 0.041
design number = 2965-p2022 | 15146.0581 | 0.44329 | 0.83426 | 24 | 4 | 0.01 | 0.1 | 0.041 | 0.041 | 0.01 | across_c | t | 2 | 0.062 | 4 | 0.041 | 0.041
design number = 13447-p2022 | 15143.6731 | 0.60699 | 1.084 | 11 | 6 | 0.014 | 0.268 | 0.041 | 0.041 | 0.023333 | across_c | t | 2 | 0.058 | 4 | 0.041 | 0.041
design number = 2324-p2022 | 15141.5488 | 0.43962 | 0.90178 | 16 | 8 | 0.01 | 0.156 | 0.041 | 0.041 | 0.03 | across_c | t | 2 | 0.062 | 4 | 0.041 | 0.041
design number = 13452-p2022 | 15141.3919 | 0.6069 | 1.0814 | 11 | 7 | 0.014 | 0.268 | 0.041 | 0.041 | 0.03 | across_c | t | 2 | 0.058 | 4 | 0.041 | 0.041
design number = 2564-p2022 | 15139.9415 | 0.34144 | 0.7188 | 19 | 2 | 0.01 | 0.1 | 0.041 | 0.041 | 0.03 | across_c | t | 2 | 0.062 | 4 | 0.041 | 0.041
design number = 1733-p2022 | 15139.782 | 0.51817 | 0.95624 | 12 | 4 | 0.01 | 0.212 | 0.041 | 0.041 | 0.01 | across_c | t | 2 | 0.062 | 4 | 0.041 | 0.041
design number = 10416-p2022 | 15138.9181 | 0.4095 | 0.89871 | 16 | 7 | 0.012667 | 0.156 | 0.041 | 0.041 | 0.03 | across_c | t | 2 | 0.059333 | 4 | 0.041 | 0.041
design number = 3853-p2022 | 15138.8135 | 0.49539 | 0.76661 | 12 | 6 | 0.011333 | 0.156 | 0.041 | 0.041 | 0.01 | across_c | t | 1 | 0.060667 | 4 | 0.041 | 0.041
design number = 6115-p2022 | 15138.583 | 0.48859 | 1.0587 | 14 | 10 | 0.011333 | 0.212 | 0.041 | 0.041 | 0.023333 | across_c | t | 2 | 0.060667 | 4 | 0.041 | 0.041
design number = 8770-p2022 | 15137.8474 | 0.34253 | 0.71359 | 19 | 3 | 0.012667 | 0.1 | 0.041 | 0.041 | 0.016667 | across_c | t | 1 | 0.059333 | 4 | 0.041 | 0.041
design number = 758-p2022 | 15137.7719 | 0.37051 | 0.66904 | 17 | 2 | 0.01 | 0.1 | 0.041 | 0.041 | 0.016667 | across_c | t | 1 | 0.062 | 4 | 0.041 | 0.041
design number = 1137-p2022 | 15137.1926 | 0.35989 | 0.78867 | 21 | 9 | 0.01 | 0.1 | 0.041 | 0.041 | 0.01 | across_c | t | 1 | 0.062 | 4 | 0.041 | 0.041
design number = 10275-p2022 | 15136.4768 | 0.4267 | 0.86673 | 15 | 5 | 0.012667 | 0.156 | 0.041 | 0.041 | 0.023333 | across_c | t | 2 | 0.059333 | 4 | 0.041 | 0.041
design number = 3916-p2022 | 15136.1281 | 0.5201 | 0.93414 | 12 | 10 | 0.011333 | 0.212 | 0.041 | 0.041 | 0.03 | across_c | t | 1 | 0.060667 | 4 | 0.041 | 0.041
design number = 6809-p2022 | 15133.6409 | 0.55967 | 1.0773 | 21 | 8 | 0.011333 | 0.156 | 0.041 | 0.041 | 0.01 | across_c | t | 2 | 0.060667 | 4 | 0.041 | 0.041
design number = 5614-p2022 | 15131.9873 | 0.60652 | 1.0897 | 11 | 6 | 0.011333 | 0.268 | 0.041 | 0.041 | 0.016667 | across_c | t | 2 | 0.060667 | 4 | 0.041 | 0.041
design number = 10401-p2022 | 15131.1851 | 0.40929 | 0.90059 | 16 | 4 | 0.012667 | 0.156 | 0.041 | 0.041 | 0.01 | across_c | t | 2 | 0.059333 | 4 | 0.041 | 0.041
design number = 12025-p2022 | 15129.8854 | 0.47143 | 0.77928 | 13 | 3 | 0.014 | 0.156 | 0.041 | 0.041 | 0.01 | across_c | t | 1 | 0.058 | 4 | 0.041 | 0.041
design number = 6188-p2022 | 15129.5158 | 0.42663 | 0.86485 | 15 | 6 | 0.011333 | 0.156 | 0.041 | 0.041 | 0.03 | across_c | t | 2 | 0.060667 | 4 | 0.041 | 0.041
design number = 8673-p2022 | 15129.1285 | 0.35447 | 0.68485 | 18 | 1 | 0.012667 | 0.1 | 0.041 | 0.041 | 0.01 | across_c | t | 1 | 0.059333 | 4 | 0.041 | 0.041
design number = 13929-p2022 | 15128.6537 | 0.4592 | 1.0524 | 14 | 6 | 0.014 | 0.212 | 0.041 | 0.041 | 0.01 | across_c | t | 2 | 0.058 | 4 | 0.041 | 0.041
design number = 2942-p2022 | 15128.0919 | 0.51656 | 0.83395 | 23 | 9 | 0.01 | 0.1 | 0.041 | 0.041 | 0.016667 | across_c | t | 2 | 0.062 | 4 | 0.041 | 0.041
design number = 6324-p2022 | 15126.3467 | 0.40906 | 0.89871 | 16 | 7 | 0.011333 | 0.156 | 0.041 | 0.041 | 0.03 | across_c | t | 2 | 0.060667 | 4 | 0.041 | 0.041
design number = 5737-p2022 | 15126.3312 | 0.52262 | 0.95624 | 12 | 4 | 0.011333 | 0.212 | 0.041 | 0.041 | 0.01 | across_c | t | 2 | 0.060667 | 4 | 0.041 | 0.041
design number = 4046-p2022 | 15125.0578 | 0.47048 | 0.81333 | 13 | 10 | 0.011333 | 0.156 | 0.041 | 0.041 | 0.016667 | across_c | t | 1 | 0.060667 | 4 | 0.041 | 0.041
design number = 12339-p2022 | 15124.8392 | 0.42662 | 0.84011 | 15 | 4 | 0.014 | 0.156 | 0.041 | 0.041 | 0.023333 | across_c | t | 1 | 0.058 | 4 | 0.041 | 0.041
design number = 13570-p2022 | 15123.1883 | 0.5235 | 0.95294 | 12 | 4 | 0.014 | 0.212 | 0.041 | 0.041 | 0.016667 | across_c | t | 2 | 0.058 | 4 | 0.041 | 0.041
design number = 8778-p2022 | 15119.2801 | 0.34143 | 0.72321 | 19 | 5 | 0.012667 | 0.1 | 0.041 | 0.041 | 0.016667 | across_c | t | 1 | 0.059333 | 4 | 0.041 | 0.041
design number = 2442-p2022 | 15117.4255 | 0.44132 | 0.93317 | 17 | 5 | 0.01 | 0.156 | 0.041 | 0.041 | 0.016667 | across_c | t | 2 | 0.062 | 4 | 0.041 | 0.041
design number = 2934-p2022 | 15115.4322 | 0.4829 | 0.82486 | 23 | 7 | 0.01 | 0.1 | 0.041 | 0.041 | 0.016667 | across_c | t | 2 | 0.062 | 4 | 0.041 | 0.041
design number = 6654-p2022 | 15113.3194 | 0.33004 | 0.74256 | 20 | 2 | 0.011333 | 0.1 | 0.041 | 0.041 | 0.016667 | across_c | t | 2 | 0.060667 | 4 | 0.041 | 0.041
design number = 9513-p2022 | 15111.8648 | 0.65995 | 1.0165 | 10 | 2 | 0.012667 | 0.268 | 0.041 | 0.041 | 0.01 | across_c | t | 2 | 0.059333 | 4 | 0.041 | 0.041
design number = 8251-p2022 | 15111.4079 | 0.44678 | 0.81338 | 14 | 5 | 0.012667 | 0.156 | 0.041 | 0.041 | 0.023333 | across_c | t | 1 | 0.059333 | 4 | 0.041 | 0.041
design number = 10134-p2022 | 15111.3399 | 0.44637 | 0.83028 | 14 | 3 | 0.012667 | 0.156 | 0.041 | 0.041 | 0.016667 | across_c | t | 2 | 0.059333 | 4 | 0.041 | 0.041
design number = 12380-p2022 | 15111.3141 | 0.44273 | 1.0374 | 15 | 3 | 0.014 | 0.212 | 0.041 | 0.041 | 0.03 | across_c | t | 1 | 0.058 | 4 | 0.041 | 0.041
design number = 9956-p2022 | 15109.0103 | 0.46697 | 0.79018 | 13 | 2 | 0.012667 | 0.156 | 0.041 | 0.041 | 0.03 | across_c | t | 2 | 0.059333 | 4 | 0.041 | 0.041
design number = 10736-p2022 | 15108.1528 | 0.43116 | 0.99949 | 19 | 10 | 0.012667 | 0.156 | 0.041 | 0.041 | 0.03 | across_c | t | 2 | 0.059333 | 4 | 0.041 | 0.041
design number = 6314-p2022 | 15107.7913 | 0.41063 | 0.90231 | 16 | 5 | 0.011333 | 0.156 | 0.041 | 0.041 | 0.016667 | across_c | t | 2 | 0.060667 | 4 | 0.041 | 0.041
design number = 6625-p2022 | 15107.0529 | 0.49074 | 1.0047 | 19 | 6 | 0.011333 | 0.156 | 0.041 | 0.041 | 0.01 | across_c | t | 2 | 0.060667 | 4 | 0.041 | 0.041
design number = 13255-p2022 | 15106.9593 | 0.64773 | 1.0129 | 10 | 2 | 0.014 | 0.268 | 0.041 | 0.041 | 0.023333 | across_c | t | 2 | 0.058 | 4 | 0.041 | 0.041
design number = 1212-p2022 | 15106.7464 | 0.31174 | 0.77246 | 22 | 5 | 0.01 | 0.1 | 0.041 | 0.041 | 0.03 | across_c | t | 1 | 0.062 | 4 | 0.041 | 0.041
design number = 13575-p2022 | 15105.956 | 0.51701 | 0.95351 | 12 | 5 | 0.014 | 0.212 | 0.041 | 0.041 | 0.023333 | across_c | t | 2 | 0.058 | 4 | 0.041 | 0.041
design number = 13073-p2022 | 15105.6598 | 0.70842 | 0.95668 | 9 | 1 | 0.014 | 0.268 | 0.041 | 0.041 | 0.01 | across_c | t | 2 | 0.058 | 4 | 0.041 | 0.041
design number = 7935-p2022 | 15105.5033 | 0.52366 | 0.91378 | 12 | 3 | 0.012667 | 0.212 | 0.041 | 0.041 | 0.023333 | across_c | t | 1 | 0.059333 | 4 | 0.041 | 0.041
design number = 1319-p2022 | 15104.6927 | 0.31541 | 0.81514 | 23 | 10 | 0.01 | 0.1 | 0.041 | 0.041 | 0.023333 | across_c | t | 1 | 0.062 | 4 | 0.041 | 0.041
design number = 2938-p2022 | 15103.82 | 0.50125 | 0.82941 | 23 | 8 | 0.01 | 0.1 | 0.041 | 0.041 | 0.016667 | across_c | t | 2 | 0.062 | 4 | 0.041 | 0.041
design number = 2328-p2022 | 15103.7622 | 0.45939 | 0.90485 | 16 | 9 | 0.01 | 0.156 | 0.041 | 0.041 | 0.03 | across_c | t | 2 | 0.062 | 4 | 0.041 | 0.041
design number = 5940-p2022 | 15103.7518 | 0.48457 | 1.0069 | 13 | 10 | 0.011333 | 0.212 | 0.041 | 0.041 | 0.03 | across_c | t | 2 | 0.060667 | 4 | 0.041 | 0.041
design number = 2316-p2022 | 15103.1924 | 0.41086 | 0.89565 | 16 | 6 | 0.01 | 0.156 | 0.041 | 0.041 | 0.03 | across_c | t | 2 | 0.062 | 4 | 0.041 | 0.041
design number = 8632-p2022 | 15100.9189 | 0.39235 | 0.88895 | 17 | 1 | 0.012667 | 0.156 | 0.041 | 0.041 | 0.03 | across_c | t | 1 | 0.059333 | 4 | 0.041 | 0.041
design number = 4352-p2022 | 15100.3407 | 0.42563 | 0.85177 | 15 | 9 | 0.011333 | 0.156 | 0.041 | 0.041 | 0.03 | across_c | t | 1 | 0.060667 | 4 | 0.041 | 0.041
design number = 8685-p2022 | 15099.1574 | 0.35428 | 0.70197 | 18 | 4 | 0.012667 | 0.1 | 0.041 | 0.041 | 0.01 | across_c | t | 1 | 0.059333 | 4 | 0.041 | 0.041
design number = 4348-p2022 | 15099.0516 | 0.4258 | 0.84864 | 15 | 8 | 0.011333 | 0.156 | 0.041 | 0.041 | 0.03 | across_c | t | 1 | 0.060667 | 4 | 0.041 | 0.041
design number = 2760-p2022 | 15098.5252 | 0.40828 | 0.77218 | 21 | 7 | 0.01 | 0.1 | 0.041 | 0.041 | 0.03 | across_c | t | 2 | 0.062 | 4 | 0.041 | 0.041
design number = 4803-p2022 | 15097.7738 | 0.33015 | 0.72295 | 20 | 1 | 0.011333 | 0.1 | 0.041 | 0.041 | 0.023333 | across_c | t | 1 | 0.060667 | 4 | 0.041 | 0.041
design number = 943-p2022 | 15096.7955 | 0.33794 | 0.71463 | 19 | 4 | 0.01 | 0.1 | 0.041 | 0.041 | 0.023333 | across_c | t | 1 | 0.062 | 4 | 0.041 | 0.041
design number = 11932-p2022 | 15095.9425 | 0.54449 | 1.0749 | 12 | 1 | 0.014 | 0.268 | 0.041 | 0.041 | 0.03 | across_c | t | 1 | 0.058 | 4 | 0.041 | 0.041
design number = 4356-p2022 | 15095.3136 | 0.42484 | 0.85491 | 15 | 10 | 0.011333 | 0.156 | 0.041 | 0.041 | 0.03 | across_c | t | 1 | 0.060667 | 4 | 0.041 | 0.041
design number = 8288-p2022 | 15092.9198 | 0.4639 | 0.99516 | 14 | 3 | 0.012667 | 0.212 | 0.041 | 0.041 | 0.03 | across_c | t | 1 | 0.059333 | 4 | 0.041 | 0.041
design number = 10018-p2022 | 15091.1909 | 0.48416 | 1.0107 | 13 | 7 | 0.012667 | 0.212 | 0.041 | 0.041 | 0.016667 | across_c | t | 2 | 0.059333 | 4 | 0.041 | 0.041
design number = 10140-p2022 | 15090.7358 | 0.44566 | 0.82765 | 14 | 4 | 0.012667 | 0.156 | 0.041 | 0.041 | 0.03 | across_c | t | 2 | 0.059333 | 4 | 0.041 | 0.041
design number = 2234-p2022 | 15090.0791 | 0.54209 | 1.0997 | 15 | 8 | 0.01 | 0.212 | 0.041 | 0.041 | 0.016667 | across_c | t | 2 | 0.062 | 4 | 0.041 | 0.041
design number = 6568-p2022 | 15089.5599 | 0.33778 | 0.7188 | 19 | 2 | 0.011333 | 0.1 | 0.041 | 0.041 | 0.03 | across_c | t | 2 | 0.060667 | 4 | 0.041 | 0.041
design number = 12054-p2022 | 15089.5546 | 0.46418 | 0.81333 | 13 | 10 | 0.014 | 0.156 | 0.041 | 0.041 | 0.016667 | across_c | t | 1 | 0.058 | 4 | 0.041 | 0.041
design number = 2459-p2022 | 15088.1888 | 0.51438 | 0.94448 | 17 | 9 | 0.01 | 0.156 | 0.041 | 0.041 | 0.023333 | across_c | t | 2 | 0.062 | 4 | 0.041 | 0.041
design number = 5628-p2022 | 15087.9488 | 0.60476 | 1.0882 | 11 | 9 | 0.011333 | 0.268 | 0.041 | 0.041 | 0.03 | across_c | t | 2 | 0.060667 | 4 | 0.041 | 0.041
design number = 12198-p2022 | 15087.3542 | 0.44575 | 0.80265 | 14 | 2 | 0.014 | 0.156 | 0.041 | 0.041 | 0.016667 | across_c | t | 1 | 0.058 | 4 | 0.041 | 0.041
design number = 843-p2022 | 15086.8987 | 0.35442 | 0.68308 | 18 | 1 | 0.01 | 0.1 | 0.041 | 0.041 | 0.023333 | across_c | t | 1 | 0.062 | 4 | 0.041 | 0.041
design number = 9519-p2022 | 15086.2592 | 0.65883 | 1.0174 | 10 | 3 | 0.012667 | 0.268 | 0.041 | 0.041 | 0.023333 | across_c | t | 2 | 0.059333 | 4 | 0.041 | 0.041
design number = 5431-p2022 | 15082.7129 | 0.65867 | 1.0219 | 10 | 4 | 0.011333 | 0.268 | 0.041 | 0.041 | 0.023333 | across_c | t | 2 | 0.060667 | 4 | 0.041 | 0.041
design number = 2839-p2022 | 15082.6141 | 0.40745 | 0.7914 | 22 | 5 | 0.01 | 0.1 | 0.041 | 0.041 | 0.023333 | across_c | t | 2 | 0.062 | 4 | 0.041 | 0.041
design number = 11956-p2022 | 15081.8045 | 0.54687 | 1.0949 | 12 | 7 | 0.014 | 0.268 | 0.041 | 0.041 | 0.03 | across_c | t | 1 | 0.058 | 4 | 0.041 | 0.041
design number = 10731-p2022 | 15081.7395 | 0.44392 | 1.0057 | 19 | 9 | 0.012667 | 0.156 | 0.041 | 0.041 | 0.023333 | across_c | t | 2 | 0.059333 | 4 | 0.041 | 0.041
design number = 432-p2022 | 15081.5664 | 0.44039 | 0.81798 | 14 | 8 | 0.01 | 0.156 | 0.041 | 0.041 | 0.03 | across_c | t | 1 | 0.062 | 4 | 0.041 | 0.041
design number = 9773-p2022 | 15079.3132 | 0.49518 | 0.75854 | 12 | 1 | 0.012667 | 0.156 | 0.041 | 0.041 | 0.01 | across_c | t | 2 | 0.059333 | 4 | 0.041 | 0.041
design number = 70-p2022 | 15078.9103 | 0.49343 | 0.76166 | 12 | 6 | 0.01 | 0.156 | 0.041 | 0.041 | 0.016667 | across_c | t | 1 | 0.062 | 4 | 0.041 | 0.041
design number = 8677-p2022 | 15077.2547 | 0.35399 | 0.69056 | 18 | 2 | 0.012667 | 0.1 | 0.041 | 0.041 | 0.01 | across_c | t | 1 | 0.059333 | 4 | 0.041 | 0.041
design number = 9715-p2022 | 15076.5456 | 0.59767 | 1.0928 | 11 | 8 | 0.012667 | 0.268 | 0.041 | 0.041 | 0.023333 | across_c | t | 2 | 0.059333 | 4 | 0.041 | 0.041
design number = 4344-p2022 | 15076.533 | 0.42524 | 0.8455 | 15 | 7 | 0.011333 | 0.156 | 0.041 | 0.041 | 0.03 | across_c | t | 1 | 0.060667 | 4 | 0.041 | 0.041
design number = 2320-p2022 | 15075.6422 | 0.42156 | 0.89871 | 16 | 7 | 0.01 | 0.156 | 0.041 | 0.041 | 0.03 | across_c | t | 2 | 0.062 | 4 | 0.041 | 0.041
design number = 1219-p2022 | 15075.2982 | 0.31167 | 0.78482 | 22 | 7 | 0.01 | 0.1 | 0.041 | 0.041 | 0.023333 | across_c | t | 1 | 0.062 | 4 | 0.041 | 0.041
design number = 10202-p2022 | 15073.8603 | 0.46864 | 1.063 | 14 | 9 | 0.012667 | 0.212 | 0.041 | 0.041 | 0.016667 | across_c | t | 2 | 0.059333 | 4 | 0.041 | 0.041
design number = 1038-p2022 | 15073.799 | 0.32918 | 0.74762 | 20 | 6 | 0.01 | 0.1 | 0.041 | 0.041 | 0.016667 | across_c | t | 1 | 0.062 | 4 | 0.041 | 0.041
design number = 13256-p2022 | 15072.9054 | 0.64595 | 1.0109 | 10 | 2 | 0.014 | 0.268 | 0.041 | 0.041 | 0.03 | across_c | t | 2 | 0.058 | 4 | 0.041 | 0.041
design number = 4634-p2022 | 15071.9448 | 0.35406 | 0.69379 | 18 | 3 | 0.011333 | 0.1 | 0.041 | 0.041 | 0.016667 | across_c | t | 1 | 0.060667 | 4 | 0.041 | 0.041
design number = 1308-p2022 | 15070.8658 | 0.30241 | 0.79732 | 23 | 7 | 0.01 | 0.1 | 0.041 | 0.041 | 0.03 | across_c | t | 1 | 0.062 | 4 | 0.041 | 0.041
design number = 12050-p2022 | 15070.8601 | 0.46579 | 0.80811 | 13 | 9 | 0.014 | 0.156 | 0.041 | 0.041 | 0.016667 | across_c | t | 1 | 0.058 | 4 | 0.041 | 0.041
design number = 13076-p2022 | 15069.5252 | 0.70672 | 0.95391 | 9 | 1 | 0.014 | 0.268 | 0.041 | 0.041 | 0.03 | across_c | t | 2 | 0.058 | 4 | 0.041 | 0.041
design number = 9954-p2022 | 15067.9837 | 0.46352 | 0.79407 | 13 | 2 | 0.012667 | 0.156 | 0.041 | 0.041 | 0.016667 | across_c | t | 2 | 0.059333 | 4 | 0.041 | 0.041
design number = 3912-p2022 | 15065.5727 | 0.52104 | 0.9308 | 12 | 9 | 0.011333 | 0.212 | 0.041 | 0.041 | 0.03 | across_c | t | 1 | 0.060667 | 4 | 0.041 | 0.041
design number = 2332-p2022 | 15064.7145 | 0.47661 | 0.90792 | 16 | 10 | 0.01 | 0.156 | 0.041 | 0.041 | 0.03 | across_c | t | 2 | 0.062 | 4 | 0.041 | 0.041
design number = 2174-p2022 | 15064.5063 | 0.42397 | 0.86636 | 15 | 4 | 0.01 | 0.156 | 0.041 | 0.041 | 0.016667 | across_c | t | 2 | 0.062 | 4 | 0.041 | 0.041
design number = 9520-p2022 | 15062.3853 | 0.65779 | 1.0144 | 10 | 3 | 0.012667 | 0.268 | 0.041 | 0.041 | 0.03 | across_c | t | 2 | 0.059333 | 4 | 0.041 | 0.041
design number = 10009-p2022 | 15061.6246 | 0.48322 | 1.0044 | 13 | 5 | 0.012667 | 0.212 | 0.041 | 0.041 | 0.01 | across_c | t | 2 | 0.059333 | 4 | 0.041 | 0.041
design number = 4630-p2022 | 15061.5063 | 0.35382 | 0.68891 | 18 | 2 | 0.011333 | 0.1 | 0.041 | 0.041 | 0.016667 | across_c | t | 1 | 0.060667 | 4 | 0.041 | 0.041
design number = 3834-p2022 | 15061.4434 | 0.49875 | 0.73523 | 12 | 1 | 0.011333 | 0.156 | 0.041 | 0.041 | 0.016667 | across_c | t | 1 | 0.060667 | 4 | 0.041 | 0.041
design number = 436-p2022 | 15061.4217 | 0.4398 | 0.82118 | 14 | 9 | 0.01 | 0.156 | 0.041 | 0.041 | 0.03 | across_c | t | 1 | 0.062 | 4 | 0.041 | 0.041
design number = 428-p2022 | 15061.0508 | 0.44112 | 0.81478 | 14 | 7 | 0.01 | 0.156 | 0.041 | 0.041 | 0.03 | across_c | t | 1 | 0.062 | 4 | 0.041 | 0.041
design number = 4819-p2022 | 15059.4204 | 0.32869 | 0.73816 | 20 | 5 | 0.011333 | 0.1 | 0.041 | 0.041 | 0.023333 | across_c | t | 1 | 0.060667 | 4 | 0.041 | 0.041
design number = 12046-p2022 | 15058.6552 | 0.46818 | 0.80289 | 13 | 8 | 0.014 | 0.156 | 0.041 | 0.041 | 0.016667 | across_c | t | 1 | 0.058 | 4 | 0.041 | 0.041
design number = 12100-p2022 | 15058.4971 | 0.48963 | 0.97586 | 13 | 10 | 0.014 | 0.212 | 0.041 | 0.041 | 0.03 | across_c | t | 1 | 0.058 | 4 | 0.041 | 0.041
design number = 4807-p2022 | 15057.4549 | 0.32949 | 0.72675 | 20 | 2 | 0.011333 | 0.1 | 0.041 | 0.041 | 0.023333 | across_c | t | 1 | 0.060667 | 4 | 0.041 | 0.041
design number = 9518-p2022 | 15057.0284 | 0.64864 | 1.0202 | 10 | 3 | 0.012667 | 0.268 | 0.041 | 0.041 | 0.016667 | across_c | t | 2 | 0.059333 | 4 | 0.041 | 0.041
design number = 10032-p2022 | 15055.5824 | 0.48302 | 1.0069 | 13 | 10 | 0.012667 | 0.212 | 0.041 | 0.041 | 0.03 | across_c | t | 2 | 0.059333 | 4 | 0.041 | 0.041
design number = 13442-p2022 | 15055.1811 | 0.60344 | 1.0843 | 11 | 5 | 0.014 | 0.268 | 0.041 | 0.041 | 0.016667 | across_c | t | 2 | 0.058 | 4 | 0.041 | 0.041
design number = 13580-p2022 | 15051.9396 | 0.51517 | 0.95183 | 12 | 6 | 0.014 | 0.212 | 0.041 | 0.041 | 0.03 | across_c | t | 2 | 0.058 | 4 | 0.041 | 0.041
design number = 1108-p2022 | 15050.8334 | 0.31986 | 0.74188 | 21 | 1 | 0.01 | 0.1 | 0.041 | 0.041 | 0.03 | across_c | t | 1 | 0.062 | 4 | 0.041 | 0.041
design number = 12042-p2022 | 15049.8591 | 0.46882 | 0.79767 | 13 | 7 | 0.014 | 0.156 | 0.041 | 0.041 | 0.016667 | across_c | t | 1 | 0.058 | 4 | 0.041 | 0.041
design number = 5867-p2022 | 15045.1518 | 0.4682 | 0.79646 | 13 | 3 | 0.011333 | 0.156 | 0.041 | 0.041 | 0.023333 | across_c | t | 2 | 0.060667 | 4 | 0.041 | 0.041
design number = 9524-p2022 | 15044.1703 | 0.64944 | 1.0179 | 10 | 4 | 0.012667 | 0.268 | 0.041 | 0.041 | 0.03 | across_c | t | 2 | 0.059333 | 4 | 0.041 | 0.041
design number = 12240-p2022 | 15043.781 | 0.46185 | 0.98875 | 14 | 1 | 0.014 | 0.212 | 0.041 | 0.041 | 0.03 | across_c | t | 1 | 0.058 | 4 | 0.041 | 0.041
design number = 424-p2022 | 15043.6048 | 0.4437 | 0.81157 | 14 | 6 | 0.01 | 0.156 | 0.041 | 0.041 | 0.03 | across_c | t | 1 | 0.062 | 4 | 0.041 | 0.041
design number = 13876-p2022 | 15043.1822 | 0.43927 | 0.82444 | 14 | 3 | 0.014 | 0.156 | 0.041 | 0.041 | 0.03 | across_c | t | 2 | 0.058 | 4 | 0.041 | 0.041
design number = 6634-p2022 | 15041.2809 | 0.49265 | 1.0093 | 19 | 8 | 0.011333 | 0.156 | 0.041 | 0.041 | 0.016667 | across_c | t | 2 | 0.060667 | 4 | 0.041 | 0.041
design number = 13942-p2022 | 15039.5867 | 0.4565 | 1.063 | 14 | 9 | 0.014 | 0.212 | 0.041 | 0.041 | 0.016667 | across_c | t | 2 | 0.058 | 4 | 0.041 | 0.041
design number = 8124-p2022 | 15038.8017 | 0.48916 | 0.96278 | 13 | 6 | 0.012667 | 0.212 | 0.041 | 0.041 | 0.03 | across_c | t | 1 | 0.059333 | 4 | 0.041 | 0.041
design number = 3857-p2022 | 15038.5072 | 0.49211 | 0.77272 | 12 | 7 | 0.011333 | 0.156 | 0.041 | 0.041 | 0.01 | across_c | t | 1 | 0.060667 | 4 | 0.041 | 0.041
design number = 4541-p2022 | 15037.4224 | 0.36853 | 0.67069 | 17 | 2 | 0.011333 | 0.1 | 0.041 | 0.041 | 0.01 | across_c | t | 1 | 0.060667 | 4 | 0.041 | 0.041
design number = 6387-p2022 | 15035.7364 | 0.36474 | 0.67707 | 17 | 1 | 0.011333 | 0.1 | 0.041 | 0.041 | 0.023333 | across_c | t | 2 | 0.060667 | 4 | 0.041 | 0.041
design number = 11903-p2022 | 15035.1926 | 0.52182 | 0.92246 | 12 | 5 | 0.014 | 0.212 | 0.041 | 0.041 | 0.023333 | across_c | t | 1 | 0.058 | 4 | 0.041 | 0.041
design number = 10726-p2022 | 15035.1446 | 0.45801 | 1.0093 | 19 | 8 | 0.012667 | 0.156 | 0.041 | 0.041 | 0.016667 | across_c | t | 2 | 0.059333 | 4 | 0.041 | 0.041
design number = 1932-p2022 | 15034.5253 | 0.48235 | 1.0036 | 13 | 9 | 0.01 | 0.212 | 0.041 | 0.041 | 0.03 | across_c | t | 2 | 0.062 | 4 | 0.041 | 0.041
design number = 5436-p2022 | 15031.574 | 0.65644 | 1.0213 | 10 | 5 | 0.011333 | 0.268 | 0.041 | 0.041 | 0.03 | across_c | t | 2 | 0.060667 | 4 | 0.041 | 0.041
design number = 51-p2022 | 15029.3764 | 0.49832 | 0.73429 | 12 | 1 | 0.01 | 0.156 | 0.041 | 0.041 | 0.023333 | across_c | t | 1 | 0.062 | 4 | 0.041 | 0.041
design number = 420-p2022 | 15027.7163 | 0.44399 | 0.80837 | 14 | 5 | 0.01 | 0.156 | 0.041 | 0.041 | 0.03 | across_c | t | 1 | 0.062 | 4 | 0.041 | 0.041
design number = 1682-p2022 | 15026.5279 | 0.49172 | 0.763 | 12 | 2 | 0.01 | 0.156 | 0.041 | 0.041 | 0.016667 | across_c | t | 2 | 0.062 | 4 | 0.041 | 0.041
design number = 13456-p2022 | 15024.7799 | 0.60223 | 1.0848 | 11 | 8 | 0.014 | 0.268 | 0.041 | 0.041 | 0.03 | across_c | t | 2 | 0.058 | 4 | 0.041 | 0.041
design number = 255-p2022 | 15024.5384 | 0.46657 | 0.79535 | 13 | 8 | 0.01 | 0.156 | 0.041 | 0.041 | 0.023333 | across_c | t | 1 | 0.062 | 4 | 0.041 | 0.041
design number = 6052-p2022 | 15022.1943 | 0.44211 | 0.83085 | 14 | 5 | 0.011333 | 0.156 | 0.041 | 0.041 | 0.03 | across_c | t | 2 | 0.060667 | 4 | 0.041 | 0.041
design number = 10542-p2022 | 15018.3416 | 0.40255 | 0.93812 | 17 | 6 | 0.012667 | 0.156 | 0.041 | 0.041 | 0.016667 | across_c | t | 2 | 0.059333 | 4 | 0.041 | 0.041
design number = 5558-p2022 | 15018.0458 | 0.5763 | 0.90546 | 11 | 3 | 0.011333 | 0.212 | 0.041 | 0.041 | 0.016667 | across_c | t | 2 | 0.060667 | 4 | 0.041 | 0.041
design number = 8782-p2022 | 15016.2381 | 0.33614 | 0.72802 | 19 | 6 | 0.012667 | 0.1 | 0.041 | 0.041 | 0.016667 | across_c | t | 1 | 0.059333 | 4 | 0.041 | 0.041
design number = 258-p2022 | 15014.2805 | 0.46186 | 0.80811 | 13 | 9 | 0.01 | 0.156 | 0.041 | 0.041 | 0.016667 | across_c | t | 1 | 0.062 | 4 | 0.041 | 0.041
design number = 2381-p2022 | 15013.6455 | 0.36574 | 0.67884 | 17 | 1 | 0.01 | 0.1 | 0.041 | 0.041 | 0.01 | across_c | t | 2 | 0.062 | 4 | 0.041 | 0.041
design number = 1408-p2022 | 15013.5912 | 0.29141 | 0.84375 | 25 | 10 | 0.01 | 0.1 | 0.041 | 0.041 | 0.03 | across_c | t | 1 | 0.062 | 4 | 0.041 | 0.041
design number = 6741-p2022 | 15013.3026 | 0.31546 | 0.76407 | 21 | 2 | 0.011333 | 0.1 | 0.041 | 0.041 | 0.01 | across_c | t | 2 | 0.060667 | 4 | 0.041 | 0.041
design number = 8520-p2022 | 15012.7017 | 0.40551 | 0.87316 | 16 | 6 | 0.012667 | 0.156 | 0.041 | 0.041 | 0.03 | across_c | t | 1 | 0.059333 | 4 | 0.041 | 0.041
design number = 13206-p2022 | 15010.8583 | 0.61569 | 0.85242 | 10 | 1 | 0.014 | 0.212 | 0.041 | 0.041 | 0.016667 | across_c | t | 2 | 0.058 | 4 | 0.041 | 0.041
design number = 7881-p2022 | 15010.6579 | 0.4968 | 0.73606 | 12 | 1 | 0.012667 | 0.156 | 0.041 | 0.041 | 0.01 | across_c | t | 1 | 0.059333 | 4 | 0.041 | 0.041
design number = 2743-p2022 | 15009.7079 | 0.32799 | 0.76427 | 21 | 3 | 0.01 | 0.1 | 0.041 | 0.041 | 0.023333 | across_c | t | 2 | 0.062 | 4 | 0.041 | 0.041
design number = 12256-p2022 | 15008.9176 | 0.46158 | 1.0016 | 14 | 5 | 0.014 | 0.212 | 0.041 | 0.041 | 0.03 | across_c | t | 1 | 0.058 | 4 | 0.041 | 0.041
design number = 2529-p2022 | 15006.711 | 0.50101 | 0.96816 | 18 | 5 | 0.01 | 0.156 | 0.041 | 0.041 | 0.01 | across_c | t | 2 | 0.062 | 4 | 0.041 | 0.041
design number = 4340-p2022 | 15006.5171 | 0.42329 | 0.84237 | 15 | 6 | 0.011333 | 0.156 | 0.041 | 0.041 | 0.03 | across_c | t | 1 | 0.060667 | 4 | 0.041 | 0.041
design number = 13254-p2022 | 15004.3875 | 0.64462 | 1.0148 | 10 | 2 | 0.014 | 0.268 | 0.041 | 0.041 | 0.016667 | across_c | t | 2 | 0.058 | 4 | 0.041 | 0.041
design number = 6450-p2022 | 15003.4649 | 0.42884 | 0.93812 | 17 | 6 | 0.011333 | 0.156 | 0.041 | 0.041 | 0.016667 | across_c | t | 2 | 0.060667 | 4 | 0.041 | 0.041
design number = 8066-p2022 | 15003.4079 | 0.46749 | 0.7768 | 13 | 3 | 0.012667 | 0.156 | 0.041 | 0.041 | 0.016667 | across_c | t | 1 | 0.059333 | 4 | 0.041 | 0.041
design number = 12038-p2022 | 15001.1712 | 0.46753 | 0.79246 | 13 | 6 | 0.014 | 0.156 | 0.041 | 0.041 | 0.016667 | across_c | t | 1 | 0.058 | 4 | 0.041 | 0.041
design number = 13451-p2022 | 15000.7325 | 0.60126 | 1.0884 | 11 | 7 | 0.014 | 0.268 | 0.041 | 0.041 | 0.023333 | across_c | t | 2 | 0.058 | 4 | 0.041 | 0.041
design number = 3908-p2022 | 14999.9983 | 0.52 | 0.92746 | 12 | 8 | 0.011333 | 0.212 | 0.041 | 0.041 | 0.03 | across_c | t | 1 | 0.060667 | 4 | 0.041 | 0.041
design number = 6388-p2022 | 14998.1307 | 0.36536 | 0.67607 | 17 | 1 | 0.011333 | 0.1 | 0.041 | 0.041 | 0.03 | across_c | t | 2 | 0.060667 | 4 | 0.041 | 0.041
design number = 4060-p2022 | 14997.5772 | 0.48702 | 0.94969 | 13 | 2 | 0.011333 | 0.212 | 0.041 | 0.041 | 0.03 | across_c | t | 1 | 0.060667 | 4 | 0.041 | 0.041
design number = 13758-p2022 | 14996.6246 | 0.48608 | 1.0107 | 13 | 7 | 0.014 | 0.212 | 0.041 | 0.041 | 0.016667 | across_c | t | 2 | 0.058 | 4 | 0.041 | 0.041
design number = 10547-p2022 | 14995.6574 | 0.39759 | 0.93647 | 17 | 7 | 0.012667 | 0.156 | 0.041 | 0.041 | 0.023333 | across_c | t | 2 | 0.059333 | 4 | 0.041 | 0.041
design number = 5623-p2022 | 14995.6465 | 0.60106 | 1.0928 | 11 | 8 | 0.011333 | 0.268 | 0.041 | 0.041 | 0.023333 | across_c | t | 2 | 0.060667 | 4 | 0.041 | 0.041
design number = 12231-p2022 | 14995.0721 | 0.44185 | 0.83442 | 14 | 10 | 0.014 | 0.156 | 0.041 | 0.041 | 0.023333 | across_c | t | 1 | 0.058 | 4 | 0.041 | 0.041
design number = 1134-p2022 | 14994.9396 | 0.31507 | 0.77657 | 21 | 8 | 0.01 | 0.1 | 0.041 | 0.041 | 0.016667 | across_c | t | 1 | 0.062 | 4 | 0.041 | 0.041
design number = 6547-p2022 | 14993.7134 | 0.44756 | 0.97113 | 18 | 8 | 0.011333 | 0.156 | 0.041 | 0.041 | 0.023333 | across_c | t | 2 | 0.060667 | 4 | 0.041 | 0.041
design number = 6319-p2022 | 14992.3306 | 0.40749 | 0.90167 | 16 | 6 | 0.011333 | 0.156 | 0.041 | 0.041 | 0.023333 | across_c | t | 2 | 0.060667 | 4 | 0.041 | 0.041
design number = 8689-p2022 | 14989.4445 | 0.3489 | 0.70767 | 18 | 5 | 0.012667 | 0.1 | 0.041 | 0.041 | 0.01 | across_c | t | 1 | 0.059333 | 4 | 0.041 | 0.041
design number = 12227-p2022 | 14988.8557 | 0.44265 | 0.83021 | 14 | 9 | 0.014 | 0.156 | 0.041 | 0.041 | 0.023333 | across_c | t | 1 | 0.058 | 4 | 0.041 | 0.041
design number = 13207-p2022 | 14987.4849 | 0.61487 | 0.85148 | 10 | 1 | 0.014 | 0.212 | 0.041 | 0.041 | 0.023333 | across_c | t | 2 | 0.058 | 4 | 0.041 | 0.041
design number = 8104-p2022 | 14986.4188 | 0.48609 | 0.94642 | 13 | 1 | 0.012667 | 0.212 | 0.041 | 0.041 | 0.03 | across_c | t | 1 | 0.059333 | 4 | 0.041 | 0.041
design number = 5435-p2022 | 14984.7338 | 0.64869 | 1.0264 | 10 | 5 | 0.011333 | 0.268 | 0.041 | 0.041 | 0.023333 | across_c | t | 2 | 0.060667 | 4 | 0.041 | 0.041
design number = 12327-p2022 | 14984.6619 | 0.42261 | 0.82769 | 15 | 1 | 0.014 | 0.156 | 0.041 | 0.041 | 0.023333 | across_c | t | 1 | 0.058 | 4 | 0.041 | 0.041
design number = 10567-p2022 | 14981.8093 | 0.35101 | 0.697 | 18 | 1 | 0.012667 | 0.1 | 0.041 | 0.041 | 0.023333 | across_c | t | 2 | 0.059333 | 4 | 0.041 | 0.041
design number = 2825-p2022 | 14981.7908 | 0.33852 | 0.78394 | 22 | 2 | 0.01 | 0.1 | 0.041 | 0.041 | 0.01 | across_c | t | 2 | 0.062 | 4 | 0.041 | 0.041
design number = 10280-p2022 | 14981.6851 | 0.42237 | 0.86485 | 15 | 6 | 0.012667 | 0.156 | 0.041 | 0.041 | 0.03 | across_c | t | 2 | 0.059333 | 4 | 0.041 | 0.041
design number = 2721-p2022 | 14980.2515 | 0.64955 | 1.0522 | 20 | 9 | 0.01 | 0.156 | 0.041 | 0.041 | 0.01 | across_c | t | 2 | 0.062 | 4 | 0.041 | 0.041
design number = 2463-p2022 | 14980.1358 | 0.5339 | 0.94848 | 17 | 10 | 0.01 | 0.156 | 0.041 | 0.041 | 0.023333 | across_c | t | 2 | 0.062 | 4 | 0.041 | 0.041
design number = 3880-p2022 | 14979.8924 | 0.51854 | 0.90409 | 12 | 1 | 0.011333 | 0.212 | 0.041 | 0.041 | 0.03 | across_c | t | 1 | 0.060667 | 4 | 0.041 | 0.041
design number = 9523-p2022 | 14979.8115 | 0.64327 | 1.0219 | 10 | 4 | 0.012667 | 0.268 | 0.041 | 0.041 | 0.023333 | across_c | t | 2 | 0.059333 | 4 | 0.041 | 0.041
design number = 6309-p2022 | 14978.865 | 0.40939 | 0.90059 | 16 | 4 | 0.011333 | 0.156 | 0.041 | 0.041 | 0.01 | across_c | t | 2 | 0.060667 | 4 | 0.041 | 0.041
design number = 1130-p2022 | 14976.9819 | 0.31469 | 0.77189 | 21 | 7 | 0.01 | 0.1 | 0.041 | 0.041 | 0.016667 | across_c | t | 1 | 0.062 | 4 | 0.041 | 0.041
design number = 5084-p2022 | 14976.3572 | 0.3026 | 0.79213 | 23 | 5 | 0.011333 | 0.1 | 0.041 | 0.041 | 0.03 | across_c | t | 1 | 0.060667 | 4 | 0.041 | 0.041
design number = 13875-p2022 | 14976.3393 | 0.44044 | 0.82745 | 14 | 3 | 0.014 | 0.156 | 0.041 | 0.041 | 0.023333 | across_c | t | 2 | 0.058 | 4 | 0.041 | 0.041
design number = 5861-p2022 | 14976.306 | 0.4607 | 0.79572 | 13 | 2 | 0.011333 | 0.156 | 0.041 | 0.041 | 0.01 | across_c | t | 2 | 0.060667 | 4 | 0.041 | 0.041
design number = 5011-p2022 | 14976.2497 | 0.30938 | 0.79215 | 22 | 9 | 0.011333 | 0.1 | 0.041 | 0.041 | 0.023333 | across_c | t | 1 | 0.060667 | 4 | 0.041 | 0.041
design number = 4919-p2022 | 14974.4104 | 0.31544 | 0.76902 | 21 | 8 | 0.011333 | 0.1 | 0.041 | 0.041 | 0.023333 | across_c | t | 1 | 0.060667 | 4 | 0.041 | 0.041
design number = 2093-p2022 | 14973.9722 | 0.53743 | 1.0524 | 14 | 6 | 0.01 | 0.212 | 0.041 | 0.041 | 0.01 | across_c | t | 2 | 0.062 | 4 | 0.041 | 0.041
design number = 4638-p2022 | 14971.6317 | 0.35048 | 0.69867 | 18 | 4 | 0.011333 | 0.1 | 0.041 | 0.041 | 0.016667 | across_c | t | 1 | 0.060667 | 4 | 0.041 | 0.041
design number = 1141-p2022 | 14971.5495 | 0.37844 | 0.79417 | 21 | 10 | 0.01 | 0.1 | 0.041 | 0.041 | 0.01 | across_c | t | 1 | 0.062 | 4 | 0.041 | 0.041
design number = 8766-p2022 | 14970.3642 | 0.33844 | 0.70877 | 19 | 2 | 0.012667 | 0.1 | 0.041 | 0.041 | 0.016667 | across_c | t | 1 | 0.059333 | 4 | 0.041 | 0.041
design number = 13565-p2022 | 14969.8004 | 0.51819 | 0.95013 | 12 | 3 | 0.014 | 0.212 | 0.041 | 0.041 | 0.01 | across_c | t | 2 | 0.058 | 4 | 0.041 | 0.041
design number = 5935-p2022 | 14968.5233 | 0.48023 | 1.0127 | 13 | 9 | 0.011333 | 0.212 | 0.041 | 0.041 | 0.023333 | across_c | t | 2 | 0.060667 | 4 | 0.041 | 0.041
design number = 5440-p2022 | 14966.6397 | 0.6461 | 1.0248 | 10 | 6 | 0.011333 | 0.268 | 0.041 | 0.041 | 0.03 | across_c | t | 2 | 0.060667 | 4 | 0.041 | 0.041
design number = 416-p2022 | 14965.5208 | 0.44236 | 0.80516 | 14 | 4 | 0.01 | 0.156 | 0.041 | 0.041 | 0.03 | across_c | t | 1 | 0.062 | 4 | 0.041 | 0.041
design number = 12223-p2022 | 14964.9938 | 0.44229 | 0.82601 | 14 | 8 | 0.014 | 0.156 | 0.041 | 0.041 | 0.023333 | across_c | t | 1 | 0.058 | 4 | 0.041 | 0.041
design number = 10027-p2022 | 14964.1768 | 0.48009 | 1.0127 | 13 | 9 | 0.012667 | 0.212 | 0.041 | 0.041 | 0.023333 | across_c | t | 2 | 0.059333 | 4 | 0.041 | 0.041
design number = 1868-p2022 | 14963.9999 | 0.46305 | 0.79672 | 13 | 4 | 0.01 | 0.156 | 0.041 | 0.041 | 0.03 | across_c | t | 2 | 0.062 | 4 | 0.041 | 0.041
design number = 6835-p2022 | 14963.9844 | 0.30642 | 0.78407 | 22 | 3 | 0.011333 | 0.1 | 0.041 | 0.041 | 0.023333 | across_c | t | 2 | 0.060667 | 4 | 0.041 | 0.041
design number = 8762-p2022 | 14962.7837 | 0.3379 | 0.70396 | 19 | 1 | 0.012667 | 0.1 | 0.041 | 0.041 | 0.016667 | across_c | t | 1 | 0.059333 | 4 | 0.041 | 0.041
design number = 12021-p2022 | 14960.3278 | 0.46573 | 0.77323 | 13 | 2 | 0.014 | 0.156 | 0.041 | 0.041 | 0.01 | across_c | t | 1 | 0.058 | 4 | 0.041 | 0.041
design number = 3033-p2022 | 14959.0439 | 0.59031 | 0.88539 | 25 | 10 | 0.01 | 0.1 | 0.041 | 0.041 | 0.01 | across_c | t | 2 | 0.062 | 4 | 0.041 | 0.041
design number = 2969-p2022 | 14957.0348 | 0.47593 | 0.83956 | 24 | 5 | 0.01 | 0.1 | 0.041 | 0.041 | 0.01 | across_c | t | 2 | 0.062 | 4 | 0.041 | 0.041
design number = 5080-p2022 | 14956.2441 | 0.30222 | 0.78953 | 23 | 4 | 0.011333 | 0.1 | 0.041 | 0.041 | 0.03 | across_c | t | 1 | 0.060667 | 4 | 0.041 | 0.041
design number = 14010-p2022 | 14956.1176 | 0.41881 | 0.86636 | 15 | 4 | 0.014 | 0.156 | 0.041 | 0.041 | 0.016667 | across_c | t | 2 | 0.058 | 4 | 0.041 | 0.041
design number = 7984-p2022 | 14955.9284 | 0.54157 | 1.0849 | 12 | 4 | 0.012667 | 0.268 | 0.041 | 0.041 | 0.03 | across_c | t | 1 | 0.059333 | 4 | 0.041 | 0.041
design number = 1356-p2022 | 14954.5528 | 0.29617 | 0.81937 | 24 | 8 | 0.01 | 0.1 | 0.041 | 0.041 | 0.03 | across_c | t | 1 | 0.062 | 4 | 0.041 | 0.041
design number = 6386-p2022 | 14953.4325 | 0.36275 | 0.67801 | 17 | 1 | 0.011333 | 0.1 | 0.041 | 0.041 | 0.016667 | across_c | t | 2 | 0.060667 | 4 | 0.041 | 0.041
design number = 12096-p2022 | 14953.1329 | 0.48637 | 0.97259 | 13 | 9 | 0.014 | 0.212 | 0.041 | 0.041 | 0.03 | across_c | t | 1 | 0.058 | 4 | 0.041 | 0.041
design number = 7931-p2022 | 14951.0213 | 0.51754 | 0.90943 | 12 | 2 | 0.012667 | 0.212 | 0.041 | 0.041 | 0.023333 | across_c | t | 1 | 0.059333 | 4 | 0.041 | 0.041
design number = 6567-p2022 | 14947.4972 | 0.33589 | 0.72081 | 19 | 2 | 0.011333 | 0.1 | 0.041 | 0.041 | 0.023333 | across_c | t | 2 | 0.060667 | 4 | 0.041 | 0.041
design number = 4545-p2022 | 14946.1531 | 0.36554 | 0.67647 | 17 | 3 | 0.011333 | 0.1 | 0.041 | 0.041 | 0.01 | across_c | t | 1 | 0.060667 | 4 | 0.041 | 0.041
design number = 5756-p2022 | 14945.4512 | 0.51152 | 0.95851 | 12 | 8 | 0.011333 | 0.212 | 0.041 | 0.041 | 0.03 | across_c | t | 2 | 0.060667 | 4 | 0.041 | 0.041
design number = 5430-p2022 | 14945.0842 | 0.65091 | 1.0256 | 10 | 4 | 0.011333 | 0.268 | 0.041 | 0.041 | 0.016667 | across_c | t | 2 | 0.060667 | 4 | 0.041 | 0.041
design number = 10566-p2022 | 14941.013 | 0.34778 | 0.69795 | 18 | 1 | 0.012667 | 0.1 | 0.041 | 0.041 | 0.016667 | across_c | t | 2 | 0.059333 | 4 | 0.041 | 0.041
design number = 9652-p2022 | 14940.9817 | 0.57334 | 0.89962 | 11 | 3 | 0.012667 | 0.212 | 0.041 | 0.041 | 0.03 | across_c | t | 2 | 0.059333 | 4 | 0.041 | 0.041
design number = 4456-p2022 | 14940.466 | 0.40374 | 0.86088 | 16 | 2 | 0.011333 | 0.156 | 0.041 | 0.041 | 0.03 | across_c | t | 1 | 0.060667 | 4 | 0.041 | 0.041
design number = 1404-p2022 | 14938.0621 | 0.29016 | 0.84129 | 25 | 9 | 0.01 | 0.1 | 0.041 | 0.041 | 0.03 | across_c | t | 1 | 0.062 | 4 | 0.041 | 0.041
design number = 1037-p2022 | 14931.0424 | 0.32353 | 0.75257 | 20 | 6 | 0.01 | 0.1 | 0.041 | 0.041 | 0.01 | across_c | t | 1 | 0.062 | 4 | 0.041 | 0.041
design number = 762-p2022 | 14929.9103 | 0.36218 | 0.67399 | 17 | 3 | 0.01 | 0.1 | 0.041 | 0.041 | 0.016667 | across_c | t | 1 | 0.062 | 4 | 0.041 | 0.041
design number = 4823-p2022 | 14928.2194 | 0.32346 | 0.74196 | 20 | 6 | 0.011333 | 0.1 | 0.041 | 0.041 | 0.023333 | across_c | t | 1 | 0.060667 | 4 | 0.041 | 0.041
design number = 8247-p2022 | 14926.8129 | 0.44127 | 0.80918 | 14 | 4 | 0.012667 | 0.156 | 0.041 | 0.041 | 0.023333 | across_c | t | 1 | 0.059333 | 4 | 0.041 | 0.041
design number = 13749-p2022 | 14926.8039 | 0.48343 | 1.0044 | 13 | 5 | 0.014 | 0.212 | 0.041 | 0.041 | 0.01 | across_c | t | 2 | 0.058 | 4 | 0.041 | 0.041
design number = 4011-p2022 | 14926.2694 | 0.46467 | 0.76542 | 13 | 1 | 0.011333 | 0.156 | 0.041 | 0.041 | 0.023333 | across_c | t | 1 | 0.060667 | 4 | 0.041 | 0.041
design number = 2684-p2022 | 14924.2235 | 0.43104 | 0.76105 | 20 | 10 | 0.01 | 0.1 | 0.041 | 0.041 | 0.03 | across_c | t | 2 | 0.062 | 4 | 0.041 | 0.041
design number = 1862-p2022 | 14923.8585 | 0.46344 | 0.79929 | 13 | 3 | 0.01 | 0.156 | 0.041 | 0.041 | 0.016667 | across_c | t | 2 | 0.062 | 4 | 0.041 | 0.041
design number = 10568-p2022 | 14918.3582 | 0.35026 | 0.696 | 18 | 1 | 0.012667 | 0.1 | 0.041 | 0.041 | 0.03 | across_c | t | 2 | 0.059333 | 4 | 0.041 | 0.041
design number = 3029-p2022 | 14917.924 | 0.57771 | 0.88015 | 25 | 9 | 0.01 | 0.1 | 0.041 | 0.041 | 0.01 | across_c | t | 2 | 0.062 | 4 | 0.041 | 0.041
design number = 440-p2022 | 14917.1524 | 0.4387 | 0.82439 | 14 | 10 | 0.01 | 0.156 | 0.041 | 0.041 | 0.03 | across_c | t | 1 | 0.062 | 4 | 0.041 | 0.041
design number = 2446-p2022 | 14917.0821 | 0.47274 | 0.93812 | 17 | 6 | 0.01 | 0.156 | 0.041 | 0.041 | 0.016667 | across_c | t | 2 | 0.062 | 4 | 0.041 | 0.041
design number = 5088-p2022 | 14916.5045 | 0.30133 | 0.79472 | 23 | 6 | 0.011333 | 0.1 | 0.041 | 0.041 | 0.03 | across_c | t | 1 | 0.060667 | 4 | 0.041 | 0.041
design number = 3904-p2022 | 14915.8829 | 0.51793 | 0.92412 | 12 | 7 | 0.011333 | 0.212 | 0.041 | 0.041 | 0.03 | across_c | t | 1 | 0.060667 | 4 | 0.041 | 0.041
design number = 8235-p2022 | 14915.7529 | 0.44049 | 0.79655 | 14 | 1 | 0.012667 | 0.156 | 0.041 | 0.041 | 0.023333 | across_c | t | 1 | 0.059333 | 4 | 0.041 | 0.041
design number = 9651-p2022 | 14914.6838 | 0.57233 | 0.90263 | 11 | 3 | 0.012667 | 0.212 | 0.041 | 0.041 | 0.023333 | across_c | t | 2 | 0.059333 | 4 | 0.041 | 0.041
design number = 13579-p2022 | 14914.23 | 0.51045 | 0.95785 | 12 | 6 | 0.014 | 0.212 | 0.041 | 0.041 | 0.023333 | across_c | t | 2 | 0.058 | 4 | 0.041 | 0.041
design number = 1116-p2022 | 14914.2175 | 0.31696 | 0.74734 | 21 | 3 | 0.01 | 0.1 | 0.041 | 0.041 | 0.03 | across_c | t | 1 | 0.062 | 4 | 0.041 | 0.041
design number = 5688-p2022 | 14913.4157 | 0.48802 | 0.75911 | 12 | 2 | 0.011333 | 0.156 | 0.041 | 0.041 | 0.03 | across_c | t | 2 | 0.060667 | 4 | 0.041 | 0.041
design number = 6455-p2022 | 14913.0988 | 0.41891 | 0.93647 | 17 | 7 | 0.011333 | 0.156 | 0.041 | 0.041 | 0.023333 | across_c | t | 2 | 0.060667 | 4 | 0.041 | 0.041
design number = 1216-p2022 | 14913.0342 | 0.30538 | 0.77513 | 22 | 6 | 0.01 | 0.1 | 0.041 | 0.041 | 0.03 | across_c | t | 1 | 0.062 | 4 | 0.041 | 0.041
design number = 13460-p2022 | 14909.7778 | 0.59315 | 1.0882 | 11 | 9 | 0.014 | 0.268 | 0.041 | 0.041 | 0.03 | across_c | t | 2 | 0.058 | 4 | 0.041 | 0.041
design number = 5751-p2022 | 14907.0201 | 0.51021 | 0.9622 | 12 | 7 | 0.011333 | 0.212 | 0.041 | 0.041 | 0.023333 | across_c | t | 2 | 0.060667 | 4 | 0.041 | 0.041
design number = 1039-p2022 | 14903.2349 | 0.32334 | 0.74196 | 20 | 6 | 0.01 | 0.1 | 0.041 | 0.041 | 0.023333 | across_c | t | 1 | 0.062 | 4 | 0.041 | 0.041
design number = 12219-p2022 | 14902.4184 | 0.44055 | 0.8218 | 14 | 7 | 0.014 | 0.156 | 0.041 | 0.041 | 0.023333 | across_c | t | 1 | 0.058 | 4 | 0.041 | 0.041
design number = 10193-p2022 | 14900.1253 | 0.4679 | 1.0584 | 14 | 7 | 0.012667 | 0.212 | 0.041 | 0.041 | 0.01 | across_c | t | 2 | 0.059333 | 4 | 0.041 | 0.041
design number = 5563-p2022 | 14899.6525 | 0.57175 | 0.90704 | 11 | 4 | 0.011333 | 0.212 | 0.041 | 0.041 | 0.023333 | across_c | t | 2 | 0.060667 | 4 | 0.041 | 0.041
design number = 2048-p2022 | 14899.616 | 0.43977 | 0.83085 | 14 | 5 | 0.01 | 0.156 | 0.041 | 0.041 | 0.03 | across_c | t | 2 | 0.062 | 4 | 0.041 | 0.041
design number = 2107-p2022 | 14899.5906 | 0.50846 | 1.0545 | 14 | 9 | 0.01 | 0.212 | 0.041 | 0.041 | 0.023333 | across_c | t | 2 | 0.062 | 4 | 0.041 | 0.041
design number = 1112-p2022 | 14898.4138 | 0.31668 | 0.74461 | 21 | 2 | 0.01 | 0.1 | 0.041 | 0.041 | 0.03 | across_c | t | 1 | 0.062 | 4 | 0.041 | 0.041
design number = 6922-p2022 | 14898.2274 | 0.31834 | 0.80669 | 23 | 3 | 0.011333 | 0.1 | 0.041 | 0.041 | 0.016667 | across_c | t | 2 | 0.060667 | 4 | 0.041 | 0.041
design number = 2650-p2022 | 14895.1313 | 0.32275 | 0.74256 | 20 | 2 | 0.01 | 0.1 | 0.041 | 0.041 | 0.016667 | across_c | t | 2 | 0.062 | 4 | 0.041 | 0.041
design number = 13584-p2022 | 14893.4415 | 0.50974 | 0.95517 | 12 | 7 | 0.014 | 0.212 | 0.041 | 0.041 | 0.03 | across_c | t | 2 | 0.058 | 4 | 0.041 | 0.041
design number = 9848-p2022 | 14893.0948 | 0.51398 | 0.95851 | 12 | 8 | 0.012667 | 0.212 | 0.041 | 0.041 | 0.03 | across_c | t | 2 | 0.059333 | 4 | 0.041 | 0.041
design number = 8640-p2022 | 14892.7868 | 0.38642 | 0.89495 | 17 | 3 | 0.012667 | 0.156 | 0.041 | 0.041 | 0.03 | across_c | t | 1 | 0.059333 | 4 | 0.041 | 0.041
design number = 5103-p2022 | 14892.7444 | 0.30085 | 0.81514 | 23 | 10 | 0.011333 | 0.1 | 0.041 | 0.041 | 0.023333 | across_c | t | 1 | 0.060667 | 4 | 0.041 | 0.041
design number = 10139-p2022 | 14892.0779 | 0.43486 | 0.83166 | 14 | 4 | 0.012667 | 0.156 | 0.041 | 0.041 | 0.023333 | across_c | t | 2 | 0.059333 | 4 | 0.041 | 0.041
design number = 5687-p2022 | 14891.9978 | 0.48732 | 0.76112 | 12 | 2 | 0.011333 | 0.156 | 0.041 | 0.041 | 0.023333 | across_c | t | 2 | 0.060667 | 4 | 0.041 | 0.041
design number = 1041-p2022 | 14891.8817 | 0.32268 | 0.75814 | 20 | 7 | 0.01 | 0.1 | 0.041 | 0.041 | 0.01 | across_c | t | 1 | 0.062 | 4 | 0.041 | 0.041
design number = 12034-p2022 | 14890.2938 | 0.46408 | 0.78724 | 13 | 5 | 0.014 | 0.156 | 0.041 | 0.041 | 0.016667 | across_c | t | 1 | 0.058 | 4 | 0.041 | 0.041
design number = 4737-p2022 | 14889.7546 | 0.33554 | 0.73861 | 19 | 7 | 0.011333 | 0.1 | 0.041 | 0.041 | 0.01 | across_c | t | 1 | 0.060667 | 4 | 0.041 | 0.041
design number = 13869-p2022 | 14889.2394 | 0.43848 | 0.82678 | 14 | 2 | 0.014 | 0.156 | 0.041 | 0.041 | 0.01 | across_c | t | 2 | 0.058 | 4 | 0.041 | 0.041
design number = 6952-p2022 | 14886.9246 | 0.42247 | 0.81902 | 23 | 10 | 0.011333 | 0.1 | 0.041 | 0.041 | 0.03 | across_c | t | 2 | 0.060667 | 4 | 0.041 | 0.041
design number = 14016-p2022 | 14885.2717 | 0.4178 | 0.86171 | 15 | 5 | 0.014 | 0.156 | 0.041 | 0.041 | 0.03 | across_c | t | 2 | 0.058 | 4 | 0.041 | 0.041
design number = 4336-p2022 | 14884.3636 | 0.41986 | 0.83923 | 15 | 5 | 0.011333 | 0.156 | 0.041 | 0.041 | 0.03 | across_c | t | 1 | 0.060667 | 4 | 0.041 | 0.041
design number = 2546-p2022 | 14884.1738 | 0.57915 | 0.98355 | 18 | 9 | 0.01 | 0.156 | 0.041 | 0.041 | 0.016667 | across_c | t | 2 | 0.062 | 4 | 0.041 | 0.041
design number = 9528-p2022 | 14883.9495 | 0.63867 | 1.0213 | 10 | 5 | 0.012667 | 0.268 | 0.041 | 0.041 | 0.03 | across_c | t | 2 | 0.059333 | 4 | 0.041 | 0.041
design number = 5507-p2022 | 14882.944 | 0.52969 | 0.72564 | 11 | 1 | 0.011333 | 0.156 | 0.041 | 0.041 | 0.023333 | across_c | t | 2 | 0.060667 | 4 | 0.041 | 0.041
design number = 13446-p2022 | 14881.7299 | 0.59515 | 1.0897 | 11 | 6 | 0.014 | 0.268 | 0.041 | 0.041 | 0.016667 | across_c | t | 2 | 0.058 | 4 | 0.041 | 0.041
design number = 9645-p2022 | 14880.4968 | 0.57102 | 0.90175 | 11 | 2 | 0.012667 | 0.212 | 0.041 | 0.041 | 0.01 | across_c | t | 2 | 0.059333 | 4 | 0.041 | 0.041
design number = 6638-p2022 | 14880.3358 | 0.51589 | 1.0141 | 19 | 9 | 0.011333 | 0.156 | 0.041 | 0.041 | 0.016667 | across_c | t | 2 | 0.060667 | 4 | 0.041 | 0.041
design number = 8284-p2022 | 14880.1154 | 0.4572 | 0.99196 | 14 | 2 | 0.012667 | 0.212 | 0.041 | 0.041 | 0.03 | across_c | t | 1 | 0.059333 | 4 | 0.041 | 0.041
design number = 6445-p2022 | 14880.0404 | 0.44125 | 0.9373 | 17 | 5 | 0.011333 | 0.156 | 0.041 | 0.041 | 0.01 | across_c | t | 2 | 0.060667 | 4 | 0.041 | 0.041
design number = 6551-p2022 | 14879.774 | 0.46922 | 0.97507 | 18 | 9 | 0.011333 | 0.156 | 0.041 | 0.041 | 0.023333 | across_c | t | 2 | 0.060667 | 4 | 0.041 | 0.041
design number = 4039-p2022 | 14879.0129 | 0.4577 | 0.79535 | 13 | 8 | 0.011333 | 0.156 | 0.041 | 0.041 | 0.023333 | across_c | t | 1 | 0.060667 | 4 | 0.041 | 0.041
design number = 2305-p2022 | 14877.9705 | 0.44599 | 0.90059 | 16 | 4 | 0.01 | 0.156 | 0.041 | 0.041 | 0.01 | across_c | t | 2 | 0.062 | 4 | 0.041 | 0.041
design number = 5632-p2022 | 14877.9465 | 0.59634 | 1.0916 | 11 | 10 | 0.011333 | 0.268 | 0.041 | 0.041 | 0.03 | across_c | t | 2 | 0.060667 | 4 | 0.041 | 0.041
design number = 6717-p2022 | 14876.2986 | 0.51742 | 1.041 | 20 | 7 | 0.011333 | 0.156 | 0.041 | 0.041 | 0.01 | across_c | t | 2 | 0.060667 | 4 | 0.041 | 0.041
design number = 8786-p2022 | 14873.6442 | 0.33295 | 0.73284 | 19 | 7 | 0.012667 | 0.1 | 0.041 | 0.041 | 0.016667 | across_c | t | 1 | 0.059333 | 4 | 0.041 | 0.041
design number = 9829-p2022 | 14873.2782 | 0.5119 | 0.95624 | 12 | 4 | 0.012667 | 0.212 | 0.041 | 0.041 | 0.01 | across_c | t | 2 | 0.059333 | 4 | 0.041 | 0.041
design number = 4830-p2022 | 14871.9283 | 0.32459 | 0.75711 | 20 | 8 | 0.011333 | 0.1 | 0.041 | 0.041 | 0.016667 | across_c | t | 1 | 0.060667 | 4 | 0.041 | 0.041
design number = 13208-p2022 | 14870.5853 | 0.61023 | 0.85047 | 10 | 1 | 0.014 | 0.212 | 0.041 | 0.041 | 0.03 | across_c | t | 2 | 0.058 | 4 | 0.041 | 0.041
design number = 5506-p2022 | 14870.2761 | 0.52458 | 0.72659 | 11 | 1 | 0.011333 | 0.156 | 0.041 | 0.041 | 0.016667 | across_c | t | 2 | 0.060667 | 4 | 0.041 | 0.041
design number = 1927-p2022 | 14867.5549 | 0.47961 | 1.0084 | 13 | 8 | 0.01 | 0.212 | 0.041 | 0.041 | 0.023333 | across_c | t | 2 | 0.062 | 4 | 0.041 | 0.041
design number = 9843-p2022 | 14864.7768 | 0.513 | 0.9622 | 12 | 7 | 0.012667 | 0.212 | 0.041 | 0.041 | 0.023333 | across_c | t | 2 | 0.059333 | 4 | 0.041 | 0.041
design number = 4738-p2022 | 14864.3307 | 0.33274 | 0.73284 | 19 | 7 | 0.011333 | 0.1 | 0.041 | 0.041 | 0.016667 | across_c | t | 1 | 0.060667 | 4 | 0.041 | 0.041
design number = 6748-p2022 | 14863.2922 | 0.31549 | 0.76126 | 21 | 3 | 0.011333 | 0.1 | 0.041 | 0.041 | 0.03 | across_c | t | 2 | 0.060667 | 4 | 0.041 | 0.041
design number = 4035-p2022 | 14862.2396 | 0.4599 | 0.79107 | 13 | 7 | 0.011333 | 0.156 | 0.041 | 0.041 | 0.023333 | across_c | t | 1 | 0.060667 | 4 | 0.041 | 0.041
design number = 765-p2022 | 14860.4599 | 0.36049 | 0.68224 | 17 | 4 | 0.01 | 0.1 | 0.041 | 0.041 | 0.01 | across_c | t | 1 | 0.062 | 4 | 0.041 | 0.041
design number = 6542-p2022 | 14859.803 | 0.45862 | 0.97379 | 18 | 7 | 0.011333 | 0.156 | 0.041 | 0.041 | 0.016667 | across_c | t | 2 | 0.060667 | 4 | 0.041 | 0.041
design number = 11952-p2022 | 14859.1082 | 0.53846 | 1.0916 | 12 | 6 | 0.014 | 0.268 | 0.041 | 0.041 | 0.03 | across_c | t | 1 | 0.058 | 4 | 0.041 | 0.041
design number = 4031-p2022 | 14858.9912 | 0.4624 | 0.7868 | 13 | 6 | 0.011333 | 0.156 | 0.041 | 0.041 | 0.023333 | across_c | t | 1 | 0.060667 | 4 | 0.041 | 0.041
design number = 10629-p2022 | 14857.6046 | 0.44959 | 0.97386 | 18 | 6 | 0.012667 | 0.156 | 0.041 | 0.041 | 0.01 | across_c | t | 2 | 0.059333 | 4 | 0.041 | 0.041
design number = 6110-p2022 | 14856.2347 | 0.50523 | 1.063 | 14 | 9 | 0.011333 | 0.212 | 0.041 | 0.041 | 0.016667 | across_c | t | 2 | 0.060667 | 4 | 0.041 | 0.041
design number = 2747-p2022 | 14856.181 | 0.3593 | 0.768 | 21 | 4 | 0.01 | 0.1 | 0.041 | 0.041 | 0.023333 | across_c | t | 2 | 0.062 | 4 | 0.041 | 0.041
design number = 6041-p2022 | 14855.2694 | 0.43814 | 0.83276 | 14 | 3 | 0.011333 | 0.156 | 0.041 | 0.041 | 0.01 | across_c | t | 2 | 0.060667 | 4 | 0.041 | 0.041
design number = 13455-p2022 | 14855.0074 | 0.59018 | 1.0928 | 11 | 8 | 0.014 | 0.268 | 0.041 | 0.041 | 0.023333 | across_c | t | 2 | 0.058 | 4 | 0.041 | 0.041
design number = 14015-p2022 | 14853.501 | 0.41804 | 0.86673 | 15 | 5 | 0.014 | 0.156 | 0.041 | 0.041 | 0.023333 | across_c | t | 2 | 0.058 | 4 | 0.041 | 0.041
design number = 13205-p2022 | 14852.8653 | 0.60969 | 0.85324 | 10 | 1 | 0.014 | 0.212 | 0.041 | 0.041 | 0.01 | across_c | t | 2 | 0.058 | 4 | 0.041 | 0.041
design number = 1138-p2022 | 14852.6179 | 0.32719 | 0.78124 | 21 | 9 | 0.01 | 0.1 | 0.041 | 0.041 | 0.016667 | across_c | t | 1 | 0.062 | 4 | 0.041 | 0.041
design number = 8789-p2022 | 14851.6667 | 0.33335 | 0.74425 | 19 | 8 | 0.012667 | 0.1 | 0.041 | 0.041 | 0.01 | across_c | t | 1 | 0.059333 | 4 | 0.041 | 0.041
design number = 12376-p2022 | 14849.5047 | 0.43497 | 1.0342 | 15 | 2 | 0.014 | 0.212 | 0.041 | 0.041 | 0.03 | across_c | t | 1 | 0.058 | 4 | 0.041 | 0.041
design number = 847-p2022 | 14848.1429 | 0.34881 | 0.68702 | 18 | 2 | 0.01 | 0.1 | 0.041 | 0.041 | 0.023333 | across_c | t | 1 | 0.062 | 4 | 0.041 | 0.041
design number = 4043-p2022 | 14847.9963 | 0.45675 | 0.79962 | 13 | 9 | 0.011333 | 0.156 | 0.041 | 0.041 | 0.023333 | across_c | t | 1 | 0.060667 | 4 | 0.041 | 0.041
design number = 412-p2022 | 14847.7486 | 0.43898 | 0.80196 | 14 | 3 | 0.01 | 0.156 | 0.041 | 0.041 | 0.03 | across_c | t | 1 | 0.062 | 4 | 0.041 | 0.041
design number = 5508-p2022 | 14845.9685 | 0.52942 | 0.72464 | 11 | 1 | 0.011333 | 0.156 | 0.041 | 0.041 | 0.03 | across_c | t | 2 | 0.060667 | 4 | 0.041 | 0.041
design number = 13772-p2022 | 14843.4605 | 0.47622 | 1.0069 | 13 | 10 | 0.014 | 0.212 | 0.041 | 0.041 | 0.03 | across_c | t | 2 | 0.058 | 4 | 0.041 | 0.041
design number = 5425-p2022 | 14840.5581 | 0.6481 | 1.0227 | 10 | 3 | 0.011333 | 0.268 | 0.041 | 0.041 | 0.01 | across_c | t | 2 | 0.060667 | 4 | 0.041 | 0.041
design number = 8062-p2022 | 14838.8073 | 0.46211 | 0.77158 | 13 | 2 | 0.012667 | 0.156 | 0.041 | 0.041 | 0.016667 | across_c | t | 1 | 0.059333 | 4 | 0.041 | 0.041
design number = 13574-p2022 | 14837.9652 | 0.50784 | 0.95823 | 12 | 5 | 0.014 | 0.212 | 0.041 | 0.041 | 0.016667 | across_c | t | 2 | 0.058 | 4 | 0.041 | 0.041
design number = 2725-p2022 | 14837.0653 | 0.66792 | 1.0577 | 20 | 10 | 0.01 | 0.156 | 0.041 | 0.041 | 0.01 | across_c | t | 2 | 0.062 | 4 | 0.041 | 0.041
design number = 4027-p2022 | 14836.3221 | 0.46229 | 0.78252 | 13 | 5 | 0.011333 | 0.156 | 0.041 | 0.041 | 0.023333 | across_c | t | 1 | 0.060667 | 4 | 0.041 | 0.041
design number = 1120-p2022 | 14835.6802 | 0.31491 | 0.75007 | 21 | 4 | 0.01 | 0.1 | 0.041 | 0.041 | 0.03 | across_c | t | 1 | 0.062 | 4 | 0.041 | 0.041
design number = 5618-p2022 | 14835.4039 | 0.59463 | 1.095 | 11 | 7 | 0.011333 | 0.268 | 0.041 | 0.041 | 0.016667 | across_c | t | 2 | 0.060667 | 4 | 0.041 | 0.041
design number = 4645-p2022 | 14835.2572 | 0.34531 | 0.71338 | 18 | 6 | 0.011333 | 0.1 | 0.041 | 0.041 | 0.01 | across_c | t | 1 | 0.060667 | 4 | 0.041 | 0.041
design number = 2625-p2022 | 14834.4115 | 0.58784 | 1.0103 | 19 | 7 | 0.01 | 0.156 | 0.041 | 0.041 | 0.01 | across_c | t | 2 | 0.062 | 4 | 0.041 | 0.041
design number = 2973-p2022 | 14833.7704 | 0.50308 | 0.84486 | 24 | 6 | 0.01 | 0.1 | 0.041 | 0.041 | 0.01 | across_c | t | 2 | 0.062 | 4 | 0.041 | 0.041
design number = 2315-p2022 | 14828.235 | 0.42303 | 0.90167 | 16 | 6 | 0.01 | 0.156 | 0.041 | 0.041 | 0.023333 | across_c | t | 2 | 0.062 | 4 | 0.041 | 0.041
design number = 625-p2022 | 14827.9292 | 0.38416 | 0.65083 | 16 | 2 | 0.01 | 0.1 | 0.041 | 0.041 | 0.01 | across_c | t | 1 | 0.062 | 4 | 0.041 | 0.041
design number = 2771-p2022 | 14827.7814 | 0.47745 | 0.79041 | 21 | 10 | 0.01 | 0.1 | 0.041 | 0.041 | 0.023333 | across_c | t | 2 | 0.062 | 4 | 0.041 | 0.041
design number = 6101-p2022 | 14827.6442 | 0.50922 | 1.0584 | 14 | 7 | 0.011333 | 0.212 | 0.041 | 0.041 | 0.01 | across_c | t | 2 | 0.060667 | 4 | 0.041 | 0.041
design number = 5609-p2022 | 14827.475 | 0.59432 | 1.0885 | 11 | 5 | 0.011333 | 0.268 | 0.041 | 0.041 | 0.01 | across_c | t | 2 | 0.060667 | 4 | 0.041 | 0.041
design number = 12335-p2022 | 14827.2699 | 0.41821 | 0.83597 | 15 | 3 | 0.014 | 0.156 | 0.041 | 0.041 | 0.023333 | across_c | t | 1 | 0.058 | 4 | 0.041 | 0.041
design number = 7905-p2022 | 14826.9779 | 0.48519 | 0.77272 | 12 | 7 | 0.012667 | 0.156 | 0.041 | 0.041 | 0.01 | across_c | t | 1 | 0.059333 | 4 | 0.041 | 0.041
design number = 5076-p2022 | 14825.853 | 0.29958 | 0.78693 | 23 | 3 | 0.011333 | 0.1 | 0.041 | 0.041 | 0.03 | across_c | t | 1 | 0.060667 | 4 | 0.041 | 0.041
design number = 8693-p2022 | 14823.8502 | 0.34505 | 0.71338 | 18 | 6 | 0.012667 | 0.1 | 0.041 | 0.041 | 0.01 | across_c | t | 1 | 0.059333 | 4 | 0.041 | 0.041
design number = 9701-p2022 | 14823.4298 | 0.58824 | 1.0885 | 11 | 5 | 0.012667 | 0.268 | 0.041 | 0.041 | 0.01 | across_c | t | 2 | 0.059333 | 4 | 0.041 | 0.041
design number = 2838-p2022 | 14822.9792 | 0.42563 | 0.79612 | 22 | 5 | 0.01 | 0.1 | 0.041 | 0.041 | 0.016667 | across_c | t | 2 | 0.062 | 4 | 0.041 | 0.041
design number = 4642-p2022 | 14821.2407 | 0.34499 | 0.70355 | 18 | 5 | 0.011333 | 0.1 | 0.041 | 0.041 | 0.016667 | across_c | t | 1 | 0.060667 | 4 | 0.041 | 0.041
design number = 13388-p2022 | 14820.8043 | 0.56107 | 0.89621 | 11 | 2 | 0.014 | 0.212 | 0.041 | 0.041 | 0.03 | across_c | t | 2 | 0.058 | 4 | 0.041 | 0.041
design number = 6046-p2022 | 14819.418 | 0.43725 | 0.83543 | 14 | 4 | 0.011333 | 0.156 | 0.041 | 0.041 | 0.016667 | across_c | t | 2 | 0.060667 | 4 | 0.041 | 0.041
design number = 12092-p2022 | 14818.7447 | 0.48214 | 0.96932 | 13 | 8 | 0.014 | 0.212 | 0.041 | 0.041 | 0.03 | across_c | t | 1 | 0.058 | 4 | 0.041 | 0.041
design number = 947-p2022 | 14817.423 | 0.33169 | 0.7185 | 19 | 5 | 0.01 | 0.1 | 0.041 | 0.041 | 0.023333 | across_c | t | 1 | 0.062 | 4 | 0.041 | 0.041
design number = 13387-p2022 | 14817.3171 | 0.56331 | 0.89822 | 11 | 2 | 0.014 | 0.212 | 0.041 | 0.041 | 0.023333 | across_c | t | 2 | 0.058 | 4 | 0.041 | 0.041
design number = 7897-p2022 | 14815.8197 | 0.49085 | 0.7605 | 12 | 5 | 0.012667 | 0.156 | 0.041 | 0.041 | 0.01 | across_c | t | 1 | 0.059333 | 4 | 0.041 | 0.041
design number = 8120-p2022 | 14815.3573 | 0.48173 | 0.95951 | 13 | 5 | 0.012667 | 0.212 | 0.041 | 0.041 | 0.03 | across_c | t | 1 | 0.059333 | 4 | 0.041 | 0.041
design number = 7901-p2022 | 14815.2482 | 0.48839 | 0.76661 | 12 | 6 | 0.012667 | 0.156 | 0.041 | 0.041 | 0.01 | across_c | t | 1 | 0.059333 | 4 | 0.041 | 0.041
design number = 5746-p2022 | 14813.2654 | 0.507 | 0.96351 | 12 | 6 | 0.011333 | 0.212 | 0.041 | 0.041 | 0.016667 | across_c | t | 2 | 0.060667 | 4 | 0.041 | 0.041
design number = 10537-p2022 | 14810.7048 | 0.41019 | 0.9373 | 17 | 5 | 0.012667 | 0.156 | 0.041 | 0.041 | 0.01 | across_c | t | 2 | 0.059333 | 4 | 0.041 | 0.041
design number = 13933-p2022 | 14809.7143 | 0.44952 | 1.0584 | 14 | 7 | 0.014 | 0.212 | 0.041 | 0.041 | 0.01 | across_c | t | 2 | 0.058 | 4 | 0.041 | 0.041
design number = 14005-p2022 | 14806.9245 | 0.41463 | 0.86376 | 15 | 3 | 0.014 | 0.156 | 0.041 | 0.041 | 0.01 | across_c | t | 2 | 0.058 | 4 | 0.041 | 0.041
design number = 2680-p2022 | 14806.0772 | 0.42056 | 0.75825 | 20 | 9 | 0.01 | 0.1 | 0.041 | 0.041 | 0.03 | across_c | t | 2 | 0.062 | 4 | 0.041 | 0.041
design number = 5248-p2022 | 14805.4721 | 0.69422 | 0.95745 | 9 | 2 | 0.011333 | 0.268 | 0.041 | 0.041 | 0.03 | across_c | t | 2 | 0.060667 | 4 | 0.041 | 0.041
design number = 1752-p2022 | 14804.9443 | 0.50671 | 0.95851 | 12 | 8 | 0.01 | 0.212 | 0.041 | 0.041 | 0.03 | across_c | t | 2 | 0.062 | 4 | 0.041 | 0.041
design number = 3861-p2022 | 14804.8269 | 0.48805 | 0.77883 | 12 | 8 | 0.011333 | 0.156 | 0.041 | 0.041 | 0.01 | across_c | t | 1 | 0.060667 | 4 | 0.041 | 0.041
design number = 8516-p2022 | 14804.6923 | 0.39993 | 0.87009 | 16 | 5 | 0.012667 | 0.156 | 0.041 | 0.041 | 0.03 | across_c | t | 1 | 0.059333 | 4 | 0.041 | 0.041
design number = 4829-p2022 | 14804.4254 | 0.3236 | 0.76371 | 20 | 8 | 0.011333 | 0.1 | 0.041 | 0.041 | 0.01 | across_c | t | 1 | 0.060667 | 4 | 0.041 | 0.041
design number = 5092-p2022 | 14801.7535 | 0.29882 | 0.79732 | 23 | 7 | 0.011333 | 0.1 | 0.041 | 0.041 | 0.03 | across_c | t | 1 | 0.060667 | 4 | 0.041 | 0.041
design number = 3900-p2022 | 14798.6694 | 0.51408 | 0.92078 | 12 | 6 | 0.011333 | 0.212 | 0.041 | 0.041 | 0.03 | across_c | t | 1 | 0.060667 | 4 | 0.041 | 0.041
design number = 5246-p2022 | 14797.4759 | 0.69054 | 0.96134 | 9 | 2 | 0.011333 | 0.268 | 0.041 | 0.041 | 0.016667 | across_c | t | 2 | 0.060667 | 4 | 0.041 | 0.041
design number = 4922-p2022 | 14796.8919 | 0.31409 | 0.78124 | 21 | 9 | 0.011333 | 0.1 | 0.041 | 0.041 | 0.016667 | across_c | t | 1 | 0.060667 | 4 | 0.041 | 0.041
design number = 4549-p2022 | 14795.6185 | 0.35892 | 0.68224 | 17 | 4 | 0.011333 | 0.1 | 0.041 | 0.041 | 0.01 | across_c | t | 1 | 0.060667 | 4 | 0.041 | 0.041
design number = 2563-p2022 | 14794.3672 | 0.33117 | 0.72081 | 19 | 2 | 0.01 | 0.1 | 0.041 | 0.041 | 0.023333 | across_c | t | 2 | 0.062 | 4 | 0.041 | 0.041
design number = 5247-p2022 | 14791.1038 | 0.69303 | 0.95945 | 9 | 2 | 0.011333 | 0.268 | 0.041 | 0.041 | 0.023333 | across_c | t | 2 | 0.060667 | 4 | 0.041 | 0.041
design number = 9960-p2022 | 14789.8822 | 0.45577 | 0.79345 | 13 | 3 | 0.012667 | 0.156 | 0.041 | 0.041 | 0.03 | across_c | t | 2 | 0.059333 | 4 | 0.041 | 0.041
design number = 5568-p2022 | 14789.8776 | 0.56754 | 0.90643 | 11 | 5 | 0.011333 | 0.212 | 0.041 | 0.041 | 0.03 | across_c | t | 2 | 0.060667 | 4 | 0.041 | 0.041
design number = 11899-p2022 | 14789.7624 | 0.51271 | 0.91812 | 12 | 4 | 0.014 | 0.212 | 0.041 | 0.041 | 0.023333 | across_c | t | 1 | 0.058 | 4 | 0.041 | 0.041
design number = 2252-p2022 | 14787.8737 | 0.38766 | 0.65614 | 16 | 1 | 0.01 | 0.1 | 0.041 | 0.041 | 0.03 | across_c | t | 2 | 0.062 | 4 | 0.041 | 0.041
design number = 12215-p2022 | 14787.572 | 0.4372 | 0.81759 | 14 | 6 | 0.014 | 0.156 | 0.041 | 0.041 | 0.023333 | across_c | t | 1 | 0.058 | 4 | 0.041 | 0.041
design number = 3854-p2022 | 14782.2899 | 0.48463 | 0.76166 | 12 | 6 | 0.011333 | 0.156 | 0.041 | 0.041 | 0.016667 | across_c | t | 1 | 0.060667 | 4 | 0.041 | 0.041
design number = 6460-p2022 | 14781.9711 | 0.40639 | 0.93244 | 17 | 8 | 0.011333 | 0.156 | 0.041 | 0.041 | 0.03 | across_c | t | 2 | 0.060667 | 4 | 0.041 | 0.041
design number = 857-p2022 | 14781.6619 | 0.34571 | 0.70767 | 18 | 5 | 0.01 | 0.1 | 0.041 | 0.041 | 0.01 | across_c | t | 1 | 0.062 | 4 | 0.041 | 0.041
design number = 5014-p2022 | 14781.2023 | 0.30268 | 0.80525 | 22 | 10 | 0.011333 | 0.1 | 0.041 | 0.041 | 0.016667 | across_c | t | 1 | 0.060667 | 4 | 0.041 | 0.041
design number = 7893-p2022 | 14780.7359 | 0.49008 | 0.75439 | 12 | 4 | 0.012667 | 0.156 | 0.041 | 0.041 | 0.01 | across_c | t | 1 | 0.059333 | 4 | 0.041 | 0.041
design number = 2767-p2022 | 14780.2398 | 0.46457 | 0.78668 | 21 | 9 | 0.01 | 0.1 | 0.041 | 0.041 | 0.023333 | across_c | t | 2 | 0.062 | 4 | 0.041 | 0.041
design number = 13767-p2022 | 14780.0432 | 0.47418 | 1.0127 | 13 | 9 | 0.014 | 0.212 | 0.041 | 0.041 | 0.023333 | across_c | t | 2 | 0.058 | 4 | 0.041 | 0.041
design number = 13437-p2022 | 14779.9416 | 0.59241 | 1.0823 | 11 | 4 | 0.014 | 0.268 | 0.041 | 0.041 | 0.01 | across_c | t | 2 | 0.058 | 4 | 0.041 | 0.041
design number = 7909-p2022 | 14779.584 | 0.48364 | 0.77883 | 12 | 8 | 0.012667 | 0.156 | 0.041 | 0.041 | 0.01 | across_c | t | 1 | 0.059333 | 4 | 0.041 | 0.041
design number = 4921-p2022 | 14775.3036 | 0.31046 | 0.78867 | 21 | 9 | 0.011333 | 0.1 | 0.041 | 0.041 | 0.01 | across_c | t | 1 | 0.060667 | 4 | 0.041 | 0.041
design number = 6555-p2022 | 14775.0448 | 0.4892 | 0.979 | 18 | 10 | 0.011333 | 0.156 | 0.041 | 0.041 | 0.023333 | across_c | t | 2 | 0.060667 | 4 | 0.041 | 0.041
design number = 858-p2022 | 14773.658 | 0.34388 | 0.70355 | 18 | 5 | 0.01 | 0.1 | 0.041 | 0.041 | 0.016667 | across_c | t | 1 | 0.062 | 4 | 0.041 | 0.041
design number = 3850-p2022 | 14773.2626 | 0.48894 | 0.75638 | 12 | 5 | 0.011333 | 0.156 | 0.041 | 0.041 | 0.016667 | across_c | t | 1 | 0.060667 | 4 | 0.041 | 0.041
design number = 2917-p2022 | 14771.4161 | 0.40258 | 0.80917 | 23 | 3 | 0.01 | 0.1 | 0.041 | 0.041 | 0.01 | across_c | t | 2 | 0.062 | 4 | 0.041 | 0.041
design number = 5444-p2022 | 14771.0786 | 0.6346 | 1.0283 | 10 | 7 | 0.011333 | 0.268 | 0.041 | 0.041 | 0.03 | across_c | t | 2 | 0.060667 | 4 | 0.041 | 0.041
design number = 2550-p2022 | 14767.3284 | 0.59809 | 0.98843 | 18 | 10 | 0.01 | 0.156 | 0.041 | 0.041 | 0.016667 | across_c | t | 2 | 0.062 | 4 | 0.041 | 0.041
design number = 10022-p2022 | 14767.2893 | 0.47377 | 1.0159 | 13 | 8 | 0.012667 | 0.212 | 0.041 | 0.041 | 0.016667 | across_c | t | 2 | 0.059333 | 4 | 0.041 | 0.041
design number = 9650-p2022 | 14767.2442 | 0.56221 | 0.90546 | 11 | 3 | 0.012667 | 0.212 | 0.041 | 0.041 | 0.016667 | across_c | t | 2 | 0.059333 | 4 | 0.041 | 0.041
design number = 5921-p2022 | 14767.15 | 0.47467 | 1.0105 | 13 | 6 | 0.011333 | 0.212 | 0.041 | 0.041 | 0.01 | across_c | t | 2 | 0.060667 | 4 | 0.041 | 0.041
design number = 259-p2022 | 14767.1342 | 0.45955 | 0.79962 | 13 | 9 | 0.01 | 0.156 | 0.041 | 0.041 | 0.023333 | across_c | t | 1 | 0.062 | 4 | 0.041 | 0.041
design number = 9656-p2022 | 14766.8136 | 0.5631 | 0.90302 | 11 | 4 | 0.012667 | 0.212 | 0.041 | 0.041 | 0.03 | across_c | t | 2 | 0.059333 | 4 | 0.041 | 0.041
design number = 6928-p2022 | 14766.044 | 0.30762 | 0.80345 | 23 | 4 | 0.011333 | 0.1 | 0.041 | 0.041 | 0.03 | across_c | t | 2 | 0.060667 | 4 | 0.041 | 0.041
design number = 5866-p2022 | 14765.2702 | 0.4542 | 0.79929 | 13 | 3 | 0.011333 | 0.156 | 0.041 | 0.041 | 0.016667 | across_c | t | 2 | 0.060667 | 4 | 0.041 | 0.041
design number = 2977-p2022 | 14764.4089 | 0.52572 | 0.85016 | 24 | 7 | 0.01 | 0.1 | 0.041 | 0.041 | 0.01 | across_c | t | 2 | 0.062 | 4 | 0.041 | 0.041
design number = 3846-p2022 | 14762.5208 | 0.48947 | 0.75109 | 12 | 4 | 0.011333 | 0.156 | 0.041 | 0.041 | 0.016667 | across_c | t | 1 | 0.060667 | 4 | 0.041 | 0.041
design number = 2763-p2022 | 14758.0253 | 0.44963 | 0.78294 | 21 | 8 | 0.01 | 0.1 | 0.041 | 0.041 | 0.023333 | across_c | t | 2 | 0.062 | 4 | 0.041 | 0.041
design number = 5439-p2022 | 14757.9588 | 0.63403 | 1.0308 | 10 | 6 | 0.011333 | 0.268 | 0.041 | 0.041 | 0.023333 | across_c | t | 2 | 0.060667 | 4 | 0.041 | 0.041
design number = 10735-p2022 | 14757.5337 | 0.45626 | 1.0095 | 19 | 10 | 0.012667 | 0.156 | 0.041 | 0.041 | 0.023333 | across_c | t | 2 | 0.059333 | 4 | 0.041 | 0.041
design number = 1688-p2022 | 14757.2639 | 0.48291 | 0.76245 | 12 | 3 | 0.01 | 0.156 | 0.041 | 0.041 | 0.03 | across_c | t | 2 | 0.062 | 4 | 0.041 | 0.041
design number = 4827-p2022 | 14755.0014 | 0.31971 | 0.74576 | 20 | 7 | 0.011333 | 0.1 | 0.041 | 0.041 | 0.023333 | across_c | t | 1 | 0.060667 | 4 | 0.041 | 0.041
design number = 2251-p2022 | 14754.8108 | 0.38679 | 0.65714 | 16 | 1 | 0.01 | 0.1 | 0.041 | 0.041 | 0.023333 | across_c | t | 2 | 0.062 | 4 | 0.041 | 0.041
design number = 2759-p2022 | 14753.7144 | 0.43294 | 0.77921 | 21 | 7 | 0.01 | 0.1 | 0.041 | 0.041 | 0.023333 | across_c | t | 2 | 0.062 | 4 | 0.041 | 0.041
design number = 4047-p2022 | 14753.4653 | 0.45536 | 0.8039 | 13 | 10 | 0.011333 | 0.156 | 0.041 | 0.041 | 0.023333 | across_c | t | 1 | 0.060667 | 4 | 0.041 | 0.041
design number = 2037-p2022 | 14753.222 | 0.4308 | 0.83276 | 14 | 3 | 0.01 | 0.156 | 0.041 | 0.041 | 0.01 | across_c | t | 2 | 0.062 | 4 | 0.041 | 0.041
design number = 3858-p2022 | 14753.0621 | 0.48277 | 0.76695 | 12 | 7 | 0.011333 | 0.156 | 0.041 | 0.041 | 0.016667 | across_c | t | 1 | 0.060667 | 4 | 0.041 | 0.041
design number = 74-p2022 | 14752.5541 | 0.48724 | 0.76695 | 12 | 7 | 0.01 | 0.156 | 0.041 | 0.041 | 0.016667 | across_c | t | 1 | 0.062 | 4 | 0.041 | 0.041
design number = 13464-p2022 | 14752.1545 | 0.58541 | 1.0916 | 11 | 10 | 0.014 | 0.268 | 0.041 | 0.041 | 0.03 | across_c | t | 2 | 0.058 | 4 | 0.041 | 0.041
design number = 4023-p2022 | 14750.6019 | 0.45981 | 0.77825 | 13 | 4 | 0.011333 | 0.156 | 0.041 | 0.041 | 0.023333 | across_c | t | 1 | 0.060667 | 4 | 0.041 | 0.041
design number = 6948-p2022 | 14749.1404 | 0.41259 | 0.81643 | 23 | 9 | 0.011333 | 0.1 | 0.041 | 0.041 | 0.03 | across_c | t | 2 | 0.060667 | 4 | 0.041 | 0.041
design number = 10144-p2022 | 14748.0562 | 0.43065 | 0.83085 | 14 | 5 | 0.012667 | 0.156 | 0.041 | 0.041 | 0.03 | across_c | t | 2 | 0.059333 | 4 | 0.041 | 0.041
design number = 2834-p2022 | 14746.8763 | 0.40262 | 0.79151 | 22 | 4 | 0.01 | 0.1 | 0.041 | 0.041 | 0.016667 | across_c | t | 2 | 0.062 | 4 | 0.041 | 0.041
design number = 2981-p2022 | 14746.6461 | 0.54426 | 0.85546 | 24 | 8 | 0.01 | 0.1 | 0.041 | 0.041 | 0.01 | across_c | t | 2 | 0.062 | 4 | 0.041 | 0.041
design number = 4320-p2022 | 14743.2442 | 0.41583 | 0.82668 | 15 | 1 | 0.011333 | 0.156 | 0.041 | 0.041 | 0.03 | across_c | t | 1 | 0.060667 | 4 | 0.041 | 0.041
design number = 5199-p2022 | 14742.4345 | 0.6625 | 0.80914 | 9 | 1 | 0.011333 | 0.212 | 0.041 | 0.041 | 0.023333 | across_c | t | 2 | 0.060667 | 4 | 0.041 | 0.041
design number = 408-p2022 | 14741.2715 | 0.43579 | 0.79876 | 14 | 2 | 0.01 | 0.156 | 0.041 | 0.041 | 0.03 | across_c | t | 1 | 0.062 | 4 | 0.041 | 0.041
design number = 5930-p2022 | 14741.0517 | 0.47383 | 1.0159 | 13 | 8 | 0.011333 | 0.212 | 0.041 | 0.041 | 0.016667 | across_c | t | 2 | 0.060667 | 4 | 0.041 | 0.041
design number = 5627-p2022 | 14740.335 | 0.59082 | 1.0973 | 11 | 9 | 0.011333 | 0.268 | 0.041 | 0.041 | 0.023333 | across_c | t | 2 | 0.060667 | 4 | 0.041 | 0.041
design number = 1747-p2022 | 14736.5177 | 0.50437 | 0.9622 | 12 | 7 | 0.01 | 0.212 | 0.041 | 0.041 | 0.023333 | across_c | t | 2 | 0.062 | 4 | 0.041 | 0.041
design number = 6642-p2022 | 14736.0822 | 0.53709 | 1.019 | 19 | 10 | 0.011333 | 0.156 | 0.041 | 0.041 | 0.016667 | across_c | t | 2 | 0.060667 | 4 | 0.041 | 0.041
design number = 1045-p2022 | 14735.3915 | 0.331 | 0.76371 | 20 | 8 | 0.01 | 0.1 | 0.041 | 0.041 | 0.01 | across_c | t | 1 | 0.062 | 4 | 0.041 | 0.041
design number = 6932-p2022 | 14733.2218 | 0.33259 | 0.80605 | 23 | 5 | 0.011333 | 0.1 | 0.041 | 0.041 | 0.03 | across_c | t | 2 | 0.060667 | 4 | 0.041 | 0.041
design number = 9838-p2022 | 14730.4876 | 0.50894 | 0.96351 | 12 | 6 | 0.012667 | 0.212 | 0.041 | 0.041 | 0.016667 | across_c | t | 2 | 0.059333 | 4 | 0.041 | 0.041
design number = 1922-p2022 | 14730.404 | 0.49673 | 1.0107 | 13 | 7 | 0.01 | 0.212 | 0.041 | 0.041 | 0.016667 | across_c | t | 2 | 0.062 | 4 | 0.041 | 0.041
design number = 4925-p2022 | 14728.9676 | 0.31243 | 0.79417 | 21 | 10 | 0.011333 | 0.1 | 0.041 | 0.041 | 0.01 | across_c | t | 1 | 0.060667 | 4 | 0.041 | 0.041
design number = 5872-p2022 | 14728.8022 | 0.45308 | 0.79672 | 13 | 4 | 0.011333 | 0.156 | 0.041 | 0.041 | 0.03 | across_c | t | 2 | 0.060667 | 4 | 0.041 | 0.041
design number = 2179-p2022 | 14727.9724 | 0.41437 | 0.86673 | 15 | 5 | 0.01 | 0.156 | 0.041 | 0.041 | 0.023333 | across_c | t | 2 | 0.062 | 4 | 0.041 | 0.041
design number = 6936-p2022 | 14727.346 | 0.35493 | 0.80864 | 23 | 6 | 0.011333 | 0.1 | 0.041 | 0.041 | 0.03 | across_c | t | 2 | 0.060667 | 4 | 0.041 | 0.041
design number = 851-p2022 | 14725.5179 | 0.34472 | 0.69096 | 18 | 3 | 0.01 | 0.1 | 0.041 | 0.041 | 0.023333 | across_c | t | 1 | 0.062 | 4 | 0.041 | 0.041
design number = 2111-p2022 | 14725.4993 | 0.53026 | 1.0587 | 14 | 10 | 0.01 | 0.212 | 0.041 | 0.041 | 0.023333 | across_c | t | 2 | 0.062 | 4 | 0.041 | 0.041
design number = 11722-p2022 | 14724.6031 | 0.557 | 0.87976 | 11 | 4 | 0.014 | 0.212 | 0.041 | 0.041 | 0.016667 | across_c | t | 1 | 0.058 | 4 | 0.041 | 0.041
design number = 622-p2022 | 14717.44 | 0.38048 | 0.64416 | 16 | 1 | 0.01 | 0.1 | 0.041 | 0.041 | 0.016667 | across_c | t | 1 | 0.062 | 4 | 0.041 | 0.041
design number = 2310-p2022 | 14716.6932 | 0.4283 | 0.90231 | 16 | 5 | 0.01 | 0.156 | 0.041 | 0.041 | 0.016667 | across_c | t | 2 | 0.062 | 4 | 0.041 | 0.041
design number = 1142-p2022 | 14716.2659 | 0.3442 | 0.78592 | 21 | 10 | 0.01 | 0.1 | 0.041 | 0.041 | 0.016667 | across_c | t | 1 | 0.062 | 4 | 0.041 | 0.041
design number = 9724-p2022 | 14714.0544 | 0.58977 | 1.0916 | 11 | 10 | 0.012667 | 0.268 | 0.041 | 0.041 | 0.03 | across_c | t | 2 | 0.059333 | 4 | 0.041 | 0.041
design number = 5200-p2022 | 14713.9768 | 0.66119 | 0.80814 | 9 | 1 | 0.011333 | 0.212 | 0.041 | 0.041 | 0.03 | across_c | t | 2 | 0.060667 | 4 | 0.041 | 0.041
design number = 12030-p2022 | 14712.3313 | 0.45842 | 0.78202 | 13 | 4 | 0.014 | 0.156 | 0.041 | 0.041 | 0.016667 | across_c | t | 1 | 0.058 | 4 | 0.041 | 0.041
design number = 1131-p2022 | 14712.1385 | 0.31207 | 0.76529 | 21 | 7 | 0.01 | 0.1 | 0.041 | 0.041 | 0.023333 | across_c | t | 1 | 0.062 | 4 | 0.041 | 0.041
design number = 2319-p2022 | 14707.9965 | 0.45177 | 0.90574 | 16 | 7 | 0.01 | 0.156 | 0.041 | 0.041 | 0.023333 | across_c | t | 2 | 0.062 | 4 | 0.041 | 0.041
design number = 2842-p2022 | 14706.797 | 0.45035 | 0.80073 | 22 | 6 | 0.01 | 0.1 | 0.041 | 0.041 | 0.016667 | across_c | t | 2 | 0.062 | 4 | 0.041 | 0.041
design number = 2450-p2022 | 14705.4793 | 0.50173 | 0.94307 | 17 | 7 | 0.01 | 0.156 | 0.041 | 0.041 | 0.016667 | across_c | t | 2 | 0.062 | 4 | 0.041 | 0.041
design number = 10420-p2022 | 14705.1183 | 0.39767 | 0.90178 | 16 | 8 | 0.012667 | 0.156 | 0.041 | 0.041 | 0.03 | across_c | t | 2 | 0.059333 | 4 | 0.041 | 0.041
design number = 14020-p2022 | 14704.5413 | 0.41424 | 0.86485 | 15 | 6 | 0.014 | 0.156 | 0.041 | 0.041 | 0.03 | across_c | t | 2 | 0.058 | 4 | 0.041 | 0.041
design number = 13874-p2022 | 14704.2724 | 0.434 | 0.83028 | 14 | 3 | 0.014 | 0.156 | 0.041 | 0.041 | 0.016667 | across_c | t | 2 | 0.058 | 4 | 0.041 | 0.041
design number = 10565-p2022 | 14702.1705 | 0.34222 | 0.69877 | 18 | 1 | 0.012667 | 0.1 | 0.041 | 0.041 | 0.01 | across_c | t | 2 | 0.059333 | 4 | 0.041 | 0.041
design number = 7913-p2022 | 14700.7421 | 0.48106 | 0.78494 | 12 | 9 | 0.012667 | 0.156 | 0.041 | 0.041 | 0.01 | across_c | t | 1 | 0.059333 | 4 | 0.041 | 0.041
design number = 2921-p2022 | 14700.1738 | 0.43368 | 0.81454 | 23 | 4 | 0.01 | 0.1 | 0.041 | 0.041 | 0.01 | across_c | t | 2 | 0.062 | 4 | 0.041 | 0.041
design number = 5434-p2022 | 14698.3446 | 0.63147 | 1.0311 | 10 | 5 | 0.011333 | 0.268 | 0.041 | 0.041 | 0.016667 | across_c | t | 2 | 0.060667 | 4 | 0.041 | 0.041
design number = 10274-p2022 | 14697.6403 | 0.41448 | 0.87145 | 15 | 5 | 0.012667 | 0.156 | 0.041 | 0.041 | 0.016667 | across_c | t | 2 | 0.059333 | 4 | 0.041 | 0.041
design number = 1220-p2022 | 14696.5933 | 0.30095 | 0.77779 | 22 | 7 | 0.01 | 0.1 | 0.041 | 0.041 | 0.03 | across_c | t | 1 | 0.062 | 4 | 0.041 | 0.041
design number = 13260-p2022 | 14694.7777 | 0.63304 | 1.0144 | 10 | 3 | 0.014 | 0.268 | 0.041 | 0.041 | 0.03 | across_c | t | 2 | 0.058 | 4 | 0.041 | 0.041
design number = 2676-p2022 | 14692.1363 | 0.40845 | 0.75545 | 20 | 8 | 0.01 | 0.1 | 0.041 | 0.041 | 0.03 | across_c | t | 2 | 0.062 | 4 | 0.041 | 0.041
design number = 13946-p2022 | 14689.1989 | 0.45399 | 1.0681 | 14 | 10 | 0.014 | 0.212 | 0.041 | 0.041 | 0.016667 | across_c | t | 2 | 0.058 | 4 | 0.041 | 0.041
design number = 1124-p2022 | 14688.1945 | 0.31077 | 0.7528 | 21 | 5 | 0.01 | 0.1 | 0.041 | 0.041 | 0.03 | across_c | t | 1 | 0.062 | 4 | 0.041 | 0.041
design number = 4332-p2022 | 14687.7035 | 0.41431 | 0.83609 | 15 | 4 | 0.011333 | 0.156 | 0.041 | 0.041 | 0.03 | across_c | t | 1 | 0.060667 | 4 | 0.041 | 0.041
design number = 12252-p2022 | 14686.9585 | 0.45156 | 0.99836 | 14 | 4 | 0.014 | 0.212 | 0.041 | 0.041 | 0.03 | across_c | t | 1 | 0.058 | 4 | 0.041 | 0.041
design number = 2755-p2022 | 14686.7436 | 0.41519 | 0.77547 | 21 | 6 | 0.01 | 0.1 | 0.041 | 0.041 | 0.023333 | across_c | t | 2 | 0.062 | 4 | 0.041 | 0.041
design number = 3842-p2022 | 14686.6425 | 0.48696 | 0.7458 | 12 | 3 | 0.011333 | 0.156 | 0.041 | 0.041 | 0.016667 | across_c | t | 1 | 0.060667 | 4 | 0.041 | 0.041
design number = 5198-p2022 | 14686.5316 | 0.66018 | 0.81009 | 9 | 1 | 0.011333 | 0.212 | 0.041 | 0.041 | 0.016667 | across_c | t | 2 | 0.060667 | 4 | 0.041 | 0.041
design number = 2533-p2022 | 14685.9604 | 0.53514 | 0.97386 | 18 | 6 | 0.01 | 0.156 | 0.041 | 0.041 | 0.01 | across_c | t | 2 | 0.062 | 4 | 0.041 | 0.041
design number = 8243-p2022 | 14684.8883 | 0.43401 | 0.80497 | 14 | 3 | 0.012667 | 0.156 | 0.041 | 0.041 | 0.023333 | across_c | t | 1 | 0.059333 | 4 | 0.041 | 0.041
design number = 6813-p2022 | 14684.7617 | 0.59238 | 1.0828 | 21 | 9 | 0.011333 | 0.156 | 0.041 | 0.041 | 0.01 | across_c | t | 2 | 0.060667 | 4 | 0.041 | 0.041
design number = 5505-p2022 | 14684.693 | 0.51699 | 0.72741 | 11 | 1 | 0.011333 | 0.156 | 0.041 | 0.041 | 0.01 | across_c | t | 2 | 0.060667 | 4 | 0.041 | 0.041
design number = 8790-p2022 | 14684.5357 | 0.32872 | 0.73765 | 19 | 8 | 0.012667 | 0.1 | 0.041 | 0.041 | 0.016667 | across_c | t | 1 | 0.059333 | 4 | 0.041 | 0.041
design number = 7889-p2022 | 14681.414 | 0.48678 | 0.74828 | 12 | 3 | 0.012667 | 0.156 | 0.041 | 0.041 | 0.01 | across_c | t | 1 | 0.059333 | 4 | 0.041 | 0.041
design number = 13515-p2022 | 14680.019 | 0.4869 | 0.75678 | 12 | 1 | 0.014 | 0.156 | 0.041 | 0.041 | 0.023333 | across_c | t | 2 | 0.058 | 4 | 0.041 | 0.041
design number = 5379-p2022 | 14679.9945 | 0.61252 | 0.85595 | 10 | 2 | 0.011333 | 0.212 | 0.041 | 0.041 | 0.023333 | across_c | t | 2 | 0.060667 | 4 | 0.041 | 0.041
design number = 6385-p2022 | 14679.7404 | 0.35611 | 0.67884 | 17 | 1 | 0.011333 | 0.1 | 0.041 | 0.041 | 0.01 | across_c | t | 2 | 0.060667 | 4 | 0.041 | 0.041
design number = 3862-p2022 | 14679.6303 | 0.48037 | 0.77223 | 12 | 8 | 0.011333 | 0.156 | 0.041 | 0.041 | 0.016667 | across_c | t | 1 | 0.060667 | 4 | 0.041 | 0.041
design number = 13450-p2022 | 14679.4599 | 0.58252 | 1.095 | 11 | 7 | 0.014 | 0.268 | 0.041 | 0.041 | 0.016667 | across_c | t | 2 | 0.058 | 4 | 0.041 | 0.041
design number = 1742-p2022 | 14678.3126 | 0.50238 | 0.96351 | 12 | 6 | 0.01 | 0.212 | 0.041 | 0.041 | 0.016667 | across_c | t | 2 | 0.062 | 4 | 0.041 | 0.041
design number = 13880-p2022 | 14677.7569 | 0.43307 | 0.82765 | 14 | 4 | 0.014 | 0.156 | 0.041 | 0.041 | 0.03 | across_c | t | 2 | 0.058 | 4 | 0.041 | 0.041
design number = 13514-p2022 | 14677.6197 | 0.48666 | 0.75772 | 12 | 1 | 0.014 | 0.156 | 0.041 | 0.041 | 0.016667 | across_c | t | 2 | 0.058 | 4 | 0.041 | 0.041
design number = 10031-p2022 | 14677.4046 | 0.47089 | 1.0169 | 13 | 10 | 0.012667 | 0.212 | 0.041 | 0.041 | 0.023333 | across_c | t | 2 | 0.059333 | 4 | 0.041 | 0.041
design number = 262-p2022 | 14676.9169 | 0.45416 | 0.81333 | 13 | 10 | 0.01 | 0.156 | 0.041 | 0.041 | 0.016667 | across_c | t | 1 | 0.062 | 4 | 0.041 | 0.041
design number = 6051-p2022 | 14676.7255 | 0.43304 | 0.83587 | 14 | 5 | 0.011333 | 0.156 | 0.041 | 0.041 | 0.023333 | across_c | t | 2 | 0.060667 | 4 | 0.041 | 0.041
design number = 1223-p2022 | 14674.0814 | 0.30354 | 0.78848 | 22 | 8 | 0.01 | 0.1 | 0.041 | 0.041 | 0.023333 | across_c | t | 1 | 0.062 | 4 | 0.041 | 0.041
design number = 5380-p2022 | 14669.075 | 0.61206 | 0.85395 | 10 | 2 | 0.011333 | 0.212 | 0.041 | 0.041 | 0.03 | across_c | t | 2 | 0.060667 | 4 | 0.041 | 0.041
design number = 7980-p2022 | 14668.7306 | 0.53074 | 1.0816 | 12 | 3 | 0.012667 | 0.268 | 0.041 | 0.041 | 0.03 | across_c | t | 1 | 0.059333 | 4 | 0.041 | 0.041
design number = 10721-p2022 | 14668.501 | 0.47802 | 1.0103 | 19 | 7 | 0.012667 | 0.156 | 0.041 | 0.041 | 0.01 | across_c | t | 2 | 0.059333 | 4 | 0.041 | 0.041
design number = 10279-p2022 | 14668.3443 | 0.41365 | 0.87087 | 15 | 6 | 0.012667 | 0.156 | 0.041 | 0.041 | 0.023333 | across_c | t | 2 | 0.059333 | 4 | 0.041 | 0.041
design number = 5096-p2022 | 14666.7882 | 0.29548 | 0.79991 | 23 | 8 | 0.011333 | 0.1 | 0.041 | 0.041 | 0.03 | across_c | t | 1 | 0.060667 | 4 | 0.041 | 0.041
design number = 5686-p2022 | 14665.2503 | 0.4829 | 0.763 | 12 | 2 | 0.011333 | 0.156 | 0.041 | 0.041 | 0.016667 | across_c | t | 2 | 0.060667 | 4 | 0.041 | 0.041
design number = 12018-p2022 | 14665.0641 | 0.45617 | 0.76637 | 13 | 1 | 0.014 | 0.156 | 0.041 | 0.041 | 0.016667 | across_c | t | 1 | 0.058 | 4 | 0.041 | 0.041
design number = 9655-p2022 | 14665.0249 | 0.55619 | 0.90704 | 11 | 4 | 0.012667 | 0.212 | 0.041 | 0.041 | 0.023333 | across_c | t | 2 | 0.059333 | 4 | 0.041 | 0.041
design number = 2858-p2022 | 14663.7427 | 0.5208 | 0.81917 | 22 | 10 | 0.01 | 0.1 | 0.041 | 0.041 | 0.016667 | across_c | t | 2 | 0.062 | 4 | 0.041 | 0.041
design number = 10013-p2022 | 14663.5206 | 0.47044 | 1.0105 | 13 | 6 | 0.012667 | 0.212 | 0.041 | 0.041 | 0.01 | across_c | t | 2 | 0.059333 | 4 | 0.041 | 0.041
design number = 2476-p2022 | 14663.1871 | 0.34294 | 0.69893 | 18 | 2 | 0.01 | 0.1 | 0.041 | 0.041 | 0.03 | across_c | t | 2 | 0.062 | 4 | 0.041 | 0.041
design number = 13459-p2022 | 14660.3545 | 0.58117 | 1.0973 | 11 | 9 | 0.014 | 0.268 | 0.041 | 0.041 | 0.023333 | across_c | t | 2 | 0.058 | 4 | 0.041 | 0.041
design number = 3711-p2022 | 14659.722 | 0.55418 | 0.87158 | 11 | 3 | 0.011333 | 0.212 | 0.041 | 0.041 | 0.023333 | across_c | t | 1 | 0.060667 | 4 | 0.041 | 0.041
design number = 5760-p2022 | 14658.7217 | 0.50171 | 0.96185 | 12 | 9 | 0.011333 | 0.212 | 0.041 | 0.041 | 0.03 | across_c | t | 2 | 0.060667 | 4 | 0.041 | 0.041
design number = 10643-p2022 | 14658.6351 | 0.43264 | 0.97507 | 18 | 9 | 0.012667 | 0.156 | 0.041 | 0.041 | 0.023333 | across_c | t | 2 | 0.059333 | 4 | 0.041 | 0.041
design number = 13386-p2022 | 14657.3479 | 0.56246 | 0.9001 | 11 | 2 | 0.014 | 0.212 | 0.041 | 0.041 | 0.016667 | across_c | t | 2 | 0.058 | 4 | 0.041 | 0.041
design number = 13588-p2022 | 14654.2279 | 0.50436 | 0.95851 | 12 | 8 | 0.014 | 0.212 | 0.041 | 0.041 | 0.03 | across_c | t | 2 | 0.058 | 4 | 0.041 | 0.041
design number = 1312-p2022 | 14653.7405 | 0.29563 | 0.79991 | 23 | 8 | 0.01 | 0.1 | 0.041 | 0.041 | 0.03 | across_c | t | 1 | 0.062 | 4 | 0.041 | 0.041
design number = 9710-p2022 | 14649.5892 | 0.58719 | 1.095 | 11 | 7 | 0.012667 | 0.268 | 0.041 | 0.041 | 0.016667 | across_c | t | 2 | 0.059333 | 4 | 0.041 | 0.041
design number = 2668-p2022 | 14649.2704 | 0.37007 | 0.74986 | 20 | 6 | 0.01 | 0.1 | 0.041 | 0.041 | 0.03 | across_c | t | 2 | 0.062 | 4 | 0.041 | 0.041
design number = 10648-p2022 | 14645.7628 | 0.41832 | 0.96897 | 18 | 10 | 0.012667 | 0.156 | 0.041 | 0.041 | 0.03 | across_c | t | 2 | 0.059333 | 4 | 0.041 | 0.041
design number = 12088-p2022 | 14644.1931 | 0.47632 | 0.96605 | 13 | 7 | 0.014 | 0.212 | 0.041 | 0.041 | 0.03 | across_c | t | 1 | 0.058 | 4 | 0.041 | 0.041
design number = 2629-p2022 | 14644.0519 | 0.61215 | 1.0159 | 19 | 8 | 0.01 | 0.156 | 0.041 | 0.041 | 0.01 | across_c | t | 2 | 0.062 | 4 | 0.041 | 0.041
design number = 2656-p2022 | 14642.6423 | 0.31728 | 0.74146 | 20 | 3 | 0.01 | 0.1 | 0.041 | 0.041 | 0.03 | across_c | t | 2 | 0.062 | 4 | 0.041 | 0.041
design number = 6537-p2022 | 14642.2125 | 0.47944 | 0.97386 | 18 | 6 | 0.011333 | 0.156 | 0.041 | 0.041 | 0.01 | across_c | t | 2 | 0.060667 | 4 | 0.041 | 0.041
design number = 2846-p2022 | 14641.7611 | 0.47245 | 0.80534 | 22 | 7 | 0.01 | 0.1 | 0.041 | 0.041 | 0.016667 | across_c | t | 2 | 0.062 | 4 | 0.041 | 0.041
design number = 10206-p2022 | 14640.4489 | 0.48505 | 1.0681 | 14 | 10 | 0.012667 | 0.212 | 0.041 | 0.041 | 0.016667 | across_c | t | 2 | 0.059333 | 4 | 0.041 | 0.041
design number = 2250-p2022 | 14640.2037 | 0.38162 | 0.65808 | 16 | 1 | 0.01 | 0.1 | 0.041 | 0.041 | 0.016667 | across_c | t | 2 | 0.062 | 4 | 0.041 | 0.041
design number = 13583-p2022 | 14639.4167 | 0.50385 | 0.9622 | 12 | 7 | 0.014 | 0.212 | 0.041 | 0.041 | 0.023333 | across_c | t | 2 | 0.058 | 4 | 0.041 | 0.041
design number = 3896-p2022 | 14638.1741 | 0.50829 | 0.91744 | 12 | 5 | 0.011333 | 0.212 | 0.041 | 0.041 | 0.03 | across_c | t | 1 | 0.060667 | 4 | 0.041 | 0.041
design number = 950-p2022 | 14637.616 | 0.33012 | 0.72802 | 19 | 6 | 0.01 | 0.1 | 0.041 | 0.041 | 0.016667 | across_c | t | 1 | 0.062 | 4 | 0.041 | 0.041
design number = 1227-p2022 | 14634.2287 | 0.29967 | 0.79215 | 22 | 9 | 0.01 | 0.1 | 0.041 | 0.041 | 0.023333 | across_c | t | 1 | 0.062 | 4 | 0.041 | 0.041
design number = 4727-p2022 | 14633.1394 | 0.33097 | 0.71463 | 19 | 4 | 0.011333 | 0.1 | 0.041 | 0.041 | 0.023333 | across_c | t | 1 | 0.060667 | 4 | 0.041 | 0.041
design number = 2742-p2022 | 14633.1045 | 0.34716 | 0.7671 | 21 | 3 | 0.01 | 0.1 | 0.041 | 0.041 | 0.016667 | across_c | t | 2 | 0.062 | 4 | 0.041 | 0.041
design number = 9959-p2022 | 14633.0207 | 0.45441 | 0.79646 | 13 | 3 | 0.012667 | 0.156 | 0.041 | 0.041 | 0.023333 | across_c | t | 2 | 0.059333 | 4 | 0.041 | 0.041
design number = 8404-p2022 | 14630.0681 | 0.41255 | 0.85491 | 15 | 10 | 0.012667 | 0.156 | 0.041 | 0.041 | 0.03 | across_c | t | 1 | 0.059333 | 4 | 0.041 | 0.041
design number = 766-p2022 | 14627.4548 | 0.35484 | 0.67894 | 17 | 4 | 0.01 | 0.1 | 0.041 | 0.041 | 0.016667 | across_c | t | 1 | 0.062 | 4 | 0.041 | 0.041
design number = 2854-p2022 | 14627.0884 | 0.5073 | 0.81456 | 22 | 9 | 0.01 | 0.1 | 0.041 | 0.041 | 0.016667 | across_c | t | 2 | 0.062 | 4 | 0.041 | 0.041
design number = 4723-p2022 | 14626.2415 | 0.33108 | 0.71076 | 19 | 3 | 0.011333 | 0.1 | 0.041 | 0.041 | 0.023333 | across_c | t | 1 | 0.060667 | 4 | 0.041 | 0.041
design number = 5562-p2022 | 14626.2185 | 0.56126 | 0.91081 | 11 | 4 | 0.011333 | 0.212 | 0.041 | 0.041 | 0.016667 | across_c | t | 2 | 0.060667 | 4 | 0.041 | 0.041
design number = 2850-p2022 | 14624.9985 | 0.4911 | 0.80995 | 22 | 8 | 0.01 | 0.1 | 0.041 | 0.041 | 0.016667 | across_c | t | 2 | 0.062 | 4 | 0.041 | 0.041
design number = 2737-p2022 | 14624.4467 | 0.33153 | 0.76407 | 21 | 2 | 0.01 | 0.1 | 0.041 | 0.041 | 0.01 | across_c | t | 2 | 0.062 | 4 | 0.041 | 0.041
design number = 6566-p2022 | 14624.1468 | 0.33004 | 0.72269 | 19 | 2 | 0.011333 | 0.1 | 0.041 | 0.041 | 0.016667 | across_c | t | 2 | 0.060667 | 4 | 0.041 | 0.041
design number = 2660-p2022 | 14621.3729 | 0.32623 | 0.74426 | 20 | 4 | 0.01 | 0.1 | 0.041 | 0.041 | 0.03 | across_c | t | 2 | 0.062 | 4 | 0.041 | 0.041
design number = 1936-p2022 | 14621.1859 | 0.47077 | 1.0069 | 13 | 10 | 0.01 | 0.212 | 0.041 | 0.041 | 0.03 | across_c | t | 2 | 0.062 | 4 | 0.041 | 0.041
design number = 9719-p2022 | 14619.62 | 0.58599 | 1.0973 | 11 | 9 | 0.012667 | 0.268 | 0.041 | 0.041 | 0.023333 | across_c | t | 2 | 0.059333 | 4 | 0.041 | 0.041
design number = 2751-p2022 | 14618.8822 | 0.39505 | 0.77174 | 21 | 5 | 0.01 | 0.1 | 0.041 | 0.041 | 0.023333 | across_c | t | 2 | 0.062 | 4 | 0.041 | 0.041
design number = 9517-p2022 | 14616.0357 | 0.62699 | 1.0227 | 10 | 3 | 0.012667 | 0.268 | 0.041 | 0.041 | 0.01 | across_c | t | 2 | 0.059333 | 4 | 0.041 | 0.041
design number = 2664-p2022 | 14614.9512 | 0.34976 | 0.74706 | 20 | 5 | 0.01 | 0.1 | 0.041 | 0.041 | 0.03 | across_c | t | 2 | 0.062 | 4 | 0.041 | 0.041
design number = 1231-p2022 | 14614.5809 | 0.30679 | 0.79582 | 22 | 10 | 0.01 | 0.1 | 0.041 | 0.041 | 0.023333 | across_c | t | 1 | 0.062 | 4 | 0.041 | 0.041
design number = 13253-p2022 | 14613.3594 | 0.63818 | 1.0165 | 10 | 2 | 0.014 | 0.268 | 0.041 | 0.041 | 0.01 | across_c | t | 2 | 0.058 | 4 | 0.041 | 0.041
design number = 3657-p2022 | 14611.5157 | 0.52076 | 0.70493 | 11 | 1 | 0.011333 | 0.156 | 0.041 | 0.041 | 0.01 | across_c | t | 1 | 0.060667 | 4 | 0.041 | 0.041
design number = 12211-p2022 | 14607.9977 | 0.43185 | 0.81338 | 14 | 5 | 0.014 | 0.156 | 0.041 | 0.041 | 0.023333 | across_c | t | 1 | 0.058 | 4 | 0.041 | 0.041
design number = 8636-p2022 | 14607.384 | 0.37933 | 0.89195 | 17 | 2 | 0.012667 | 0.156 | 0.041 | 0.041 | 0.03 | across_c | t | 1 | 0.059333 | 4 | 0.041 | 0.041
design number = 2102-p2022 | 14607.1843 | 0.52728 | 1.0578 | 14 | 8 | 0.01 | 0.212 | 0.041 | 0.041 | 0.016667 | across_c | t | 2 | 0.062 | 4 | 0.041 | 0.041
design number = 8697-p2022 | 14606.0491 | 0.33998 | 0.71908 | 18 | 7 | 0.012667 | 0.1 | 0.041 | 0.041 | 0.01 | across_c | t | 1 | 0.059333 | 4 | 0.041 | 0.041
design number = 3838-p2022 | 14605.5016 | 0.48408 | 0.74052 | 12 | 2 | 0.011333 | 0.156 | 0.041 | 0.041 | 0.016667 | across_c | t | 1 | 0.060667 | 4 | 0.041 | 0.041
design number = 5100-p2022 | 14604.7774 | 0.29219 | 0.80251 | 23 | 9 | 0.011333 | 0.1 | 0.041 | 0.041 | 0.03 | across_c | t | 1 | 0.060667 | 4 | 0.041 | 0.041
design number = 4646-p2022 | 14603.768 | 0.33993 | 0.70843 | 18 | 6 | 0.011333 | 0.1 | 0.041 | 0.041 | 0.016667 | across_c | t | 1 | 0.060667 | 4 | 0.041 | 0.041
design number = 8400-p2022 | 14600.371 | 0.41179 | 0.85177 | 15 | 9 | 0.012667 | 0.156 | 0.041 | 0.041 | 0.03 | across_c | t | 1 | 0.059333 | 4 | 0.041 | 0.041
design number = 6192-p2022 | 14599.2187 | 0.41172 | 0.86799 | 15 | 7 | 0.011333 | 0.156 | 0.041 | 0.041 | 0.03 | across_c | t | 2 | 0.060667 | 4 | 0.041 | 0.041
design number = 8686-p2022 | 14598.9157 | 0.34295 | 0.69867 | 18 | 4 | 0.012667 | 0.1 | 0.041 | 0.041 | 0.016667 | across_c | t | 1 | 0.059333 | 4 | 0.041 | 0.041
design number = 10138-p2022 | 14597.6353 | 0.42894 | 0.83543 | 14 | 4 | 0.012667 | 0.156 | 0.041 | 0.041 | 0.016667 | across_c | t | 2 | 0.059333 | 4 | 0.041 | 0.041
design number = 5567-p2022 | 14597.245 | 0.56015 | 0.91145 | 11 | 5 | 0.011333 | 0.212 | 0.041 | 0.041 | 0.023333 | across_c | t | 2 | 0.060667 | 4 | 0.041 | 0.041
design number = 6927-p2022 | 14596.4062 | 0.32442 | 0.80746 | 23 | 4 | 0.011333 | 0.1 | 0.041 | 0.041 | 0.023333 | across_c | t | 2 | 0.060667 | 4 | 0.041 | 0.041
design number = 4019-p2022 | 14595.611 | 0.45489 | 0.77397 | 13 | 3 | 0.011333 | 0.156 | 0.041 | 0.041 | 0.023333 | across_c | t | 1 | 0.060667 | 4 | 0.041 | 0.041
design number = 6747-p2022 | 14594.8222 | 0.30666 | 0.76427 | 21 | 3 | 0.011333 | 0.1 | 0.041 | 0.041 | 0.023333 | across_c | t | 2 | 0.060667 | 4 | 0.041 | 0.041
design number = 11948-p2022 | 14591.9955 | 0.5284 | 1.0882 | 12 | 5 | 0.014 | 0.268 | 0.041 | 0.041 | 0.03 | across_c | t | 1 | 0.058 | 4 | 0.041 | 0.041
design number = 4923-p2022 | 14591.4386 | 0.30909 | 0.77276 | 21 | 9 | 0.011333 | 0.1 | 0.041 | 0.041 | 0.023333 | across_c | t | 1 | 0.060667 | 4 | 0.041 | 0.041
design number = 5072-p2022 | 14591.0389 | 0.29482 | 0.78434 | 23 | 2 | 0.011333 | 0.1 | 0.041 | 0.041 | 0.03 | across_c | t | 1 | 0.060667 | 4 | 0.041 | 0.041
design number = 13259-p2022 | 14589.3904 | 0.63713 | 1.0174 | 10 | 3 | 0.014 | 0.268 | 0.041 | 0.041 | 0.023333 | across_c | t | 2 | 0.058 | 4 | 0.041 | 0.041
design number = 13762-p2022 | 14589.2571 | 0.46806 | 1.0159 | 13 | 8 | 0.014 | 0.212 | 0.041 | 0.041 | 0.016667 | across_c | t | 2 | 0.058 | 4 | 0.041 | 0.041
design number = 5378-p2022 | 14588.9894 | 0.60872 | 0.85784 | 10 | 2 | 0.011333 | 0.212 | 0.041 | 0.041 | 0.016667 | across_c | t | 2 | 0.060667 | 4 | 0.041 | 0.041
design number = 10638-p2022 | 14586.0144 | 0.44644 | 0.97867 | 18 | 8 | 0.012667 | 0.156 | 0.041 | 0.041 | 0.016667 | across_c | t | 2 | 0.059333 | 4 | 0.041 | 0.041
design number = 10284-p2022 | 14583.2539 | 0.41123 | 0.86799 | 15 | 7 | 0.012667 | 0.156 | 0.041 | 0.041 | 0.03 | across_c | t | 2 | 0.059333 | 4 | 0.041 | 0.041
design number = 7964-p2022 | 14583.1986 | 0.50555 | 0.93414 | 12 | 10 | 0.012667 | 0.212 | 0.041 | 0.041 | 0.03 | across_c | t | 1 | 0.059333 | 4 | 0.041 | 0.041
design number = 2323-p2022 | 14582.3351 | 0.47537 | 0.90981 | 16 | 8 | 0.01 | 0.156 | 0.041 | 0.041 | 0.023333 | across_c | t | 2 | 0.062 | 4 | 0.041 | 0.041
design number = 2672-p2022 | 14581.8363 | 0.39451 | 0.75266 | 20 | 7 | 0.01 | 0.1 | 0.041 | 0.041 | 0.03 | across_c | t | 2 | 0.062 | 4 | 0.041 | 0.041
design number = 6834-p2022 | 14581.736 | 0.31195 | 0.7869 | 22 | 3 | 0.011333 | 0.1 | 0.041 | 0.041 | 0.016667 | across_c | t | 2 | 0.060667 | 4 | 0.041 | 0.041
design number = 11869-p2022 | 14578.5117 | 0.47706 | 0.77883 | 12 | 8 | 0.014 | 0.156 | 0.041 | 0.041 | 0.01 | across_c | t | 1 | 0.058 | 4 | 0.041 | 0.041
design number = 7885-p2022 | 14577.6775 | 0.48296 | 0.74217 | 12 | 2 | 0.012667 | 0.156 | 0.041 | 0.041 | 0.01 | across_c | t | 1 | 0.059333 | 4 | 0.041 | 0.041
design number = 5068-p2022 | 14577.3516 | 0.29451 | 0.78174 | 23 | 1 | 0.011333 | 0.1 | 0.041 | 0.041 | 0.03 | across_c | t | 1 | 0.060667 | 4 | 0.041 | 0.041
design number = 489-p2022 | 14577.1792 | 0.39403 | 0.62506 | 15 | 1 | 0.01 | 0.1 | 0.041 | 0.041 | 0.01 | across_c | t | 1 | 0.062 | 4 | 0.041 | 0.041
design number = 7751-p2022 | 14576.5754 | 0.55346 | 0.86276 | 11 | 1 | 0.012667 | 0.212 | 0.041 | 0.041 | 0.023333 | across_c | t | 1 | 0.059333 | 4 | 0.041 | 0.041
design number = 5871-p2022 | 14576.1634 | 0.44839 | 0.80073 | 13 | 4 | 0.011333 | 0.156 | 0.041 | 0.041 | 0.023333 | across_c | t | 2 | 0.060667 | 4 | 0.041 | 0.041
design number = 6182-p2022 | 14573.5373 | 0.41047 | 0.87145 | 15 | 5 | 0.011333 | 0.156 | 0.041 | 0.041 | 0.016667 | across_c | t | 2 | 0.060667 | 4 | 0.041 | 0.041
design number = 1049-p2022 | 14573.4152 | 0.35004 | 0.76928 | 20 | 9 | 0.01 | 0.1 | 0.041 | 0.041 | 0.01 | across_c | t | 1 | 0.062 | 4 | 0.041 | 0.041
design number = 10551-p2022 | 14572.4278 | 0.40719 | 0.94047 | 17 | 8 | 0.012667 | 0.156 | 0.041 | 0.041 | 0.023333 | across_c | t | 2 | 0.059333 | 4 | 0.041 | 0.041
design number = 1681-p2022 | 14570.0044 | 0.47767 | 0.76465 | 12 | 2 | 0.01 | 0.156 | 0.041 | 0.041 | 0.01 | across_c | t | 2 | 0.062 | 4 | 0.041 | 0.041
design number = 13263-p2022 | 14568.9353 | 0.62822 | 1.0219 | 10 | 4 | 0.014 | 0.268 | 0.041 | 0.041 | 0.023333 | across_c | t | 2 | 0.058 | 4 | 0.041 | 0.041
design number = 5755-p2022 | 14567.8018 | 0.4986 | 0.96654 | 12 | 8 | 0.011333 | 0.212 | 0.041 | 0.041 | 0.023333 | across_c | t | 2 | 0.060667 | 4 | 0.041 | 0.041
design number = 4553-p2022 | 14566.9489 | 0.35337 | 0.68801 | 17 | 5 | 0.011333 | 0.1 | 0.041 | 0.041 | 0.01 | across_c | t | 1 | 0.060667 | 4 | 0.041 | 0.041
design number = 67-p2022 | 14564.1214 | 0.47659 | 0.75166 | 12 | 5 | 0.01 | 0.156 | 0.041 | 0.041 | 0.023333 | across_c | t | 1 | 0.062 | 4 | 0.041 | 0.041
design number = 13516-p2022 | 14563.068 | 0.48286 | 0.75577 | 12 | 1 | 0.014 | 0.156 | 0.041 | 0.041 | 0.03 | across_c | t | 2 | 0.058 | 4 | 0.041 | 0.041
design number = 1687-p2022 | 14561.6369 | 0.47651 | 0.76546 | 12 | 3 | 0.01 | 0.156 | 0.041 | 0.041 | 0.023333 | across_c | t | 2 | 0.062 | 4 | 0.041 | 0.041
design number = 10660-p2022 | 14560.6857 | 0.32594 | 0.7188 | 19 | 2 | 0.012667 | 0.1 | 0.041 | 0.041 | 0.03 | across_c | t | 2 | 0.059333 | 4 | 0.041 | 0.041
design number = 1364-p2022 | 14560.6265 | 0.28805 | 0.82443 | 24 | 10 | 0.01 | 0.1 | 0.041 | 0.041 | 0.03 | across_c | t | 1 | 0.062 | 4 | 0.041 | 0.041
design number = 6944-p2022 | 14560.0394 | 0.40031 | 0.81383 | 23 | 8 | 0.011333 | 0.1 | 0.041 | 0.041 | 0.03 | across_c | t | 2 | 0.060667 | 4 | 0.041 | 0.041
design number = 9953-p2022 | 14559.3466 | 0.45241 | 0.79572 | 13 | 2 | 0.012667 | 0.156 | 0.041 | 0.041 | 0.01 | across_c | t | 2 | 0.059333 | 4 | 0.041 | 0.041
design number = 5557-p2022 | 14558.5208 | 0.55866 | 0.90793 | 11 | 3 | 0.011333 | 0.212 | 0.041 | 0.041 | 0.01 | across_c | t | 2 | 0.060667 | 4 | 0.041 | 0.041
design number = 11873-p2022 | 14557.0718 | 0.47636 | 0.78494 | 12 | 9 | 0.014 | 0.156 | 0.041 | 0.041 | 0.01 | across_c | t | 1 | 0.058 | 4 | 0.041 | 0.041
design number = 6817-p2022 | 14556.8674 | 0.61234 | 1.0883 | 21 | 10 | 0.011333 | 0.156 | 0.041 | 0.041 | 0.01 | across_c | t | 2 | 0.060667 | 4 | 0.041 | 0.041
design number = 13771-p2022 | 14556.608 | 0.46701 | 1.0169 | 13 | 10 | 0.014 | 0.212 | 0.041 | 0.041 | 0.023333 | across_c | t | 2 | 0.058 | 4 | 0.041 | 0.041
design number = 3865-p2022 | 14555.626 | 0.48144 | 0.78494 | 12 | 9 | 0.011333 | 0.156 | 0.041 | 0.041 | 0.01 | across_c | t | 1 | 0.060667 | 4 | 0.041 | 0.041
design number = 12331-p2022 | 14555.1928 | 0.41051 | 0.83183 | 15 | 2 | 0.014 | 0.156 | 0.041 | 0.041 | 0.023333 | across_c | t | 1 | 0.058 | 4 | 0.041 | 0.041
design number = 5572-p2022 | 14553.2892 | 0.55714 | 0.90984 | 11 | 6 | 0.011333 | 0.212 | 0.041 | 0.041 | 0.03 | across_c | t | 2 | 0.060667 | 4 | 0.041 | 0.041
design number = 7771-p2022 | 14552.9108 | 0.54953 | 0.88481 | 11 | 6 | 0.012667 | 0.212 | 0.041 | 0.041 | 0.023333 | across_c | t | 1 | 0.059333 | 4 | 0.041 | 0.041
design number = 10546-p2022 | 14552.7175 | 0.41593 | 0.94307 | 17 | 7 | 0.012667 | 0.156 | 0.041 | 0.041 | 0.016667 | across_c | t | 2 | 0.059333 | 4 | 0.041 | 0.041
design number = 5015-p2022 | 14552.1673 | 0.30091 | 0.79582 | 22 | 10 | 0.011333 | 0.1 | 0.041 | 0.041 | 0.023333 | across_c | t | 1 | 0.060667 | 4 | 0.041 | 0.041
design number = 1867-p2022 | 14551.9814 | 0.45218 | 0.80073 | 13 | 4 | 0.01 | 0.156 | 0.041 | 0.041 | 0.023333 | across_c | t | 2 | 0.062 | 4 | 0.041 | 0.041
design number = 6653-p2022 | 14551.0874 | 0.31529 | 0.74421 | 20 | 2 | 0.011333 | 0.1 | 0.041 | 0.041 | 0.01 | across_c | t | 2 | 0.060667 | 4 | 0.041 | 0.041
design number = 8690-p2022 | 14550.1897 | 0.3409 | 0.70355 | 18 | 5 | 0.012667 | 0.1 | 0.041 | 0.041 | 0.016667 | across_c | t | 1 | 0.059333 | 4 | 0.041 | 0.041
design number = 3707-p2022 | 14550.0107 | 0.55082 | 0.86717 | 11 | 2 | 0.011333 | 0.212 | 0.041 | 0.041 | 0.023333 | across_c | t | 1 | 0.060667 | 4 | 0.041 | 0.041
design number = 2042-p2022 | 14549.3413 | 0.42485 | 0.83543 | 14 | 4 | 0.01 | 0.156 | 0.041 | 0.041 | 0.016667 | across_c | t | 2 | 0.062 | 4 | 0.041 | 0.041
design number = 11865-p2022 | 14549.2587 | 0.47962 | 0.77272 | 12 | 7 | 0.014 | 0.156 | 0.041 | 0.041 | 0.01 | across_c | t | 1 | 0.058 | 4 | 0.041 | 0.041
design number = 6318-p2022 | 14549.0098 | 0.41332 | 0.90732 | 16 | 6 | 0.011333 | 0.156 | 0.041 | 0.041 | 0.016667 | across_c | t | 2 | 0.060667 | 4 | 0.041 | 0.041
design number = 5448-p2022 | 14548.924 | 0.62451 | 1.0318 | 10 | 8 | 0.011333 | 0.268 | 0.041 | 0.041 | 0.03 | across_c | t | 2 | 0.060667 | 4 | 0.041 | 0.041
design number = 6464-p2022 | 14548.4931 | 0.41741 | 0.93544 | 17 | 9 | 0.011333 | 0.156 | 0.041 | 0.041 | 0.03 | across_c | t | 2 | 0.060667 | 4 | 0.041 | 0.041
design number = 855-p2022 | 14548.4789 | 0.33864 | 0.6949 | 18 | 4 | 0.01 | 0.1 | 0.041 | 0.041 | 0.023333 | across_c | t | 1 | 0.062 | 4 | 0.041 | 0.041
design number = 4996-p2022 | 14546.9408 | 0.30099 | 0.77246 | 22 | 5 | 0.011333 | 0.1 | 0.041 | 0.041 | 0.03 | across_c | t | 1 | 0.060667 | 4 | 0.041 | 0.041
design number = 4731-p2022 | 14546.5319 | 0.32781 | 0.7185 | 19 | 5 | 0.011333 | 0.1 | 0.041 | 0.041 | 0.023333 | across_c | t | 1 | 0.060667 | 4 | 0.041 | 0.041
design number = 13569-p2022 | 14546.5113 | 0.49787 | 0.95624 | 12 | 4 | 0.014 | 0.212 | 0.041 | 0.041 | 0.01 | across_c | t | 2 | 0.058 | 4 | 0.041 | 0.041
design number = 8396-p2022 | 14545.3517 | 0.41027 | 0.84864 | 15 | 8 | 0.012667 | 0.156 | 0.041 | 0.041 | 0.03 | across_c | t | 1 | 0.059333 | 4 | 0.041 | 0.041
design number = 10133-p2022 | 14545.0115 | 0.42699 | 0.83276 | 14 | 3 | 0.012667 | 0.156 | 0.041 | 0.041 | 0.01 | across_c | t | 2 | 0.059333 | 4 | 0.041 | 0.041
design number = 5252-p2022 | 14544.7365 | 0.68107 | 0.96099 | 9 | 3 | 0.011333 | 0.268 | 0.041 | 0.041 | 0.03 | across_c | t | 2 | 0.060667 | 4 | 0.041 | 0.041
design number = 10659-p2022 | 14544.6363 | 0.32558 | 0.72081 | 19 | 2 | 0.012667 | 0.1 | 0.041 | 0.041 | 0.023333 | across_c | t | 2 | 0.059333 | 4 | 0.041 | 0.041
design number = 8116-p2022 | 14544.3692 | 0.47274 | 0.95623 | 13 | 4 | 0.012667 | 0.212 | 0.041 | 0.041 | 0.03 | across_c | t | 1 | 0.059333 | 4 | 0.041 | 0.041
design number = 63-p2022 | 14543.6246 | 0.48072 | 0.74732 | 12 | 4 | 0.01 | 0.156 | 0.041 | 0.041 | 0.023333 | across_c | t | 1 | 0.062 | 4 | 0.041 | 0.041
design number = 8682-p2022 | 14542.4402 | 0.34163 | 0.69379 | 18 | 3 | 0.012667 | 0.1 | 0.041 | 0.041 | 0.016667 | across_c | t | 1 | 0.059333 | 4 | 0.041 | 0.041
design number = 6468-p2022 | 14541.5554 | 0.4338 | 0.93844 | 17 | 10 | 0.011333 | 0.156 | 0.041 | 0.041 | 0.03 | across_c | t | 2 | 0.060667 | 4 | 0.041 | 0.041
design number = 8512-p2022 | 14538.8843 | 0.39279 | 0.86702 | 16 | 4 | 0.012667 | 0.156 | 0.041 | 0.041 | 0.03 | across_c | t | 1 | 0.059333 | 4 | 0.041 | 0.041
design number = 5939-p2022 | 14537.8428 | 0.4701 | 1.0169 | 13 | 10 | 0.011333 | 0.212 | 0.041 | 0.041 | 0.023333 | across_c | t | 2 | 0.060667 | 4 | 0.041 | 0.041
design number = 4715-p2022 | 14536.0398 | 0.32845 | 0.70302 | 19 | 1 | 0.011333 | 0.1 | 0.041 | 0.041 | 0.023333 | across_c | t | 1 | 0.060667 | 4 | 0.041 | 0.041
design number = 6480-p2022 | 14534.308 | 0.33831 | 0.69893 | 18 | 2 | 0.011333 | 0.1 | 0.041 | 0.041 | 0.03 | across_c | t | 2 | 0.060667 | 4 | 0.041 | 0.041
design number = 11861-p2022 | 14532.354 | 0.48123 | 0.76661 | 12 | 6 | 0.014 | 0.156 | 0.041 | 0.041 | 0.01 | across_c | t | 1 | 0.058 | 4 | 0.041 | 0.041
design number = 59-p2022 | 14530.3366 | 0.48159 | 0.74298 | 12 | 3 | 0.01 | 0.156 | 0.041 | 0.041 | 0.023333 | across_c | t | 1 | 0.062 | 4 | 0.041 | 0.041
design number = 4831-p2022 | 14528.8683 | 0.31481 | 0.74956 | 20 | 8 | 0.011333 | 0.1 | 0.041 | 0.041 | 0.023333 | across_c | t | 1 | 0.060667 | 4 | 0.041 | 0.041
design number = 13695-p2022 | 14527.5584 | 0.449 | 0.79218 | 13 | 2 | 0.014 | 0.156 | 0.041 | 0.041 | 0.023333 | across_c | t | 2 | 0.058 | 4 | 0.041 | 0.041
design number = 13258-p2022 | 14527.5148 | 0.63443 | 1.0202 | 10 | 3 | 0.014 | 0.268 | 0.041 | 0.041 | 0.016667 | across_c | t | 2 | 0.058 | 4 | 0.041 | 0.041
design number = 8095-p2022 | 14526.7933 | 0.44687 | 0.8039 | 13 | 10 | 0.012667 | 0.156 | 0.041 | 0.041 | 0.023333 | across_c | t | 1 | 0.059333 | 4 | 0.041 | 0.041
design number = 1020-p2022 | 14526.0851 | 0.31796 | 0.72195 | 20 | 1 | 0.01 | 0.1 | 0.041 | 0.041 | 0.03 | across_c | t | 1 | 0.062 | 4 | 0.041 | 0.041
design number = 13879-p2022 | 14523.8585 | 0.42902 | 0.83166 | 14 | 4 | 0.014 | 0.156 | 0.041 | 0.041 | 0.023333 | across_c | t | 2 | 0.058 | 4 | 0.041 | 0.041
design number = 6056-p2022 | 14522.6594 | 0.4285 | 0.83406 | 14 | 6 | 0.011333 | 0.156 | 0.041 | 0.041 | 0.03 | across_c | t | 2 | 0.060667 | 4 | 0.041 | 0.041
design number = 1128-p2022 | 14522.0111 | 0.30513 | 0.75553 | 21 | 6 | 0.01 | 0.1 | 0.041 | 0.041 | 0.03 | across_c | t | 1 | 0.062 | 4 | 0.041 | 0.041
design number = 6940-p2022 | 14521.9614 | 0.38197 | 0.81124 | 23 | 7 | 0.011333 | 0.1 | 0.041 | 0.041 | 0.03 | across_c | t | 2 | 0.060667 | 4 | 0.041 | 0.041
design number = 13441-p2022 | 14521.4431 | 0.5777 | 1.0885 | 11 | 5 | 0.014 | 0.268 | 0.041 | 0.041 | 0.01 | across_c | t | 2 | 0.058 | 4 | 0.041 | 0.041
design number = 2454-p2022 | 14519.4357 | 0.52741 | 0.94801 | 17 | 8 | 0.01 | 0.156 | 0.041 | 0.041 | 0.016667 | across_c | t | 2 | 0.062 | 4 | 0.041 | 0.041
design number = 2989-p2022 | 14518.8044 | 0.5827 | 0.86606 | 24 | 10 | 0.01 | 0.1 | 0.041 | 0.041 | 0.01 | across_c | t | 2 | 0.062 | 4 | 0.041 | 0.041
design number = 71-p2022 | 14517.0053 | 0.47505 | 0.756 | 12 | 6 | 0.01 | 0.156 | 0.041 | 0.041 | 0.023333 | across_c | t | 1 | 0.062 | 4 | 0.041 | 0.041
design number = 3866-p2022 | 14516.3716 | 0.47739 | 0.77752 | 12 | 9 | 0.011333 | 0.156 | 0.041 | 0.041 | 0.016667 | across_c | t | 1 | 0.060667 | 4 | 0.041 | 0.041
design number = 55-p2022 | 14516.2352 | 0.48146 | 0.73863 | 12 | 2 | 0.01 | 0.156 | 0.041 | 0.041 | 0.023333 | across_c | t | 1 | 0.062 | 4 | 0.041 | 0.041
design number = 4992-p2022 | 14514.6799 | 0.30039 | 0.7698 | 22 | 4 | 0.011333 | 0.1 | 0.041 | 0.041 | 0.03 | across_c | t | 1 | 0.060667 | 4 | 0.041 | 0.041
design number = 9527-p2022 | 14514.0724 | 0.63384 | 1.0264 | 10 | 5 | 0.012667 | 0.268 | 0.041 | 0.041 | 0.023333 | across_c | t | 2 | 0.059333 | 4 | 0.041 | 0.041
design number = 13578-p2022 | 14513.5363 | 0.49952 | 0.96351 | 12 | 6 | 0.014 | 0.212 | 0.041 | 0.041 | 0.016667 | across_c | t | 2 | 0.058 | 4 | 0.041 | 0.041
design number = 7976-p2022 | 14513.292 | 0.52464 | 1.0782 | 12 | 2 | 0.012667 | 0.268 | 0.041 | 0.041 | 0.03 | across_c | t | 1 | 0.059333 | 4 | 0.041 | 0.041
design number = 4538-p2022 | 14512.9336 | 0.35464 | 0.6641 | 17 | 1 | 0.011333 | 0.1 | 0.041 | 0.041 | 0.016667 | across_c | t | 1 | 0.060667 | 4 | 0.041 | 0.041
design number = 10556-p2022 | 14512.233 | 0.39729 | 0.93544 | 17 | 9 | 0.012667 | 0.156 | 0.041 | 0.041 | 0.03 | across_c | t | 2 | 0.059333 | 4 | 0.041 | 0.041
design number = 11895-p2022 | 14511.1332 | 0.50271 | 0.91378 | 12 | 3 | 0.014 | 0.212 | 0.041 | 0.041 | 0.023333 | across_c | t | 1 | 0.058 | 4 | 0.041 | 0.041
design number = 263-p2022 | 14510.8305 | 0.44638 | 0.8039 | 13 | 10 | 0.01 | 0.156 | 0.041 | 0.041 | 0.023333 | across_c | t | 1 | 0.062 | 4 | 0.041 | 0.041
design number = 8593-p2022 | 14510.719 | 0.35563 | 0.67647 | 17 | 3 | 0.012667 | 0.1 | 0.041 | 0.041 | 0.01 | across_c | t | 1 | 0.059333 | 4 | 0.041 | 0.041
design number = 11877-p2022 | 14510.648 | 0.47484 | 0.79105 | 12 | 10 | 0.014 | 0.156 | 0.041 | 0.041 | 0.01 | across_c | t | 1 | 0.058 | 4 | 0.041 | 0.041
design number = 10269-p2022 | 14510.4578 | 0.4092 | 0.86966 | 15 | 4 | 0.012667 | 0.156 | 0.041 | 0.041 | 0.01 | across_c | t | 2 | 0.059333 | 4 | 0.041 | 0.041
design number = 9852-p2022 | 14509.2128 | 0.49659 | 0.96185 | 12 | 9 | 0.012667 | 0.212 | 0.041 | 0.041 | 0.03 | across_c | t | 2 | 0.059333 | 4 | 0.041 | 0.041
design number = 2188-p2022 | 14509.1295 | 0.40629 | 0.86799 | 15 | 7 | 0.01 | 0.156 | 0.041 | 0.041 | 0.03 | across_c | t | 2 | 0.062 | 4 | 0.041 | 0.041
design number = 2192-p2022 | 14507.5042 | 0.42238 | 0.87112 | 15 | 8 | 0.01 | 0.156 | 0.041 | 0.041 | 0.03 | across_c | t | 2 | 0.062 | 4 | 0.041 | 0.041
design number = 7960-p2022 | 14506.5647 | 0.50348 | 0.9308 | 12 | 9 | 0.012667 | 0.212 | 0.041 | 0.041 | 0.03 | across_c | t | 1 | 0.059333 | 4 | 0.041 | 0.041
design number = 6931-p2022 | 14505.3802 | 0.35202 | 0.81106 | 23 | 5 | 0.011333 | 0.1 | 0.041 | 0.041 | 0.023333 | across_c | t | 2 | 0.060667 | 4 | 0.041 | 0.041
design number = 8091-p2022 | 14505.2737 | 0.4477 | 0.79962 | 13 | 9 | 0.012667 | 0.156 | 0.041 | 0.041 | 0.023333 | across_c | t | 1 | 0.059333 | 4 | 0.041 | 0.041
design number = 13268-p2022 | 14505.204 | 0.62351 | 1.0213 | 10 | 5 | 0.014 | 0.268 | 0.041 | 0.041 | 0.03 | across_c | t | 2 | 0.058 | 4 | 0.041 | 0.041
design number = 10415-p2022 | 14505.1015 | 0.39425 | 0.90574 | 16 | 7 | 0.012667 | 0.156 | 0.041 | 0.041 | 0.023333 | across_c | t | 2 | 0.059333 | 4 | 0.041 | 0.041
design number = 13264-p2022 | 14503.6767 | 0.63339 | 1.0179 | 10 | 4 | 0.014 | 0.268 | 0.041 | 0.041 | 0.03 | across_c | t | 2 | 0.058 | 4 | 0.041 | 0.041
design number = 5000-p2022 | 14502.0668 | 0.29988 | 0.77513 | 22 | 6 | 0.011333 | 0.1 | 0.041 | 0.041 | 0.03 | across_c | t | 1 | 0.060667 | 4 | 0.041 | 0.041
design number = 9532-p2022 | 14501.9985 | 0.63331 | 1.0248 | 10 | 6 | 0.012667 | 0.268 | 0.041 | 0.041 | 0.03 | across_c | t | 2 | 0.059333 | 4 | 0.041 | 0.041
design number = 4719-p2022 | 14501.6798 | 0.32799 | 0.70689 | 19 | 2 | 0.011333 | 0.1 | 0.041 | 0.041 | 0.023333 | across_c | t | 1 | 0.060667 | 4 | 0.041 | 0.041
design number = 10143-p2022 | 14501.0561 | 0.42678 | 0.83587 | 14 | 5 | 0.012667 | 0.156 | 0.041 | 0.041 | 0.023333 | across_c | t | 2 | 0.059333 | 4 | 0.041 | 0.041
design number = 5741-p2022 | 14499.3528 | 0.49625 | 0.96235 | 12 | 5 | 0.011333 | 0.212 | 0.041 | 0.041 | 0.01 | across_c | t | 2 | 0.060667 | 4 | 0.041 | 0.041
design number = 2925-p2022 | 14494.3075 | 0.4664 | 0.8199 | 23 | 5 | 0.01 | 0.1 | 0.041 | 0.041 | 0.01 | across_c | t | 2 | 0.062 | 4 | 0.041 | 0.041
design number = 6187-p2022 | 14490.5081 | 0.40821 | 0.87087 | 15 | 6 | 0.011333 | 0.156 | 0.041 | 0.041 | 0.023333 | across_c | t | 2 | 0.060667 | 4 | 0.041 | 0.041
design number = 7917-p2022 | 14488.8603 | 0.47811 | 0.79105 | 12 | 10 | 0.012667 | 0.156 | 0.041 | 0.041 | 0.01 | across_c | t | 1 | 0.059333 | 4 | 0.041 | 0.041
design number = 11857-p2022 | 14487.855 | 0.48036 | 0.7605 | 12 | 5 | 0.014 | 0.156 | 0.041 | 0.041 | 0.01 | across_c | t | 1 | 0.058 | 4 | 0.041 | 0.041
design number = 5443-p2022 | 14487.7498 | 0.62189 | 1.0353 | 10 | 7 | 0.011333 | 0.268 | 0.041 | 0.041 | 0.023333 | across_c | t | 2 | 0.060667 | 4 | 0.041 | 0.041
design number = 11718-p2022 | 14487.1766 | 0.54891 | 0.87441 | 11 | 3 | 0.014 | 0.212 | 0.041 | 0.041 | 0.016667 | across_c | t | 1 | 0.058 | 4 | 0.041 | 0.041
design number = 1360-p2022 | 14487.0096 | 0.28667 | 0.8219 | 24 | 9 | 0.01 | 0.1 | 0.041 | 0.041 | 0.03 | across_c | t | 1 | 0.062 | 4 | 0.041 | 0.041
design number = 8585-p2022 | 14481.0727 | 0.35353 | 0.66492 | 17 | 1 | 0.012667 | 0.1 | 0.041 | 0.041 | 0.01 | across_c | t | 1 | 0.059333 | 4 | 0.041 | 0.041
design number = 2633-p2022 | 14480.2115 | 0.63357 | 1.0216 | 19 | 9 | 0.01 | 0.156 | 0.041 | 0.041 | 0.01 | across_c | t | 2 | 0.062 | 4 | 0.041 | 0.041
design number = 2985-p2022 | 14479.5952 | 0.56971 | 0.86076 | 24 | 9 | 0.01 | 0.1 | 0.041 | 0.041 | 0.01 | across_c | t | 2 | 0.062 | 4 | 0.041 | 0.041
design number = 8087-p2022 | 14479.5151 | 0.44993 | 0.79535 | 13 | 8 | 0.012667 | 0.156 | 0.041 | 0.041 | 0.023333 | across_c | t | 1 | 0.059333 | 4 | 0.041 | 0.041
design number = 13513-p2022 | 14479.1763 | 0.47892 | 0.75854 | 12 | 1 | 0.014 | 0.156 | 0.041 | 0.041 | 0.01 | across_c | t | 2 | 0.058 | 4 | 0.041 | 0.041
design number = 13694-p2022 | 14478.7012 | 0.44539 | 0.79407 | 13 | 2 | 0.014 | 0.156 | 0.041 | 0.041 | 0.016667 | across_c | t | 2 | 0.058 | 4 | 0.041 | 0.041
design number = 12026-p2022 | 14478.1068 | 0.45087 | 0.7768 | 13 | 3 | 0.014 | 0.156 | 0.041 | 0.041 | 0.016667 | across_c | t | 1 | 0.058 | 4 | 0.041 | 0.041
design number = 8597-p2022 | 14476.4799 | 0.35405 | 0.68224 | 17 | 4 | 0.012667 | 0.1 | 0.041 | 0.041 | 0.01 | across_c | t | 1 | 0.059333 | 4 | 0.041 | 0.041
design number = 2562-p2022 | 14475.5968 | 0.32404 | 0.72269 | 19 | 2 | 0.01 | 0.1 | 0.041 | 0.041 | 0.016667 | across_c | t | 2 | 0.062 | 4 | 0.041 | 0.041
design number = 5429-p2022 | 14475.3195 | 0.6216 | 1.0289 | 10 | 4 | 0.011333 | 0.268 | 0.041 | 0.041 | 0.01 | across_c | t | 2 | 0.060667 | 4 | 0.041 | 0.041
design number = 9536-p2022 | 14472.3131 | 0.62476 | 1.0283 | 10 | 7 | 0.012667 | 0.268 | 0.041 | 0.041 | 0.03 | across_c | t | 2 | 0.059333 | 4 | 0.041 | 0.041
design number = 13696-p2022 | 14471.163 | 0.44967 | 0.79018 | 13 | 2 | 0.014 | 0.156 | 0.041 | 0.041 | 0.03 | across_c | t | 2 | 0.058 | 4 | 0.041 | 0.041
design number = 2655-p2022 | 14470.5318 | 0.31669 | 0.74447 | 20 | 3 | 0.01 | 0.1 | 0.041 | 0.041 | 0.023333 | across_c | t | 2 | 0.062 | 4 | 0.041 | 0.041
design number = 9522-p2022 | 14469.9472 | 0.63191 | 1.0256 | 10 | 4 | 0.012667 | 0.268 | 0.041 | 0.041 | 0.016667 | across_c | t | 2 | 0.059333 | 4 | 0.041 | 0.041
design number = 2327-p2022 | 14469.7127 | 0.49667 | 0.91388 | 16 | 9 | 0.01 | 0.156 | 0.041 | 0.041 | 0.023333 | across_c | t | 2 | 0.062 | 4 | 0.041 | 0.041
design number = 6177-p2022 | 14468.6491 | 0.40692 | 0.86966 | 15 | 4 | 0.011333 | 0.156 | 0.041 | 0.041 | 0.01 | across_c | t | 2 | 0.060667 | 4 | 0.041 | 0.041
design number = 8239-p2022 | 14468.2983 | 0.42746 | 0.80076 | 14 | 2 | 0.012667 | 0.156 | 0.041 | 0.041 | 0.023333 | across_c | t | 1 | 0.059333 | 4 | 0.041 | 0.041
design number = 5197-p2022 | 14467.9313 | 0.65262 | 0.81091 | 9 | 1 | 0.011333 | 0.212 | 0.041 | 0.041 | 0.01 | across_c | t | 2 | 0.060667 | 4 | 0.041 | 0.041
design number = 228-p2022 | 14467.6024 | 0.4508 | 0.76442 | 13 | 1 | 0.01 | 0.156 | 0.041 | 0.041 | 0.03 | across_c | t | 1 | 0.062 | 4 | 0.041 | 0.041
design number = 10410-p2022 | 14466.1463 | 0.39435 | 0.90732 | 16 | 6 | 0.012667 | 0.156 | 0.041 | 0.041 | 0.016667 | across_c | t | 2 | 0.059333 | 4 | 0.041 | 0.041
design number = 6660-p2022 | 14465.2015 | 0.31605 | 0.74146 | 20 | 3 | 0.011333 | 0.1 | 0.041 | 0.041 | 0.03 | across_c | t | 2 | 0.060667 | 4 | 0.041 | 0.041
design number = 9531-p2022 | 14463.7957 | 0.6252 | 1.0308 | 10 | 6 | 0.012667 | 0.268 | 0.041 | 0.041 | 0.023333 | across_c | t | 2 | 0.059333 | 4 | 0.041 | 0.041
design number = 8694-p2022 | 14462.3584 | 0.33663 | 0.70843 | 18 | 6 | 0.012667 | 0.1 | 0.041 | 0.041 | 0.016667 | across_c | t | 1 | 0.059333 | 4 | 0.041 | 0.041
design number = 14019-p2022 | 14460.9707 | 0.40772 | 0.87087 | 15 | 6 | 0.014 | 0.156 | 0.041 | 0.041 | 0.023333 | across_c | t | 2 | 0.058 | 4 | 0.041 | 0.041
design number = 8083-p2022 | 14459.4298 | 0.45029 | 0.79107 | 13 | 7 | 0.012667 | 0.156 | 0.041 | 0.041 | 0.023333 | across_c | t | 1 | 0.059333 | 4 | 0.041 | 0.041
design number = 14014-p2022 | 14457.5192 | 0.40763 | 0.87145 | 15 | 5 | 0.014 | 0.156 | 0.041 | 0.041 | 0.016667 | across_c | t | 2 | 0.058 | 4 | 0.041 | 0.041
design number = 5251-p2022 | 14457.3062 | 0.67787 | 0.964 | 9 | 3 | 0.011333 | 0.268 | 0.041 | 0.041 | 0.023333 | across_c | t | 2 | 0.060667 | 4 | 0.041 | 0.041
design number = 11841-p2022 | 14454.9643 | 0.47779 | 0.73606 | 12 | 1 | 0.014 | 0.156 | 0.041 | 0.041 | 0.01 | across_c | t | 1 | 0.058 | 4 | 0.041 | 0.041
design number = 949-p2022 | 14454.8087 | 0.32357 | 0.73297 | 19 | 6 | 0.01 | 0.1 | 0.041 | 0.041 | 0.01 | across_c | t | 1 | 0.062 | 4 | 0.041 | 0.041
design number = 7910-p2022 | 14454.5091 | 0.473 | 0.77223 | 12 | 8 | 0.012667 | 0.156 | 0.041 | 0.041 | 0.016667 | across_c | t | 1 | 0.059333 | 4 | 0.041 | 0.041
design number = 4015-p2022 | 14453.1433 | 0.45023 | 0.7697 | 13 | 2 | 0.011333 | 0.156 | 0.041 | 0.041 | 0.023333 | across_c | t | 1 | 0.060667 | 4 | 0.041 | 0.041
design number = 8392-p2022 | 14452.5103 | 0.40767 | 0.8455 | 15 | 7 | 0.012667 | 0.156 | 0.041 | 0.041 | 0.03 | across_c | t | 1 | 0.059333 | 4 | 0.041 | 0.041
design number = 9847-p2022 | 14450.6692 | 0.49459 | 0.96654 | 12 | 8 | 0.012667 | 0.212 | 0.041 | 0.041 | 0.023333 | across_c | t | 2 | 0.059333 | 4 | 0.041 | 0.041
design number = 951-p2022 | 14448.9848 | 0.32344 | 0.72237 | 19 | 6 | 0.01 | 0.1 | 0.041 | 0.041 | 0.023333 | across_c | t | 1 | 0.062 | 4 | 0.041 | 0.041
design number = 4224-p2022 | 14445.939 | 0.42183 | 0.82439 | 14 | 10 | 0.011333 | 0.156 | 0.041 | 0.041 | 0.03 | across_c | t | 1 | 0.060667 | 4 | 0.041 | 0.041
design number = 4405-p2022 | 14444.7931 | 0.37377 | 0.64499 | 16 | 1 | 0.011333 | 0.1 | 0.041 | 0.041 | 0.01 | across_c | t | 1 | 0.060667 | 4 | 0.041 | 0.041
design number = 4546-p2022 | 14444.3221 | 0.35378 | 0.67399 | 17 | 3 | 0.011333 | 0.1 | 0.041 | 0.041 | 0.016667 | across_c | t | 1 | 0.060667 | 4 | 0.041 | 0.041
design number = 2196-p2022 | 14444.0219 | 0.44122 | 0.87426 | 15 | 9 | 0.01 | 0.156 | 0.041 | 0.041 | 0.03 | across_c | t | 2 | 0.062 | 4 | 0.041 | 0.041
design number = 4328-p2022 | 14443.4293 | 0.40741 | 0.83296 | 15 | 3 | 0.011333 | 0.156 | 0.041 | 0.041 | 0.03 | across_c | t | 1 | 0.060667 | 4 | 0.041 | 0.041
design number = 6323-p2022 | 14442.8467 | 0.40546 | 0.90574 | 16 | 7 | 0.011333 | 0.156 | 0.041 | 0.041 | 0.023333 | across_c | t | 2 | 0.060667 | 4 | 0.041 | 0.041
design number = 755-p2022 | 14442.746 | 0.35374 | 0.66315 | 17 | 1 | 0.01 | 0.1 | 0.041 | 0.041 | 0.023333 | across_c | t | 1 | 0.062 | 4 | 0.041 | 0.041
design number = 5245-p2022 | 14441.8093 | 0.67719 | 0.96299 | 9 | 2 | 0.011333 | 0.268 | 0.041 | 0.041 | 0.01 | across_c | t | 2 | 0.060667 | 4 | 0.041 | 0.041
design number = 2184-p2022 | 14441.2227 | 0.40674 | 0.86485 | 15 | 6 | 0.01 | 0.156 | 0.041 | 0.041 | 0.03 | across_c | t | 2 | 0.062 | 4 | 0.041 | 0.041
design number = 8793-p2022 | 14441.0828 | 0.32568 | 0.74988 | 19 | 9 | 0.012667 | 0.1 | 0.041 | 0.041 | 0.01 | across_c | t | 1 | 0.059333 | 4 | 0.041 | 0.041
design number = 5613-p2022 | 14438.4629 | 0.57872 | 1.0946 | 11 | 6 | 0.011333 | 0.268 | 0.041 | 0.041 | 0.01 | across_c | t | 2 | 0.060667 | 4 | 0.041 | 0.041
design number = 1737-p2022 | 14438.3218 | 0.49416 | 0.96235 | 12 | 5 | 0.01 | 0.212 | 0.041 | 0.041 | 0.01 | across_c | t | 2 | 0.062 | 4 | 0.041 | 0.041
design number = 78-p2022 | 14437.8441 | 0.47246 | 0.77223 | 12 | 8 | 0.01 | 0.156 | 0.041 | 0.041 | 0.016667 | across_c | t | 1 | 0.062 | 4 | 0.041 | 0.041
design number = 4735-p2022 | 14435.9735 | 0.32315 | 0.72237 | 19 | 6 | 0.011333 | 0.1 | 0.041 | 0.041 | 0.023333 | across_c | t | 1 | 0.060667 | 4 | 0.041 | 0.041
design number = 8794-p2022 | 14434.449 | 0.32358 | 0.74246 | 19 | 9 | 0.012667 | 0.1 | 0.041 | 0.041 | 0.016667 | across_c | t | 1 | 0.059333 | 4 | 0.041 | 0.041
design number = 3892-p2022 | 14434.2016 | 0.50097 | 0.9141 | 12 | 4 | 0.011333 | 0.212 | 0.041 | 0.041 | 0.03 | across_c | t | 1 | 0.060667 | 4 | 0.041 | 0.041
design number = 10026-p2022 | 14434.0747 | 0.46308 | 1.0212 | 13 | 9 | 0.012667 | 0.212 | 0.041 | 0.041 | 0.016667 | across_c | t | 2 | 0.059333 | 4 | 0.041 | 0.041
design number = 6479-p2022 | 14433.6904 | 0.33597 | 0.70094 | 18 | 2 | 0.011333 | 0.1 | 0.041 | 0.041 | 0.023333 | across_c | t | 2 | 0.060667 | 4 | 0.041 | 0.041
design number = 8589-p2022 | 14433.1658 | 0.35326 | 0.67069 | 17 | 2 | 0.012667 | 0.1 | 0.041 | 0.041 | 0.01 | across_c | t | 1 | 0.059333 | 4 | 0.041 | 0.041
design number = 11743-p2022 | 14432.7986 | 0.5456 | 0.89804 | 11 | 9 | 0.014 | 0.212 | 0.041 | 0.041 | 0.023333 | across_c | t | 1 | 0.058 | 4 | 0.041 | 0.041
design number = 7906-p2022 | 14429.7043 | 0.47568 | 0.76695 | 12 | 7 | 0.012667 | 0.156 | 0.041 | 0.041 | 0.016667 | across_c | t | 1 | 0.059333 | 4 | 0.041 | 0.041
design number = 7914-p2022 | 14429.365 | 0.47218 | 0.77752 | 12 | 9 | 0.012667 | 0.156 | 0.041 | 0.041 | 0.016667 | across_c | t | 1 | 0.059333 | 4 | 0.041 | 0.041
design number = 12084-p2022 | 14428.2782 | 0.46914 | 0.96278 | 13 | 6 | 0.014 | 0.212 | 0.041 | 0.041 | 0.03 | across_c | t | 1 | 0.058 | 4 | 0.041 | 0.041
design number = 75-p2022 | 14424.646 | 0.47202 | 0.76035 | 12 | 7 | 0.01 | 0.156 | 0.041 | 0.041 | 0.023333 | across_c | t | 1 | 0.062 | 4 | 0.041 | 0.041
design number = 1053-p2022 | 14423.395 | 0.36829 | 0.77485 | 20 | 10 | 0.01 | 0.1 | 0.041 | 0.041 | 0.01 | across_c | t | 1 | 0.062 | 4 | 0.041 | 0.041
design number = 6864-p2022 | 14423.2098 | 0.41254 | 0.7997 | 22 | 10 | 0.011333 | 0.1 | 0.041 | 0.041 | 0.03 | across_c | t | 2 | 0.060667 | 4 | 0.041 | 0.041
design number = 8500-p2022 | 14423.1921 | 0.38996 | 0.85782 | 16 | 1 | 0.012667 | 0.156 | 0.041 | 0.041 | 0.03 | across_c | t | 1 | 0.059333 | 4 | 0.041 | 0.041
design number = 4542-p2022 | 14421.8937 | 0.35323 | 0.66904 | 17 | 2 | 0.011333 | 0.1 | 0.041 | 0.041 | 0.016667 | across_c | t | 1 | 0.060667 | 4 | 0.041 | 0.041
design number = 1028-p2022 | 14420.238 | 0.31564 | 0.72754 | 20 | 3 | 0.01 | 0.1 | 0.041 | 0.041 | 0.03 | across_c | t | 1 | 0.062 | 4 | 0.041 | 0.041
design number = 13592-p2022 | 14419.9265 | 0.49765 | 0.96185 | 12 | 9 | 0.014 | 0.212 | 0.041 | 0.041 | 0.03 | across_c | t | 2 | 0.058 | 4 | 0.041 | 0.041
design number = 6546-p2022 | 14419.7718 | 0.47565 | 0.97867 | 18 | 8 | 0.011333 | 0.156 | 0.041 | 0.041 | 0.016667 | across_c | t | 2 | 0.060667 | 4 | 0.041 | 0.041
design number = 4742-p2022 | 14419.5275 | 0.32495 | 0.73765 | 19 | 8 | 0.011333 | 0.1 | 0.041 | 0.041 | 0.016667 | across_c | t | 1 | 0.060667 | 4 | 0.041 | 0.041
design number = 1042-p2022 | 14419.1972 | 0.31243 | 0.75236 | 20 | 7 | 0.01 | 0.1 | 0.041 | 0.041 | 0.016667 | across_c | t | 1 | 0.062 | 4 | 0.041 | 0.041
design number = 13391-p2022 | 14416.7203 | 0.55322 | 0.90263 | 11 | 3 | 0.014 | 0.212 | 0.041 | 0.041 | 0.023333 | across_c | t | 2 | 0.058 | 4 | 0.041 | 0.041
design number = 7902-p2022 | 14415.5574 | 0.47736 | 0.76166 | 12 | 6 | 0.012667 | 0.156 | 0.041 | 0.041 | 0.016667 | across_c | t | 1 | 0.059333 | 4 | 0.041 | 0.041
design number = 5750-p2022 | 14415.4472 | 0.49338 | 0.9688 | 12 | 7 | 0.011333 | 0.212 | 0.041 | 0.041 | 0.016667 | across_c | t | 2 | 0.060667 | 4 | 0.041 | 0.041
design number = 629-p2022 | 14414.308 | 0.37786 | 0.65667 | 16 | 3 | 0.01 | 0.1 | 0.041 | 0.041 | 0.01 | across_c | t | 1 | 0.062 | 4 | 0.041 | 0.041
design number = 10197-p2022 | 14414.2745 | 0.4903 | 1.0644 | 14 | 8 | 0.012667 | 0.212 | 0.041 | 0.041 | 0.01 | across_c | t | 2 | 0.059333 | 4 | 0.041 | 0.041
design number = 6313-p2022 | 14409.389 | 0.42814 | 0.90643 | 16 | 5 | 0.011333 | 0.156 | 0.041 | 0.041 | 0.01 | across_c | t | 2 | 0.060667 | 4 | 0.041 | 0.041
design number = 5004-p2022 | 14407.9701 | 0.29732 | 0.77779 | 22 | 7 | 0.011333 | 0.1 | 0.041 | 0.041 | 0.03 | across_c | t | 1 | 0.060667 | 4 | 0.041 | 0.041
design number = 7956-p2022 | 14406.6257 | 0.50025 | 0.92746 | 12 | 8 | 0.012667 | 0.212 | 0.041 | 0.041 | 0.03 | across_c | t | 1 | 0.059333 | 4 | 0.041 | 0.041
design number = 13392-p2022 | 14405.1181 | 0.55278 | 0.89962 | 11 | 3 | 0.014 | 0.212 | 0.041 | 0.041 | 0.03 | across_c | t | 2 | 0.058 | 4 | 0.041 | 0.041
design number = 8079-p2022 | 14404.6308 | 0.44894 | 0.7868 | 13 | 6 | 0.012667 | 0.156 | 0.041 | 0.041 | 0.023333 | across_c | t | 1 | 0.059333 | 4 | 0.041 | 0.041
design number = 626-p2022 | 14404.2377 | 0.37259 | 0.64918 | 16 | 2 | 0.01 | 0.1 | 0.041 | 0.041 | 0.016667 | across_c | t | 1 | 0.062 | 4 | 0.041 | 0.041
design number = 1046-p2022 | 14404.1119 | 0.31211 | 0.75711 | 20 | 8 | 0.01 | 0.1 | 0.041 | 0.041 | 0.016667 | across_c | t | 1 | 0.062 | 4 | 0.041 | 0.041
design number = 7767-p2022 | 14403.5707 | 0.54417 | 0.8804 | 11 | 5 | 0.012667 | 0.212 | 0.041 | 0.041 | 0.023333 | across_c | t | 1 | 0.059333 | 4 | 0.041 | 0.041
design number = 2200-p2022 | 14402.5443 | 0.45816 | 0.8774 | 15 | 10 | 0.01 | 0.156 | 0.041 | 0.041 | 0.03 | across_c | t | 2 | 0.062 | 4 | 0.041 | 0.041
design number = 5384-p2022 | 14402.483 | 0.59823 | 0.85742 | 10 | 3 | 0.011333 | 0.212 | 0.041 | 0.041 | 0.03 | across_c | t | 2 | 0.060667 | 4 | 0.041 | 0.041
design number = 4834-p2022 | 14401.6351 | 0.31466 | 0.76185 | 20 | 9 | 0.011333 | 0.1 | 0.041 | 0.041 | 0.016667 | across_c | t | 1 | 0.060667 | 4 | 0.041 | 0.041
design number = 4220-p2022 | 14400.6413 | 0.42382 | 0.82118 | 14 | 9 | 0.011333 | 0.156 | 0.041 | 0.041 | 0.03 | across_c | t | 1 | 0.060667 | 4 | 0.041 | 0.041
design number = 13753-p2022 | 14400.4268 | 0.462 | 1.0105 | 13 | 6 | 0.014 | 0.212 | 0.041 | 0.041 | 0.01 | across_c | t | 2 | 0.058 | 4 | 0.041 | 0.041
design number = 13267-p2022 | 14398.7594 | 0.61785 | 1.0264 | 10 | 5 | 0.014 | 0.268 | 0.041 | 0.041 | 0.023333 | across_c | t | 2 | 0.058 | 4 | 0.041 | 0.041
design number = 10730-p2022 | 14398.5765 | 0.46506 | 1.0141 | 19 | 9 | 0.012667 | 0.156 | 0.041 | 0.041 | 0.016667 | across_c | t | 2 | 0.059333 | 4 | 0.041 | 0.041
design number = 5104-p2022 | 14398.4079 | 0.29017 | 0.80511 | 23 | 10 | 0.011333 | 0.1 | 0.041 | 0.041 | 0.03 | across_c | t | 1 | 0.060667 | 4 | 0.041 | 0.041
design number = 6947-p2022 | 14397.5791 | 0.43539 | 0.82546 | 23 | 9 | 0.011333 | 0.1 | 0.041 | 0.041 | 0.023333 | across_c | t | 2 | 0.060667 | 4 | 0.041 | 0.041
design number = 6951-p2022 | 14397.3869 | 0.4511 | 0.82906 | 23 | 10 | 0.011333 | 0.1 | 0.041 | 0.041 | 0.023333 | across_c | t | 2 | 0.060667 | 4 | 0.041 | 0.041
design number = 6943-p2022 | 14396.6652 | 0.41847 | 0.82186 | 23 | 8 | 0.011333 | 0.1 | 0.041 | 0.041 | 0.023333 | across_c | t | 2 | 0.060667 | 4 | 0.041 | 0.041
design number = 4649-p2022 | 14391.4573 | 0.33624 | 0.71908 | 18 | 7 | 0.011333 | 0.1 | 0.041 | 0.041 | 0.01 | across_c | t | 1 | 0.060667 | 4 | 0.041 | 0.041
design number = 2173-p2022 | 14389.5969 | 0.43311 | 0.86966 | 15 | 4 | 0.01 | 0.156 | 0.041 | 0.041 | 0.01 | across_c | t | 2 | 0.062 | 4 | 0.041 | 0.041
design number = 1024-p2022 | 14389.4516 | 0.31505 | 0.72474 | 20 | 2 | 0.01 | 0.1 | 0.041 | 0.041 | 0.03 | across_c | t | 1 | 0.062 | 4 | 0.041 | 0.041
design number = 8601-p2022 | 14388.3772 | 0.34904 | 0.68801 | 17 | 5 | 0.012667 | 0.1 | 0.041 | 0.041 | 0.01 | across_c | t | 1 | 0.059333 | 4 | 0.041 | 0.041
design number = 9526-p2022 | 14387.8355 | 0.62192 | 1.0311 | 10 | 5 | 0.012667 | 0.268 | 0.041 | 0.041 | 0.016667 | across_c | t | 2 | 0.059333 | 4 | 0.041 | 0.041
design number = 2929-p2022 | 14383.4382 | 0.49328 | 0.82527 | 23 | 6 | 0.01 | 0.1 | 0.041 | 0.041 | 0.01 | across_c | t | 2 | 0.062 | 4 | 0.041 | 0.041
design number = 11853-p2022 | 14381.025 | 0.47682 | 0.75439 | 12 | 4 | 0.014 | 0.156 | 0.041 | 0.041 | 0.01 | across_c | t | 1 | 0.058 | 4 | 0.041 | 0.041
design number = 13385-p2022 | 14379.2793 | 0.55179 | 0.90175 | 11 | 2 | 0.014 | 0.212 | 0.041 | 0.041 | 0.01 | across_c | t | 2 | 0.058 | 4 | 0.041 | 0.041
design number = 7918-p2022 | 14378.5722 | 0.47052 | 0.7828 | 12 | 10 | 0.012667 | 0.156 | 0.041 | 0.041 | 0.016667 | across_c | t | 1 | 0.059333 | 4 | 0.041 | 0.041
design number = 1917-p2022 | 14378.1382 | 0.51864 | 1.0105 | 13 | 6 | 0.01 | 0.212 | 0.041 | 0.041 | 0.01 | across_c | t | 2 | 0.062 | 4 | 0.041 | 0.041
design number = 4216-p2022 | 14377.5097 | 0.42436 | 0.81798 | 14 | 8 | 0.011333 | 0.156 | 0.041 | 0.041 | 0.03 | across_c | t | 1 | 0.060667 | 4 | 0.041 | 0.041
design number = 4988-p2022 | 14375.3843 | 0.29751 | 0.76714 | 22 | 3 | 0.011333 | 0.1 | 0.041 | 0.041 | 0.03 | across_c | t | 1 | 0.060667 | 4 | 0.041 | 0.041
design number = 5692-p2022 | 14374.919 | 0.47435 | 0.76245 | 12 | 3 | 0.011333 | 0.156 | 0.041 | 0.041 | 0.03 | across_c | t | 2 | 0.060667 | 4 | 0.041 | 0.041
design number = 13262-p2022 | 14373.4501 | 0.61698 | 1.0256 | 10 | 4 | 0.014 | 0.268 | 0.041 | 0.041 | 0.016667 | across_c | t | 2 | 0.058 | 4 | 0.041 | 0.041
design number = 13937-p2022 | 14373.0791 | 0.45655 | 1.0644 | 14 | 8 | 0.014 | 0.212 | 0.041 | 0.041 | 0.01 | across_c | t | 2 | 0.058 | 4 | 0.041 | 0.041
design number = 14024-p2022 | 14372.6518 | 0.40523 | 0.86799 | 15 | 7 | 0.014 | 0.156 | 0.041 | 0.041 | 0.03 | across_c | t | 2 | 0.058 | 4 | 0.041 | 0.041
design number = 8678-p2022 | 14371.9966 | 0.33722 | 0.68891 | 18 | 2 | 0.012667 | 0.1 | 0.041 | 0.041 | 0.016667 | across_c | t | 1 | 0.059333 | 4 | 0.041 | 0.041
design number = 7898-p2022 | 14371.2522 | 0.4765 | 0.75638 | 12 | 5 | 0.012667 | 0.156 | 0.041 | 0.041 | 0.016667 | across_c | t | 1 | 0.059333 | 4 | 0.041 | 0.041
design number = 6939-p2022 | 14370.3869 | 0.4022 | 0.81826 | 23 | 7 | 0.011333 | 0.1 | 0.041 | 0.041 | 0.023333 | across_c | t | 2 | 0.060667 | 4 | 0.041 | 0.041
design number = 6721-p2022 | 14370.1631 | 0.55344 | 1.0466 | 20 | 8 | 0.011333 | 0.156 | 0.041 | 0.041 | 0.01 | across_c | t | 2 | 0.060667 | 4 | 0.041 | 0.041
design number = 9660-p2022 | 14369.141 | 0.5514 | 0.90643 | 11 | 5 | 0.012667 | 0.212 | 0.041 | 0.041 | 0.03 | across_c | t | 2 | 0.059333 | 4 | 0.041 | 0.041
design number = 11739-p2022 | 14368.2416 | 0.54284 | 0.89363 | 11 | 8 | 0.014 | 0.212 | 0.041 | 0.041 | 0.023333 | across_c | t | 1 | 0.058 | 4 | 0.041 | 0.041
design number = 2331-p2022 | 14366.7724 | 0.51616 | 0.91796 | 16 | 10 | 0.01 | 0.156 | 0.041 | 0.041 | 0.023333 | across_c | t | 2 | 0.062 | 4 | 0.041 | 0.041
design number = 6114-p2022 | 14365.6689 | 0.51909 | 1.0681 | 14 | 10 | 0.011333 | 0.212 | 0.041 | 0.041 | 0.016667 | across_c | t | 2 | 0.060667 | 4 | 0.041 | 0.041
design number = 4550-p2022 | 14365.6214 | 0.35035 | 0.67894 | 17 | 4 | 0.011333 | 0.1 | 0.041 | 0.041 | 0.016667 | across_c | t | 1 | 0.060667 | 4 | 0.041 | 0.041
design number = 12207-p2022 | 14365.5757 | 0.42457 | 0.80918 | 14 | 4 | 0.014 | 0.156 | 0.041 | 0.041 | 0.023333 | across_c | t | 1 | 0.058 | 4 | 0.041 | 0.041
design number = 8674-p2022 | 14365.1616 | 0.33628 | 0.68403 | 18 | 1 | 0.012667 | 0.1 | 0.041 | 0.041 | 0.016667 | across_c | t | 1 | 0.059333 | 4 | 0.041 | 0.041
design number = 1032-p2022 | 14362.6865 | 0.31381 | 0.73034 | 20 | 4 | 0.01 | 0.1 | 0.041 | 0.041 | 0.03 | across_c | t | 1 | 0.062 | 4 | 0.041 | 0.041
design number = 5764-p2022 | 14361.5782 | 0.49154 | 0.96519 | 12 | 10 | 0.011333 | 0.212 | 0.041 | 0.041 | 0.03 | across_c | t | 2 | 0.060667 | 4 | 0.041 | 0.041
design number = 13272-p2022 | 14358.8428 | 0.61595 | 1.0248 | 10 | 6 | 0.014 | 0.268 | 0.041 | 0.041 | 0.03 | across_c | t | 2 | 0.058 | 4 | 0.041 | 0.041
design number = 10479-p2022 | 14356.9445 | 0.3505 | 0.67707 | 17 | 1 | 0.012667 | 0.1 | 0.041 | 0.041 | 0.023333 | across_c | t | 2 | 0.059333 | 4 | 0.041 | 0.041
design number = 5383-p2022 | 14354.3836 | 0.59101 | 0.86043 | 10 | 3 | 0.011333 | 0.212 | 0.041 | 0.041 | 0.023333 | across_c | t | 2 | 0.060667 | 4 | 0.041 | 0.041
design number = 10148-p2022 | 14352.5713 | 0.42292 | 0.83406 | 14 | 6 | 0.012667 | 0.156 | 0.041 | 0.041 | 0.03 | across_c | t | 2 | 0.059333 | 4 | 0.041 | 0.041
design number = 7882-p2022 | 14352.2594 | 0.47472 | 0.73523 | 12 | 1 | 0.012667 | 0.156 | 0.041 | 0.041 | 0.016667 | across_c | t | 1 | 0.059333 | 4 | 0.041 | 0.041
design number = 13587-p2022 | 14351.1127 | 0.49584 | 0.96654 | 12 | 8 | 0.014 | 0.212 | 0.041 | 0.041 | 0.023333 | across_c | t | 2 | 0.058 | 4 | 0.041 | 0.041
design number = 6454-p2022 | 14348.3544 | 0.43956 | 0.94307 | 17 | 7 | 0.011333 | 0.156 | 0.041 | 0.041 | 0.016667 | across_c | t | 2 | 0.060667 | 4 | 0.041 | 0.041
design number = 1756-p2022 | 14344.4074 | 0.49095 | 0.96185 | 12 | 9 | 0.01 | 0.212 | 0.041 | 0.041 | 0.03 | across_c | t | 2 | 0.062 | 4 | 0.041 | 0.041
design number = 4212-p2022 | 14342.1493 | 0.42381 | 0.81478 | 14 | 7 | 0.011333 | 0.156 | 0.041 | 0.041 | 0.03 | across_c | t | 1 | 0.060667 | 4 | 0.041 | 0.041
design number = 2596-p2022 | 14341.0015 | 0.41858 | 0.74173 | 19 | 10 | 0.01 | 0.1 | 0.041 | 0.041 | 0.03 | across_c | t | 2 | 0.062 | 4 | 0.041 | 0.041
design number = 2637-p2022 | 14339.697 | 0.65249 | 1.0272 | 19 | 10 | 0.01 | 0.156 | 0.041 | 0.041 | 0.01 | across_c | t | 2 | 0.062 | 4 | 0.041 | 0.041
design number = 9958-p2022 | 14337.9315 | 0.44619 | 0.79929 | 13 | 3 | 0.012667 | 0.156 | 0.041 | 0.041 | 0.016667 | across_c | t | 2 | 0.059333 | 4 | 0.041 | 0.041
design number = 2829-p2022 | 14336.4699 | 0.39204 | 0.78937 | 22 | 3 | 0.01 | 0.1 | 0.041 | 0.041 | 0.01 | across_c | t | 2 | 0.062 | 4 | 0.041 | 0.041
design number = 3869-p2022 | 14335.1111 | 0.46909 | 0.79105 | 12 | 10 | 0.011333 | 0.156 | 0.041 | 0.041 | 0.01 | across_c | t | 1 | 0.060667 | 4 | 0.041 | 0.041
design number = 5876-p2022 | 14335.0263 | 0.44305 | 0.79999 | 13 | 5 | 0.011333 | 0.156 | 0.041 | 0.041 | 0.03 | across_c | t | 2 | 0.060667 | 4 | 0.041 | 0.041
design number = 10658-p2022 | 14334.21 | 0.32211 | 0.72269 | 19 | 2 | 0.012667 | 0.1 | 0.041 | 0.041 | 0.016667 | across_c | t | 2 | 0.059333 | 4 | 0.041 | 0.041
design number = 1224-p2022 | 14333.6766 | 0.29517 | 0.78045 | 22 | 8 | 0.01 | 0.1 | 0.041 | 0.041 | 0.03 | across_c | t | 1 | 0.062 | 4 | 0.041 | 0.041
design number = 12248-p2022 | 14333.14 | 0.4404 | 0.99516 | 14 | 3 | 0.014 | 0.212 | 0.041 | 0.041 | 0.03 | across_c | t | 1 | 0.058 | 4 | 0.041 | 0.041
design number = 9964-p2022 | 14333.0386 | 0.44584 | 0.79672 | 13 | 4 | 0.012667 | 0.156 | 0.041 | 0.041 | 0.03 | across_c | t | 2 | 0.059333 | 4 | 0.041 | 0.041
design number = 8701-p2022 | 14332.0394 | 0.3336 | 0.72479 | 18 | 8 | 0.012667 | 0.1 | 0.041 | 0.041 | 0.01 | across_c | t | 1 | 0.059333 | 4 | 0.041 | 0.041
design number = 2475-p2022 | 14327.1244 | 0.33349 | 0.70094 | 18 | 2 | 0.01 | 0.1 | 0.041 | 0.041 | 0.023333 | across_c | t | 2 | 0.062 | 4 | 0.041 | 0.041
design number = 9540-p2022 | 14326.0743 | 0.61581 | 1.0318 | 10 | 8 | 0.012667 | 0.268 | 0.041 | 0.041 | 0.03 | across_c | t | 2 | 0.059333 | 4 | 0.041 | 0.041
design number = 8698-p2022 | 14324.9956 | 0.33344 | 0.71331 | 18 | 7 | 0.012667 | 0.1 | 0.041 | 0.041 | 0.016667 | across_c | t | 1 | 0.059333 | 4 | 0.041 | 0.041
design number = 13766-p2022 | 14324.8315 | 0.45958 | 1.0212 | 13 | 9 | 0.014 | 0.212 | 0.041 | 0.041 | 0.016667 | across_c | t | 2 | 0.058 | 4 | 0.041 | 0.041
design number = 4650-p2022 | 14323.2812 | 0.3334 | 0.71331 | 18 | 7 | 0.011333 | 0.1 | 0.041 | 0.041 | 0.016667 | across_c | t | 1 | 0.060667 | 4 | 0.041 | 0.041
design number = 1043-p2022 | 14322.2172 | 0.3126 | 0.74576 | 20 | 7 | 0.01 | 0.1 | 0.041 | 0.041 | 0.023333 | across_c | t | 1 | 0.062 | 4 | 0.041 | 0.041
design number = 10478-p2022 | 14321.9065 | 0.34743 | 0.67801 | 17 | 1 | 0.012667 | 0.1 | 0.041 | 0.041 | 0.016667 | across_c | t | 2 | 0.059333 | 4 | 0.041 | 0.041
design number = 11714-p2022 | 14320.5546 | 0.54313 | 0.86905 | 11 | 2 | 0.014 | 0.212 | 0.041 | 0.041 | 0.016667 | across_c | t | 1 | 0.058 | 4 | 0.041 | 0.041
design number = 2659-p2022 | 14317.6355 | 0.34743 | 0.74827 | 20 | 4 | 0.01 | 0.1 | 0.041 | 0.041 | 0.023333 | across_c | t | 2 | 0.062 | 4 | 0.041 | 0.041
design number = 256-p2022 | 14316.1579 | 0.44039 | 0.78732 | 13 | 8 | 0.01 | 0.156 | 0.041 | 0.041 | 0.03 | across_c | t | 1 | 0.062 | 4 | 0.041 | 0.041
design number = 252-p2022 | 14314.0345 | 0.44032 | 0.78405 | 13 | 7 | 0.01 | 0.156 | 0.041 | 0.041 | 0.03 | across_c | t | 1 | 0.062 | 4 | 0.041 | 0.041
design number = 11891-p2022 | 14313.8865 | 0.49505 | 0.90943 | 12 | 2 | 0.014 | 0.212 | 0.041 | 0.041 | 0.023333 | across_c | t | 1 | 0.058 | 4 | 0.041 | 0.041
design number = 9339-p2022 | 14312.0144 | 0.67115 | 0.95945 | 9 | 2 | 0.012667 | 0.268 | 0.041 | 0.041 | 0.023333 | across_c | t | 2 | 0.059333 | 4 | 0.041 | 0.041
design number = 2933-p2022 | 14311.4811 | 0.51623 | 0.83064 | 23 | 7 | 0.01 | 0.1 | 0.041 | 0.041 | 0.01 | across_c | t | 2 | 0.062 | 4 | 0.041 | 0.041
design number = 5377-p2022 | 14309.3746 | 0.58839 | 0.85949 | 10 | 2 | 0.011333 | 0.212 | 0.041 | 0.041 | 0.01 | across_c | t | 2 | 0.060667 | 4 | 0.041 | 0.041
design number = 8388-p2022 | 14309.2449 | 0.40364 | 0.84237 | 15 | 6 | 0.012667 | 0.156 | 0.041 | 0.041 | 0.03 | across_c | t | 1 | 0.059333 | 4 | 0.041 | 0.041
design number = 5008-p2022 | 14308.4655 | 0.29336 | 0.78045 | 22 | 8 | 0.011333 | 0.1 | 0.041 | 0.041 | 0.03 | across_c | t | 1 | 0.060667 | 4 | 0.041 | 0.041
design number = 4409-p2022 | 14305.7384 | 0.36984 | 0.65083 | 16 | 2 | 0.011333 | 0.1 | 0.041 | 0.041 | 0.01 | across_c | t | 1 | 0.060667 | 4 | 0.041 | 0.041
design number = 6459-p2022 | 14305.2627 | 0.42419 | 0.94047 | 17 | 8 | 0.011333 | 0.156 | 0.041 | 0.041 | 0.023333 | across_c | t | 2 | 0.060667 | 4 | 0.041 | 0.041
design number = 4741-p2022 | 14304.7399 | 0.32021 | 0.74425 | 19 | 8 | 0.011333 | 0.1 | 0.041 | 0.041 | 0.01 | across_c | t | 1 | 0.060667 | 4 | 0.041 | 0.041
design number = 6840-p2022 | 14303.4474 | 0.29782 | 0.78372 | 22 | 4 | 0.011333 | 0.1 | 0.041 | 0.041 | 0.03 | across_c | t | 2 | 0.060667 | 4 | 0.041 | 0.041
design number = 5576-p2022 | 14302.1647 | 0.5445 | 0.91325 | 11 | 7 | 0.011333 | 0.212 | 0.041 | 0.041 | 0.03 | across_c | t | 2 | 0.060667 | 4 | 0.041 | 0.041
design number = 2441-p2022 | 14301.7422 | 0.47726 | 0.9373 | 17 | 5 | 0.01 | 0.156 | 0.041 | 0.041 | 0.01 | across_c | t | 2 | 0.062 | 4 | 0.041 | 0.041
design number = 5571-p2022 | 14301.146 | 0.54446 | 0.91586 | 11 | 6 | 0.011333 | 0.212 | 0.041 | 0.041 | 0.023333 | across_c | t | 2 | 0.060667 | 4 | 0.041 | 0.041
design number = 1132-p2022 | 14300.937 | 0.30049 | 0.75826 | 21 | 7 | 0.01 | 0.1 | 0.041 | 0.041 | 0.03 | across_c | t | 1 | 0.062 | 4 | 0.041 | 0.041
design number = 9340-p2022 | 14300.8194 | 0.67066 | 0.95745 | 9 | 2 | 0.012667 | 0.268 | 0.041 | 0.041 | 0.03 | across_c | t | 2 | 0.059333 | 4 | 0.041 | 0.041
design number = 1050-p2022 | 14296.6599 | 0.31738 | 0.76185 | 20 | 9 | 0.01 | 0.1 | 0.041 | 0.041 | 0.016667 | across_c | t | 1 | 0.062 | 4 | 0.041 | 0.041
design number = 9842-p2022 | 14295.7064 | 0.48928 | 0.9688 | 12 | 7 | 0.012667 | 0.212 | 0.041 | 0.041 | 0.016667 | across_c | t | 2 | 0.059333 | 4 | 0.041 | 0.041
design number = 2683-p2022 | 14294.6161 | 0.46613 | 0.77109 | 20 | 10 | 0.01 | 0.1 | 0.041 | 0.041 | 0.023333 | across_c | t | 2 | 0.062 | 4 | 0.041 | 0.041
design number = 6860-p2022 | 14293.3395 | 0.40119 | 0.79704 | 22 | 9 | 0.011333 | 0.1 | 0.041 | 0.041 | 0.03 | across_c | t | 2 | 0.060667 | 4 | 0.041 | 0.041
design number = 3870-p2022 | 14293.2744 | 0.47244 | 0.7828 | 12 | 10 | 0.011333 | 0.156 | 0.041 | 0.041 | 0.016667 | across_c | t | 1 | 0.060667 | 4 | 0.041 | 0.041
design number = 9856-p2022 | 14291.6423 | 0.48914 | 0.96519 | 12 | 10 | 0.012667 | 0.212 | 0.041 | 0.041 | 0.03 | across_c | t | 2 | 0.059333 | 4 | 0.041 | 0.041
design number = 10480-p2022 | 14291.1158 | 0.34978 | 0.67607 | 17 | 1 | 0.012667 | 0.1 | 0.041 | 0.041 | 0.03 | across_c | t | 2 | 0.059333 | 4 | 0.041 | 0.041
design number = 8075-p2022 | 14291.0193 | 0.44549 | 0.78252 | 13 | 5 | 0.012667 | 0.156 | 0.041 | 0.041 | 0.023333 | across_c | t | 1 | 0.059333 | 4 | 0.041 | 0.041
design number = 953-p2022 | 14290.4979 | 0.3199 | 0.73861 | 19 | 7 | 0.01 | 0.1 | 0.041 | 0.041 | 0.01 | across_c | t | 1 | 0.062 | 4 | 0.041 | 0.041
design number = 2537-p2022 | 14289.8213 | 0.56951 | 0.97957 | 18 | 7 | 0.01 | 0.156 | 0.041 | 0.041 | 0.01 | across_c | t | 2 | 0.062 | 4 | 0.041 | 0.041
design number = 2746-p2022 | 14289.2997 | 0.38939 | 0.77178 | 21 | 4 | 0.01 | 0.1 | 0.041 | 0.041 | 0.016667 | across_c | t | 2 | 0.062 | 4 | 0.041 | 0.041
design number = 2750-p2022 | 14289.1896 | 0.41499 | 0.77645 | 21 | 5 | 0.01 | 0.1 | 0.041 | 0.041 | 0.016667 | across_c | t | 2 | 0.062 | 4 | 0.041 | 0.041
design number = 260-p2022 | 14288.5405 | 0.43954 | 0.79059 | 13 | 9 | 0.01 | 0.156 | 0.041 | 0.041 | 0.03 | across_c | t | 1 | 0.062 | 4 | 0.041 | 0.041
design number = 9535-p2022 | 14287.9815 | 0.61417 | 1.0353 | 10 | 7 | 0.012667 | 0.268 | 0.041 | 0.041 | 0.023333 | across_c | t | 2 | 0.059333 | 4 | 0.041 | 0.041
design number = 6328-p2022 | 14286.5601 | 0.39535 | 0.90178 | 16 | 8 | 0.011333 | 0.156 | 0.041 | 0.041 | 0.03 | across_c | t | 2 | 0.060667 | 4 | 0.041 | 0.041
design number = 6629-p2022 | 14285.091 | 0.50207 | 1.0103 | 19 | 7 | 0.011333 | 0.156 | 0.041 | 0.041 | 0.01 | across_c | t | 2 | 0.060667 | 4 | 0.041 | 0.041
design number = 2314-p2022 | 14284.4256 | 0.4558 | 0.90732 | 16 | 6 | 0.01 | 0.156 | 0.041 | 0.041 | 0.016667 | across_c | t | 2 | 0.062 | 4 | 0.041 | 0.041
design number = 859-p2022 | 14283.646 | 0.33247 | 0.69883 | 18 | 5 | 0.01 | 0.1 | 0.041 | 0.041 | 0.023333 | across_c | t | 1 | 0.062 | 4 | 0.041 | 0.041
design number = 13884-p2022 | 14283.3045 | 0.41708 | 0.83085 | 14 | 5 | 0.014 | 0.156 | 0.041 | 0.041 | 0.03 | across_c | t | 2 | 0.058 | 4 | 0.041 | 0.041
design number = 2249-p2022 | 14282.8012 | 0.37022 | 0.65891 | 16 | 1 | 0.01 | 0.1 | 0.041 | 0.041 | 0.01 | across_c | t | 2 | 0.062 | 4 | 0.041 | 0.041
design number = 11944-p2022 | 14282.4037 | 0.51677 | 1.0849 | 12 | 4 | 0.014 | 0.268 | 0.041 | 0.041 | 0.03 | across_c | t | 1 | 0.058 | 4 | 0.041 | 0.041
design number = 5256-p2022 | 14281.3872 | 0.66971 | 0.96453 | 9 | 4 | 0.011333 | 0.268 | 0.041 | 0.041 | 0.03 | across_c | t | 2 | 0.060667 | 4 | 0.041 | 0.041
design number = 2178-p2022 | 14280.9502 | 0.41759 | 0.87145 | 15 | 5 | 0.01 | 0.156 | 0.041 | 0.041 | 0.016667 | across_c | t | 2 | 0.062 | 4 | 0.041 | 0.041
design number = 13390-p2022 | 14280.6205 | 0.548 | 0.90546 | 11 | 3 | 0.014 | 0.212 | 0.041 | 0.041 | 0.016667 | across_c | t | 2 | 0.058 | 4 | 0.041 | 0.041
design number = 7952-p2022 | 14275.9659 | 0.49592 | 0.92412 | 12 | 7 | 0.012667 | 0.212 | 0.041 | 0.041 | 0.03 | across_c | t | 1 | 0.059333 | 4 | 0.041 | 0.041
design number = 13396-p2022 | 14274.7472 | 0.54777 | 0.90302 | 11 | 4 | 0.014 | 0.212 | 0.041 | 0.041 | 0.03 | across_c | t | 2 | 0.058 | 4 | 0.041 | 0.041
design number = 4739-p2022 | 14271.6522 | 0.31947 | 0.72623 | 19 | 7 | 0.011333 | 0.1 | 0.041 | 0.041 | 0.023333 | across_c | t | 1 | 0.060667 | 4 | 0.041 | 0.041
design number = 11735-p2022 | 14271.5946 | 0.5389 | 0.88922 | 11 | 7 | 0.014 | 0.212 | 0.041 | 0.041 | 0.023333 | across_c | t | 1 | 0.058 | 4 | 0.041 | 0.041
design number = 3752-p2022 | 14270.016 | 0.56435 | 1.0248 | 11 | 2 | 0.011333 | 0.268 | 0.041 | 0.041 | 0.03 | across_c | t | 1 | 0.060667 | 4 | 0.041 | 0.041
design number = 10541-p2022 | 14269.4015 | 0.42902 | 0.94307 | 17 | 6 | 0.012667 | 0.156 | 0.041 | 0.041 | 0.01 | across_c | t | 2 | 0.059333 | 4 | 0.041 | 0.041
design number = 4208-p2022 | 14268.9023 | 0.42182 | 0.81157 | 14 | 6 | 0.011333 | 0.156 | 0.041 | 0.041 | 0.03 | across_c | t | 1 | 0.060667 | 4 | 0.041 | 0.041
design number = 6550-p2022 | 14267.9786 | 0.49888 | 0.98355 | 18 | 9 | 0.011333 | 0.156 | 0.041 | 0.041 | 0.016667 | across_c | t | 2 | 0.060667 | 4 | 0.041 | 0.041
design number = 248-p2022 | 14267.8707 | 0.44275 | 0.78078 | 13 | 6 | 0.01 | 0.156 | 0.041 | 0.041 | 0.03 | across_c | t | 1 | 0.062 | 4 | 0.041 | 0.041
design number = 4557-p2022 | 14267.2293 | 0.3461 | 0.69378 | 17 | 6 | 0.011333 | 0.1 | 0.041 | 0.041 | 0.01 | across_c | t | 1 | 0.060667 | 4 | 0.041 | 0.041
design number = 1872-p2022 | 14265.1132 | 0.44326 | 0.79999 | 13 | 5 | 0.01 | 0.156 | 0.041 | 0.041 | 0.03 | across_c | t | 2 | 0.062 | 4 | 0.041 | 0.041
design number = 2649-p2022 | 14264.6837 | 0.32444 | 0.74421 | 20 | 2 | 0.01 | 0.1 | 0.041 | 0.041 | 0.01 | across_c | t | 2 | 0.062 | 4 | 0.041 | 0.041
design number = 4926-p2022 | 14263.5862 | 0.2997 | 0.78592 | 21 | 10 | 0.011333 | 0.1 | 0.041 | 0.041 | 0.016667 | across_c | t | 1 | 0.060667 | 4 | 0.041 | 0.041
design number = 9779-p2022 | 14263.5072 | 0.46675 | 0.76112 | 12 | 2 | 0.012667 | 0.156 | 0.041 | 0.041 | 0.023333 | across_c | t | 2 | 0.059333 | 4 | 0.041 | 0.041
design number = 6844-p2022 | 14262.9724 | 0.32204 | 0.78638 | 22 | 5 | 0.011333 | 0.1 | 0.041 | 0.041 | 0.03 | across_c | t | 2 | 0.060667 | 4 | 0.041 | 0.041
design number = 12022-p2022 | 14262.9602 | 0.44386 | 0.77158 | 13 | 2 | 0.014 | 0.156 | 0.041 | 0.041 | 0.016667 | across_c | t | 1 | 0.058 | 4 | 0.041 | 0.041
design number = 7894-p2022 | 14262.5317 | 0.47289 | 0.75109 | 12 | 4 | 0.012667 | 0.156 | 0.041 | 0.041 | 0.016667 | across_c | t | 1 | 0.059333 | 4 | 0.041 | 0.041
design number = 5566-p2022 | 14259.3309 | 0.54287 | 0.91616 | 11 | 5 | 0.011333 | 0.212 | 0.041 | 0.041 | 0.016667 | across_c | t | 2 | 0.060667 | 4 | 0.041 | 0.041
design number = 2047-p2022 | 14259.3295 | 0.41638 | 0.83587 | 14 | 5 | 0.01 | 0.156 | 0.041 | 0.041 | 0.023333 | across_c | t | 2 | 0.062 | 4 | 0.041 | 0.041
design number = 6926-p2022 | 14258.3168 | 0.3427 | 0.81124 | 23 | 4 | 0.011333 | 0.1 | 0.041 | 0.041 | 0.016667 | across_c | t | 2 | 0.060667 | 4 | 0.041 | 0.041
design number = 6848-p2022 | 14257.8706 | 0.34401 | 0.78905 | 22 | 6 | 0.011333 | 0.1 | 0.041 | 0.041 | 0.03 | across_c | t | 2 | 0.060667 | 4 | 0.041 | 0.041
design number = 5934-p2022 | 14255.828 | 0.48627 | 1.0212 | 13 | 9 | 0.011333 | 0.212 | 0.041 | 0.041 | 0.016667 | across_c | t | 2 | 0.060667 | 4 | 0.041 | 0.041
design number = 1931-p2022 | 14254.676 | 0.48843 | 1.0127 | 13 | 9 | 0.01 | 0.212 | 0.041 | 0.041 | 0.023333 | across_c | t | 2 | 0.062 | 4 | 0.041 | 0.041
design number = 769-p2022 | 14254.6738 | 0.34725 | 0.68801 | 17 | 5 | 0.01 | 0.1 | 0.041 | 0.041 | 0.01 | across_c | t | 1 | 0.062 | 4 | 0.041 | 0.041
design number = 2679-p2022 | 14254.4254 | 0.45298 | 0.76729 | 20 | 9 | 0.01 | 0.1 | 0.041 | 0.041 | 0.023333 | across_c | t | 2 | 0.062 | 4 | 0.041 | 0.041
design number = 9659-p2022 | 14248.2585 | 0.54676 | 0.91145 | 11 | 5 | 0.012667 | 0.212 | 0.041 | 0.041 | 0.023333 | across_c | t | 2 | 0.059333 | 4 | 0.041 | 0.041
design number = 9705-p2022 | 14247.7166 | 0.57108 | 1.0946 | 11 | 6 | 0.012667 | 0.268 | 0.041 | 0.041 | 0.01 | across_c | t | 2 | 0.059333 | 4 | 0.041 | 0.041
design number = 5250-p2022 | 14247.4225 | 0.66813 | 0.96683 | 9 | 3 | 0.011333 | 0.268 | 0.041 | 0.041 | 0.016667 | across_c | t | 2 | 0.060667 | 4 | 0.041 | 0.041
design number = 9599-p2022 | 14246.9471 | 0.50832 | 0.72564 | 11 | 1 | 0.012667 | 0.156 | 0.041 | 0.041 | 0.023333 | across_c | t | 2 | 0.059333 | 4 | 0.041 | 0.041
design number = 9833-p2022 | 14245.9775 | 0.48758 | 0.96235 | 12 | 5 | 0.012667 | 0.212 | 0.041 | 0.041 | 0.01 | across_c | t | 2 | 0.059333 | 4 | 0.041 | 0.041
design number = 13395-p2022 | 14244.2954 | 0.54318 | 0.90704 | 11 | 4 | 0.014 | 0.212 | 0.041 | 0.041 | 0.023333 | across_c | t | 2 | 0.058 | 4 | 0.041 | 0.041
design number = 8112-p2022 | 14243.7501 | 0.46254 | 0.95296 | 13 | 3 | 0.012667 | 0.212 | 0.041 | 0.041 | 0.03 | across_c | t | 1 | 0.059333 | 4 | 0.041 | 0.041
design number = 1036-p2022 | 14243.3106 | 0.30969 | 0.73314 | 20 | 5 | 0.01 | 0.1 | 0.041 | 0.041 | 0.03 | across_c | t | 1 | 0.062 | 4 | 0.041 | 0.041
design number = 9654-p2022 | 14243.2438 | 0.54657 | 0.91081 | 11 | 4 | 0.012667 | 0.212 | 0.041 | 0.041 | 0.016667 | across_c | t | 2 | 0.059333 | 4 | 0.041 | 0.041
design number = 6746-p2022 | 14241.7307 | 0.30507 | 0.7671 | 21 | 3 | 0.011333 | 0.1 | 0.041 | 0.041 | 0.016667 | across_c | t | 2 | 0.060667 | 4 | 0.041 | 0.041
design number = 13700-p2022 | 14239.5766 | 0.43803 | 0.79345 | 13 | 3 | 0.014 | 0.156 | 0.041 | 0.041 | 0.03 | across_c | t | 2 | 0.058 | 4 | 0.041 | 0.041
design number = 4833-p2022 | 14239.0133 | 0.30853 | 0.76928 | 20 | 9 | 0.011333 | 0.1 | 0.041 | 0.041 | 0.01 | across_c | t | 1 | 0.060667 | 4 | 0.041 | 0.041
design number = 13878-p2022 | 14238.8802 | 0.41578 | 0.83543 | 14 | 4 | 0.014 | 0.156 | 0.041 | 0.041 | 0.016667 | across_c | t | 2 | 0.058 | 4 | 0.041 | 0.041
design number = 8605-p2022 | 14237.6187 | 0.34538 | 0.69378 | 17 | 6 | 0.012667 | 0.1 | 0.041 | 0.041 | 0.01 | across_c | t | 1 | 0.059333 | 4 | 0.041 | 0.041
design number = 10405-p2022 | 14236.0982 | 0.39641 | 0.90643 | 16 | 5 | 0.012667 | 0.156 | 0.041 | 0.041 | 0.01 | across_c | t | 2 | 0.059333 | 4 | 0.041 | 0.041
design number = 10017-p2022 | 14235.4621 | 0.45758 | 1.0165 | 13 | 7 | 0.012667 | 0.212 | 0.041 | 0.041 | 0.01 | across_c | t | 2 | 0.059333 | 4 | 0.041 | 0.041
design number = 4554-p2022 | 14234.9229 | 0.34532 | 0.68389 | 17 | 5 | 0.011333 | 0.1 | 0.041 | 0.041 | 0.016667 | across_c | t | 1 | 0.060667 | 4 | 0.041 | 0.041
design number = 9780-p2022 | 14234.1273 | 0.46579 | 0.75911 | 12 | 2 | 0.012667 | 0.156 | 0.041 | 0.041 | 0.03 | across_c | t | 2 | 0.059333 | 4 | 0.041 | 0.041
design number = 244-p2022 | 14233.2319 | 0.4431 | 0.77751 | 13 | 5 | 0.01 | 0.156 | 0.041 | 0.041 | 0.03 | across_c | t | 1 | 0.062 | 4 | 0.041 | 0.041
design number = 4324-p2022 | 14233.1159 | 0.40146 | 0.82982 | 15 | 2 | 0.011333 | 0.156 | 0.041 | 0.041 | 0.03 | across_c | t | 1 | 0.060667 | 4 | 0.041 | 0.041
design number = 2592-p2022 | 14232.6072 | 0.40776 | 0.73886 | 19 | 9 | 0.01 | 0.1 | 0.041 | 0.041 | 0.03 | across_c | t | 2 | 0.062 | 4 | 0.041 | 0.041
design number = 13257-p2022 | 14231.1182 | 0.61087 | 1.0227 | 10 | 3 | 0.014 | 0.268 | 0.041 | 0.041 | 0.01 | across_c | t | 2 | 0.058 | 4 | 0.041 | 0.041
design number = 2833-p2022 | 14230.717 | 0.42332 | 0.79481 | 22 | 4 | 0.01 | 0.1 | 0.041 | 0.041 | 0.01 | across_c | t | 2 | 0.062 | 4 | 0.041 | 0.041
design number = 9291-p2022 | 14228.9156 | 0.63937 | 0.80914 | 9 | 1 | 0.012667 | 0.212 | 0.041 | 0.041 | 0.023333 | across_c | t | 2 | 0.059333 | 4 | 0.041 | 0.041
design number = 6725-p2022 | 14228.3748 | 0.576 | 1.0522 | 20 | 9 | 0.011333 | 0.156 | 0.041 | 0.041 | 0.01 | across_c | t | 2 | 0.060667 | 4 | 0.041 | 0.041
design number = 6256-p2022 | 14227.08 | 0.36878 | 0.65614 | 16 | 1 | 0.011333 | 0.1 | 0.041 | 0.041 | 0.03 | across_c | t | 2 | 0.060667 | 4 | 0.041 | 0.041
design number = 13699-p2022 | 14226.9371 | 0.43842 | 0.79646 | 13 | 3 | 0.014 | 0.156 | 0.041 | 0.041 | 0.023333 | across_c | t | 2 | 0.058 | 4 | 0.041 | 0.041
design number = 13883-p2022 | 14226.7281 | 0.41543 | 0.83587 | 14 | 5 | 0.014 | 0.156 | 0.041 | 0.041 | 0.023333 | across_c | t | 2 | 0.058 | 4 | 0.041 | 0.041
design number = 12195-p2022 | 14226.2523 | 0.42013 | 0.79655 | 14 | 1 | 0.014 | 0.156 | 0.041 | 0.041 | 0.023333 | across_c | t | 1 | 0.058 | 4 | 0.041 | 0.041
design number = 759-p2022 | 14225.9676 | 0.34843 | 0.66716 | 17 | 2 | 0.01 | 0.1 | 0.041 | 0.041 | 0.023333 | across_c | t | 1 | 0.062 | 4 | 0.041 | 0.041
design number = 8508-p2022 | 14223.5653 | 0.38437 | 0.86395 | 16 | 3 | 0.012667 | 0.156 | 0.041 | 0.041 | 0.03 | across_c | t | 1 | 0.059333 | 4 | 0.041 | 0.041
design number = 12055-p2022 | 14223.2955 | 0.44059 | 0.8039 | 13 | 10 | 0.014 | 0.156 | 0.041 | 0.041 | 0.023333 | across_c | t | 1 | 0.058 | 4 | 0.041 | 0.041
design number = 770-p2022 | 14223.079 | 0.34503 | 0.68389 | 17 | 5 | 0.01 | 0.1 | 0.041 | 0.041 | 0.016667 | across_c | t | 1 | 0.062 | 4 | 0.041 | 0.041
design number = 2183-p2022 | 14221.7301 | 0.40731 | 0.87087 | 15 | 6 | 0.01 | 0.156 | 0.041 | 0.041 | 0.023333 | across_c | t | 2 | 0.062 | 4 | 0.041 | 0.041
design number = 2675-p2022 | 14221.5157 | 0.43812 | 0.76348 | 20 | 8 | 0.01 | 0.1 | 0.041 | 0.041 | 0.023333 | across_c | t | 2 | 0.062 | 4 | 0.041 | 0.041
design number = 9338-p2022 | 14221.4716 | 0.66659 | 0.96134 | 9 | 2 | 0.012667 | 0.268 | 0.041 | 0.041 | 0.016667 | across_c | t | 2 | 0.059333 | 4 | 0.041 | 0.041
design number = 11874-p2022 | 14221.3757 | 0.46537 | 0.77752 | 12 | 9 | 0.014 | 0.156 | 0.041 | 0.041 | 0.016667 | across_c | t | 1 | 0.058 | 4 | 0.041 | 0.041
design number = 6935-p2022 | 14221.3299 | 0.38436 | 0.81466 | 23 | 6 | 0.011333 | 0.1 | 0.041 | 0.041 | 0.023333 | across_c | t | 2 | 0.060667 | 4 | 0.041 | 0.041
design number = 9598-p2022 | 14220.1829 | 0.50648 | 0.72659 | 11 | 1 | 0.012667 | 0.156 | 0.041 | 0.041 | 0.016667 | across_c | t | 2 | 0.059333 | 4 | 0.041 | 0.041
design number = 5759-p2022 | 14219.6552 | 0.48668 | 0.97088 | 12 | 9 | 0.011333 | 0.212 | 0.041 | 0.041 | 0.023333 | across_c | t | 2 | 0.060667 | 4 | 0.041 | 0.041
design number = 11878-p2022 | 14219.567 | 0.46531 | 0.7828 | 12 | 10 | 0.014 | 0.156 | 0.041 | 0.041 | 0.016667 | across_c | t | 1 | 0.058 | 4 | 0.041 | 0.041
design number = 5012-p2022 | 14218.5205 | 0.29116 | 0.78312 | 22 | 9 | 0.011333 | 0.1 | 0.041 | 0.041 | 0.03 | across_c | t | 1 | 0.060667 | 4 | 0.041 | 0.041
design number = 9290-p2022 | 14217.5802 | 0.63888 | 0.81009 | 9 | 1 | 0.012667 | 0.212 | 0.041 | 0.041 | 0.016667 | across_c | t | 2 | 0.059333 | 4 | 0.041 | 0.041
design number = 9472-p2022 | 14214.164 | 0.58483 | 0.85395 | 10 | 2 | 0.012667 | 0.212 | 0.041 | 0.041 | 0.03 | across_c | t | 2 | 0.059333 | 4 | 0.041 | 0.041
design number = 11849-p2022 | 14214.0782 | 0.47111 | 0.74828 | 12 | 3 | 0.014 | 0.156 | 0.041 | 0.041 | 0.01 | across_c | t | 1 | 0.058 | 4 | 0.041 | 0.041
design number = 14009-p2022 | 14214.0363 | 0.40079 | 0.86966 | 15 | 4 | 0.014 | 0.156 | 0.041 | 0.041 | 0.01 | across_c | t | 2 | 0.058 | 4 | 0.041 | 0.041
design number = 1751-p2022 | 14213.4612 | 0.48647 | 0.96654 | 12 | 8 | 0.01 | 0.212 | 0.041 | 0.041 | 0.023333 | across_c | t | 2 | 0.062 | 4 | 0.041 | 0.041
design number = 12364-p2022 | 14213.256 | 0.40088 | 0.85491 | 15 | 10 | 0.014 | 0.156 | 0.041 | 0.041 | 0.03 | across_c | t | 1 | 0.058 | 4 | 0.041 | 0.041
design number = 82-p2022 | 14212.2588 | 0.46507 | 0.77752 | 12 | 9 | 0.01 | 0.156 | 0.041 | 0.041 | 0.016667 | across_c | t | 1 | 0.062 | 4 | 0.041 | 0.041
design number = 4413-p2022 | 14212.1459 | 0.36775 | 0.65667 | 16 | 3 | 0.011333 | 0.1 | 0.041 | 0.041 | 0.01 | across_c | t | 1 | 0.060667 | 4 | 0.041 | 0.041
design number = 1692-p2022 | 14209.2531 | 0.46584 | 0.76579 | 12 | 4 | 0.01 | 0.156 | 0.041 | 0.041 | 0.03 | across_c | t | 2 | 0.062 | 4 | 0.041 | 0.041
design number = 2754-p2022 | 14204.2559 | 0.43936 | 0.78113 | 21 | 6 | 0.01 | 0.1 | 0.041 | 0.041 | 0.016667 | across_c | t | 2 | 0.062 | 4 | 0.041 | 0.041
design number = 3888-p2022 | 14203.2347 | 0.49268 | 0.91076 | 12 | 3 | 0.011333 | 0.212 | 0.041 | 0.041 | 0.03 | across_c | t | 1 | 0.060667 | 4 | 0.041 | 0.041
design number = 3673-p2022 | 14202.6565 | 0.50002 | 0.72964 | 11 | 5 | 0.011333 | 0.156 | 0.041 | 0.041 | 0.01 | across_c | t | 1 | 0.060667 | 4 | 0.041 | 0.041
design number = 10734-p2022 | 14201.6282 | 0.48335 | 1.019 | 19 | 10 | 0.012667 | 0.156 | 0.041 | 0.041 | 0.016667 | across_c | t | 2 | 0.059333 | 4 | 0.041 | 0.041
design number = 79-p2022 | 14201.4231 | 0.46816 | 0.76469 | 12 | 8 | 0.01 | 0.156 | 0.041 | 0.041 | 0.023333 | across_c | t | 1 | 0.062 | 4 | 0.041 | 0.041
design number = 264-p2022 | 14200.3019 | 0.43829 | 0.79386 | 13 | 10 | 0.01 | 0.156 | 0.041 | 0.041 | 0.03 | across_c | t | 1 | 0.062 | 4 | 0.041 | 0.041
design number = 9664-p2022 | 14199.8752 | 0.5449 | 0.90984 | 11 | 6 | 0.012667 | 0.212 | 0.041 | 0.041 | 0.03 | across_c | t | 2 | 0.059333 | 4 | 0.041 | 0.041
design number = 7763-p2022 | 14199.1873 | 0.53713 | 0.87599 | 11 | 4 | 0.012667 | 0.212 | 0.041 | 0.041 | 0.023333 | across_c | t | 1 | 0.059333 | 4 | 0.041 | 0.041
design number = 5925-p2022 | 14199.0558 | 0.48963 | 1.0165 | 13 | 7 | 0.011333 | 0.212 | 0.041 | 0.041 | 0.01 | across_c | t | 2 | 0.060667 | 4 | 0.041 | 0.041
design number = 12051-p2022 | 14198.4883 | 0.44166 | 0.79962 | 13 | 9 | 0.014 | 0.156 | 0.041 | 0.041 | 0.023333 | across_c | t | 1 | 0.058 | 4 | 0.041 | 0.041
design number = 6255-p2022 | 14197.7325 | 0.36968 | 0.65714 | 16 | 1 | 0.011333 | 0.1 | 0.041 | 0.041 | 0.023333 | across_c | t | 2 | 0.060667 | 4 | 0.041 | 0.041
design number = 10633-p2022 | 14196.923 | 0.46637 | 0.97957 | 18 | 7 | 0.012667 | 0.156 | 0.041 | 0.041 | 0.01 | across_c | t | 2 | 0.059333 | 4 | 0.041 | 0.041
design number = 5691-p2022 | 14196.8828 | 0.46958 | 0.76546 | 12 | 3 | 0.011333 | 0.156 | 0.041 | 0.041 | 0.023333 | across_c | t | 2 | 0.060667 | 4 | 0.041 | 0.041
design number = 9851-p2022 | 14192.9367 | 0.48576 | 0.97088 | 12 | 9 | 0.012667 | 0.212 | 0.041 | 0.041 | 0.023333 | across_c | t | 2 | 0.059333 | 4 | 0.041 | 0.041
design number = 9158-p2022 | 14192.1902 | 0.7359 | 0.90232 | 8 | 1 | 0.012667 | 0.268 | 0.041 | 0.041 | 0.016667 | across_c | t | 2 | 0.059333 | 4 | 0.041 | 0.041
design number = 12064-p2022 | 14191.7407 | 0.45999 | 0.94642 | 13 | 1 | 0.014 | 0.212 | 0.041 | 0.041 | 0.03 | across_c | t | 1 | 0.058 | 4 | 0.041 | 0.041
design number = 6659-p2022 | 14191.3336 | 0.3075 | 0.74447 | 20 | 3 | 0.011333 | 0.1 | 0.041 | 0.041 | 0.023333 | across_c | t | 2 | 0.060667 | 4 | 0.041 | 0.041
design number = 6921-p2022 | 14189.1228 | 0.33727 | 0.80917 | 23 | 3 | 0.011333 | 0.1 | 0.041 | 0.041 | 0.01 | across_c | t | 2 | 0.060667 | 4 | 0.041 | 0.041
design number = 1316-p2022 | 14188.4597 | 0.28651 | 0.80251 | 23 | 9 | 0.01 | 0.1 | 0.041 | 0.041 | 0.03 | across_c | t | 1 | 0.062 | 4 | 0.041 | 0.041
design number = 9159-p2022 | 14188.1744 | 0.73569 | 0.90138 | 8 | 1 | 0.012667 | 0.268 | 0.041 | 0.041 | 0.023333 | across_c | t | 2 | 0.059333 | 4 | 0.041 | 0.041
design number = 4927-p2022 | 14187.5552 | 0.30105 | 0.77649 | 21 | 10 | 0.011333 | 0.1 | 0.041 | 0.041 | 0.023333 | across_c | t | 1 | 0.060667 | 4 | 0.041 | 0.041
design number = 3669-p2022 | 14183.1342 | 0.50516 | 0.72346 | 11 | 4 | 0.011333 | 0.156 | 0.041 | 0.041 | 0.01 | across_c | t | 1 | 0.060667 | 4 | 0.041 | 0.041
design number = 6463-p2022 | 14181.6638 | 0.44493 | 0.94448 | 17 | 9 | 0.011333 | 0.156 | 0.041 | 0.041 | 0.023333 | across_c | t | 2 | 0.060667 | 4 | 0.041 | 0.041
design number = 11870-p2022 | 14179.5279 | 0.46832 | 0.77223 | 12 | 8 | 0.014 | 0.156 | 0.041 | 0.041 | 0.016667 | across_c | t | 1 | 0.058 | 4 | 0.041 | 0.041
design number = 4837-p2022 | 14177.657 | 0.3072 | 0.77485 | 20 | 10 | 0.011333 | 0.1 | 0.041 | 0.041 | 0.01 | across_c | t | 1 | 0.060667 | 4 | 0.041 | 0.041
design number = 2671-p2022 | 14176.9107 | 0.42155 | 0.75968 | 20 | 7 | 0.01 | 0.1 | 0.041 | 0.041 | 0.023333 | across_c | t | 2 | 0.062 | 4 | 0.041 | 0.041
design number = 3665-p2022 | 14175.9302 | 0.50602 | 0.71728 | 11 | 3 | 0.011333 | 0.156 | 0.041 | 0.041 | 0.01 | across_c | t | 1 | 0.060667 | 4 | 0.041 | 0.041
design number = 13582-p2022 | 14175.3763 | 0.48976 | 0.9688 | 12 | 7 | 0.014 | 0.212 | 0.041 | 0.041 | 0.016667 | across_c | t | 2 | 0.058 | 4 | 0.041 | 0.041
design number = 10288-p2022 | 14173.2096 | 0.39971 | 0.87112 | 15 | 8 | 0.012667 | 0.156 | 0.041 | 0.041 | 0.03 | across_c | t | 2 | 0.059333 | 4 | 0.041 | 0.041
design number = 493-p2022 | 14172.4771 | 0.38338 | 0.63096 | 15 | 2 | 0.01 | 0.1 | 0.041 | 0.041 | 0.01 | across_c | t | 1 | 0.062 | 4 | 0.041 | 0.041
design number = 1054-p2022 | 14171.9325 | 0.33404 | 0.7666 | 20 | 10 | 0.01 | 0.1 | 0.041 | 0.041 | 0.016667 | across_c | t | 1 | 0.062 | 4 | 0.041 | 0.041
design number = 9471-p2022 | 14171.5982 | 0.58662 | 0.85595 | 10 | 2 | 0.012667 | 0.212 | 0.041 | 0.041 | 0.023333 | across_c | t | 2 | 0.059333 | 4 | 0.041 | 0.041
design number = 4835-p2022 | 14171.2692 | 0.3089 | 0.75337 | 20 | 9 | 0.011333 | 0.1 | 0.041 | 0.041 | 0.023333 | across_c | t | 1 | 0.060667 | 4 | 0.041 | 0.041
design number = 9600-p2022 | 14170.2791 | 0.50581 | 0.72464 | 11 | 1 | 0.012667 | 0.156 | 0.041 | 0.041 | 0.03 | across_c | t | 2 | 0.059333 | 4 | 0.041 | 0.041
design number = 12080-p2022 | 14165.6539 | 0.46043 | 0.95951 | 13 | 5 | 0.014 | 0.212 | 0.041 | 0.041 | 0.03 | across_c | t | 1 | 0.058 | 4 | 0.041 | 0.041
design number = 12047-p2022 | 14164.5075 | 0.44124 | 0.79535 | 13 | 8 | 0.014 | 0.156 | 0.041 | 0.041 | 0.023333 | across_c | t | 1 | 0.058 | 4 | 0.041 | 0.041
design number = 9778-p2022 | 14162.4655 | 0.46344 | 0.763 | 12 | 2 | 0.012667 | 0.156 | 0.041 | 0.041 | 0.016667 | across_c | t | 2 | 0.059333 | 4 | 0.041 | 0.041
design number = 9530-p2022 | 14161.5998 | 0.60841 | 1.0365 | 10 | 6 | 0.012667 | 0.268 | 0.041 | 0.041 | 0.016667 | across_c | t | 2 | 0.059333 | 4 | 0.041 | 0.041
design number = 240-p2022 | 14160.74 | 0.44124 | 0.77423 | 13 | 4 | 0.01 | 0.156 | 0.041 | 0.041 | 0.03 | across_c | t | 1 | 0.062 | 4 | 0.041 | 0.041
design number = 3661-p2022 | 14159.952 | 0.50522 | 0.7111 | 11 | 2 | 0.011333 | 0.156 | 0.041 | 0.041 | 0.01 | across_c | t | 1 | 0.060667 | 4 | 0.041 | 0.041
design number = 862-p2022 | 14158.4741 | 0.33145 | 0.70843 | 18 | 6 | 0.01 | 0.1 | 0.041 | 0.041 | 0.016667 | across_c | t | 1 | 0.062 | 4 | 0.041 | 0.041
design number = 957-p2022 | 14158.3965 | 0.32035 | 0.74425 | 19 | 8 | 0.01 | 0.1 | 0.041 | 0.041 | 0.01 | across_c | t | 1 | 0.062 | 4 | 0.041 | 0.041
design number = 2770-p2022 | 14156.9145 | 0.51052 | 0.79984 | 21 | 10 | 0.01 | 0.1 | 0.041 | 0.041 | 0.016667 | across_c | t | 2 | 0.062 | 4 | 0.041 | 0.041
design number = 8779-p2022 | 14156.417 | 0.32018 | 0.7185 | 19 | 5 | 0.012667 | 0.1 | 0.041 | 0.041 | 0.023333 | across_c | t | 1 | 0.059333 | 4 | 0.041 | 0.041
design number = 11866-p2022 | 14155.4698 | 0.46897 | 0.76695 | 12 | 7 | 0.014 | 0.156 | 0.041 | 0.041 | 0.016667 | across_c | t | 1 | 0.058 | 4 | 0.041 | 0.041
design number = 11784-p2022 | 14154.5555 | 0.55865 | 1.0452 | 11 | 8 | 0.014 | 0.268 | 0.041 | 0.041 | 0.03 | across_c | t | 1 | 0.058 | 4 | 0.041 | 0.041
design number = 6856-p2022 | 14154.2833 | 0.38868 | 0.79437 | 22 | 8 | 0.011333 | 0.1 | 0.041 | 0.041 | 0.03 | across_c | t | 2 | 0.060667 | 4 | 0.041 | 0.041
design number = 9544-p2022 | 14153.4933 | 0.60778 | 1.0352 | 10 | 9 | 0.012667 | 0.268 | 0.041 | 0.041 | 0.03 | across_c | t | 2 | 0.059333 | 4 | 0.041 | 0.041
design number = 13400-p2022 | 14152.7075 | 0.53736 | 0.90643 | 11 | 5 | 0.014 | 0.212 | 0.041 | 0.041 | 0.03 | across_c | t | 2 | 0.058 | 4 | 0.041 | 0.041
design number = 9521-p2022 | 14151.7806 | 0.61024 | 1.0289 | 10 | 4 | 0.012667 | 0.268 | 0.041 | 0.041 | 0.01 | across_c | t | 2 | 0.059333 | 4 | 0.041 | 0.041
design number = 5388-p2022 | 14151.5538 | 0.5816 | 0.8609 | 10 | 4 | 0.011333 | 0.212 | 0.041 | 0.041 | 0.03 | across_c | t | 2 | 0.060667 | 4 | 0.041 | 0.041
design number = 9292-p2022 | 14150.6561 | 0.63587 | 0.80814 | 9 | 1 | 0.012667 | 0.212 | 0.041 | 0.041 | 0.03 | across_c | t | 2 | 0.059333 | 4 | 0.041 | 0.041
design number = 3677-p2022 | 14150.1676 | 0.49817 | 0.73582 | 11 | 6 | 0.011333 | 0.156 | 0.041 | 0.041 | 0.01 | across_c | t | 1 | 0.060667 | 4 | 0.041 | 0.041
design number = 2388-p2022 | 14150.0847 | 0.3447 | 0.67907 | 17 | 2 | 0.01 | 0.1 | 0.041 | 0.041 | 0.03 | across_c | t | 2 | 0.062 | 4 | 0.041 | 0.041
design number = 9963-p2022 | 14150.0617 | 0.43528 | 0.80073 | 13 | 4 | 0.012667 | 0.156 | 0.041 | 0.041 | 0.023333 | across_c | t | 2 | 0.059333 | 4 | 0.041 | 0.041
design number = 2758-p2022 | 14149.5757 | 0.46124 | 0.78581 | 21 | 7 | 0.01 | 0.1 | 0.041 | 0.041 | 0.016667 | across_c | t | 2 | 0.062 | 4 | 0.041 | 0.041
design number = 12360-p2022 | 14148.5606 | 0.39909 | 0.85177 | 15 | 9 | 0.014 | 0.156 | 0.041 | 0.041 | 0.03 | across_c | t | 1 | 0.058 | 4 | 0.041 | 0.041
design number = 1135-p2022 | 14145.3992 | 0.30035 | 0.76902 | 21 | 8 | 0.01 | 0.1 | 0.041 | 0.041 | 0.023333 | across_c | t | 1 | 0.062 | 4 | 0.041 | 0.041
design number = 10647-p2022 | 14144.6938 | 0.43918 | 0.979 | 18 | 10 | 0.012667 | 0.156 | 0.041 | 0.041 | 0.023333 | across_c | t | 2 | 0.059333 | 4 | 0.041 | 0.041
design number = 8702-p2022 | 14143.8297 | 0.32922 | 0.71819 | 18 | 8 | 0.012667 | 0.1 | 0.041 | 0.041 | 0.016667 | across_c | t | 1 | 0.059333 | 4 | 0.041 | 0.041
design number = 2119-p2022 | 14143.818 | 0.3873 | 0.63721 | 15 | 1 | 0.01 | 0.1 | 0.041 | 0.041 | 0.023333 | across_c | t | 2 | 0.062 | 4 | 0.041 | 0.041
design number = 1686-p2022 | 14143.2241 | 0.46624 | 0.76829 | 12 | 3 | 0.01 | 0.156 | 0.041 | 0.041 | 0.016667 | across_c | t | 2 | 0.062 | 4 | 0.041 | 0.041
design number = 2667-p2022 | 14141.0809 | 0.40267 | 0.75588 | 20 | 6 | 0.01 | 0.1 | 0.041 | 0.041 | 0.023333 | across_c | t | 2 | 0.062 | 4 | 0.041 | 0.041
design number = 4204-p2022 | 14138.7928 | 0.41802 | 0.80837 | 14 | 5 | 0.011333 | 0.156 | 0.041 | 0.041 | 0.03 | across_c | t | 1 | 0.060667 | 4 | 0.041 | 0.041
design number = 6186-p2022 | 14137.9301 | 0.40153 | 0.87653 | 15 | 6 | 0.011333 | 0.156 | 0.041 | 0.041 | 0.016667 | across_c | t | 2 | 0.060667 | 4 | 0.041 | 0.041
design number = 4984-p2022 | 14135.587 | 0.29248 | 0.76447 | 22 | 2 | 0.011333 | 0.1 | 0.041 | 0.041 | 0.03 | across_c | t | 1 | 0.060667 | 4 | 0.041 | 0.041
design number = 11924-p2022 | 14135.5175 | 0.49084 | 0.93414 | 12 | 10 | 0.014 | 0.212 | 0.041 | 0.041 | 0.03 | across_c | t | 1 | 0.058 | 4 | 0.041 | 0.041
design number = 6554-p2022 | 14133.235 | 0.52009 | 0.98843 | 18 | 10 | 0.011333 | 0.156 | 0.041 | 0.041 | 0.016667 | across_c | t | 2 | 0.060667 | 4 | 0.041 | 0.041
design number = 5865-p2022 | 14130.3335 | 0.43848 | 0.80176 | 13 | 3 | 0.011333 | 0.156 | 0.041 | 0.041 | 0.01 | across_c | t | 2 | 0.060667 | 4 | 0.041 | 0.041
design number = 2588-p2022 | 14129.0507 | 0.39533 | 0.736 | 19 | 8 | 0.01 | 0.1 | 0.041 | 0.041 | 0.03 | across_c | t | 2 | 0.062 | 4 | 0.041 | 0.041
design number = 2762-p2022 | 14128.3319 | 0.48015 | 0.79049 | 21 | 8 | 0.01 | 0.1 | 0.041 | 0.041 | 0.016667 | across_c | t | 2 | 0.062 | 4 | 0.041 | 0.041
design number = 763-p2022 | 14128.1505 | 0.34456 | 0.67116 | 17 | 3 | 0.01 | 0.1 | 0.041 | 0.041 | 0.023333 | across_c | t | 1 | 0.062 | 4 | 0.041 | 0.041
design number = 2766-p2022 | 14125.2313 | 0.49665 | 0.79516 | 21 | 9 | 0.01 | 0.1 | 0.041 | 0.041 | 0.016667 | across_c | t | 2 | 0.062 | 4 | 0.041 | 0.041
design number = 9649-p2022 | 14123.4957 | 0.54197 | 0.90793 | 11 | 3 | 0.012667 | 0.212 | 0.041 | 0.041 | 0.01 | across_c | t | 2 | 0.059333 | 4 | 0.041 | 0.041
design number = 630-p2022 | 14122.8085 | 0.36738 | 0.65419 | 16 | 3 | 0.01 | 0.1 | 0.041 | 0.041 | 0.016667 | across_c | t | 1 | 0.062 | 4 | 0.041 | 0.041
design number = 10555-p2022 | 14122.0949 | 0.41439 | 0.94448 | 17 | 9 | 0.012667 | 0.156 | 0.041 | 0.041 | 0.023333 | across_c | t | 2 | 0.059333 | 4 | 0.041 | 0.041
design number = 11731-p2022 | 14121.4164 | 0.53351 | 0.88481 | 11 | 6 | 0.014 | 0.212 | 0.041 | 0.041 | 0.023333 | across_c | t | 1 | 0.058 | 4 | 0.041 | 0.041
design number = 5685-p2022 | 14120.9841 | 0.46209 | 0.76465 | 12 | 2 | 0.011333 | 0.156 | 0.041 | 0.041 | 0.01 | across_c | t | 2 | 0.060667 | 4 | 0.041 | 0.041
design number = 8783-p2022 | 14120.2364 | 0.31845 | 0.72237 | 19 | 6 | 0.012667 | 0.1 | 0.041 | 0.041 | 0.023333 | across_c | t | 1 | 0.059333 | 4 | 0.041 | 0.041
design number = 9160-p2022 | 14119.6352 | 0.73214 | 0.90037 | 8 | 1 | 0.012667 | 0.268 | 0.041 | 0.041 | 0.03 | across_c | t | 2 | 0.059333 | 4 | 0.041 | 0.041
design number = 2120-p2022 | 14119.2449 | 0.38729 | 0.6362 | 15 | 1 | 0.01 | 0.1 | 0.041 | 0.041 | 0.03 | across_c | t | 2 | 0.062 | 4 | 0.041 | 0.041
design number = 4980-p2022 | 14119.1096 | 0.29206 | 0.76181 | 22 | 1 | 0.011333 | 0.1 | 0.041 | 0.041 | 0.03 | across_c | t | 1 | 0.060667 | 4 | 0.041 | 0.041
design number = 1861-p2022 | 14116.6055 | 0.43425 | 0.80176 | 13 | 3 | 0.01 | 0.156 | 0.041 | 0.041 | 0.01 | across_c | t | 2 | 0.062 | 4 | 0.041 | 0.041
design number = 5870-p2022 | 14116.3389 | 0.43836 | 0.8045 | 13 | 4 | 0.011333 | 0.156 | 0.041 | 0.041 | 0.016667 | across_c | t | 2 | 0.060667 | 4 | 0.041 | 0.041
design number = 8775-p2022 | 14114.1827 | 0.31949 | 0.71463 | 19 | 4 | 0.012667 | 0.1 | 0.041 | 0.041 | 0.023333 | across_c | t | 1 | 0.059333 | 4 | 0.041 | 0.041
design number = 6449-p2022 | 14114.1004 | 0.46089 | 0.94307 | 17 | 6 | 0.011333 | 0.156 | 0.041 | 0.041 | 0.01 | across_c | t | 2 | 0.060667 | 4 | 0.041 | 0.041
design number = 5438-p2022 | 14113.9546 | 0.61205 | 1.0365 | 10 | 6 | 0.011333 | 0.268 | 0.041 | 0.041 | 0.016667 | across_c | t | 2 | 0.060667 | 4 | 0.041 | 0.041
design number = 6478-p2022 | 14113.8243 | 0.3304 | 0.70283 | 18 | 2 | 0.011333 | 0.1 | 0.041 | 0.041 | 0.016667 | across_c | t | 2 | 0.060667 | 4 | 0.041 | 0.041
design number = 6839-p2022 | 14112.3099 | 0.31436 | 0.78773 | 22 | 4 | 0.011333 | 0.1 | 0.041 | 0.041 | 0.023333 | across_c | t | 2 | 0.060667 | 4 | 0.041 | 0.041
design number = 2663-p2022 | 14111.6739 | 0.38127 | 0.75208 | 20 | 5 | 0.01 | 0.1 | 0.041 | 0.041 | 0.023333 | across_c | t | 2 | 0.062 | 4 | 0.041 | 0.041
design number = 8071-p2022 | 14110.8047 | 0.43978 | 0.77825 | 13 | 4 | 0.012667 | 0.156 | 0.041 | 0.041 | 0.023333 | across_c | t | 1 | 0.059333 | 4 | 0.041 | 0.041
design number = 13873-p2022 | 14108.9978 | 0.41199 | 0.83276 | 14 | 3 | 0.014 | 0.156 | 0.041 | 0.041 | 0.01 | across_c | t | 2 | 0.058 | 4 | 0.041 | 0.041
design number = 1139-p2022 | 14108.5838 | 0.29645 | 0.77276 | 21 | 9 | 0.01 | 0.1 | 0.041 | 0.041 | 0.023333 | across_c | t | 1 | 0.062 | 4 | 0.041 | 0.041
design number = 2541-p2022 | 14105.2005 | 0.5943 | 0.98527 | 18 | 8 | 0.01 | 0.156 | 0.041 | 0.041 | 0.01 | across_c | t | 2 | 0.062 | 4 | 0.041 | 0.041
design number = 8384-p2022 | 14105.0368 | 0.39787 | 0.83923 | 15 | 5 | 0.012667 | 0.156 | 0.041 | 0.041 | 0.03 | across_c | t | 1 | 0.059333 | 4 | 0.041 | 0.041
design number = 7948-p2022 | 14104.6699 | 0.48976 | 0.92078 | 12 | 6 | 0.012667 | 0.212 | 0.041 | 0.041 | 0.03 | across_c | t | 1 | 0.059333 | 4 | 0.041 | 0.041
design number = 13693-p2022 | 14104.669 | 0.43646 | 0.79572 | 13 | 2 | 0.014 | 0.156 | 0.041 | 0.041 | 0.01 | across_c | t | 2 | 0.058 | 4 | 0.041 | 0.041
design number = 4908-p2022 | 14101.9111 | 0.29964 | 0.7528 | 21 | 5 | 0.011333 | 0.1 | 0.041 | 0.041 | 0.03 | across_c | t | 1 | 0.060667 | 4 | 0.041 | 0.041
design number = 1143-p2022 | 14100.5041 | 0.29763 | 0.77649 | 21 | 10 | 0.01 | 0.1 | 0.041 | 0.041 | 0.023333 | across_c | t | 1 | 0.062 | 4 | 0.041 | 0.041
design number = 13888-p2022 | 14100.1127 | 0.41297 | 0.83406 | 14 | 6 | 0.014 | 0.156 | 0.041 | 0.041 | 0.03 | across_c | t | 2 | 0.058 | 4 | 0.041 | 0.041
design number = 2458-p2022 | 14099.654 | 0.55857 | 0.95296 | 17 | 9 | 0.01 | 0.156 | 0.041 | 0.041 | 0.016667 | across_c | t | 2 | 0.062 | 4 | 0.041 | 0.041
design number = 11862-p2022 | 14099.5645 | 0.46749 | 0.76166 | 12 | 6 | 0.014 | 0.156 | 0.041 | 0.041 | 0.016667 | across_c | t | 1 | 0.058 | 4 | 0.041 | 0.041
design number = 6729-p2022 | 14098.8522 | 0.59645 | 1.0577 | 20 | 10 | 0.011333 | 0.156 | 0.041 | 0.041 | 0.01 | across_c | t | 2 | 0.060667 | 4 | 0.041 | 0.041
design number = 7812-p2022 | 14097.851 | 0.5569 | 1.035 | 11 | 5 | 0.012667 | 0.268 | 0.041 | 0.041 | 0.03 | across_c | t | 1 | 0.059333 | 4 | 0.041 | 0.041
design number = 10560-p2022 | 14097.7842 | 0.40166 | 0.93844 | 17 | 10 | 0.012667 | 0.156 | 0.041 | 0.041 | 0.03 | across_c | t | 2 | 0.059333 | 4 | 0.041 | 0.041
design number = 8059-p2022 | 14097.5071 | 0.43852 | 0.76542 | 13 | 1 | 0.012667 | 0.156 | 0.041 | 0.041 | 0.023333 | across_c | t | 1 | 0.059333 | 4 | 0.041 | 0.041
design number = 2654-p2022 | 14096.2405 | 0.33549 | 0.7473 | 20 | 3 | 0.01 | 0.1 | 0.041 | 0.041 | 0.016667 | across_c | t | 2 | 0.062 | 4 | 0.041 | 0.041
design number = 12043-p2022 | 14096.2082 | 0.43933 | 0.79107 | 13 | 7 | 0.014 | 0.156 | 0.041 | 0.041 | 0.023333 | across_c | t | 1 | 0.058 | 4 | 0.041 | 0.041
design number = 10414-p2022 | 14094.6611 | 0.40036 | 0.91234 | 16 | 7 | 0.012667 | 0.156 | 0.041 | 0.041 | 0.016667 | across_c | t | 2 | 0.059333 | 4 | 0.041 | 0.041
design number = 7890-p2022 | 14094.611 | 0.46715 | 0.7458 | 12 | 3 | 0.012667 | 0.156 | 0.041 | 0.041 | 0.016667 | across_c | t | 1 | 0.059333 | 4 | 0.041 | 0.041
design number = 2318-p2022 | 14092.095 | 0.48384 | 0.91234 | 16 | 7 | 0.01 | 0.156 | 0.041 | 0.041 | 0.016667 | across_c | t | 2 | 0.062 | 4 | 0.041 | 0.041
design number = 1320-p2022 | 14091.1777 | 0.28462 | 0.80511 | 23 | 10 | 0.01 | 0.1 | 0.041 | 0.041 | 0.03 | across_c | t | 1 | 0.062 | 4 | 0.041 | 0.041
design number = 1040-p2022 | 14090.3804 | 0.30531 | 0.73594 | 20 | 6 | 0.01 | 0.1 | 0.041 | 0.041 | 0.03 | across_c | t | 1 | 0.062 | 4 | 0.041 | 0.041
design number = 10477-p2022 | 14086.3846 | 0.34171 | 0.67884 | 17 | 1 | 0.012667 | 0.1 | 0.041 | 0.041 | 0.01 | across_c | t | 2 | 0.059333 | 4 | 0.041 | 0.041
design number = 6467-p2022 | 14086.2251 | 0.4654 | 0.94848 | 17 | 10 | 0.011333 | 0.156 | 0.041 | 0.041 | 0.023333 | across_c | t | 2 | 0.060667 | 4 | 0.041 | 0.041
design number = 633-p2022 | 14084.7321 | 0.36862 | 0.66251 | 16 | 4 | 0.01 | 0.1 | 0.041 | 0.041 | 0.01 | across_c | t | 1 | 0.062 | 4 | 0.041 | 0.041
design number = 6191-p2022 | 14084.2567 | 0.39439 | 0.87501 | 15 | 7 | 0.011333 | 0.156 | 0.041 | 0.041 | 0.023333 | across_c | t | 2 | 0.060667 | 4 | 0.041 | 0.041
design number = 14023-p2022 | 14083.8832 | 0.39717 | 0.87501 | 15 | 7 | 0.014 | 0.156 | 0.041 | 0.041 | 0.023333 | across_c | t | 2 | 0.058 | 4 | 0.041 | 0.041
design number = 8798-p2022 | 14082.9554 | 0.31736 | 0.74727 | 19 | 10 | 0.012667 | 0.1 | 0.041 | 0.041 | 0.016667 | across_c | t | 1 | 0.059333 | 4 | 0.041 | 0.041
design number = 9157-p2022 | 14082.8622 | 0.73012 | 0.90314 | 8 | 1 | 0.012667 | 0.268 | 0.041 | 0.041 | 0.01 | across_c | t | 2 | 0.059333 | 4 | 0.041 | 0.041
design number = 13573-p2022 | 14080.7414 | 0.48595 | 0.96235 | 12 | 5 | 0.014 | 0.212 | 0.041 | 0.041 | 0.01 | across_c | t | 2 | 0.058 | 4 | 0.041 | 0.041
design number = 6565-p2022 | 14080.2305 | 0.31519 | 0.72434 | 19 | 2 | 0.011333 | 0.1 | 0.041 | 0.041 | 0.01 | across_c | t | 2 | 0.060667 | 4 | 0.041 | 0.041
design number = 10419-p2022 | 14079.3112 | 0.39379 | 0.90981 | 16 | 8 | 0.012667 | 0.156 | 0.041 | 0.041 | 0.023333 | across_c | t | 2 | 0.059333 | 4 | 0.041 | 0.041
design number = 12244-p2022 | 14078.8573 | 0.43241 | 0.99196 | 14 | 2 | 0.014 | 0.212 | 0.041 | 0.041 | 0.03 | across_c | t | 1 | 0.058 | 4 | 0.041 | 0.041
design number = 12203-p2022 | 14077.3806 | 0.41599 | 0.80497 | 14 | 3 | 0.014 | 0.156 | 0.041 | 0.041 | 0.023333 | across_c | t | 1 | 0.058 | 4 | 0.041 | 0.041
design number = 13596-p2022 | 14076.6562 | 0.48179 | 0.96519 | 12 | 10 | 0.014 | 0.212 | 0.041 | 0.041 | 0.03 | across_c | t | 2 | 0.058 | 4 | 0.041 | 0.041
design number = 6254-p2022 | 14076.2965 | 0.369 | 0.65808 | 16 | 1 | 0.011333 | 0.1 | 0.041 | 0.041 | 0.016667 | across_c | t | 2 | 0.060667 | 4 | 0.041 | 0.041
design number = 13757-p2022 | 14074.6323 | 0.45155 | 1.0165 | 13 | 7 | 0.014 | 0.212 | 0.041 | 0.041 | 0.01 | across_c | t | 2 | 0.058 | 4 | 0.041 | 0.041
design number = 9597-p2022 | 14073.5964 | 0.49547 | 0.72741 | 11 | 1 | 0.012667 | 0.156 | 0.041 | 0.041 | 0.01 | across_c | t | 2 | 0.059333 | 4 | 0.041 | 0.041
design number = 9539-p2022 | 14073.5533 | 0.60411 | 1.0398 | 10 | 8 | 0.012667 | 0.268 | 0.041 | 0.041 | 0.023333 | across_c | t | 2 | 0.059333 | 4 | 0.041 | 0.041
design number = 2945-p2022 | 14071.8957 | 0.57439 | 0.84674 | 23 | 10 | 0.01 | 0.1 | 0.041 | 0.041 | 0.01 | across_c | t | 2 | 0.062 | 4 | 0.041 | 0.041
design number = 4639-p2022 | 14069.6436 | 0.33033 | 0.6949 | 18 | 4 | 0.011333 | 0.1 | 0.041 | 0.041 | 0.023333 | across_c | t | 1 | 0.060667 | 4 | 0.041 | 0.041
design number = 4912-p2022 | 14067.9536 | 0.29851 | 0.75553 | 21 | 6 | 0.011333 | 0.1 | 0.041 | 0.041 | 0.03 | across_c | t | 1 | 0.060667 | 4 | 0.041 | 0.041
design number = 1926-p2022 | 14067.491 | 0.51024 | 1.0159 | 13 | 8 | 0.01 | 0.212 | 0.041 | 0.041 | 0.016667 | across_c | t | 2 | 0.062 | 4 | 0.041 | 0.041
design number = 6852-p2022 | 14066.926 | 0.37128 | 0.79171 | 22 | 7 | 0.011333 | 0.1 | 0.041 | 0.041 | 0.03 | across_c | t | 2 | 0.060667 | 4 | 0.041 | 0.041
design number = 1746-p2022 | 14066.8232 | 0.48246 | 0.9688 | 12 | 7 | 0.01 | 0.212 | 0.041 | 0.041 | 0.016667 | across_c | t | 2 | 0.062 | 4 | 0.041 | 0.041
design number = 9343-p2022 | 14065.7684 | 0.65639 | 0.964 | 9 | 3 | 0.012667 | 0.268 | 0.041 | 0.041 | 0.023333 | across_c | t | 2 | 0.059333 | 4 | 0.041 | 0.041
design number = 5016-p2022 | 14065.2209 | 0.28868 | 0.78578 | 22 | 10 | 0.011333 | 0.1 | 0.041 | 0.041 | 0.03 | across_c | t | 1 | 0.060667 | 4 | 0.041 | 0.041
design number = 8787-p2022 | 14061.8147 | 0.31478 | 0.72623 | 19 | 7 | 0.012667 | 0.1 | 0.041 | 0.041 | 0.023333 | across_c | t | 1 | 0.059333 | 4 | 0.041 | 0.041
design number = 10142-p2022 | 14060.3241 | 0.415 | 0.84058 | 14 | 5 | 0.012667 | 0.156 | 0.041 | 0.041 | 0.016667 | across_c | t | 2 | 0.059333 | 4 | 0.041 | 0.041
design number = 3681-p2022 | 14059.0216 | 0.49496 | 0.74199 | 11 | 7 | 0.011333 | 0.156 | 0.041 | 0.041 | 0.01 | across_c | t | 1 | 0.060667 | 4 | 0.041 | 0.041
design number = 3884-p2022 | 14058.9829 | 0.48704 | 0.90743 | 12 | 2 | 0.011333 | 0.212 | 0.041 | 0.041 | 0.03 | across_c | t | 1 | 0.060667 | 4 | 0.041 | 0.041
design number = 2568-p2022 | 14058.1221 | 0.31469 | 0.72166 | 19 | 3 | 0.01 | 0.1 | 0.041 | 0.041 | 0.03 | across_c | t | 2 | 0.062 | 4 | 0.041 | 0.041
design number = 4904-p2022 | 14058.0269 | 0.29881 | 0.75007 | 21 | 4 | 0.011333 | 0.1 | 0.041 | 0.041 | 0.03 | across_c | t | 1 | 0.060667 | 4 | 0.041 | 0.041
design number = 10550-p2022 | 14057.9577 | 0.42729 | 0.94801 | 17 | 8 | 0.012667 | 0.156 | 0.041 | 0.041 | 0.016667 | across_c | t | 2 | 0.059333 | 4 | 0.041 | 0.041
design number = 2572-p2022 | 14057.7428 | 0.31553 | 0.72453 | 19 | 4 | 0.01 | 0.1 | 0.041 | 0.041 | 0.03 | across_c | t | 2 | 0.062 | 4 | 0.041 | 0.041
design number = 4743-p2022 | 14056.4277 | 0.31466 | 0.7301 | 19 | 8 | 0.011333 | 0.1 | 0.041 | 0.041 | 0.023333 | across_c | t | 1 | 0.060667 | 4 | 0.041 | 0.041
design number = 11845-p2022 | 14054.0128 | 0.46514 | 0.74217 | 12 | 2 | 0.014 | 0.156 | 0.041 | 0.041 | 0.01 | across_c | t | 1 | 0.058 | 4 | 0.041 | 0.041
design number = 13276-p2022 | 14053.9992 | 0.61375 | 1.0283 | 10 | 7 | 0.014 | 0.268 | 0.041 | 0.041 | 0.03 | across_c | t | 2 | 0.058 | 4 | 0.041 | 0.041
design number = 13770-p2022 | 14051.1636 | 0.4508 | 1.0264 | 13 | 10 | 0.014 | 0.212 | 0.041 | 0.041 | 0.016667 | across_c | t | 2 | 0.058 | 4 | 0.041 | 0.041
design number = 2187-p2022 | 14050.2352 | 0.43341 | 0.87501 | 15 | 7 | 0.01 | 0.156 | 0.041 | 0.041 | 0.023333 | across_c | t | 2 | 0.062 | 4 | 0.041 | 0.041
design number = 2576-p2022 | 14049.9145 | 0.33731 | 0.7274 | 19 | 5 | 0.01 | 0.1 | 0.041 | 0.041 | 0.03 | across_c | t | 2 | 0.062 | 4 | 0.041 | 0.041
design number = 4635-p2022 | 14049.524 | 0.33022 | 0.69096 | 18 | 3 | 0.011333 | 0.1 | 0.041 | 0.041 | 0.023333 | across_c | t | 1 | 0.060667 | 4 | 0.041 | 0.041
design number = 10147-p2022 | 14049.224 | 0.41467 | 0.84008 | 14 | 6 | 0.012667 | 0.156 | 0.041 | 0.041 | 0.023333 | across_c | t | 2 | 0.059333 | 4 | 0.041 | 0.041
design number = 9289-p2022 | 14047.8834 | 0.63154 | 0.81091 | 9 | 1 | 0.012667 | 0.212 | 0.041 | 0.041 | 0.01 | across_c | t | 2 | 0.059333 | 4 | 0.041 | 0.041
design number = 5561-p2022 | 14045.6118 | 0.53397 | 0.91411 | 11 | 4 | 0.011333 | 0.212 | 0.041 | 0.041 | 0.01 | across_c | t | 2 | 0.060667 | 4 | 0.041 | 0.041
design number = 12356-p2022 | 14045.2894 | 0.39619 | 0.84864 | 15 | 8 | 0.014 | 0.156 | 0.041 | 0.041 | 0.03 | across_c | t | 1 | 0.058 | 4 | 0.041 | 0.041
design number = 5452-p2022 | 14044.7654 | 0.61335 | 1.0352 | 10 | 9 | 0.011333 | 0.268 | 0.041 | 0.041 | 0.03 | across_c | t | 2 | 0.060667 | 4 | 0.041 | 0.041
design number = 7928-p2022 | 14044.6321 | 0.48573 | 0.90409 | 12 | 1 | 0.012667 | 0.212 | 0.041 | 0.041 | 0.03 | across_c | t | 1 | 0.059333 | 4 | 0.041 | 0.041
design number = 13271-p2022 | 14044.5573 | 0.61334 | 1.0308 | 10 | 6 | 0.014 | 0.268 | 0.041 | 0.041 | 0.023333 | across_c | t | 2 | 0.058 | 4 | 0.041 | 0.041
design number = 5255-p2022 | 14044.1313 | 0.65779 | 0.96855 | 9 | 4 | 0.011333 | 0.268 | 0.041 | 0.041 | 0.023333 | across_c | t | 2 | 0.060667 | 4 | 0.041 | 0.041
design number = 2118-p2022 | 14040.8285 | 0.38068 | 0.63815 | 15 | 1 | 0.01 | 0.1 | 0.041 | 0.041 | 0.016667 | across_c | t | 2 | 0.062 | 4 | 0.041 | 0.041
design number = 6572-p2022 | 14039.9402 | 0.31686 | 0.72166 | 19 | 3 | 0.011333 | 0.1 | 0.041 | 0.041 | 0.03 | across_c | t | 2 | 0.060667 | 4 | 0.041 | 0.041
design number = 9337-p2022 | 14038.5915 | 0.65753 | 0.96299 | 9 | 2 | 0.012667 | 0.268 | 0.041 | 0.041 | 0.01 | across_c | t | 2 | 0.059333 | 4 | 0.041 | 0.041
design number = 236-p2022 | 14038.0305 | 0.4376 | 0.77096 | 13 | 3 | 0.01 | 0.156 | 0.041 | 0.041 | 0.03 | across_c | t | 1 | 0.062 | 4 | 0.041 | 0.041
design number = 8108-p2022 | 14037.6601 | 0.4556 | 0.94969 | 13 | 2 | 0.012667 | 0.212 | 0.041 | 0.041 | 0.03 | across_c | t | 1 | 0.059333 | 4 | 0.041 | 0.041
design number = 14028-p2022 | 14037.1491 | 0.39585 | 0.87112 | 15 | 8 | 0.014 | 0.156 | 0.041 | 0.041 | 0.03 | across_c | t | 2 | 0.058 | 4 | 0.041 | 0.041
design number = 8609-p2022 | 14036.5873 | 0.34051 | 0.69956 | 17 | 7 | 0.012667 | 0.1 | 0.041 | 0.041 | 0.01 | across_c | t | 1 | 0.059333 | 4 | 0.041 | 0.041
design number = 9470-p2022 | 14036.2201 | 0.58566 | 0.85784 | 10 | 2 | 0.012667 | 0.212 | 0.041 | 0.041 | 0.016667 | across_c | t | 2 | 0.059333 | 4 | 0.041 | 0.041
design number = 3658-p2022 | 14035.883 | 0.49991 | 0.7041 | 11 | 1 | 0.011333 | 0.156 | 0.041 | 0.041 | 0.016667 | across_c | t | 1 | 0.060667 | 4 | 0.041 | 0.041
design number = 4558-p2022 | 14035.7381 | 0.34048 | 0.68883 | 17 | 6 | 0.011333 | 0.1 | 0.041 | 0.041 | 0.016667 | across_c | t | 1 | 0.060667 | 4 | 0.041 | 0.041
design number = 13280-p2022 | 14035.4252 | 0.60522 | 1.0318 | 10 | 8 | 0.014 | 0.268 | 0.041 | 0.041 | 0.03 | across_c | t | 2 | 0.058 | 4 | 0.041 | 0.041
design number = 6843-p2022 | 14034.021 | 0.34126 | 0.7914 | 22 | 5 | 0.011333 | 0.1 | 0.041 | 0.041 | 0.023333 | across_c | t | 2 | 0.060667 | 4 | 0.041 | 0.041
design number = 6060-p2022 | 14033.7262 | 0.41434 | 0.83726 | 14 | 7 | 0.011333 | 0.156 | 0.041 | 0.041 | 0.03 | across_c | t | 2 | 0.060667 | 4 | 0.041 | 0.041
design number = 2941-p2022 | 14033.4594 | 0.56102 | 0.84137 | 23 | 9 | 0.01 | 0.1 | 0.041 | 0.041 | 0.01 | across_c | t | 2 | 0.062 | 4 | 0.041 | 0.041
design number = 490-p2022 | 14033.4395 | 0.37934 | 0.62423 | 15 | 1 | 0.01 | 0.1 | 0.041 | 0.041 | 0.016667 | across_c | t | 1 | 0.062 | 4 | 0.041 | 0.041
design number = 9663-p2022 | 14033.3988 | 0.53724 | 0.91586 | 11 | 6 | 0.012667 | 0.212 | 0.041 | 0.041 | 0.023333 | across_c | t | 2 | 0.059333 | 4 | 0.041 | 0.041
design number = 6105-p2022 | 14032.3682 | 0.5392 | 1.0644 | 14 | 8 | 0.011333 | 0.212 | 0.041 | 0.041 | 0.01 | across_c | t | 2 | 0.060667 | 4 | 0.041 | 0.041
design number = 2937-p2022 | 14031.0352 | 0.54468 | 0.836 | 23 | 8 | 0.01 | 0.1 | 0.041 | 0.041 | 0.01 | across_c | t | 2 | 0.062 | 4 | 0.041 | 0.041
design number = 2584-p2022 | 14029.9972 | 0.38107 | 0.73313 | 19 | 7 | 0.01 | 0.1 | 0.041 | 0.041 | 0.03 | across_c | t | 2 | 0.062 | 4 | 0.041 | 0.041
design number = 11920-p2022 | 14029.7038 | 0.48716 | 0.9308 | 12 | 9 | 0.014 | 0.212 | 0.041 | 0.041 | 0.03 | across_c | t | 1 | 0.058 | 4 | 0.041 | 0.041
design number = 2837-p2022 | 14028.8421 | 0.45564 | 0.80024 | 22 | 5 | 0.01 | 0.1 | 0.041 | 0.041 | 0.01 | across_c | t | 2 | 0.062 | 4 | 0.041 | 0.041
design number = 5260-p2022 | 14027.2829 | 0.6546 | 0.96807 | 9 | 5 | 0.011333 | 0.268 | 0.041 | 0.041 | 0.03 | across_c | t | 2 | 0.060667 | 4 | 0.041 | 0.041
design number = 6934-p2022 | 14026.567 | 0.40001 | 0.82032 | 23 | 6 | 0.011333 | 0.1 | 0.041 | 0.041 | 0.016667 | across_c | t | 2 | 0.060667 | 4 | 0.041 | 0.041
design number = 10030-p2022 | 14024.4205 | 0.46576 | 1.0264 | 13 | 10 | 0.012667 | 0.212 | 0.041 | 0.041 | 0.016667 | across_c | t | 2 | 0.059333 | 4 | 0.041 | 0.041
design number = 9668-p2022 | 14024.3163 | 0.53689 | 0.91325 | 11 | 7 | 0.012667 | 0.212 | 0.041 | 0.041 | 0.03 | across_c | t | 2 | 0.059333 | 4 | 0.041 | 0.041
design number = 3863-p2022 | 14019.8566 | 0.45878 | 0.76469 | 12 | 8 | 0.011333 | 0.156 | 0.041 | 0.041 | 0.023333 | across_c | t | 1 | 0.060667 | 4 | 0.041 | 0.041
design number = 3835-p2022 | 14019.7487 | 0.464 | 0.73429 | 12 | 1 | 0.011333 | 0.156 | 0.041 | 0.041 | 0.023333 | across_c | t | 1 | 0.060667 | 4 | 0.041 | 0.041
design number = 14018-p2022 | 14017.6289 | 0.39532 | 0.87653 | 15 | 6 | 0.014 | 0.156 | 0.041 | 0.041 | 0.016667 | across_c | t | 2 | 0.058 | 4 | 0.041 | 0.041
design number = 3859-p2022 | 14016.3907 | 0.45952 | 0.76035 | 12 | 7 | 0.011333 | 0.156 | 0.041 | 0.041 | 0.023333 | across_c | t | 1 | 0.060667 | 4 | 0.041 | 0.041
design number = 6050-p2022 | 14016.1253 | 0.41051 | 0.84058 | 14 | 5 | 0.011333 | 0.156 | 0.041 | 0.041 | 0.016667 | across_c | t | 2 | 0.060667 | 4 | 0.041 | 0.041
design number = 5754-p2022 | 14013.6474 | 0.47963 | 0.97408 | 12 | 8 | 0.011333 | 0.212 | 0.041 | 0.041 | 0.016667 | across_c | t | 2 | 0.060667 | 4 | 0.041 | 0.041
design number = 13394-p2022 | 14011.3377 | 0.5314 | 0.91081 | 11 | 4 | 0.014 | 0.212 | 0.041 | 0.041 | 0.016667 | across_c | t | 2 | 0.058 | 4 | 0.041 | 0.041
design number = 10572-p2022 | 14011.0449 | 0.32613 | 0.69893 | 18 | 2 | 0.012667 | 0.1 | 0.041 | 0.041 | 0.03 | across_c | t | 2 | 0.059333 | 4 | 0.041 | 0.041
design number = 861-p2022 | 14008.9372 | 0.32608 | 0.71338 | 18 | 6 | 0.01 | 0.1 | 0.041 | 0.041 | 0.01 | across_c | t | 1 | 0.062 | 4 | 0.041 | 0.041
design number = 9968-p2022 | 14008.8795 | 0.43094 | 0.79999 | 13 | 5 | 0.012667 | 0.156 | 0.041 | 0.041 | 0.03 | across_c | t | 2 | 0.059333 | 4 | 0.041 | 0.041
design number = 5745-p2022 | 14008.7789 | 0.47946 | 0.96846 | 12 | 6 | 0.011333 | 0.212 | 0.041 | 0.041 | 0.01 | across_c | t | 2 | 0.060667 | 4 | 0.041 | 0.041
design number = 2445-p2022 | 14008.025 | 0.51143 | 0.94307 | 17 | 6 | 0.01 | 0.156 | 0.041 | 0.041 | 0.01 | across_c | t | 2 | 0.062 | 4 | 0.041 | 0.041
design number = 13275-p2022 | 14007.4968 | 0.60402 | 1.0353 | 10 | 7 | 0.014 | 0.268 | 0.041 | 0.041 | 0.023333 | across_c | t | 2 | 0.058 | 4 | 0.041 | 0.041
design number = 2474-p2022 | 14007.2285 | 0.32604 | 0.70283 | 18 | 2 | 0.01 | 0.1 | 0.041 | 0.041 | 0.016667 | across_c | t | 2 | 0.062 | 4 | 0.041 | 0.041
design number = 13591-p2022 | 14005.2879 | 0.47934 | 0.97088 | 12 | 9 | 0.014 | 0.212 | 0.041 | 0.041 | 0.023333 | across_c | t | 2 | 0.058 | 4 | 0.041 | 0.041
design number = 4643-p2022 | 14004.824 | 0.32721 | 0.69883 | 18 | 5 | 0.011333 | 0.1 | 0.041 | 0.041 | 0.023333 | across_c | t | 1 | 0.060667 | 4 | 0.041 | 0.041
design number = 10283-p2022 | 14001.5382 | 0.39443 | 0.87501 | 15 | 7 | 0.012667 | 0.156 | 0.041 | 0.041 | 0.023333 | across_c | t | 2 | 0.059333 | 4 | 0.041 | 0.041
design number = 2097-p2022 | 13999.8235 | 0.56476 | 1.0584 | 14 | 7 | 0.01 | 0.212 | 0.041 | 0.041 | 0.01 | across_c | t | 2 | 0.062 | 4 | 0.041 | 0.041
design number = 5875-p2022 | 13998.8071 | 0.43471 | 0.80501 | 13 | 5 | 0.011333 | 0.156 | 0.041 | 0.041 | 0.023333 | across_c | t | 2 | 0.060667 | 4 | 0.041 | 0.041
design number = 961-p2022 | 13997.63 | 0.33919 | 0.74988 | 19 | 9 | 0.01 | 0.1 | 0.041 | 0.041 | 0.01 | across_c | t | 1 | 0.062 | 4 | 0.041 | 0.041
design number = 4916-p2022 | 13996.6258 | 0.29614 | 0.75826 | 21 | 7 | 0.011333 | 0.1 | 0.041 | 0.041 | 0.03 | across_c | t | 1 | 0.060667 | 4 | 0.041 | 0.041
design number = 10725-p2022 | 13993.2254 | 0.48912 | 1.0159 | 19 | 8 | 0.012667 | 0.156 | 0.041 | 0.041 | 0.01 | across_c | t | 2 | 0.059333 | 4 | 0.041 | 0.041
design number = 4188-p2022 | 13992.4177 | 0.4134 | 0.79555 | 14 | 1 | 0.011333 | 0.156 | 0.041 | 0.041 | 0.03 | across_c | t | 1 | 0.060667 | 4 | 0.041 | 0.041
design number = 1136-p2022 | 13991.3433 | 0.29473 | 0.76099 | 21 | 8 | 0.01 | 0.1 | 0.041 | 0.041 | 0.03 | across_c | t | 1 | 0.062 | 4 | 0.041 | 0.041
design number = 9846-p2022 | 13990.996 | 0.47885 | 0.97408 | 12 | 8 | 0.012667 | 0.212 | 0.041 | 0.041 | 0.016667 | across_c | t | 2 | 0.059333 | 4 | 0.041 | 0.041
design number = 10571-p2022 | 13989.9278 | 0.32564 | 0.70094 | 18 | 2 | 0.012667 | 0.1 | 0.041 | 0.041 | 0.023333 | across_c | t | 2 | 0.059333 | 4 | 0.041 | 0.041
design number = 11858-p2022 | 13988.7975 | 0.46382 | 0.75638 | 12 | 5 | 0.014 | 0.156 | 0.041 | 0.041 | 0.016667 | across_c | t | 1 | 0.058 | 4 | 0.041 | 0.041
design number = 10424-p2022 | 13988.6196 | 0.38592 | 0.90485 | 16 | 9 | 0.012667 | 0.156 | 0.041 | 0.041 | 0.03 | across_c | t | 2 | 0.059333 | 4 | 0.041 | 0.041
design number = 3867-p2022 | 13987.6827 | 0.45772 | 0.76903 | 12 | 9 | 0.011333 | 0.156 | 0.041 | 0.041 | 0.023333 | across_c | t | 1 | 0.060667 | 4 | 0.041 | 0.041
design number = 7705-p2022 | 13987.3628 | 0.49782 | 0.70493 | 11 | 1 | 0.012667 | 0.156 | 0.041 | 0.041 | 0.01 | across_c | t | 1 | 0.059333 | 4 | 0.041 | 0.041
design number = 8598-p2022 | 13986.462 | 0.34256 | 0.67894 | 17 | 4 | 0.012667 | 0.1 | 0.041 | 0.041 | 0.016667 | across_c | t | 1 | 0.059333 | 4 | 0.041 | 0.041
design number = 10642-p2022 | 13986.0113 | 0.45461 | 0.98355 | 18 | 9 | 0.012667 | 0.156 | 0.041 | 0.041 | 0.016667 | across_c | t | 2 | 0.059333 | 4 | 0.041 | 0.041
design number = 3855-p2022 | 13983.2275 | 0.46251 | 0.756 | 12 | 6 | 0.011333 | 0.156 | 0.041 | 0.041 | 0.023333 | across_c | t | 1 | 0.060667 | 4 | 0.041 | 0.041
design number = 10152-p2022 | 13982.9967 | 0.41257 | 0.83726 | 14 | 7 | 0.012667 | 0.156 | 0.041 | 0.041 | 0.03 | across_c | t | 2 | 0.059333 | 4 | 0.041 | 0.041
design number = 8797-p2022 | 13982.1914 | 0.31299 | 0.75552 | 19 | 10 | 0.012667 | 0.1 | 0.041 | 0.041 | 0.01 | across_c | t | 1 | 0.059333 | 4 | 0.041 | 0.041
design number = 4417-p2022 | 13981.0981 | 0.36404 | 0.66251 | 16 | 4 | 0.011333 | 0.1 | 0.041 | 0.041 | 0.01 | across_c | t | 1 | 0.060667 | 4 | 0.041 | 0.041
design number = 5447-p2022 | 13981.0322 | 0.61056 | 1.0398 | 10 | 8 | 0.011333 | 0.268 | 0.041 | 0.041 | 0.023333 | across_c | t | 2 | 0.060667 | 4 | 0.041 | 0.041
design number = 9344-p2022 | 13980.7391 | 0.65466 | 0.96099 | 9 | 3 | 0.012667 | 0.268 | 0.041 | 0.041 | 0.03 | across_c | t | 2 | 0.059333 | 4 | 0.041 | 0.041
design number = 12039-p2022 | 13980.0905 | 0.4358 | 0.7868 | 13 | 6 | 0.014 | 0.156 | 0.041 | 0.041 | 0.023333 | across_c | t | 1 | 0.058 | 4 | 0.041 | 0.041
design number = 2052-p2022 | 13978.9933 | 0.40942 | 0.83406 | 14 | 6 | 0.01 | 0.156 | 0.041 | 0.041 | 0.03 | across_c | t | 2 | 0.062 | 4 | 0.041 | 0.041
design number = 932-p2022 | 13978.8529 | 0.3163 | 0.70201 | 19 | 1 | 0.01 | 0.1 | 0.041 | 0.041 | 0.03 | across_c | t | 1 | 0.062 | 4 | 0.041 | 0.041
design number = 1935-p2022 | 13977.5421 | 0.50585 | 1.0169 | 13 | 10 | 0.01 | 0.212 | 0.041 | 0.041 | 0.023333 | across_c | t | 2 | 0.062 | 4 | 0.041 | 0.041
design number = 4746-p2022 | 13976.9319 | 0.31544 | 0.74246 | 19 | 9 | 0.011333 | 0.1 | 0.041 | 0.041 | 0.016667 | across_c | t | 1 | 0.060667 | 4 | 0.041 | 0.041
design number = 767-p2022 | 13974.7798 | 0.33901 | 0.67517 | 17 | 4 | 0.01 | 0.1 | 0.041 | 0.041 | 0.023333 | across_c | t | 1 | 0.062 | 4 | 0.041 | 0.041
design number = 11780-p2022 | 13974.0324 | 0.55175 | 1.0418 | 11 | 7 | 0.014 | 0.268 | 0.041 | 0.041 | 0.03 | across_c | t | 1 | 0.058 | 4 | 0.041 | 0.041
design number = 9658-p2022 | 13971.4812 | 0.53487 | 0.91616 | 11 | 5 | 0.012667 | 0.212 | 0.041 | 0.041 | 0.016667 | across_c | t | 2 | 0.059333 | 4 | 0.041 | 0.041
design number = 7759-p2022 | 13970.4537 | 0.52888 | 0.87158 | 11 | 3 | 0.012667 | 0.212 | 0.041 | 0.041 | 0.023333 | across_c | t | 1 | 0.059333 | 4 | 0.041 | 0.041
design number = 8791-p2022 | 13970.4277 | 0.31273 | 0.7301 | 19 | 8 | 0.012667 | 0.1 | 0.041 | 0.041 | 0.023333 | across_c | t | 1 | 0.059333 | 4 | 0.041 | 0.041
design number = 6392-p2022 | 13968.7537 | 0.33886 | 0.67907 | 17 | 2 | 0.011333 | 0.1 | 0.041 | 0.041 | 0.03 | across_c | t | 2 | 0.060667 | 4 | 0.041 | 0.041
design number = 10278-p2022 | 13967.6049 | 0.39321 | 0.87653 | 15 | 6 | 0.012667 | 0.156 | 0.041 | 0.041 | 0.016667 | across_c | t | 2 | 0.059333 | 4 | 0.041 | 0.041
design number = 13445-p2022 | 13964.7031 | 0.55974 | 1.0946 | 11 | 6 | 0.014 | 0.268 | 0.041 | 0.041 | 0.01 | across_c | t | 2 | 0.058 | 4 | 0.041 | 0.041
design number = 13941-p2022 | 13964.3768 | 0.47666 | 1.0704 | 14 | 9 | 0.014 | 0.212 | 0.041 | 0.041 | 0.01 | across_c | t | 2 | 0.058 | 4 | 0.041 | 0.041
design number = 10201-p2022 | 13962.4576 | 0.50985 | 1.0704 | 14 | 9 | 0.012667 | 0.212 | 0.041 | 0.041 | 0.01 | across_c | t | 2 | 0.059333 | 4 | 0.041 | 0.041
design number = 11711-p2022 | 13961.1022 | 0.53076 | 0.86276 | 11 | 1 | 0.014 | 0.212 | 0.041 | 0.041 | 0.023333 | across_c | t | 1 | 0.058 | 4 | 0.041 | 0.041
design number = 83-p2022 | 13960.977 | 0.46178 | 0.76903 | 12 | 9 | 0.01 | 0.156 | 0.041 | 0.041 | 0.023333 | across_c | t | 1 | 0.062 | 4 | 0.041 | 0.041
design number = 11940-p2022 | 13955.6179 | 0.50448 | 1.0816 | 12 | 3 | 0.014 | 0.268 | 0.041 | 0.041 | 0.03 | across_c | t | 1 | 0.058 | 4 | 0.041 | 0.041
design number = 8771-p2022 | 13955.3773 | 0.31564 | 0.71076 | 19 | 3 | 0.012667 | 0.1 | 0.041 | 0.041 | 0.023333 | across_c | t | 1 | 0.059333 | 4 | 0.041 | 0.041
design number = 8602-p2022 | 13953.6311 | 0.34066 | 0.68389 | 17 | 5 | 0.012667 | 0.1 | 0.041 | 0.041 | 0.016667 | across_c | t | 1 | 0.059333 | 4 | 0.041 | 0.041
design number = 8705-p2022 | 13952.8317 | 0.32633 | 0.73049 | 18 | 9 | 0.012667 | 0.1 | 0.041 | 0.041 | 0.01 | across_c | t | 1 | 0.059333 | 4 | 0.041 | 0.041
design number = 13266-p2022 | 13951.3748 | 0.60927 | 1.0311 | 10 | 5 | 0.014 | 0.268 | 0.041 | 0.041 | 0.016667 | across_c | t | 2 | 0.058 | 4 | 0.041 | 0.041
design number = 2106-p2022 | 13950.5531 | 0.55403 | 1.063 | 14 | 9 | 0.01 | 0.212 | 0.041 | 0.041 | 0.016667 | across_c | t | 2 | 0.062 | 4 | 0.041 | 0.041
design number = 6332-p2022 | 13950.2627 | 0.39707 | 0.90485 | 16 | 9 | 0.011333 | 0.156 | 0.041 | 0.041 | 0.03 | across_c | t | 2 | 0.060667 | 4 | 0.041 | 0.041
design number = 2462-p2022 | 13950.0608 | 0.57778 | 0.95791 | 17 | 10 | 0.01 | 0.156 | 0.041 | 0.041 | 0.016667 | across_c | t | 2 | 0.062 | 4 | 0.041 | 0.041
design number = 4627-p2022 | 13949.0843 | 0.32707 | 0.68308 | 18 | 1 | 0.011333 | 0.1 | 0.041 | 0.041 | 0.023333 | across_c | t | 1 | 0.060667 | 4 | 0.041 | 0.041
design number = 6055-p2022 | 13948.0309 | 0.40902 | 0.84008 | 14 | 6 | 0.011333 | 0.156 | 0.041 | 0.041 | 0.023333 | across_c | t | 2 | 0.060667 | 4 | 0.041 | 0.041
design number = 8504-p2022 | 13947.4269 | 0.37703 | 0.86088 | 16 | 2 | 0.012667 | 0.156 | 0.041 | 0.041 | 0.03 | across_c | t | 1 | 0.059333 | 4 | 0.041 | 0.041
design number = 2545-p2022 | 13947.3813 | 0.61618 | 0.99098 | 18 | 9 | 0.01 | 0.156 | 0.041 | 0.041 | 0.01 | across_c | t | 2 | 0.062 | 4 | 0.041 | 0.041
design number = 3851-p2022 | 13947.3374 | 0.46227 | 0.75166 | 12 | 5 | 0.011333 | 0.156 | 0.041 | 0.041 | 0.023333 | across_c | t | 1 | 0.060667 | 4 | 0.041 | 0.041
design number = 6855-p2022 | 13946.7398 | 0.40788 | 0.8024 | 22 | 8 | 0.011333 | 0.1 | 0.041 | 0.041 | 0.023333 | across_c | t | 2 | 0.060667 | 4 | 0.041 | 0.041
design number = 6336-p2022 | 13946.4667 | 0.41609 | 0.90792 | 16 | 10 | 0.011333 | 0.156 | 0.041 | 0.041 | 0.03 | across_c | t | 2 | 0.060667 | 4 | 0.041 | 0.041
design number = 1866-p2022 | 13946.0904 | 0.429 | 0.8045 | 13 | 4 | 0.01 | 0.156 | 0.041 | 0.041 | 0.016667 | across_c | t | 2 | 0.062 | 4 | 0.041 | 0.041
design number = 4200-p2022 | 13945.2993 | 0.41226 | 0.80516 | 14 | 4 | 0.011333 | 0.156 | 0.041 | 0.041 | 0.03 | across_c | t | 1 | 0.060667 | 4 | 0.041 | 0.041
design number = 6863-p2022 | 13942.0056 | 0.4401 | 0.80974 | 22 | 10 | 0.011333 | 0.1 | 0.041 | 0.041 | 0.023333 | across_c | t | 2 | 0.060667 | 4 | 0.041 | 0.041
design number = 86-p2022 | 13940.4582 | 0.45703 | 0.7828 | 12 | 10 | 0.01 | 0.156 | 0.041 | 0.041 | 0.016667 | across_c | t | 1 | 0.062 | 4 | 0.041 | 0.041
design number = 4654-p2022 | 13937.6502 | 0.32564 | 0.71819 | 18 | 8 | 0.011333 | 0.1 | 0.041 | 0.041 | 0.016667 | across_c | t | 1 | 0.060667 | 4 | 0.041 | 0.041
design number = 7886-p2022 | 13937.5475 | 0.46153 | 0.74052 | 12 | 2 | 0.012667 | 0.156 | 0.041 | 0.041 | 0.016667 | across_c | t | 1 | 0.059333 | 4 | 0.041 | 0.041
design number = 13698-p2022 | 13936.5732 | 0.43306 | 0.79929 | 13 | 3 | 0.014 | 0.156 | 0.041 | 0.041 | 0.016667 | across_c | t | 2 | 0.058 | 4 | 0.041 | 0.041
design number = 2580-p2022 | 13934.3462 | 0.36476 | 0.73026 | 19 | 6 | 0.01 | 0.1 | 0.041 | 0.041 | 0.03 | across_c | t | 2 | 0.062 | 4 | 0.041 | 0.041
design number = 6859-p2022 | 13933.9826 | 0.42477 | 0.80607 | 22 | 9 | 0.011333 | 0.1 | 0.041 | 0.041 | 0.023333 | across_c | t | 2 | 0.060667 | 4 | 0.041 | 0.041
design number = 863-p2022 | 13933.2027 | 0.32432 | 0.70277 | 18 | 6 | 0.01 | 0.1 | 0.041 | 0.041 | 0.023333 | across_c | t | 1 | 0.062 | 4 | 0.041 | 0.041
design number = 232-p2022 | 13932.8331 | 0.43423 | 0.76769 | 13 | 2 | 0.01 | 0.156 | 0.041 | 0.041 | 0.03 | across_c | t | 1 | 0.062 | 4 | 0.041 | 0.041
design number = 6045-p2022 | 13932.2256 | 0.40683 | 0.83873 | 14 | 4 | 0.011333 | 0.156 | 0.041 | 0.041 | 0.01 | across_c | t | 2 | 0.060667 | 4 | 0.041 | 0.041
design number = 6938-p2022 | 13930.5921 | 0.42354 | 0.82486 | 23 | 7 | 0.011333 | 0.1 | 0.041 | 0.041 | 0.016667 | across_c | t | 2 | 0.060667 | 4 | 0.041 | 0.041
design number = 2191-p2022 | 13928.8347 | 0.45664 | 0.87915 | 15 | 8 | 0.01 | 0.156 | 0.041 | 0.041 | 0.023333 | across_c | t | 2 | 0.062 | 4 | 0.041 | 0.041
design number = 3871-p2022 | 13928.0647 | 0.45577 | 0.77337 | 12 | 10 | 0.011333 | 0.156 | 0.041 | 0.041 | 0.023333 | across_c | t | 1 | 0.060667 | 4 | 0.041 | 0.041
design number = 11727-p2022 | 13926.5788 | 0.52646 | 0.8804 | 11 | 5 | 0.014 | 0.212 | 0.041 | 0.041 | 0.023333 | across_c | t | 1 | 0.058 | 4 | 0.041 | 0.041
design number = 13704-p2022 | 13926.3912 | 0.43246 | 0.79672 | 13 | 4 | 0.014 | 0.156 | 0.041 | 0.041 | 0.03 | across_c | t | 2 | 0.058 | 4 | 0.041 | 0.041
design number = 8272-p2022 | 13926.0733 | 0.41089 | 0.82439 | 14 | 10 | 0.012667 | 0.156 | 0.041 | 0.041 | 0.03 | across_c | t | 1 | 0.059333 | 4 | 0.041 | 0.041
design number = 5690-p2022 | 13925.8366 | 0.4557 | 0.76829 | 12 | 3 | 0.011333 | 0.156 | 0.041 | 0.041 | 0.016667 | across_c | t | 2 | 0.060667 | 4 | 0.041 | 0.041
design number = 9855-p2022 | 13925.4914 | 0.47661 | 0.97522 | 12 | 10 | 0.012667 | 0.212 | 0.041 | 0.041 | 0.023333 | across_c | t | 2 | 0.059333 | 4 | 0.041 | 0.041
design number = 6327-p2022 | 13924.0555 | 0.41311 | 0.90981 | 16 | 8 | 0.011333 | 0.156 | 0.041 | 0.041 | 0.023333 | across_c | t | 2 | 0.060667 | 4 | 0.041 | 0.041
design number = 3736-p2022 | 13923.3739 | 0.52865 | 0.88901 | 11 | 9 | 0.011333 | 0.212 | 0.041 | 0.041 | 0.03 | across_c | t | 1 | 0.060667 | 4 | 0.041 | 0.041
design number = 9784-p2022 | 13922.7124 | 0.4556 | 0.76245 | 12 | 3 | 0.012667 | 0.156 | 0.041 | 0.041 | 0.03 | across_c | t | 2 | 0.059333 | 4 | 0.041 | 0.041
design number = 8594-p2022 | 13921.7555 | 0.34098 | 0.67399 | 17 | 3 | 0.012667 | 0.1 | 0.041 | 0.041 | 0.016667 | across_c | t | 1 | 0.059333 | 4 | 0.041 | 0.041
design number = 4920-p2022 | 13921.503 | 0.29252 | 0.76099 | 21 | 8 | 0.011333 | 0.1 | 0.041 | 0.041 | 0.03 | across_c | t | 1 | 0.060667 | 4 | 0.041 | 0.041
design number = 6322-p2022 | 13920.0139 | 0.42868 | 0.91234 | 16 | 7 | 0.011333 | 0.156 | 0.041 | 0.041 | 0.016667 | across_c | t | 2 | 0.060667 | 4 | 0.041 | 0.041
design number = 4631-p2022 | 13919.3109 | 0.3268 | 0.68702 | 18 | 2 | 0.011333 | 0.1 | 0.041 | 0.041 | 0.023333 | across_c | t | 1 | 0.060667 | 4 | 0.041 | 0.041
design number = 8706-p2022 | 13916.9065 | 0.32394 | 0.72307 | 18 | 9 | 0.012667 | 0.1 | 0.041 | 0.041 | 0.016667 | across_c | t | 1 | 0.059333 | 4 | 0.041 | 0.041
design number = 2322-p2022 | 13916.6894 | 0.50938 | 0.91736 | 16 | 8 | 0.01 | 0.156 | 0.041 | 0.041 | 0.016667 | across_c | t | 2 | 0.062 | 4 | 0.041 | 0.041
design number = 5456-p2022 | 13915.2944 | 0.60769 | 1.0387 | 10 | 10 | 0.011333 | 0.268 | 0.041 | 0.041 | 0.03 | across_c | t | 2 | 0.060667 | 4 | 0.041 | 0.041
design number = 5512-p2022 | 13914.8657 | 0.48988 | 0.72805 | 11 | 2 | 0.011333 | 0.156 | 0.041 | 0.041 | 0.03 | across_c | t | 2 | 0.060667 | 4 | 0.041 | 0.041
design number = 13284-p2022 | 13912.3841 | 0.59803 | 1.0352 | 10 | 9 | 0.014 | 0.268 | 0.041 | 0.041 | 0.03 | across_c | t | 2 | 0.058 | 4 | 0.041 | 0.041
design number = 5382-p2022 | 13911.3789 | 0.58045 | 0.86326 | 10 | 3 | 0.011333 | 0.212 | 0.041 | 0.041 | 0.016667 | across_c | t | 2 | 0.060667 | 4 | 0.041 | 0.041
design number = 5696-p2022 | 13910.7312 | 0.45521 | 0.76579 | 12 | 4 | 0.011333 | 0.156 | 0.041 | 0.041 | 0.03 | across_c | t | 2 | 0.060667 | 4 | 0.041 | 0.041
design number = 11756-p2022 | 13908.2959 | 0.55135 | 1.0214 | 11 | 1 | 0.014 | 0.268 | 0.041 | 0.041 | 0.03 | across_c | t | 1 | 0.058 | 4 | 0.041 | 0.041
design number = 6776-p2022 | 13907.6047 | 0.40147 | 0.78038 | 21 | 10 | 0.011333 | 0.1 | 0.041 | 0.041 | 0.03 | across_c | t | 2 | 0.060667 | 4 | 0.041 | 0.041
design number = 4900-p2022 | 13907.1229 | 0.29555 | 0.74734 | 21 | 3 | 0.011333 | 0.1 | 0.041 | 0.041 | 0.03 | across_c | t | 1 | 0.060667 | 4 | 0.041 | 0.041
design number = 954-p2022 | 13906.4476 | 0.3113 | 0.73284 | 19 | 7 | 0.01 | 0.1 | 0.041 | 0.041 | 0.016667 | across_c | t | 1 | 0.062 | 4 | 0.041 | 0.041
design number = 6181-p2022 | 13905.2822 | 0.41465 | 0.87557 | 15 | 5 | 0.011333 | 0.156 | 0.041 | 0.041 | 0.01 | across_c | t | 2 | 0.060667 | 4 | 0.041 | 0.041
design number = 12352-p2022 | 13903.6171 | 0.3922 | 0.8455 | 15 | 7 | 0.014 | 0.156 | 0.041 | 0.041 | 0.03 | across_c | t | 1 | 0.058 | 4 | 0.041 | 0.041
design number = 5254-p2022 | 13902.7894 | 0.65141 | 0.97232 | 9 | 4 | 0.011333 | 0.268 | 0.041 | 0.041 | 0.016667 | across_c | t | 2 | 0.060667 | 4 | 0.041 | 0.041
design number = 4647-p2022 | 13902.3253 | 0.3236 | 0.70277 | 18 | 6 | 0.011333 | 0.1 | 0.041 | 0.041 | 0.023333 | across_c | t | 1 | 0.060667 | 4 | 0.041 | 0.041
design number = 3732-p2022 | 13902.1571 | 0.52589 | 0.8856 | 11 | 8 | 0.011333 | 0.212 | 0.041 | 0.041 | 0.03 | across_c | t | 1 | 0.060667 | 4 | 0.041 | 0.041
design number = 940-p2022 | 13901.6386 | 0.31455 | 0.70775 | 19 | 3 | 0.01 | 0.1 | 0.041 | 0.041 | 0.03 | across_c | t | 1 | 0.062 | 4 | 0.041 | 0.041
design number = 2841-p2022 | 13900.6711 | 0.48322 | 0.80567 | 22 | 6 | 0.01 | 0.1 | 0.041 | 0.041 | 0.01 | across_c | t | 2 | 0.062 | 4 | 0.041 | 0.041
design number = 5259-p2022 | 13900.0209 | 0.65152 | 0.97309 | 9 | 5 | 0.011333 | 0.268 | 0.041 | 0.041 | 0.023333 | across_c | t | 2 | 0.060667 | 4 | 0.041 | 0.041
design number = 6851-p2022 | 13899.1623 | 0.39144 | 0.79874 | 22 | 7 | 0.011333 | 0.1 | 0.041 | 0.041 | 0.023333 | across_c | t | 2 | 0.060667 | 4 | 0.041 | 0.041
design number = 6930-p2022 | 13898.2044 | 0.3805 | 0.81578 | 23 | 5 | 0.011333 | 0.1 | 0.041 | 0.041 | 0.016667 | across_c | t | 2 | 0.060667 | 4 | 0.041 | 0.041
design number = 11916-p2022 | 13897.8492 | 0.48279 | 0.92746 | 12 | 8 | 0.014 | 0.212 | 0.041 | 0.041 | 0.03 | across_c | t | 1 | 0.058 | 4 | 0.041 | 0.041
design number = 955-p2022 | 13895.7079 | 0.31338 | 0.72623 | 19 | 7 | 0.01 | 0.1 | 0.041 | 0.041 | 0.023333 | across_c | t | 1 | 0.062 | 4 | 0.041 | 0.041
design number = 2567-p2022 | 13895.4556 | 0.31149 | 0.72468 | 19 | 3 | 0.01 | 0.1 | 0.041 | 0.041 | 0.023333 | across_c | t | 2 | 0.062 | 4 | 0.041 | 0.041
design number = 9962-p2022 | 13895.3818 | 0.42821 | 0.8045 | 13 | 4 | 0.012667 | 0.156 | 0.041 | 0.041 | 0.016667 | across_c | t | 2 | 0.059333 | 4 | 0.041 | 0.041
design number = 3740-p2022 | 13894.7624 | 0.53193 | 0.89241 | 11 | 10 | 0.011333 | 0.212 | 0.041 | 0.041 | 0.03 | across_c | t | 1 | 0.060667 | 4 | 0.041 | 0.041
design number = 5511-p2022 | 13894.2209 | 0.48916 | 0.73005 | 11 | 2 | 0.011333 | 0.156 | 0.041 | 0.041 | 0.023333 | across_c | t | 2 | 0.060667 | 4 | 0.041 | 0.041
design number = 1228-p2022 | 13889.809 | 0.28685 | 0.78312 | 22 | 9 | 0.01 | 0.1 | 0.041 | 0.041 | 0.03 | across_c | t | 1 | 0.062 | 4 | 0.041 | 0.041
design number = 7944-p2022 | 13889.7319 | 0.48207 | 0.91744 | 12 | 5 | 0.012667 | 0.212 | 0.041 | 0.041 | 0.03 | across_c | t | 1 | 0.059333 | 4 | 0.041 | 0.041
design number = 8268-p2022 | 13886.0219 | 0.41018 | 0.82118 | 14 | 9 | 0.012667 | 0.156 | 0.041 | 0.041 | 0.03 | across_c | t | 1 | 0.059333 | 4 | 0.041 | 0.041
design number = 4838-p2022 | 13885.2778 | 0.30087 | 0.7666 | 20 | 10 | 0.011333 | 0.1 | 0.041 | 0.041 | 0.016667 | across_c | t | 1 | 0.060667 | 4 | 0.041 | 0.041
design number = 8606-p2022 | 13882.7476 | 0.33677 | 0.68883 | 17 | 6 | 0.012667 | 0.1 | 0.041 | 0.041 | 0.016667 | across_c | t | 1 | 0.059333 | 4 | 0.041 | 0.041
design number = 9348-p2022 | 13882.4327 | 0.65081 | 0.96453 | 9 | 4 | 0.012667 | 0.268 | 0.041 | 0.041 | 0.03 | across_c | t | 2 | 0.059333 | 4 | 0.041 | 0.041
design number = 13270-p2022 | 13879.9021 | 0.59793 | 1.0365 | 10 | 6 | 0.014 | 0.268 | 0.041 | 0.041 | 0.016667 | across_c | t | 2 | 0.058 | 4 | 0.041 | 0.041
design number = 6658-p2022 | 13878.2397 | 0.30071 | 0.7473 | 20 | 3 | 0.011333 | 0.1 | 0.041 | 0.041 | 0.016667 | across_c | t | 2 | 0.060667 | 4 | 0.041 | 0.041
design number = 8067-p2022 | 13877.6699 | 0.4323 | 0.77397 | 13 | 3 | 0.012667 | 0.156 | 0.041 | 0.041 | 0.023333 | across_c | t | 1 | 0.059333 | 4 | 0.041 | 0.041
design number = 6942-p2022 | 13877.155 | 0.44447 | 0.82941 | 23 | 8 | 0.011333 | 0.1 | 0.041 | 0.041 | 0.016667 | across_c | t | 2 | 0.060667 | 4 | 0.041 | 0.041
design number = 2741-p2022 | 13876.8401 | 0.37906 | 0.76957 | 21 | 3 | 0.01 | 0.1 | 0.041 | 0.041 | 0.01 | across_c | t | 2 | 0.062 | 4 | 0.041 | 0.041
design number = 2561-p2022 | 13875.6079 | 0.31665 | 0.72434 | 19 | 2 | 0.01 | 0.1 | 0.041 | 0.041 | 0.01 | across_c | t | 2 | 0.062 | 4 | 0.041 | 0.041
design number = 9342-p2022 | 13875.561 | 0.65056 | 0.96683 | 9 | 3 | 0.012667 | 0.268 | 0.041 | 0.041 | 0.016667 | across_c | t | 2 | 0.059333 | 4 | 0.041 | 0.041
design number = 6196-p2022 | 13875.0885 | 0.38854 | 0.87112 | 15 | 8 | 0.011333 | 0.156 | 0.041 | 0.041 | 0.03 | across_c | t | 2 | 0.060667 | 4 | 0.041 | 0.041
design number = 1044-p2022 | 13874.0316 | 0.30062 | 0.73874 | 20 | 7 | 0.01 | 0.1 | 0.041 | 0.041 | 0.03 | across_c | t | 1 | 0.062 | 4 | 0.041 | 0.041
design number = 6633-p2022 | 13873.9262 | 0.53569 | 1.0159 | 19 | 8 | 0.011333 | 0.156 | 0.041 | 0.041 | 0.01 | across_c | t | 2 | 0.060667 | 4 | 0.041 | 0.041
design number = 6391-p2022 | 13872.3818 | 0.33652 | 0.68108 | 17 | 2 | 0.011333 | 0.1 | 0.041 | 0.041 | 0.023333 | across_c | t | 2 | 0.060667 | 4 | 0.041 | 0.041
design number = 6833-p2022 | 13870.4874 | 0.33101 | 0.78937 | 22 | 3 | 0.011333 | 0.1 | 0.041 | 0.041 | 0.01 | across_c | t | 2 | 0.060667 | 4 | 0.041 | 0.041
design number = 3685-p2022 | 13869.9946 | 0.49094 | 0.74817 | 11 | 8 | 0.011333 | 0.156 | 0.041 | 0.041 | 0.01 | across_c | t | 1 | 0.060667 | 4 | 0.041 | 0.041
design number = 5264-p2022 | 13868.2372 | 0.65014 | 0.97162 | 9 | 6 | 0.011333 | 0.268 | 0.041 | 0.041 | 0.03 | across_c | t | 2 | 0.060667 | 4 | 0.041 | 0.041
design number = 5880-p2022 | 13867.6576 | 0.43064 | 0.80326 | 13 | 6 | 0.011333 | 0.156 | 0.041 | 0.041 | 0.03 | across_c | t | 2 | 0.060667 | 4 | 0.041 | 0.041
design number = 5763-p2022 | 13867.434 | 0.47462 | 0.97522 | 12 | 10 | 0.011333 | 0.212 | 0.041 | 0.041 | 0.023333 | across_c | t | 2 | 0.060667 | 4 | 0.041 | 0.041
design number = 9837-p2022 | 13866.4978 | 0.47459 | 0.96846 | 12 | 6 | 0.012667 | 0.212 | 0.041 | 0.041 | 0.01 | across_c | t | 2 | 0.059333 | 4 | 0.041 | 0.041
design number = 357-p2022 | 13866.1146 | 0.39277 | 0.60512 | 14 | 1 | 0.01 | 0.1 | 0.041 | 0.041 | 0.01 | across_c | t | 1 | 0.062 | 4 | 0.041 | 0.041
design number = 944-p2022 | 13864.6048 | 0.3129 | 0.71061 | 19 | 4 | 0.01 | 0.1 | 0.041 | 0.041 | 0.03 | across_c | t | 1 | 0.062 | 4 | 0.041 | 0.041
design number = 1760-p2022 | 13863.2461 | 0.47448 | 0.96519 | 12 | 10 | 0.01 | 0.212 | 0.041 | 0.041 | 0.03 | across_c | t | 2 | 0.062 | 4 | 0.041 | 0.041
design number = 13399-p2022 | 13862.8657 | 0.53197 | 0.91145 | 11 | 5 | 0.014 | 0.212 | 0.041 | 0.041 | 0.023333 | across_c | t | 2 | 0.058 | 4 | 0.041 | 0.041
design number = 2041-p2022 | 13862.4784 | 0.41894 | 0.83873 | 14 | 4 | 0.01 | 0.156 | 0.041 | 0.041 | 0.01 | across_c | t | 2 | 0.062 | 4 | 0.041 | 0.041
design number = 10137-p2022 | 13859.5987 | 0.40907 | 0.83873 | 14 | 4 | 0.012667 | 0.156 | 0.041 | 0.041 | 0.01 | across_c | t | 2 | 0.059333 | 4 | 0.041 | 0.041
design number = 6253-p2022 | 13858.2653 | 0.36329 | 0.65891 | 16 | 1 | 0.011333 | 0.1 | 0.041 | 0.041 | 0.01 | across_c | t | 2 | 0.060667 | 4 | 0.041 | 0.041
design number = 6950-p2022 | 13857.6279 | 0.47878 | 0.83849 | 23 | 10 | 0.011333 | 0.1 | 0.041 | 0.041 | 0.016667 | across_c | t | 2 | 0.060667 | 4 | 0.041 | 0.041
design number = 936-p2022 | 13856.9428 | 0.31366 | 0.70488 | 19 | 2 | 0.01 | 0.1 | 0.041 | 0.041 | 0.03 | across_c | t | 1 | 0.062 | 4 | 0.041 | 0.041
design number = 3847-p2022 | 13856.6308 | 0.45959 | 0.74732 | 12 | 4 | 0.011333 | 0.156 | 0.041 | 0.041 | 0.023333 | across_c | t | 1 | 0.060667 | 4 | 0.041 | 0.041
design number = 13079-p2022 | 13855.8409 | 0.64979 | 0.95945 | 9 | 2 | 0.014 | 0.268 | 0.041 | 0.041 | 0.023333 | across_c | t | 2 | 0.058 | 4 | 0.041 | 0.041
design number = 13389-p2022 | 13855.0873 | 0.52548 | 0.90793 | 11 | 3 | 0.014 | 0.212 | 0.041 | 0.041 | 0.01 | across_c | t | 2 | 0.058 | 4 | 0.041 | 0.041
design number = 6946-p2022 | 13854.6493 | 0.46279 | 0.83395 | 23 | 9 | 0.011333 | 0.1 | 0.041 | 0.041 | 0.016667 | across_c | t | 2 | 0.060667 | 4 | 0.041 | 0.041
design number = 5442-p2022 | 13854.6269 | 0.60504 | 1.0419 | 10 | 7 | 0.011333 | 0.268 | 0.041 | 0.041 | 0.016667 | across_c | t | 2 | 0.060667 | 4 | 0.041 | 0.041
design number = 12076-p2022 | 13854.2252 | 0.44989 | 0.95623 | 13 | 4 | 0.014 | 0.212 | 0.041 | 0.041 | 0.03 | across_c | t | 1 | 0.058 | 4 | 0.041 | 0.041
design number = 13279-p2022 | 13851.9221 | 0.59511 | 1.0398 | 10 | 8 | 0.014 | 0.268 | 0.041 | 0.041 | 0.023333 | across_c | t | 2 | 0.058 | 4 | 0.041 | 0.041
design number = 7729-p2022 | 13850.921 | 0.48763 | 0.74199 | 11 | 7 | 0.012667 | 0.156 | 0.041 | 0.041 | 0.01 | across_c | t | 1 | 0.059333 | 4 | 0.041 | 0.041
design number = 4561-p2022 | 13849.0538 | 0.33737 | 0.69956 | 17 | 7 | 0.011333 | 0.1 | 0.041 | 0.041 | 0.01 | across_c | t | 1 | 0.060667 | 4 | 0.041 | 0.041
design number = 7725-p2022 | 13847.0318 | 0.48935 | 0.73582 | 11 | 6 | 0.012667 | 0.156 | 0.041 | 0.041 | 0.01 | across_c | t | 1 | 0.059333 | 4 | 0.041 | 0.041
design number = 8380-p2022 | 13846.3439 | 0.39057 | 0.83609 | 15 | 4 | 0.012667 | 0.156 | 0.041 | 0.041 | 0.03 | across_c | t | 1 | 0.059333 | 4 | 0.041 | 0.041
design number = 2845-p2022 | 13843.6401 | 0.50594 | 0.81111 | 22 | 7 | 0.01 | 0.1 | 0.041 | 0.041 | 0.01 | across_c | t | 2 | 0.062 | 4 | 0.041 | 0.041
design number = 8795-p2022 | 13841.8943 | 0.30985 | 0.73397 | 19 | 9 | 0.012667 | 0.1 | 0.041 | 0.041 | 0.023333 | across_c | t | 1 | 0.059333 | 4 | 0.041 | 0.041
design number = 4745-p2022 | 13841.0319 | 0.30983 | 0.74988 | 19 | 9 | 0.011333 | 0.1 | 0.041 | 0.041 | 0.01 | across_c | t | 1 | 0.060667 | 4 | 0.041 | 0.041
design number = 4653-p2022 | 13839.624 | 0.32214 | 0.72479 | 18 | 8 | 0.011333 | 0.1 | 0.041 | 0.041 | 0.01 | across_c | t | 1 | 0.060667 | 4 | 0.041 | 0.041
design number = 11537-p2022 | 13837.7025 | 0.56844 | 0.82844 | 10 | 2 | 0.014 | 0.212 | 0.041 | 0.041 | 0.01 | across_c | t | 1 | 0.058 | 4 | 0.041 | 0.041
design number = 10664-p2022 | 13834.9671 | 0.31151 | 0.72166 | 19 | 3 | 0.012667 | 0.1 | 0.041 | 0.041 | 0.03 | across_c | t | 2 | 0.059333 | 4 | 0.041 | 0.041
design number = 3728-p2022 | 13834.1799 | 0.52266 | 0.88219 | 11 | 7 | 0.011333 | 0.212 | 0.041 | 0.041 | 0.03 | across_c | t | 1 | 0.060667 | 4 | 0.041 | 0.041
design number = 7808-p2022 | 13834.0781 | 0.54677 | 1.0316 | 11 | 4 | 0.012667 | 0.268 | 0.041 | 0.041 | 0.03 | across_c | t | 1 | 0.059333 | 4 | 0.041 | 0.041
design number = 9672-p2022 | 13833.2782 | 0.52665 | 0.91665 | 11 | 8 | 0.012667 | 0.212 | 0.041 | 0.041 | 0.03 | across_c | t | 2 | 0.059333 | 4 | 0.041 | 0.041
design number = 13887-p2022 | 13832.2221 | 0.40779 | 0.84008 | 14 | 6 | 0.014 | 0.156 | 0.041 | 0.041 | 0.023333 | across_c | t | 2 | 0.058 | 4 | 0.041 | 0.041
design number = 5387-p2022 | 13832.0319 | 0.57714 | 0.86491 | 10 | 4 | 0.011333 | 0.212 | 0.041 | 0.041 | 0.023333 | across_c | t | 2 | 0.060667 | 4 | 0.041 | 0.041
design number = 2387-p2022 | 13831.8733 | 0.33554 | 0.68108 | 17 | 2 | 0.01 | 0.1 | 0.041 | 0.041 | 0.023333 | across_c | t | 2 | 0.062 | 4 | 0.041 | 0.041
design number = 9957-p2022 | 13830.767 | 0.42546 | 0.80176 | 13 | 3 | 0.012667 | 0.156 | 0.041 | 0.041 | 0.01 | across_c | t | 2 | 0.059333 | 4 | 0.041 | 0.041
design number = 3704-p2022 | 13824.4998 | 0.52432 | 0.86175 | 11 | 1 | 0.011333 | 0.212 | 0.041 | 0.041 | 0.03 | across_c | t | 1 | 0.060667 | 4 | 0.041 | 0.041
design number = 8264-p2022 | 13824.0798 | 0.40857 | 0.81798 | 14 | 8 | 0.012667 | 0.156 | 0.041 | 0.041 | 0.03 | across_c | t | 1 | 0.059333 | 4 | 0.041 | 0.041
design number = 5580-p2022 | 13823.9149 | 0.53047 | 0.91665 | 11 | 8 | 0.011333 | 0.212 | 0.041 | 0.041 | 0.03 | across_c | t | 2 | 0.060667 | 4 | 0.041 | 0.041
design number = 5249-p2022 | 13823.1522 | 0.64744 | 0.9693 | 9 | 3 | 0.011333 | 0.268 | 0.041 | 0.041 | 0.01 | across_c | t | 2 | 0.060667 | 4 | 0.041 | 0.041
design number = 13404-p2022 | 13822.2449 | 0.53041 | 0.90984 | 11 | 6 | 0.014 | 0.212 | 0.041 | 0.041 | 0.03 | across_c | t | 2 | 0.058 | 4 | 0.041 | 0.041
design number = 4924-p2022 | 13822.1428 | 0.29043 | 0.76373 | 21 | 9 | 0.011333 | 0.1 | 0.041 | 0.041 | 0.03 | across_c | t | 1 | 0.060667 | 4 | 0.041 | 0.041
design number = 6752-p2022 | 13820.8411 | 0.2904 | 0.76399 | 21 | 4 | 0.011333 | 0.1 | 0.041 | 0.041 | 0.03 | across_c | t | 2 | 0.060667 | 4 | 0.041 | 0.041
design number = 3678-p2022 | 13819.4774 | 0.48653 | 0.73087 | 11 | 6 | 0.011333 | 0.156 | 0.041 | 0.041 | 0.016667 | across_c | t | 1 | 0.060667 | 4 | 0.041 | 0.041
design number = 634-p2022 | 13819.381 | 0.36227 | 0.65921 | 16 | 4 | 0.01 | 0.1 | 0.041 | 0.041 | 0.016667 | across_c | t | 1 | 0.062 | 4 | 0.041 | 0.041
design number = 5451-p2022 | 13819.0019 | 0.60349 | 1.0443 | 10 | 9 | 0.011333 | 0.268 | 0.041 | 0.041 | 0.023333 | across_c | t | 2 | 0.060667 | 4 | 0.041 | 0.041
design number = 9476-p2022 | 13818.5978 | 0.57658 | 0.85742 | 10 | 3 | 0.012667 | 0.212 | 0.041 | 0.041 | 0.03 | across_c | t | 2 | 0.059333 | 4 | 0.041 | 0.041
design number = 7721-p2022 | 13818.1662 | 0.49216 | 0.72964 | 11 | 5 | 0.012667 | 0.156 | 0.041 | 0.041 | 0.01 | across_c | t | 1 | 0.059333 | 4 | 0.041 | 0.041
design number = 11854-p2022 | 13817.2679 | 0.45796 | 0.75109 | 12 | 4 | 0.014 | 0.156 | 0.041 | 0.041 | 0.016667 | across_c | t | 1 | 0.058 | 4 | 0.041 | 0.041
design number = 13080-p2022 | 13816.5722 | 0.64797 | 0.95745 | 9 | 2 | 0.014 | 0.268 | 0.041 | 0.041 | 0.03 | across_c | t | 2 | 0.058 | 4 | 0.041 | 0.041
design number = 10570-p2022 | 13815.8484 | 0.32159 | 0.70283 | 18 | 2 | 0.012667 | 0.1 | 0.041 | 0.041 | 0.016667 | across_c | t | 2 | 0.059333 | 4 | 0.041 | 0.041
design number = 9475-p2022 | 13815.1404 | 0.57643 | 0.86043 | 10 | 3 | 0.012667 | 0.212 | 0.041 | 0.041 | 0.023333 | across_c | t | 2 | 0.059333 | 4 | 0.041 | 0.041
design number = 6541-p2022 | 13814.4407 | 0.49022 | 0.97957 | 18 | 7 | 0.011333 | 0.156 | 0.041 | 0.041 | 0.01 | across_c | t | 2 | 0.060667 | 4 | 0.041 | 0.041
design number = 12199-p2022 | 13814.3098 | 0.40806 | 0.80076 | 14 | 2 | 0.014 | 0.156 | 0.041 | 0.041 | 0.023333 | across_c | t | 1 | 0.058 | 4 | 0.041 | 0.041
design number = 9469-p2022 | 13813.4905 | 0.57271 | 0.85949 | 10 | 2 | 0.012667 | 0.212 | 0.041 | 0.041 | 0.01 | across_c | t | 2 | 0.059333 | 4 | 0.041 | 0.041
design number = 958-p2022 | 13813.4213 | 0.30922 | 0.73765 | 19 | 8 | 0.01 | 0.1 | 0.041 | 0.041 | 0.016667 | across_c | t | 1 | 0.062 | 4 | 0.041 | 0.041
design number = 13882-p2022 | 13812.8882 | 0.40722 | 0.84058 | 14 | 5 | 0.014 | 0.156 | 0.041 | 0.041 | 0.016667 | across_c | t | 2 | 0.058 | 4 | 0.041 | 0.041
design number = 1691-p2022 | 13812.8429 | 0.4558 | 0.7698 | 12 | 4 | 0.01 | 0.156 | 0.041 | 0.041 | 0.023333 | across_c | t | 2 | 0.062 | 4 | 0.041 | 0.041
design number = 2549-p2022 | 13812.5445 | 0.63555 | 0.99668 | 18 | 10 | 0.01 | 0.156 | 0.041 | 0.041 | 0.01 | across_c | t | 2 | 0.062 | 4 | 0.041 | 0.041
design number = 9967-p2022 | 13811.6179 | 0.42687 | 0.80501 | 13 | 5 | 0.012667 | 0.156 | 0.041 | 0.041 | 0.023333 | across_c | t | 2 | 0.059333 | 4 | 0.041 | 0.041
design number = 2060-p2022 | 13811.2904 | 0.40406 | 0.84046 | 14 | 8 | 0.01 | 0.156 | 0.041 | 0.041 | 0.03 | across_c | t | 2 | 0.062 | 4 | 0.041 | 0.041
design number = 13586-p2022 | 13808.9815 | 0.47262 | 0.97408 | 12 | 8 | 0.014 | 0.212 | 0.041 | 0.041 | 0.016667 | across_c | t | 2 | 0.058 | 4 | 0.041 | 0.041
design number = 7733-p2022 | 13808.8849 | 0.48615 | 0.74817 | 11 | 8 | 0.012667 | 0.156 | 0.041 | 0.041 | 0.01 | across_c | t | 1 | 0.059333 | 4 | 0.041 | 0.041
design number = 2195-p2022 | 13808.7251 | 0.47832 | 0.88329 | 15 | 9 | 0.01 | 0.156 | 0.041 | 0.041 | 0.023333 | across_c | t | 2 | 0.062 | 4 | 0.041 | 0.041
design number = 2046-p2022 | 13807.5633 | 0.40494 | 0.84058 | 14 | 5 | 0.01 | 0.156 | 0.041 | 0.041 | 0.016667 | across_c | t | 2 | 0.062 | 4 | 0.041 | 0.041
design number = 6772-p2022 | 13807.4679 | 0.38918 | 0.77765 | 21 | 9 | 0.011333 | 0.1 | 0.041 | 0.041 | 0.03 | across_c | t | 2 | 0.060667 | 4 | 0.041 | 0.041
design number = 12035-p2022 | 13805.118 | 0.43025 | 0.78252 | 13 | 5 | 0.014 | 0.156 | 0.041 | 0.041 | 0.023333 | across_c | t | 1 | 0.058 | 4 | 0.041 | 0.041
design number = 9525-p2022 | 13804.8501 | 0.59257 | 1.0352 | 10 | 5 | 0.012667 | 0.268 | 0.041 | 0.041 | 0.01 | across_c | t | 2 | 0.059333 | 4 | 0.041 | 0.041
design number = 8461-p2022 | 13802.6723 | 0.35683 | 0.65667 | 16 | 3 | 0.012667 | 0.1 | 0.041 | 0.041 | 0.01 | across_c | t | 1 | 0.059333 | 4 | 0.041 | 0.041
design number = 7755-p2022 | 13801.3301 | 0.52344 | 0.86717 | 11 | 2 | 0.012667 | 0.212 | 0.041 | 0.041 | 0.023333 | across_c | t | 1 | 0.059333 | 4 | 0.041 | 0.041
design number = 5938-p2022 | 13800.7427 | 0.50053 | 1.0264 | 13 | 10 | 0.011333 | 0.212 | 0.041 | 0.041 | 0.016667 | across_c | t | 2 | 0.060667 | 4 | 0.041 | 0.041
design number = 9667-p2022 | 13800.4318 | 0.5254 | 0.92027 | 11 | 7 | 0.012667 | 0.212 | 0.041 | 0.041 | 0.023333 | across_c | t | 2 | 0.059333 | 4 | 0.041 | 0.041
design number = 4839-p2022 | 13797.5189 | 0.30131 | 0.75717 | 20 | 10 | 0.011333 | 0.1 | 0.041 | 0.041 | 0.023333 | across_c | t | 1 | 0.060667 | 4 | 0.041 | 0.041
design number = 13595-p2022 | 13795.7565 | 0.47217 | 0.97522 | 12 | 10 | 0.014 | 0.212 | 0.041 | 0.041 | 0.023333 | across_c | t | 2 | 0.058 | 4 | 0.041 | 0.041
design number = 10409-p2022 | 13793.5896 | 0.41636 | 0.91227 | 16 | 6 | 0.012667 | 0.156 | 0.041 | 0.041 | 0.01 | across_c | t | 2 | 0.059333 | 4 | 0.041 | 0.041
design number = 9783-p2022 | 13791.1286 | 0.45463 | 0.76546 | 12 | 3 | 0.012667 | 0.156 | 0.041 | 0.041 | 0.023333 | across_c | t | 2 | 0.059333 | 4 | 0.041 | 0.041
design number = 2056-p2022 | 13789.8939 | 0.40267 | 0.83726 | 14 | 7 | 0.01 | 0.156 | 0.041 | 0.041 | 0.03 | across_c | t | 2 | 0.062 | 4 | 0.041 | 0.041
design number = 12898-p2022 | 13789.4052 | 0.71502 | 0.90232 | 8 | 1 | 0.014 | 0.268 | 0.041 | 0.041 | 0.016667 | across_c | t | 2 | 0.058 | 4 | 0.041 | 0.041
design number = 9347-p2022 | 13788.3962 | 0.64658 | 0.96855 | 9 | 4 | 0.012667 | 0.268 | 0.041 | 0.041 | 0.023333 | across_c | t | 2 | 0.059333 | 4 | 0.041 | 0.041
design number = 3674-p2022 | 13786.7274 | 0.49068 | 0.72551 | 11 | 5 | 0.011333 | 0.156 | 0.041 | 0.041 | 0.016667 | across_c | t | 1 | 0.060667 | 4 | 0.041 | 0.041
design number = 3682-p2022 | 13786.1335 | 0.48535 | 0.73622 | 11 | 7 | 0.011333 | 0.156 | 0.041 | 0.041 | 0.016667 | across_c | t | 1 | 0.060667 | 4 | 0.041 | 0.041
design number = 5433-p2022 | 13785.8636 | 0.60204 | 1.0352 | 10 | 5 | 0.011333 | 0.268 | 0.041 | 0.041 | 0.01 | across_c | t | 2 | 0.060667 | 4 | 0.041 | 0.041
design number = 2110-p2022 | 13784.7039 | 0.57805 | 1.0681 | 14 | 10 | 0.01 | 0.212 | 0.041 | 0.041 | 0.016667 | across_c | t | 2 | 0.062 | 4 | 0.041 | 0.041
design number = 13078-p2022 | 13784.4823 | 0.6464 | 0.96134 | 9 | 2 | 0.014 | 0.268 | 0.041 | 0.041 | 0.016667 | across_c | t | 2 | 0.058 | 4 | 0.041 | 0.041
design number = 6847-p2022 | 13783.9667 | 0.37399 | 0.79507 | 22 | 6 | 0.011333 | 0.1 | 0.041 | 0.041 | 0.023333 | across_c | t | 2 | 0.060667 | 4 | 0.041 | 0.041
design number = 6838-p2022 | 13783.7405 | 0.33219 | 0.79151 | 22 | 4 | 0.011333 | 0.1 | 0.041 | 0.041 | 0.016667 | across_c | t | 2 | 0.060667 | 4 | 0.041 | 0.041
design number = 10021-p2022 | 13781.6379 | 0.47069 | 1.0225 | 13 | 8 | 0.012667 | 0.212 | 0.041 | 0.041 | 0.01 | across_c | t | 2 | 0.059333 | 4 | 0.041 | 0.041
design number = 497-p2022 | 13781.3762 | 0.37681 | 0.63687 | 15 | 3 | 0.01 | 0.1 | 0.041 | 0.041 | 0.01 | across_c | t | 1 | 0.062 | 4 | 0.041 | 0.041
design number = 2658-p2022 | 13781.0156 | 0.37593 | 0.75205 | 20 | 4 | 0.01 | 0.1 | 0.041 | 0.041 | 0.016667 | across_c | t | 2 | 0.062 | 4 | 0.041 | 0.041
design number = 5575-p2022 | 13780.9664 | 0.52883 | 0.92027 | 11 | 7 | 0.011333 | 0.212 | 0.041 | 0.041 | 0.023333 | across_c | t | 2 | 0.060667 | 4 | 0.041 | 0.041
design number = 8613-p2022 | 13780.5799 | 0.33429 | 0.70533 | 17 | 8 | 0.012667 | 0.1 | 0.041 | 0.041 | 0.01 | across_c | t | 1 | 0.059333 | 4 | 0.041 | 0.041
design number = 13703-p2022 | 13777.9041 | 0.42876 | 0.80073 | 13 | 4 | 0.014 | 0.156 | 0.041 | 0.041 | 0.023333 | across_c | t | 2 | 0.058 | 4 | 0.041 | 0.041
design number = 4562-p2022 | 13775.3982 | 0.33417 | 0.69378 | 17 | 7 | 0.011333 | 0.1 | 0.041 | 0.041 | 0.016667 | across_c | t | 1 | 0.060667 | 4 | 0.041 | 0.041
design number = 6571-p2022 | 13775.3603 | 0.30836 | 0.72468 | 19 | 3 | 0.011333 | 0.1 | 0.041 | 0.041 | 0.023333 | across_c | t | 2 | 0.060667 | 4 | 0.041 | 0.041
design number = 7717-p2022 | 13774.6322 | 0.49147 | 0.72346 | 11 | 4 | 0.012667 | 0.156 | 0.041 | 0.041 | 0.01 | across_c | t | 1 | 0.059333 | 4 | 0.041 | 0.041
design number = 948-p2022 | 13773.5339 | 0.30876 | 0.71348 | 19 | 5 | 0.01 | 0.1 | 0.041 | 0.041 | 0.03 | across_c | t | 1 | 0.062 | 4 | 0.041 | 0.041
design number = 6756-p2022 | 13772.2773 | 0.31107 | 0.76672 | 21 | 5 | 0.011333 | 0.1 | 0.041 | 0.041 | 0.03 | across_c | t | 2 | 0.060667 | 4 | 0.041 | 0.041
design number = 10273-p2022 | 13771.9811 | 0.38565 | 0.87557 | 15 | 5 | 0.012667 | 0.156 | 0.041 | 0.041 | 0.01 | across_c | t | 2 | 0.059333 | 4 | 0.041 | 0.041
design number = 11842-p2022 | 13771.2205 | 0.45519 | 0.73523 | 12 | 1 | 0.014 | 0.156 | 0.041 | 0.041 | 0.016667 | across_c | t | 1 | 0.058 | 4 | 0.041 | 0.041
design number = 13288-p2022 | 13769 | 0.59127 | 1.0387 | 10 | 10 | 0.014 | 0.268 | 0.041 | 0.041 | 0.03 | across_c | t | 2 | 0.058 | 4 | 0.041 | 0.041
design number = 6760-p2022 | 13767.7647 | 0.33264 | 0.76945 | 21 | 6 | 0.011333 | 0.1 | 0.041 | 0.041 | 0.03 | across_c | t | 2 | 0.060667 | 4 | 0.041 | 0.041
design number = 4406-p2022 | 13766.9158 | 0.35636 | 0.64416 | 16 | 1 | 0.011333 | 0.1 | 0.041 | 0.041 | 0.016667 | across_c | t | 1 | 0.060667 | 4 | 0.041 | 0.041
design number = 4273-p2022 | 13765.863 | 0.37222 | 0.62506 | 15 | 1 | 0.011333 | 0.1 | 0.041 | 0.041 | 0.01 | across_c | t | 1 | 0.060667 | 4 | 0.041 | 0.041
design number = 3670-p2022 | 13761.8456 | 0.49101 | 0.72016 | 11 | 4 | 0.011333 | 0.156 | 0.041 | 0.041 | 0.016667 | across_c | t | 1 | 0.060667 | 4 | 0.041 | 0.041
design number = 11936-p2022 | 13761.0791 | 0.49693 | 1.0782 | 12 | 2 | 0.014 | 0.268 | 0.041 | 0.041 | 0.03 | across_c | t | 1 | 0.058 | 4 | 0.041 | 0.041
design number = 13892-p2022 | 13760.4933 | 0.40567 | 0.83726 | 14 | 7 | 0.014 | 0.156 | 0.041 | 0.041 | 0.03 | across_c | t | 2 | 0.058 | 4 | 0.041 | 0.041
design number = 12899-p2022 | 13760.3305 | 0.71346 | 0.90138 | 8 | 1 | 0.014 | 0.268 | 0.041 | 0.041 | 0.023333 | across_c | t | 2 | 0.058 | 4 | 0.041 | 0.041
design number = 8610-p2022 | 13758.638 | 0.33376 | 0.69378 | 17 | 7 | 0.012667 | 0.1 | 0.041 | 0.041 | 0.016667 | across_c | t | 1 | 0.059333 | 4 | 0.041 | 0.041
design number = 8465-p2022 | 13756.1329 | 0.35608 | 0.66251 | 16 | 4 | 0.012667 | 0.1 | 0.041 | 0.041 | 0.01 | across_c | t | 1 | 0.059333 | 4 | 0.041 | 0.041
design number = 11776-p2022 | 13755.5751 | 0.54338 | 1.0384 | 11 | 6 | 0.014 | 0.268 | 0.041 | 0.041 | 0.03 | across_c | t | 1 | 0.058 | 4 | 0.041 | 0.041
design number = 2309-p2022 | 13755.1798 | 0.4618 | 0.90643 | 16 | 5 | 0.01 | 0.156 | 0.041 | 0.041 | 0.01 | across_c | t | 2 | 0.062 | 4 | 0.041 | 0.041
design number = 5695-p2022 | 13753.1202 | 0.45005 | 0.7698 | 12 | 4 | 0.011333 | 0.156 | 0.041 | 0.041 | 0.023333 | across_c | t | 2 | 0.060667 | 4 | 0.041 | 0.041
design number = 4421-p2022 | 13752.7724 | 0.36052 | 0.66835 | 16 | 5 | 0.011333 | 0.1 | 0.041 | 0.041 | 0.01 | across_c | t | 1 | 0.060667 | 4 | 0.041 | 0.041
design number = 5392-p2022 | 13751.5752 | 0.57378 | 0.86437 | 10 | 5 | 0.011333 | 0.212 | 0.041 | 0.041 | 0.03 | across_c | t | 2 | 0.060667 | 4 | 0.041 | 0.041
design number = 7578-p2022 | 13749.5391 | 0.56482 | 0.82679 | 10 | 2 | 0.012667 | 0.212 | 0.041 | 0.041 | 0.016667 | across_c | t | 1 | 0.059333 | 4 | 0.041 | 0.041
design number = 8590-p2022 | 13749.1792 | 0.33626 | 0.66904 | 17 | 2 | 0.012667 | 0.1 | 0.041 | 0.041 | 0.016667 | across_c | t | 1 | 0.059333 | 4 | 0.041 | 0.041
design number = 494-p2022 | 13748.4629 | 0.3717 | 0.62931 | 15 | 2 | 0.01 | 0.1 | 0.041 | 0.041 | 0.016667 | across_c | t | 1 | 0.062 | 4 | 0.041 | 0.041
design number = 4651-p2022 | 13745.8723 | 0.31996 | 0.70671 | 18 | 7 | 0.011333 | 0.1 | 0.041 | 0.041 | 0.023333 | across_c | t | 1 | 0.060667 | 4 | 0.041 | 0.041
design number = 6458-p2022 | 13745.2348 | 0.45165 | 0.94801 | 17 | 8 | 0.011333 | 0.156 | 0.041 | 0.041 | 0.016667 | across_c | t | 2 | 0.060667 | 4 | 0.041 | 0.041
design number = 2571-p2022 | 13744.9203 | 0.33523 | 0.72855 | 19 | 4 | 0.01 | 0.1 | 0.041 | 0.041 | 0.023333 | across_c | t | 2 | 0.062 | 4 | 0.041 | 0.041
design number = 13030-p2022 | 13744.909 | 0.61762 | 0.81009 | 9 | 1 | 0.014 | 0.212 | 0.041 | 0.041 | 0.016667 | across_c | t | 2 | 0.058 | 4 | 0.041 | 0.041
design number = 8586-p2022 | 13743.0518 | 0.33517 | 0.6641 | 17 | 1 | 0.012667 | 0.1 | 0.041 | 0.041 | 0.016667 | across_c | t | 1 | 0.059333 | 4 | 0.041 | 0.041
design number = 4414-p2022 | 13740.2954 | 0.35531 | 0.65419 | 16 | 3 | 0.011333 | 0.1 | 0.041 | 0.041 | 0.016667 | across_c | t | 1 | 0.060667 | 4 | 0.041 | 0.041
design number = 2745-p2022 | 13738.5583 | 0.41219 | 0.77508 | 21 | 4 | 0.01 | 0.1 | 0.041 | 0.041 | 0.01 | across_c | t | 2 | 0.062 | 4 | 0.041 | 0.041
design number = 7737-p2022 | 13736.9322 | 0.48362 | 0.75435 | 11 | 9 | 0.012667 | 0.156 | 0.041 | 0.041 | 0.01 | across_c | t | 1 | 0.059333 | 4 | 0.041 | 0.041
design number = 4747-p2022 | 13736.8748 | 0.30901 | 0.73397 | 19 | 9 | 0.011333 | 0.1 | 0.041 | 0.041 | 0.023333 | across_c | t | 1 | 0.060667 | 4 | 0.041 | 0.041
design number = 771-p2022 | 13733.2969 | 0.33315 | 0.67917 | 17 | 5 | 0.01 | 0.1 | 0.041 | 0.041 | 0.023333 | across_c | t | 1 | 0.062 | 4 | 0.041 | 0.041
design number = 6637-p2022 | 13732.8763 | 0.55862 | 1.0216 | 19 | 9 | 0.011333 | 0.156 | 0.041 | 0.041 | 0.01 | across_c | t | 2 | 0.060667 | 4 | 0.041 | 0.041
design number = 2662-p2022 | 13732.4546 | 0.40317 | 0.75679 | 20 | 5 | 0.01 | 0.1 | 0.041 | 0.041 | 0.016667 | across_c | t | 2 | 0.062 | 4 | 0.041 | 0.041
design number = 87-p2022 | 13732.0061 | 0.44936 | 0.77337 | 12 | 10 | 0.01 | 0.156 | 0.041 | 0.041 | 0.023333 | across_c | t | 1 | 0.062 | 4 | 0.041 | 0.041
design number = 8368-p2022 | 13730.713 | 0.38724 | 0.82668 | 15 | 1 | 0.012667 | 0.156 | 0.041 | 0.041 | 0.03 | across_c | t | 1 | 0.059333 | 4 | 0.041 | 0.041
design number = 2064-p2022 | 13729.9784 | 0.42208 | 0.84367 | 14 | 9 | 0.01 | 0.156 | 0.041 | 0.041 | 0.03 | across_c | t | 2 | 0.062 | 4 | 0.041 | 0.041
design number = 11912-p2022 | 13729.6973 | 0.47674 | 0.92412 | 12 | 7 | 0.014 | 0.212 | 0.041 | 0.041 | 0.03 | across_c | t | 1 | 0.058 | 4 | 0.041 | 0.041
design number = 962-p2022 | 13729.3399 | 0.30816 | 0.74246 | 19 | 9 | 0.01 | 0.1 | 0.041 | 0.041 | 0.016667 | across_c | t | 1 | 0.062 | 4 | 0.041 | 0.041
design number = 9653-p2022 | 13727.8747 | 0.52445 | 0.91411 | 11 | 4 | 0.012667 | 0.212 | 0.041 | 0.041 | 0.01 | across_c | t | 2 | 0.059333 | 4 | 0.041 | 0.041
design number = 10423-p2022 | 13727.5356 | 0.40156 | 0.91388 | 16 | 9 | 0.012667 | 0.156 | 0.041 | 0.041 | 0.023333 | across_c | t | 2 | 0.059333 | 4 | 0.041 | 0.041
design number = 8453-p2022 | 13727.417 | 0.35548 | 0.64499 | 16 | 1 | 0.012667 | 0.1 | 0.041 | 0.041 | 0.01 | across_c | t | 1 | 0.059333 | 4 | 0.041 | 0.041
design number = 8260-p2022 | 13726.8964 | 0.4058 | 0.81478 | 14 | 7 | 0.012667 | 0.156 | 0.041 | 0.041 | 0.03 | across_c | t | 1 | 0.059333 | 4 | 0.041 | 0.041
design number = 2199-p2022 | 13726.718 | 0.4972 | 0.88743 | 15 | 10 | 0.01 | 0.156 | 0.041 | 0.041 | 0.023333 | across_c | t | 2 | 0.062 | 4 | 0.041 | 0.041
design number = 3724-p2022 | 13726.6143 | 0.51832 | 0.87879 | 11 | 6 | 0.011333 | 0.212 | 0.041 | 0.041 | 0.03 | across_c | t | 1 | 0.060667 | 4 | 0.041 | 0.041
design number = 13211-p2022 | 13726.4909 | 0.56443 | 0.85595 | 10 | 2 | 0.014 | 0.212 | 0.041 | 0.041 | 0.023333 | across_c | t | 2 | 0.058 | 4 | 0.041 | 0.041
design number = 623-p2022 | 13723.7294 | 0.35489 | 0.64322 | 16 | 1 | 0.01 | 0.1 | 0.041 | 0.041 | 0.023333 | across_c | t | 1 | 0.062 | 4 | 0.041 | 0.041
design number = 13031-p2022 | 13722.3547 | 0.61663 | 0.80914 | 9 | 1 | 0.014 | 0.212 | 0.041 | 0.041 | 0.023333 | across_c | t | 2 | 0.058 | 4 | 0.041 | 0.041
design number = 2595-p2022 | 13722.2647 | 0.45428 | 0.75176 | 19 | 10 | 0.01 | 0.1 | 0.041 | 0.041 | 0.023333 | across_c | t | 2 | 0.062 | 4 | 0.041 | 0.041
design number = 10657-p2022 | 13720.8515 | 0.30714 | 0.72434 | 19 | 2 | 0.012667 | 0.1 | 0.041 | 0.041 | 0.01 | across_c | t | 2 | 0.059333 | 4 | 0.041 | 0.041
design number = 3686-p2022 | 13720.1112 | 0.48303 | 0.74157 | 11 | 8 | 0.011333 | 0.156 | 0.041 | 0.041 | 0.016667 | across_c | t | 1 | 0.060667 | 4 | 0.041 | 0.041
design number = 13761-p2022 | 13718.7 | 0.44097 | 1.0225 | 13 | 8 | 0.014 | 0.212 | 0.041 | 0.041 | 0.01 | across_c | t | 2 | 0.058 | 4 | 0.041 | 0.041
design number = 1047-p2022 | 13717.4838 | 0.29984 | 0.74956 | 20 | 8 | 0.01 | 0.1 | 0.041 | 0.041 | 0.023333 | across_c | t | 1 | 0.062 | 4 | 0.041 | 0.041
design number = 965-p2022 | 13717.2368 | 0.36441 | 0.75552 | 19 | 10 | 0.01 | 0.1 | 0.041 | 0.041 | 0.01 | across_c | t | 1 | 0.062 | 4 | 0.041 | 0.041
design number = 1741-p2022 | 13716.1263 | 0.49719 | 0.96846 | 12 | 6 | 0.01 | 0.212 | 0.041 | 0.041 | 0.01 | across_c | t | 2 | 0.062 | 4 | 0.041 | 0.041
design number = 9480-p2022 | 13715.7902 | 0.56569 | 0.8609 | 10 | 4 | 0.012667 | 0.212 | 0.041 | 0.041 | 0.03 | across_c | t | 2 | 0.059333 | 4 | 0.041 | 0.041
design number = 2508-p2022 | 13714.2287 | 0.40505 | 0.7224 | 18 | 10 | 0.01 | 0.1 | 0.041 | 0.041 | 0.03 | across_c | t | 2 | 0.062 | 4 | 0.041 | 0.041
design number = 9548-p2022 | 13712.5461 | 0.59584 | 1.0387 | 10 | 10 | 0.012667 | 0.268 | 0.041 | 0.041 | 0.03 | across_c | t | 2 | 0.059333 | 4 | 0.041 | 0.041
design number = 3539-p2022 | 13709.2368 | 0.56243 | 0.83386 | 10 | 4 | 0.011333 | 0.212 | 0.041 | 0.041 | 0.023333 | across_c | t | 1 | 0.060667 | 4 | 0.041 | 0.041
design number = 13212-p2022 | 13709.2203 | 0.56274 | 0.85395 | 10 | 2 | 0.014 | 0.212 | 0.041 | 0.041 | 0.03 | across_c | t | 2 | 0.058 | 4 | 0.041 | 0.041
design number = 12348-p2022 | 13709.1231 | 0.3867 | 0.84237 | 15 | 6 | 0.014 | 0.156 | 0.041 | 0.041 | 0.03 | across_c | t | 1 | 0.058 | 4 | 0.041 | 0.041
design number = 5510-p2022 | 13707.8816 | 0.48444 | 0.73194 | 11 | 2 | 0.011333 | 0.156 | 0.041 | 0.041 | 0.016667 | across_c | t | 2 | 0.060667 | 4 | 0.041 | 0.041
design number = 4196-p2022 | 13707.7144 | 0.40518 | 0.80196 | 14 | 3 | 0.011333 | 0.156 | 0.041 | 0.041 | 0.03 | across_c | t | 1 | 0.060667 | 4 | 0.041 | 0.041
design number = 8457-p2022 | 13707.6354 | 0.35458 | 0.65083 | 16 | 2 | 0.012667 | 0.1 | 0.041 | 0.041 | 0.01 | across_c | t | 1 | 0.059333 | 4 | 0.041 | 0.041
design number = 4048-p2022 | 13707.2092 | 0.42166 | 0.79386 | 13 | 10 | 0.011333 | 0.156 | 0.041 | 0.041 | 0.03 | across_c | t | 1 | 0.060667 | 4 | 0.041 | 0.041
design number = 4410-p2022 | 13707.2083 | 0.35446 | 0.64918 | 16 | 2 | 0.011333 | 0.1 | 0.041 | 0.041 | 0.016667 | across_c | t | 1 | 0.060667 | 4 | 0.041 | 0.041
design number = 3843-p2022 | 13705.9952 | 0.45444 | 0.74298 | 12 | 3 | 0.011333 | 0.156 | 0.041 | 0.041 | 0.023333 | across_c | t | 1 | 0.060667 | 4 | 0.041 | 0.041
design number = 9474-p2022 | 13705.0642 | 0.56428 | 0.86326 | 10 | 3 | 0.012667 | 0.212 | 0.041 | 0.041 | 0.016667 | across_c | t | 2 | 0.059333 | 4 | 0.041 | 0.041
design number = 13261-p2022 | 13704.6606 | 0.59849 | 1.0289 | 10 | 4 | 0.014 | 0.268 | 0.041 | 0.041 | 0.01 | across_c | t | 2 | 0.058 | 4 | 0.041 | 0.041
design number = 12897-p2022 | 13703.886 | 0.71058 | 0.90314 | 8 | 1 | 0.014 | 0.268 | 0.041 | 0.041 | 0.01 | across_c | t | 2 | 0.058 | 4 | 0.041 | 0.041
design number = 9352-p2022 | 13703.3876 | 0.64262 | 0.96807 | 9 | 5 | 0.012667 | 0.268 | 0.041 | 0.041 | 0.03 | across_c | t | 2 | 0.059333 | 4 | 0.041 | 0.041
design number = 6768-p2022 | 13702.9788 | 0.37564 | 0.77491 | 21 | 8 | 0.011333 | 0.1 | 0.041 | 0.041 | 0.03 | across_c | t | 2 | 0.060667 | 4 | 0.041 | 0.041
design number = 9777-p2022 | 13702.7416 | 0.45217 | 0.76465 | 12 | 2 | 0.012667 | 0.156 | 0.041 | 0.041 | 0.01 | across_c | t | 2 | 0.059333 | 4 | 0.041 | 0.041
design number = 13403-p2022 | 13700.7833 | 0.52575 | 0.91586 | 11 | 6 | 0.014 | 0.212 | 0.041 | 0.041 | 0.023333 | across_c | t | 2 | 0.058 | 4 | 0.041 | 0.041
design number = 10428-p2022 | 13698.2033 | 0.38792 | 0.90792 | 16 | 10 | 0.012667 | 0.156 | 0.041 | 0.041 | 0.03 | across_c | t | 2 | 0.059333 | 4 | 0.041 | 0.041
design number = 8767-p2022 | 13697.9214 | 0.30951 | 0.70689 | 19 | 2 | 0.012667 | 0.1 | 0.041 | 0.041 | 0.023333 | across_c | t | 1 | 0.059333 | 4 | 0.041 | 0.041
design number = 1871-p2022 | 13692.3018 | 0.4212 | 0.80501 | 13 | 5 | 0.01 | 0.156 | 0.041 | 0.041 | 0.023333 | across_c | t | 2 | 0.062 | 4 | 0.041 | 0.041
design number = 9972-p2022 | 13691.4438 | 0.42367 | 0.80326 | 13 | 6 | 0.012667 | 0.156 | 0.041 | 0.041 | 0.03 | across_c | t | 2 | 0.059333 | 4 | 0.041 | 0.041
design number = 13408-p2022 | 13689.7828 | 0.52533 | 0.91325 | 11 | 7 | 0.014 | 0.212 | 0.041 | 0.041 | 0.03 | across_c | t | 2 | 0.058 | 4 | 0.041 | 0.041
design number = 2591-p2022 | 13688.5383 | 0.44088 | 0.74789 | 19 | 9 | 0.01 | 0.1 | 0.041 | 0.041 | 0.023333 | across_c | t | 2 | 0.062 | 4 | 0.041 | 0.041
design number = 2068-p2022 | 13687.9478 | 0.43878 | 0.84687 | 14 | 10 | 0.01 | 0.156 | 0.041 | 0.041 | 0.03 | across_c | t | 2 | 0.062 | 4 | 0.041 | 0.041
design number = 4928-p2022 | 13686.7702 | 0.28758 | 0.76646 | 21 | 10 | 0.011333 | 0.1 | 0.041 | 0.041 | 0.03 | across_c | t | 1 | 0.060667 | 4 | 0.041 | 0.041
design number = 5570-p2022 | 13685.8538 | 0.52518 | 0.92152 | 11 | 6 | 0.011333 | 0.212 | 0.041 | 0.041 | 0.016667 | across_c | t | 2 | 0.060667 | 4 | 0.041 | 0.041
design number = 10287-p2022 | 13685.4215 | 0.38322 | 0.87915 | 15 | 8 | 0.012667 | 0.156 | 0.041 | 0.041 | 0.023333 | across_c | t | 2 | 0.059333 | 4 | 0.041 | 0.041
design number = 3666-p2022 | 13684.4467 | 0.48825 | 0.71481 | 11 | 3 | 0.011333 | 0.156 | 0.041 | 0.041 | 0.016667 | across_c | t | 1 | 0.060667 | 4 | 0.041 | 0.041
design number = 9662-p2022 | 13684.1789 | 0.52023 | 0.92152 | 11 | 6 | 0.012667 | 0.212 | 0.041 | 0.041 | 0.016667 | across_c | t | 2 | 0.059333 | 4 | 0.041 | 0.041
design number = 7919-p2022 | 13681.5896 | 0.44771 | 0.77337 | 12 | 10 | 0.012667 | 0.156 | 0.041 | 0.041 | 0.023333 | across_c | t | 1 | 0.059333 | 4 | 0.041 | 0.041
design number = 2666-p2022 | 13680.3498 | 0.42755 | 0.76154 | 20 | 6 | 0.01 | 0.1 | 0.041 | 0.041 | 0.016667 | across_c | t | 2 | 0.062 | 4 | 0.041 | 0.041
design number = 9850-p2022 | 13679.9125 | 0.46821 | 0.97937 | 12 | 9 | 0.012667 | 0.212 | 0.041 | 0.041 | 0.016667 | across_c | t | 2 | 0.059333 | 4 | 0.041 | 0.041
design number = 13274-p2022 | 13677.7122 | 0.58735 | 1.0419 | 10 | 7 | 0.014 | 0.268 | 0.041 | 0.041 | 0.016667 | across_c | t | 2 | 0.058 | 4 | 0.041 | 0.041
design number = 11723-p2022 | 13677.6735 | 0.51779 | 0.87599 | 11 | 4 | 0.014 | 0.212 | 0.041 | 0.041 | 0.023333 | across_c | t | 1 | 0.058 | 4 | 0.041 | 0.041
design number = 8799-p2022 | 13677.6093 | 0.30618 | 0.73784 | 19 | 10 | 0.012667 | 0.1 | 0.041 | 0.041 | 0.023333 | across_c | t | 1 | 0.059333 | 4 | 0.041 | 0.041
design number = 7713-p2022 | 13677.0424 | 0.48799 | 0.71728 | 11 | 3 | 0.012667 | 0.156 | 0.041 | 0.041 | 0.01 | across_c | t | 1 | 0.059333 | 4 | 0.041 | 0.041
design number = 13283-p2022 | 13676.6098 | 0.58707 | 1.0443 | 10 | 9 | 0.014 | 0.268 | 0.041 | 0.041 | 0.023333 | across_c | t | 2 | 0.058 | 4 | 0.041 | 0.041
design number = 10282-p2022 | 13675.2003 | 0.38829 | 0.88161 | 15 | 7 | 0.012667 | 0.156 | 0.041 | 0.041 | 0.016667 | across_c | t | 2 | 0.059333 | 4 | 0.041 | 0.041
design number = 7915-p2022 | 13674.9172 | 0.44749 | 0.76903 | 12 | 9 | 0.012667 | 0.156 | 0.041 | 0.041 | 0.023333 | across_c | t | 1 | 0.059333 | 4 | 0.041 | 0.041
design number = 5268-p2022 | 13674.199 | 0.64119 | 0.97516 | 9 | 7 | 0.011333 | 0.268 | 0.041 | 0.041 | 0.03 | across_c | t | 2 | 0.060667 | 4 | 0.041 | 0.041
design number = 13519-p2022 | 13673.72 | 0.44745 | 0.76112 | 12 | 2 | 0.014 | 0.156 | 0.041 | 0.041 | 0.023333 | across_c | t | 2 | 0.058 | 4 | 0.041 | 0.041
design number = 2117-p2022 | 13671.5058 | 0.36982 | 0.63897 | 15 | 1 | 0.01 | 0.1 | 0.041 | 0.041 | 0.01 | across_c | t | 2 | 0.062 | 4 | 0.041 | 0.041
design number = 10545-p2022 | 13670.1525 | 0.44783 | 0.94884 | 17 | 7 | 0.012667 | 0.156 | 0.041 | 0.041 | 0.01 | across_c | t | 2 | 0.059333 | 4 | 0.041 | 0.041
design number = 8063-p2022 | 13668.9707 | 0.42553 | 0.7697 | 13 | 2 | 0.012667 | 0.156 | 0.041 | 0.041 | 0.023333 | across_c | t | 1 | 0.059333 | 4 | 0.041 | 0.041
design number = 9534-p2022 | 13667.9475 | 0.59168 | 1.0419 | 10 | 7 | 0.012667 | 0.268 | 0.041 | 0.041 | 0.016667 | across_c | t | 2 | 0.059333 | 4 | 0.041 | 0.041
design number = 6317-p2022 | 13664.5013 | 0.44852 | 0.91227 | 16 | 6 | 0.011333 | 0.156 | 0.041 | 0.041 | 0.01 | across_c | t | 2 | 0.060667 | 4 | 0.041 | 0.041
design number = 12900-p2022 | 13664.0257 | 0.70841 | 0.90037 | 8 | 1 | 0.014 | 0.268 | 0.041 | 0.041 | 0.03 | across_c | t | 2 | 0.058 | 4 | 0.041 | 0.041
design number = 4896-p2022 | 13663.6536 | 0.29026 | 0.74461 | 21 | 2 | 0.011333 | 0.1 | 0.041 | 0.041 | 0.03 | across_c | t | 1 | 0.060667 | 4 | 0.041 | 0.041
design number = 13338-p2022 | 13661.8811 | 0.48745 | 0.72659 | 11 | 1 | 0.014 | 0.156 | 0.041 | 0.041 | 0.016667 | across_c | t | 2 | 0.058 | 4 | 0.041 | 0.041
design number = 13339-p2022 | 13661.5306 | 0.48765 | 0.72564 | 11 | 1 | 0.014 | 0.156 | 0.041 | 0.041 | 0.023333 | across_c | t | 2 | 0.058 | 4 | 0.041 | 0.041
design number = 4044-p2022 | 13658.0957 | 0.42264 | 0.79059 | 13 | 9 | 0.011333 | 0.156 | 0.041 | 0.041 | 0.03 | across_c | t | 1 | 0.060667 | 4 | 0.041 | 0.041
design number = 774-p2022 | 13657.2356 | 0.33308 | 0.68883 | 17 | 6 | 0.01 | 0.1 | 0.041 | 0.041 | 0.016667 | across_c | t | 1 | 0.062 | 4 | 0.041 | 0.041
design number = 5446-p2022 | 13656.8401 | 0.59032 | 1.0473 | 10 | 8 | 0.011333 | 0.268 | 0.041 | 0.041 | 0.016667 | across_c | t | 2 | 0.060667 | 4 | 0.041 | 0.041
design number = 10663-p2022 | 13653.2337 | 0.30813 | 0.72468 | 19 | 3 | 0.012667 | 0.1 | 0.041 | 0.041 | 0.023333 | across_c | t | 2 | 0.059333 | 4 | 0.041 | 0.041
design number = 1755-p2022 | 13653.2327 | 0.46972 | 0.97088 | 12 | 9 | 0.01 | 0.212 | 0.041 | 0.041 | 0.023333 | across_c | t | 2 | 0.062 | 4 | 0.041 | 0.041
design number = 8763-p2022 | 13651.6685 | 0.30809 | 0.70302 | 19 | 1 | 0.012667 | 0.1 | 0.041 | 0.041 | 0.023333 | across_c | t | 1 | 0.059333 | 4 | 0.041 | 0.041
design number = 5331-p2022 | 13651.3256 | 0.53506 | 0.69451 | 10 | 1 | 0.011333 | 0.156 | 0.041 | 0.041 | 0.023333 | across_c | t | 2 | 0.060667 | 4 | 0.041 | 0.041
design number = 5263-p2022 | 13650.1455 | 0.64008 | 0.97764 | 9 | 6 | 0.011333 | 0.268 | 0.041 | 0.041 | 0.023333 | across_c | t | 2 | 0.060667 | 4 | 0.041 | 0.041
design number = 865-p2022 | 13648.4815 | 0.31769 | 0.71908 | 18 | 7 | 0.01 | 0.1 | 0.041 | 0.041 | 0.01 | across_c | t | 1 | 0.062 | 4 | 0.041 | 0.041
design number = 4892-p2022 | 13645.48 | 0.28973 | 0.74188 | 21 | 1 | 0.011333 | 0.1 | 0.041 | 0.041 | 0.03 | across_c | t | 1 | 0.060667 | 4 | 0.041 | 0.041
design number = 2587-p2022 | 13644.2047 | 0.42594 | 0.74402 | 19 | 8 | 0.01 | 0.1 | 0.041 | 0.041 | 0.023333 | across_c | t | 2 | 0.062 | 4 | 0.041 | 0.041
design number = 5386-p2022 | 13643.3209 | 0.56475 | 0.86868 | 10 | 4 | 0.011333 | 0.212 | 0.041 | 0.041 | 0.016667 | across_c | t | 2 | 0.060667 | 4 | 0.041 | 0.041
design number = 4418-p2022 | 13641.3532 | 0.35342 | 0.65921 | 16 | 4 | 0.011333 | 0.1 | 0.041 | 0.041 | 0.016667 | across_c | t | 1 | 0.060667 | 4 | 0.041 | 0.041
design number = 5332-p2022 | 13640.7141 | 0.53375 | 0.69351 | 10 | 1 | 0.011333 | 0.156 | 0.041 | 0.041 | 0.03 | across_c | t | 2 | 0.060667 | 4 | 0.041 | 0.041
design number = 3689-p2022 | 13638.0624 | 0.48498 | 0.75435 | 11 | 9 | 0.011333 | 0.156 | 0.041 | 0.041 | 0.01 | across_c | t | 1 | 0.060667 | 4 | 0.041 | 0.041
design number = 4277-p2022 | 13636.6888 | 0.36861 | 0.63096 | 15 | 2 | 0.011333 | 0.1 | 0.041 | 0.041 | 0.01 | across_c | t | 1 | 0.060667 | 4 | 0.041 | 0.041
design number = 952-p2022 | 13634.1914 | 0.3052 | 0.71634 | 19 | 6 | 0.01 | 0.1 | 0.041 | 0.041 | 0.03 | across_c | t | 1 | 0.062 | 4 | 0.041 | 0.041
design number = 2682-p2022 | 13633.7483 | 0.49933 | 0.78052 | 20 | 10 | 0.01 | 0.1 | 0.041 | 0.041 | 0.016667 | across_c | t | 2 | 0.062 | 4 | 0.041 | 0.041
design number = 10559-p2022 | 13633.0679 | 0.4204 | 0.94848 | 17 | 10 | 0.012667 | 0.156 | 0.041 | 0.041 | 0.023333 | across_c | t | 2 | 0.059333 | 4 | 0.041 | 0.041
design number = 5391-p2022 | 13631.5102 | 0.56348 | 0.86939 | 10 | 5 | 0.011333 | 0.212 | 0.041 | 0.041 | 0.023333 | across_c | t | 2 | 0.060667 | 4 | 0.041 | 0.041
design number = 4820-p2022 | 13631.4946 | 0.29829 | 0.73314 | 20 | 5 | 0.011333 | 0.1 | 0.041 | 0.041 | 0.03 | across_c | t | 1 | 0.060667 | 4 | 0.041 | 0.041
design number = 2182-p2022 | 13631.0897 | 0.43709 | 0.87653 | 15 | 6 | 0.01 | 0.156 | 0.041 | 0.041 | 0.016667 | across_c | t | 2 | 0.062 | 4 | 0.041 | 0.041
design number = 7940-p2022 | 13629.6901 | 0.47279 | 0.9141 | 12 | 4 | 0.012667 | 0.212 | 0.041 | 0.041 | 0.03 | across_c | t | 1 | 0.059333 | 4 | 0.041 | 0.041
design number = 5455-p2022 | 13629.1018 | 0.58836 | 1.0487 | 10 | 10 | 0.011333 | 0.268 | 0.041 | 0.041 | 0.023333 | across_c | t | 2 | 0.060667 | 4 | 0.041 | 0.041
design number = 7911-p2022 | 13628.8209 | 0.44973 | 0.76469 | 12 | 8 | 0.012667 | 0.156 | 0.041 | 0.041 | 0.023333 | across_c | t | 1 | 0.059333 | 4 | 0.041 | 0.041
design number = 10347-p2022 | 13626.8997 | 0.35288 | 0.65714 | 16 | 1 | 0.012667 | 0.1 | 0.041 | 0.041 | 0.023333 | across_c | t | 2 | 0.059333 | 4 | 0.041 | 0.041
design number = 10418-p2022 | 13624.562 | 0.4153 | 0.91736 | 16 | 8 | 0.012667 | 0.156 | 0.041 | 0.041 | 0.016667 | across_c | t | 2 | 0.059333 | 4 | 0.041 | 0.041
design number = 13398-p2022 | 13621.8919 | 0.52272 | 0.91616 | 11 | 5 | 0.014 | 0.212 | 0.041 | 0.041 | 0.016667 | across_c | t | 2 | 0.058 | 4 | 0.041 | 0.041
design number = 2670-p2022 | 13620.7809 | 0.4496 | 0.76628 | 20 | 7 | 0.01 | 0.1 | 0.041 | 0.041 | 0.016667 | across_c | t | 2 | 0.062 | 4 | 0.041 | 0.041
design number = 6751-p2022 | 13618.4872 | 0.30364 | 0.768 | 21 | 4 | 0.011333 | 0.1 | 0.041 | 0.041 | 0.023333 | across_c | t | 2 | 0.060667 | 4 | 0.041 | 0.041
design number = 4040-p2022 | 13618.2716 | 0.4234 | 0.78732 | 13 | 8 | 0.011333 | 0.156 | 0.041 | 0.041 | 0.03 | across_c | t | 1 | 0.060667 | 4 | 0.041 | 0.041
design number = 11546-p2022 | 13617.6804 | 0.55899 | 0.83763 | 10 | 4 | 0.014 | 0.212 | 0.041 | 0.041 | 0.016667 | across_c | t | 1 | 0.058 | 4 | 0.041 | 0.041
design number = 2857-p2022 | 13617.2758 | 0.56527 | 0.82741 | 22 | 10 | 0.01 | 0.1 | 0.041 | 0.041 | 0.01 | across_c | t | 2 | 0.062 | 4 | 0.041 | 0.041
design number = 2504-p2022 | 13616.3247 | 0.39391 | 0.71947 | 18 | 9 | 0.01 | 0.1 | 0.041 | 0.041 | 0.03 | across_c | t | 2 | 0.062 | 4 | 0.041 | 0.041
design number = 13032-p2022 | 13613.8784 | 0.61178 | 0.80814 | 9 | 1 | 0.014 | 0.212 | 0.041 | 0.041 | 0.03 | across_c | t | 2 | 0.058 | 4 | 0.041 | 0.041
design number = 11693-p2022 | 13613.8712 | 0.47929 | 0.74817 | 11 | 8 | 0.014 | 0.156 | 0.041 | 0.041 | 0.01 | across_c | t | 1 | 0.058 | 4 | 0.041 | 0.041
design number = 9479-p2022 | 13612.5482 | 0.55974 | 0.86491 | 10 | 4 | 0.012667 | 0.212 | 0.041 | 0.041 | 0.023333 | across_c | t | 2 | 0.059333 | 4 | 0.041 | 0.041
design number = 4824-p2022 | 13612.5034 | 0.29727 | 0.73594 | 20 | 6 | 0.011333 | 0.1 | 0.041 | 0.041 | 0.03 | across_c | t | 1 | 0.060667 | 4 | 0.041 | 0.041
design number = 2583-p2022 | 13610.2728 | 0.40894 | 0.74015 | 19 | 7 | 0.01 | 0.1 | 0.041 | 0.041 | 0.023333 | across_c | t | 2 | 0.062 | 4 | 0.041 | 0.041
design number = 13029-p2022 | 13607.5173 | 0.61153 | 0.81091 | 9 | 1 | 0.014 | 0.212 | 0.041 | 0.041 | 0.01 | across_c | t | 2 | 0.058 | 4 | 0.041 | 0.041
design number = 8710-p2022 | 13607.2036 | 0.31792 | 0.72795 | 18 | 10 | 0.012667 | 0.1 | 0.041 | 0.041 | 0.016667 | across_c | t | 1 | 0.059333 | 4 | 0.041 | 0.041
design number = 2678-p2022 | 13606.4543 | 0.48512 | 0.77577 | 20 | 9 | 0.01 | 0.1 | 0.041 | 0.041 | 0.016667 | across_c | t | 2 | 0.062 | 4 | 0.041 | 0.041
design number = 3662-p2022 | 13605.8132 | 0.4852 | 0.70945 | 11 | 2 | 0.011333 | 0.156 | 0.041 | 0.041 | 0.016667 | across_c | t | 1 | 0.060667 | 4 | 0.041 | 0.041
design number = 13577-p2022 | 13605.7518 | 0.46567 | 0.96846 | 12 | 6 | 0.014 | 0.212 | 0.041 | 0.041 | 0.01 | across_c | t | 2 | 0.058 | 4 | 0.041 | 0.041
design number = 6641-p2022 | 13605.7463 | 0.57944 | 1.0272 | 19 | 10 | 0.011333 | 0.156 | 0.041 | 0.041 | 0.01 | across_c | t | 2 | 0.060667 | 4 | 0.041 | 0.041
design number = 8691-p2022 | 13605.356 | 0.31943 | 0.69883 | 18 | 5 | 0.012667 | 0.1 | 0.041 | 0.041 | 0.023333 | across_c | t | 1 | 0.059333 | 4 | 0.041 | 0.041
design number = 10156-p2022 | 13605.2195 | 0.40168 | 0.84046 | 14 | 8 | 0.012667 | 0.156 | 0.041 | 0.041 | 0.03 | across_c | t | 2 | 0.059333 | 4 | 0.041 | 0.041
design number = 966-p2022 | 13604.359 | 0.32319 | 0.74727 | 19 | 10 | 0.01 | 0.1 | 0.041 | 0.041 | 0.016667 | across_c | t | 1 | 0.062 | 4 | 0.041 | 0.041
design number = 13518-p2022 | 13603.302 | 0.44515 | 0.763 | 12 | 2 | 0.014 | 0.156 | 0.041 | 0.041 | 0.016667 | across_c | t | 2 | 0.058 | 4 | 0.041 | 0.041
design number = 6764-p2022 | 13602.4602 | 0.35968 | 0.77218 | 21 | 7 | 0.011333 | 0.1 | 0.041 | 0.041 | 0.03 | across_c | t | 2 | 0.060667 | 4 | 0.041 | 0.041
design number = 3690-p2022 | 13600.6647 | 0.47979 | 0.74693 | 11 | 9 | 0.011333 | 0.156 | 0.041 | 0.041 | 0.016667 | across_c | t | 1 | 0.060667 | 4 | 0.041 | 0.041
design number = 13520-p2022 | 13599.4789 | 0.44916 | 0.75911 | 12 | 2 | 0.014 | 0.156 | 0.041 | 0.041 | 0.03 | across_c | t | 2 | 0.058 | 4 | 0.041 | 0.041
design number = 1048-p2022 | 13599.3545 | 0.29467 | 0.74154 | 20 | 8 | 0.01 | 0.1 | 0.041 | 0.041 | 0.03 | across_c | t | 1 | 0.062 | 4 | 0.041 | 0.041
design number = 10646-p2022 | 13599.3109 | 0.46639 | 0.98843 | 18 | 10 | 0.012667 | 0.156 | 0.041 | 0.041 | 0.016667 | across_c | t | 2 | 0.059333 | 4 | 0.041 | 0.041
design number = 1232-p2022 | 13599.1636 | 0.28115 | 0.78578 | 22 | 10 | 0.01 | 0.1 | 0.041 | 0.041 | 0.03 | across_c | t | 1 | 0.062 | 4 | 0.041 | 0.041
design number = 6462-p2022 | 13597.7835 | 0.47555 | 0.95296 | 17 | 9 | 0.011333 | 0.156 | 0.041 | 0.041 | 0.016667 | across_c | t | 2 | 0.060667 | 4 | 0.041 | 0.041
design number = 11697-p2022 | 13595.7552 | 0.47865 | 0.75435 | 11 | 9 | 0.014 | 0.156 | 0.041 | 0.041 | 0.01 | across_c | t | 1 | 0.058 | 4 | 0.041 | 0.041
design number = 2674-p2022 | 13595.7475 | 0.46876 | 0.77103 | 20 | 8 | 0.01 | 0.1 | 0.041 | 0.041 | 0.016667 | across_c | t | 2 | 0.062 | 4 | 0.041 | 0.041
design number = 9543-p2022 | 13594.9284 | 0.5937 | 1.0443 | 10 | 9 | 0.012667 | 0.268 | 0.041 | 0.041 | 0.023333 | across_c | t | 2 | 0.059333 | 4 | 0.041 | 0.041
design number = 11850-p2022 | 13594.2979 | 0.45016 | 0.7458 | 12 | 3 | 0.014 | 0.156 | 0.041 | 0.041 | 0.016667 | across_c | t | 1 | 0.058 | 4 | 0.041 | 0.041
design number = 637-p2022 | 13594.2049 | 0.35237 | 0.66835 | 16 | 5 | 0.01 | 0.1 | 0.041 | 0.041 | 0.01 | across_c | t | 1 | 0.062 | 4 | 0.041 | 0.041
design number = 7907-p2022 | 13594.1611 | 0.45016 | 0.76035 | 12 | 7 | 0.012667 | 0.156 | 0.041 | 0.041 | 0.023333 | across_c | t | 1 | 0.059333 | 4 | 0.041 | 0.041
design number = 2853-p2022 | 13593.9441 | 0.55078 | 0.82198 | 22 | 9 | 0.01 | 0.1 | 0.041 | 0.041 | 0.01 | across_c | t | 2 | 0.062 | 4 | 0.041 | 0.041
design number = 1987-p2022 | 13593.7505 | 0.38337 | 0.61727 | 14 | 1 | 0.01 | 0.1 | 0.041 | 0.041 | 0.023333 | across_c | t | 2 | 0.062 | 4 | 0.041 | 0.041
design number = 8469-p2022 | 13592.767 | 0.35393 | 0.66835 | 16 | 5 | 0.012667 | 0.1 | 0.041 | 0.041 | 0.01 | across_c | t | 1 | 0.059333 | 4 | 0.041 | 0.041
design number = 8614-p2022 | 13592.3965 | 0.32973 | 0.69873 | 17 | 8 | 0.012667 | 0.1 | 0.041 | 0.041 | 0.016667 | across_c | t | 1 | 0.059333 | 4 | 0.041 | 0.041
design number = 5396-p2022 | 13592.0559 | 0.56117 | 0.86784 | 10 | 6 | 0.011333 | 0.212 | 0.041 | 0.041 | 0.03 | across_c | t | 2 | 0.060667 | 4 | 0.041 | 0.041
design number = 5758-p2022 | 13589.0477 | 0.46607 | 0.97937 | 12 | 9 | 0.011333 | 0.212 | 0.041 | 0.041 | 0.016667 | across_c | t | 2 | 0.060667 | 4 | 0.041 | 0.041
design number = 1988-p2022 | 13588.5864 | 0.38167 | 0.61627 | 14 | 1 | 0.01 | 0.1 | 0.041 | 0.041 | 0.03 | across_c | t | 2 | 0.062 | 4 | 0.041 | 0.041
design number = 5700-p2022 | 13587.6829 | 0.44464 | 0.76913 | 12 | 5 | 0.011333 | 0.156 | 0.041 | 0.041 | 0.03 | across_c | t | 2 | 0.060667 | 4 | 0.041 | 0.041
design number = 5258-p2022 | 13587.3658 | 0.63714 | 0.97781 | 9 | 5 | 0.011333 | 0.268 | 0.041 | 0.041 | 0.016667 | across_c | t | 2 | 0.060667 | 4 | 0.041 | 0.041
design number = 2579-p2022 | 13586.5295 | 0.38964 | 0.73628 | 19 | 6 | 0.01 | 0.1 | 0.041 | 0.041 | 0.023333 | across_c | t | 2 | 0.062 | 4 | 0.041 | 0.041
design number = 11689-p2022 | 13586.2067 | 0.48089 | 0.74199 | 11 | 7 | 0.014 | 0.156 | 0.041 | 0.041 | 0.01 | across_c | t | 1 | 0.058 | 4 | 0.041 | 0.041
design number = 8695-p2022 | 13585.2067 | 0.31773 | 0.70277 | 18 | 6 | 0.012667 | 0.1 | 0.041 | 0.041 | 0.023333 | across_c | t | 1 | 0.059333 | 4 | 0.041 | 0.041
design number = 13945-p2022 | 13585.0348 | 0.49444 | 1.0764 | 14 | 10 | 0.014 | 0.212 | 0.041 | 0.041 | 0.01 | across_c | t | 2 | 0.058 | 4 | 0.041 | 0.041
design number = 4749-p2022 | 13584.8807 | 0.3041 | 0.75552 | 19 | 10 | 0.011333 | 0.1 | 0.041 | 0.041 | 0.01 | across_c | t | 1 | 0.060667 | 4 | 0.041 | 0.041
design number = 10348-p2022 | 13583.5434 | 0.35137 | 0.65614 | 16 | 1 | 0.012667 | 0.1 | 0.041 | 0.041 | 0.03 | across_c | t | 2 | 0.059333 | 4 | 0.041 | 0.041
design number = 8256-p2022 | 13583.3968 | 0.4016 | 0.81157 | 14 | 6 | 0.012667 | 0.156 | 0.041 | 0.041 | 0.03 | across_c | t | 1 | 0.059333 | 4 | 0.041 | 0.041
design number = 6124-p2022 | 13583.224 | 0.3675 | 0.6362 | 15 | 1 | 0.011333 | 0.1 | 0.041 | 0.041 | 0.03 | across_c | t | 2 | 0.060667 | 4 | 0.041 | 0.041
design number = 6484-p2022 | 13582.5583 | 0.31796 | 0.70187 | 18 | 3 | 0.011333 | 0.1 | 0.041 | 0.041 | 0.03 | across_c | t | 2 | 0.060667 | 4 | 0.041 | 0.041
design number = 52-p2022 | 13581.7496 | 0.45015 | 0.73329 | 12 | 1 | 0.01 | 0.156 | 0.041 | 0.041 | 0.03 | across_c | t | 1 | 0.062 | 4 | 0.041 | 0.041
design number = 6123-p2022 | 13581.6631 | 0.36794 | 0.63721 | 15 | 1 | 0.011333 | 0.1 | 0.041 | 0.041 | 0.023333 | across_c | t | 2 | 0.060667 | 4 | 0.041 | 0.041
design number = 7709-p2022 | 13578.7415 | 0.48395 | 0.7111 | 11 | 2 | 0.012667 | 0.156 | 0.041 | 0.041 | 0.01 | across_c | t | 1 | 0.059333 | 4 | 0.041 | 0.041
design number = 6054-p2022 | 13578.3563 | 0.3965 | 0.84574 | 14 | 6 | 0.011333 | 0.156 | 0.041 | 0.041 | 0.016667 | across_c | t | 2 | 0.060667 | 4 | 0.041 | 0.041
design number = 5584-p2022 | 13578.0357 | 0.52104 | 0.92006 | 11 | 9 | 0.011333 | 0.212 | 0.041 | 0.041 | 0.03 | across_c | t | 2 | 0.060667 | 4 | 0.041 | 0.041
design number = 4816-p2022 | 13576.8875 | 0.29726 | 0.73034 | 20 | 4 | 0.011333 | 0.1 | 0.041 | 0.041 | 0.03 | across_c | t | 1 | 0.060667 | 4 | 0.041 | 0.041
design number = 6846-p2022 | 13576.8242 | 0.3899 | 0.80073 | 22 | 6 | 0.011333 | 0.1 | 0.041 | 0.041 | 0.016667 | across_c | t | 2 | 0.060667 | 4 | 0.041 | 0.041
design number = 13708-p2022 | 13575.2771 | 0.4176 | 0.79999 | 13 | 5 | 0.014 | 0.156 | 0.041 | 0.041 | 0.03 | across_c | t | 2 | 0.058 | 4 | 0.041 | 0.041
design number = 6331-p2022 | 13574.6403 | 0.42727 | 0.91388 | 16 | 9 | 0.011333 | 0.156 | 0.041 | 0.041 | 0.023333 | across_c | t | 2 | 0.060667 | 4 | 0.041 | 0.041
design number = 6390-p2022 | 13573.2467 | 0.33103 | 0.68296 | 17 | 2 | 0.011333 | 0.1 | 0.041 | 0.041 | 0.016667 | across_c | t | 2 | 0.060667 | 4 | 0.041 | 0.041
design number = 2849-p2022 | 13573.0471 | 0.5348 | 0.81654 | 22 | 8 | 0.01 | 0.1 | 0.041 | 0.041 | 0.01 | across_c | t | 2 | 0.062 | 4 | 0.041 | 0.041
design number = 12031-p2022 | 13571.8238 | 0.42278 | 0.77825 | 13 | 4 | 0.014 | 0.156 | 0.041 | 0.041 | 0.023333 | across_c | t | 1 | 0.058 | 4 | 0.041 | 0.041
design number = 2575-p2022 | 13571.2532 | 0.36782 | 0.73241 | 19 | 5 | 0.01 | 0.1 | 0.041 | 0.041 | 0.023333 | across_c | t | 2 | 0.062 | 4 | 0.041 | 0.041
design number = 4036-p2022 | 13569.8605 | 0.42259 | 0.78405 | 13 | 7 | 0.011333 | 0.156 | 0.041 | 0.041 | 0.03 | across_c | t | 1 | 0.060667 | 4 | 0.041 | 0.041
design number = 3839-p2022 | 13569.5664 | 0.44956 | 0.73863 | 12 | 2 | 0.011333 | 0.156 | 0.041 | 0.041 | 0.023333 | across_c | t | 1 | 0.060667 | 4 | 0.041 | 0.041
design number = 1140-p2022 | 13567.5168 | 0.28724 | 0.76373 | 21 | 9 | 0.01 | 0.1 | 0.041 | 0.041 | 0.03 | across_c | t | 1 | 0.062 | 4 | 0.041 | 0.041
design number = 6477-p2022 | 13567.2673 | 0.3158 | 0.70448 | 18 | 2 | 0.011333 | 0.1 | 0.041 | 0.041 | 0.01 | across_c | t | 2 | 0.060667 | 4 | 0.041 | 0.041
design number = 3720-p2022 | 13566.7452 | 0.51255 | 0.87538 | 11 | 5 | 0.011333 | 0.212 | 0.041 | 0.041 | 0.03 | across_c | t | 1 | 0.060667 | 4 | 0.041 | 0.041
design number = 10292-p2022 | 13566.3403 | 0.38078 | 0.87426 | 15 | 9 | 0.012667 | 0.156 | 0.041 | 0.041 | 0.03 | across_c | t | 2 | 0.059333 | 4 | 0.041 | 0.041
design number = 7741-p2022 | 13565.2777 | 0.48082 | 0.76053 | 11 | 10 | 0.012667 | 0.156 | 0.041 | 0.041 | 0.01 | across_c | t | 1 | 0.059333 | 4 | 0.041 | 0.041
design number = 1696-p2022 | 13563.6925 | 0.44758 | 0.76913 | 12 | 5 | 0.01 | 0.156 | 0.041 | 0.041 | 0.03 | across_c | t | 2 | 0.062 | 4 | 0.041 | 0.041
design number = 13077-p2022 | 13563.0426 | 0.63293 | 0.96299 | 9 | 2 | 0.014 | 0.268 | 0.041 | 0.041 | 0.01 | across_c | t | 2 | 0.058 | 4 | 0.041 | 0.041
design number = 1055-p2022 | 13562.9341 | 0.29388 | 0.75717 | 20 | 10 | 0.01 | 0.1 | 0.041 | 0.041 | 0.023333 | across_c | t | 1 | 0.062 | 4 | 0.041 | 0.041
design number = 4281-p2022 | 13562.6767 | 0.36672 | 0.63687 | 15 | 3 | 0.011333 | 0.1 | 0.041 | 0.041 | 0.01 | across_c | t | 1 | 0.060667 | 4 | 0.041 | 0.041
design number = 2051-p2022 | 13562.5128 | 0.39603 | 0.84008 | 14 | 6 | 0.01 | 0.156 | 0.041 | 0.041 | 0.023333 | across_c | t | 2 | 0.062 | 4 | 0.041 | 0.041
design number = 5381-p2022 | 13560.9642 | 0.56224 | 0.86574 | 10 | 3 | 0.011333 | 0.212 | 0.041 | 0.041 | 0.01 | across_c | t | 2 | 0.060667 | 4 | 0.041 | 0.041
design number = 4828-p2022 | 13560.4931 | 0.29485 | 0.73874 | 20 | 7 | 0.011333 | 0.1 | 0.041 | 0.041 | 0.03 | across_c | t | 1 | 0.060667 | 4 | 0.041 | 0.041
design number = 13590-p2022 | 13560.0873 | 0.46411 | 0.97937 | 12 | 9 | 0.014 | 0.212 | 0.041 | 0.041 | 0.016667 | across_c | t | 2 | 0.058 | 4 | 0.041 | 0.041
design number = 5204-p2022 | 13560.052 | 0.6113 | 0.81168 | 9 | 2 | 0.011333 | 0.212 | 0.041 | 0.041 | 0.03 | across_c | t | 2 | 0.060667 | 4 | 0.041 | 0.041
design number = 13210-p2022 | 13559.9219 | 0.56323 | 0.85784 | 10 | 2 | 0.014 | 0.212 | 0.041 | 0.041 | 0.016667 | across_c | t | 2 | 0.058 | 4 | 0.041 | 0.041
design number = 10637-p2022 | 13559.6342 | 0.47845 | 0.98527 | 18 | 8 | 0.012667 | 0.156 | 0.041 | 0.041 | 0.01 | across_c | t | 2 | 0.059333 | 4 | 0.041 | 0.041
design number = 13877-p2022 | 13557.7038 | 0.39987 | 0.83873 | 14 | 4 | 0.014 | 0.156 | 0.041 | 0.041 | 0.01 | across_c | t | 2 | 0.058 | 4 | 0.041 | 0.041
design number = 869-p2022 | 13557.4695 | 0.31557 | 0.72479 | 18 | 8 | 0.01 | 0.1 | 0.041 | 0.041 | 0.01 | across_c | t | 1 | 0.062 | 4 | 0.041 | 0.041
design number = 3535-p2022 | 13554.8544 | 0.55624 | 0.82938 | 10 | 3 | 0.011333 | 0.212 | 0.041 | 0.041 | 0.023333 | across_c | t | 1 | 0.060667 | 4 | 0.041 | 0.041
design number = 7804-p2022 | 13554.6618 | 0.53606 | 1.0282 | 11 | 3 | 0.012667 | 0.268 | 0.041 | 0.041 | 0.03 | across_c | t | 1 | 0.059333 | 4 | 0.041 | 0.041
design number = 11701-p2022 | 13554.1631 | 0.47719 | 0.76053 | 11 | 10 | 0.014 | 0.156 | 0.041 | 0.041 | 0.01 | across_c | t | 1 | 0.058 | 4 | 0.041 | 0.041
design number = 8687-p2022 | 13553.3546 | 0.31855 | 0.6949 | 18 | 4 | 0.012667 | 0.1 | 0.041 | 0.041 | 0.023333 | across_c | t | 1 | 0.059333 | 4 | 0.041 | 0.041
design number = 1051-p2022 | 13551.0219 | 0.29362 | 0.75337 | 20 | 9 | 0.01 | 0.1 | 0.041 | 0.041 | 0.023333 | across_c | t | 1 | 0.062 | 4 | 0.041 | 0.041
design number = 13340-p2022 | 13550.8923 | 0.48349 | 0.72464 | 11 | 1 | 0.014 | 0.156 | 0.041 | 0.041 | 0.03 | across_c | t | 2 | 0.058 | 4 | 0.041 | 0.041
design number = 11685-p2022 | 13550.0872 | 0.48261 | 0.73582 | 11 | 6 | 0.014 | 0.156 | 0.041 | 0.041 | 0.01 | across_c | t | 1 | 0.058 | 4 | 0.041 | 0.041
design number = 6109-p2022 | 13549.3771 | 0.55622 | 1.0704 | 14 | 9 | 0.011333 | 0.212 | 0.041 | 0.041 | 0.01 | across_c | t | 2 | 0.060667 | 4 | 0.041 | 0.041
design number = 13412-p2022 | 13548.5761 | 0.51868 | 0.91665 | 11 | 8 | 0.014 | 0.212 | 0.041 | 0.041 | 0.03 | across_c | t | 2 | 0.058 | 4 | 0.041 | 0.041
design number = 7599-p2022 | 13547.6306 | 0.5558 | 0.84729 | 10 | 7 | 0.012667 | 0.212 | 0.041 | 0.041 | 0.023333 | across_c | t | 1 | 0.059333 | 4 | 0.041 | 0.041
design number = 5437-p2022 | 13547.0613 | 0.58645 | 1.0414 | 10 | 6 | 0.011333 | 0.268 | 0.041 | 0.041 | 0.01 | across_c | t | 2 | 0.060667 | 4 | 0.041 | 0.041
design number = 6755-p2022 | 13543.191 | 0.33003 | 0.77174 | 21 | 5 | 0.011333 | 0.1 | 0.041 | 0.041 | 0.023333 | across_c | t | 2 | 0.060667 | 4 | 0.041 | 0.041
design number = 10346-p2022 | 13541.4509 | 0.35167 | 0.65808 | 16 | 1 | 0.012667 | 0.1 | 0.041 | 0.041 | 0.016667 | across_c | t | 2 | 0.059333 | 4 | 0.041 | 0.041
design number = 8376-p2022 | 13541.265 | 0.38194 | 0.83296 | 15 | 3 | 0.012667 | 0.156 | 0.041 | 0.041 | 0.03 | across_c | t | 1 | 0.059333 | 4 | 0.041 | 0.041
design number = 4655-p2022 | 13540.5046 | 0.31518 | 0.71064 | 18 | 8 | 0.011333 | 0.1 | 0.041 | 0.041 | 0.023333 | across_c | t | 1 | 0.060667 | 4 | 0.041 | 0.041
design number = 6059-p2022 | 13539.1115 | 0.39535 | 0.84429 | 14 | 7 | 0.011333 | 0.156 | 0.041 | 0.041 | 0.023333 | across_c | t | 2 | 0.060667 | 4 | 0.041 | 0.041
design number = 2566-p2022 | 13538.3094 | 0.32327 | 0.7275 | 19 | 3 | 0.01 | 0.1 | 0.041 | 0.041 | 0.016667 | across_c | t | 2 | 0.062 | 4 | 0.041 | 0.041
design number = 5330-p2022 | 13538.2774 | 0.53393 | 0.69545 | 10 | 1 | 0.011333 | 0.156 | 0.041 | 0.041 | 0.016667 | across_c | t | 2 | 0.060667 | 4 | 0.041 | 0.041
design number = 773-p2022 | 13538.2407 | 0.32842 | 0.69378 | 17 | 6 | 0.01 | 0.1 | 0.041 | 0.041 | 0.01 | across_c | t | 1 | 0.062 | 4 | 0.041 | 0.041
design number = 8699-p2022 | 13536.964 | 0.31509 | 0.70671 | 18 | 7 | 0.012667 | 0.1 | 0.041 | 0.041 | 0.023333 | across_c | t | 1 | 0.059333 | 4 | 0.041 | 0.041
design number = 501-p2022 | 13534.8298 | 0.36755 | 0.64278 | 15 | 4 | 0.01 | 0.1 | 0.041 | 0.041 | 0.01 | across_c | t | 1 | 0.062 | 4 | 0.041 | 0.041
design number = 13407-p2022 | 13533.6802 | 0.51703 | 0.92027 | 11 | 7 | 0.014 | 0.212 | 0.041 | 0.041 | 0.023333 | across_c | t | 2 | 0.058 | 4 | 0.041 | 0.041
design number = 4425-p2022 | 13533.5135 | 0.35319 | 0.67419 | 16 | 6 | 0.011333 | 0.1 | 0.041 | 0.041 | 0.01 | across_c | t | 1 | 0.060667 | 4 | 0.041 | 0.041
design number = 7903-p2022 | 13531.6684 | 0.44866 | 0.756 | 12 | 6 | 0.012667 | 0.156 | 0.041 | 0.041 | 0.023333 | across_c | t | 1 | 0.059333 | 4 | 0.041 | 0.041
design number = 6745-p2022 | 13529.848 | 0.32419 | 0.76957 | 21 | 3 | 0.011333 | 0.1 | 0.041 | 0.041 | 0.01 | across_c | t | 2 | 0.060667 | 4 | 0.041 | 0.041
design number = 2749-p2022 | 13529.8267 | 0.44452 | 0.78058 | 21 | 5 | 0.01 | 0.1 | 0.041 | 0.041 | 0.01 | across_c | t | 2 | 0.062 | 4 | 0.041 | 0.041
design number = 627-p2022 | 13529.6725 | 0.34987 | 0.64729 | 16 | 2 | 0.01 | 0.1 | 0.041 | 0.041 | 0.023333 | across_c | t | 1 | 0.062 | 4 | 0.041 | 0.041
design number = 9356-p2022 | 13528.8536 | 0.63134 | 0.97162 | 9 | 6 | 0.012667 | 0.268 | 0.041 | 0.041 | 0.03 | across_c | t | 2 | 0.059333 | 4 | 0.041 | 0.041
design number = 13083-p2022 | 13528.7643 | 0.6335 | 0.964 | 9 | 3 | 0.014 | 0.268 | 0.041 | 0.041 | 0.023333 | across_c | t | 2 | 0.058 | 4 | 0.041 | 0.041
design number = 13084-p2022 | 13524.1155 | 0.63411 | 0.96099 | 9 | 3 | 0.014 | 0.268 | 0.041 | 0.041 | 0.03 | across_c | t | 2 | 0.058 | 4 | 0.041 | 0.041
design number = 2500-p2022 | 13524.0666 | 0.38116 | 0.71654 | 18 | 8 | 0.01 | 0.1 | 0.041 | 0.041 | 0.03 | across_c | t | 2 | 0.062 | 4 | 0.041 | 0.041
design number = 2386-p2022 | 13523.0904 | 0.32805 | 0.68296 | 17 | 2 | 0.01 | 0.1 | 0.041 | 0.041 | 0.016667 | across_c | t | 2 | 0.062 | 4 | 0.041 | 0.041
design number = 11908-p2022 | 13522.421 | 0.46932 | 0.92078 | 12 | 6 | 0.014 | 0.212 | 0.041 | 0.041 | 0.03 | across_c | t | 1 | 0.058 | 4 | 0.041 | 0.041
design number = 2326-p2022 | 13520.6288 | 0.54096 | 0.92237 | 16 | 9 | 0.01 | 0.156 | 0.041 | 0.041 | 0.016667 | across_c | t | 2 | 0.062 | 4 | 0.041 | 0.041
design number = 8709-p2022 | 13520.5235 | 0.31471 | 0.7362 | 18 | 10 | 0.012667 | 0.1 | 0.041 | 0.041 | 0.01 | across_c | t | 1 | 0.059333 | 4 | 0.041 | 0.041
design number = 498-p2022 | 13517.2015 | 0.3662 | 0.6344 | 15 | 3 | 0.01 | 0.1 | 0.041 | 0.041 | 0.016667 | across_c | t | 1 | 0.062 | 4 | 0.041 | 0.041
design number = 9788-p2022 | 13517.1703 | 0.44679 | 0.76579 | 12 | 4 | 0.012667 | 0.156 | 0.041 | 0.041 | 0.03 | across_c | t | 2 | 0.059333 | 4 | 0.041 | 0.041
design number = 6200-p2022 | 13516.5058 | 0.38508 | 0.87426 | 15 | 9 | 0.011333 | 0.156 | 0.041 | 0.041 | 0.03 | across_c | t | 2 | 0.060667 | 4 | 0.041 | 0.041
design number = 12072-p2022 | 13515.5175 | 0.43865 | 0.95296 | 13 | 3 | 0.014 | 0.212 | 0.041 | 0.041 | 0.03 | across_c | t | 1 | 0.058 | 4 | 0.041 | 0.041
design number = 13265-p2022 | 13514.4092 | 0.58092 | 1.0352 | 10 | 5 | 0.014 | 0.268 | 0.041 | 0.041 | 0.01 | across_c | t | 2 | 0.058 | 4 | 0.041 | 0.041
design number = 638-p2022 | 13511.6602 | 0.35182 | 0.66422 | 16 | 5 | 0.01 | 0.1 | 0.041 | 0.041 | 0.016667 | across_c | t | 1 | 0.062 | 4 | 0.041 | 0.041
design number = 4658-p2022 | 13511.6072 | 0.31657 | 0.72307 | 18 | 9 | 0.011333 | 0.1 | 0.041 | 0.041 | 0.016667 | across_c | t | 1 | 0.060667 | 4 | 0.041 | 0.041
design number = 10554-p2022 | 13511.5246 | 0.43748 | 0.95296 | 17 | 9 | 0.012667 | 0.156 | 0.041 | 0.041 | 0.016667 | across_c | t | 2 | 0.059333 | 4 | 0.041 | 0.041
design number = 12232-p2022 | 13509.213 | 0.39913 | 0.82439 | 14 | 10 | 0.014 | 0.156 | 0.041 | 0.041 | 0.03 | across_c | t | 1 | 0.058 | 4 | 0.041 | 0.041
design number = 9782-p2022 | 13508.2853 | 0.4468 | 0.76829 | 12 | 3 | 0.012667 | 0.156 | 0.041 | 0.041 | 0.016667 | across_c | t | 2 | 0.059333 | 4 | 0.041 | 0.041
design number = 5749-p2022 | 13507.5254 | 0.46764 | 0.97457 | 12 | 7 | 0.011333 | 0.212 | 0.041 | 0.041 | 0.01 | across_c | t | 2 | 0.060667 | 4 | 0.041 | 0.041
design number = 2256-p2022 | 13505.4743 | 0.35007 | 0.6592 | 16 | 2 | 0.01 | 0.1 | 0.041 | 0.041 | 0.03 | across_c | t | 2 | 0.062 | 4 | 0.041 | 0.041
design number = 7788-p2022 | 13505.4736 | 0.51127 | 0.89241 | 11 | 10 | 0.012667 | 0.212 | 0.041 | 0.041 | 0.03 | across_c | t | 1 | 0.059333 | 4 | 0.041 | 0.041
design number = 4192-p2022 | 13503.826 | 0.39904 | 0.79876 | 14 | 2 | 0.011333 | 0.156 | 0.041 | 0.041 | 0.03 | across_c | t | 1 | 0.060667 | 4 | 0.041 | 0.041
design number = 6195-p2022 | 13503.5319 | 0.40153 | 0.87915 | 15 | 8 | 0.011333 | 0.156 | 0.041 | 0.041 | 0.023333 | across_c | t | 2 | 0.060667 | 4 | 0.041 | 0.041
design number = 9351-p2022 | 13503.3088 | 0.63015 | 0.97309 | 9 | 5 | 0.012667 | 0.268 | 0.041 | 0.041 | 0.023333 | across_c | t | 2 | 0.059333 | 4 | 0.041 | 0.041
design number = 7734-p2022 | 13500.2118 | 0.47529 | 0.74157 | 11 | 8 | 0.012667 | 0.156 | 0.041 | 0.041 | 0.016667 | across_c | t | 1 | 0.059333 | 4 | 0.041 | 0.041
design number = 14032-p2022 | 13499.5759 | 0.38042 | 0.87426 | 15 | 9 | 0.014 | 0.156 | 0.041 | 0.041 | 0.03 | across_c | t | 2 | 0.058 | 4 | 0.041 | 0.041
design number = 13702-p2022 | 13499.1276 | 0.41526 | 0.8045 | 13 | 4 | 0.014 | 0.156 | 0.041 | 0.041 | 0.016667 | across_c | t | 2 | 0.058 | 4 | 0.041 | 0.041
design number = 361-p2022 | 13498.4271 | 0.38227 | 0.6111 | 14 | 2 | 0.01 | 0.1 | 0.041 | 0.041 | 0.01 | across_c | t | 1 | 0.062 | 4 | 0.041 | 0.041
design number = 11681-p2022 | 13497.9866 | 0.4816 | 0.72964 | 11 | 5 | 0.014 | 0.156 | 0.041 | 0.041 | 0.01 | across_c | t | 1 | 0.058 | 4 | 0.041 | 0.041
design number = 2449-p2022 | 13497.1853 | 0.54918 | 0.94884 | 17 | 7 | 0.01 | 0.156 | 0.041 | 0.041 | 0.01 | across_c | t | 2 | 0.062 | 4 | 0.041 | 0.041
design number = 4750-p2022 | 13496.6932 | 0.30213 | 0.74727 | 19 | 10 | 0.011333 | 0.1 | 0.041 | 0.041 | 0.016667 | across_c | t | 1 | 0.060667 | 4 | 0.041 | 0.041
design number = 11772-p2022 | 13495.7872 | 0.5334 | 1.035 | 11 | 5 | 0.014 | 0.268 | 0.041 | 0.041 | 0.03 | across_c | t | 1 | 0.058 | 4 | 0.041 | 0.041
design number = 4832-p2022 | 13495.5489 | 0.29242 | 0.74154 | 20 | 8 | 0.011333 | 0.1 | 0.041 | 0.041 | 0.03 | across_c | t | 1 | 0.060667 | 4 | 0.041 | 0.041
design number = 13088-p2022 | 13495.529 | 0.63067 | 0.96453 | 9 | 4 | 0.014 | 0.268 | 0.041 | 0.041 | 0.03 | across_c | t | 2 | 0.058 | 4 | 0.041 | 0.041
design number = 14027-p2022 | 13494.9503 | 0.38 | 0.87915 | 15 | 8 | 0.014 | 0.156 | 0.041 | 0.041 | 0.023333 | across_c | t | 2 | 0.058 | 4 | 0.041 | 0.041
design number = 13082-p2022 | 13494.1844 | 0.6317 | 0.96683 | 9 | 3 | 0.014 | 0.268 | 0.041 | 0.041 | 0.016667 | across_c | t | 2 | 0.058 | 4 | 0.041 | 0.041
design number = 1921-p2022 | 13491.5883 | 0.547 | 1.0165 | 13 | 7 | 0.01 | 0.212 | 0.041 | 0.041 | 0.01 | across_c | t | 2 | 0.062 | 4 | 0.041 | 0.041
design number = 13707-p2022 | 13490.1321 | 0.41498 | 0.80501 | 13 | 5 | 0.014 | 0.156 | 0.041 | 0.041 | 0.023333 | across_c | t | 2 | 0.058 | 4 | 0.041 | 0.041
design number = 4032-p2022 | 13489.9469 | 0.42043 | 0.78078 | 13 | 6 | 0.011333 | 0.156 | 0.041 | 0.041 | 0.03 | across_c | t | 1 | 0.060667 | 4 | 0.041 | 0.041
design number = 5579-p2022 | 13488.3571 | 0.5176 | 0.92468 | 11 | 8 | 0.011333 | 0.212 | 0.041 | 0.041 | 0.023333 | across_c | t | 2 | 0.060667 | 4 | 0.041 | 0.041
design number = 80-p2022 | 13487.022 | 0.44134 | 0.75666 | 12 | 8 | 0.01 | 0.156 | 0.041 | 0.041 | 0.03 | across_c | t | 1 | 0.062 | 4 | 0.041 | 0.041
design number = 9841-p2022 | 13486.1558 | 0.46157 | 0.97457 | 12 | 7 | 0.012667 | 0.212 | 0.041 | 0.041 | 0.01 | across_c | t | 2 | 0.059333 | 4 | 0.041 | 0.041
design number = 76-p2022 | 13485.6392 | 0.4413 | 0.75332 | 12 | 7 | 0.01 | 0.156 | 0.041 | 0.041 | 0.03 | across_c | t | 1 | 0.062 | 4 | 0.041 | 0.041
design number = 5202-p2022 | 13484.4242 | 0.60868 | 0.81557 | 9 | 2 | 0.011333 | 0.212 | 0.041 | 0.041 | 0.016667 | across_c | t | 2 | 0.060667 | 4 | 0.041 | 0.041
design number = 6850-p2022 | 13484.3723 | 0.41249 | 0.80534 | 22 | 7 | 0.011333 | 0.1 | 0.041 | 0.041 | 0.016667 | across_c | t | 2 | 0.060667 | 4 | 0.041 | 0.041
design number = 6842-p2022 | 13484.3374 | 0.36945 | 0.79612 | 22 | 5 | 0.011333 | 0.1 | 0.041 | 0.041 | 0.016667 | across_c | t | 2 | 0.060667 | 4 | 0.041 | 0.041
design number = 13337-p2022 | 13483.3373 | 0.47947 | 0.72741 | 11 | 1 | 0.014 | 0.156 | 0.041 | 0.041 | 0.01 | across_c | t | 2 | 0.058 | 4 | 0.041 | 0.041
design number = 7575-p2022 | 13482.9156 | 0.55441 | 0.82043 | 10 | 1 | 0.012667 | 0.212 | 0.041 | 0.041 | 0.023333 | across_c | t | 1 | 0.059333 | 4 | 0.041 | 0.041
design number = 13891-p2022 | 13482.4613 | 0.39794 | 0.84429 | 14 | 7 | 0.014 | 0.156 | 0.041 | 0.041 | 0.023333 | across_c | t | 2 | 0.058 | 4 | 0.041 | 0.041
design number = 6335-p2022 | 13482.2803 | 0.44732 | 0.91796 | 16 | 10 | 0.011333 | 0.156 | 0.041 | 0.041 | 0.023333 | across_c | t | 2 | 0.060667 | 4 | 0.041 | 0.041
design number = 866-p2022 | 13481.3443 | 0.3138 | 0.71331 | 18 | 7 | 0.01 | 0.1 | 0.041 | 0.041 | 0.016667 | across_c | t | 1 | 0.062 | 4 | 0.041 | 0.041
design number = 9547-p2022 | 13480.4158 | 0.5887 | 1.0487 | 10 | 10 | 0.012667 | 0.268 | 0.041 | 0.041 | 0.023333 | across_c | t | 2 | 0.059333 | 4 | 0.041 | 0.041
design number = 6466-p2022 | 13480.2647 | 0.49641 | 0.95791 | 17 | 10 | 0.011333 | 0.156 | 0.041 | 0.041 | 0.016667 | across_c | t | 2 | 0.060667 | 4 | 0.041 | 0.041
design number = 4551-p2022 | 13479.9485 | 0.32993 | 0.67517 | 17 | 4 | 0.011333 | 0.1 | 0.041 | 0.041 | 0.023333 | across_c | t | 1 | 0.060667 | 4 | 0.041 | 0.041
design number = 7738-p2022 | 13478.8133 | 0.47453 | 0.74693 | 11 | 9 | 0.012667 | 0.156 | 0.041 | 0.041 | 0.016667 | across_c | t | 1 | 0.059333 | 4 | 0.041 | 0.041
design number = 7730-p2022 | 13476.2643 | 0.477 | 0.73622 | 11 | 7 | 0.012667 | 0.156 | 0.041 | 0.041 | 0.016667 | across_c | t | 1 | 0.059333 | 4 | 0.041 | 0.041
design number = 5272-p2022 | 13473.1488 | 0.63181 | 0.9787 | 9 | 8 | 0.011333 | 0.268 | 0.041 | 0.041 | 0.03 | across_c | t | 2 | 0.060667 | 4 | 0.041 | 0.041
design number = 6767-p2022 | 13472.5247 | 0.39656 | 0.78294 | 21 | 8 | 0.011333 | 0.1 | 0.041 | 0.041 | 0.023333 | across_c | t | 2 | 0.060667 | 4 | 0.041 | 0.041
design number = 6775-p2022 | 13468.2661 | 0.42844 | 0.79041 | 21 | 10 | 0.011333 | 0.1 | 0.041 | 0.041 | 0.023333 | across_c | t | 2 | 0.060667 | 4 | 0.041 | 0.041
design number = 14013-p2022 | 13467.018 | 0.37938 | 0.87557 | 15 | 5 | 0.014 | 0.156 | 0.041 | 0.041 | 0.01 | across_c | t | 2 | 0.058 | 4 | 0.041 | 0.041
design number = 12344-p2022 | 13465.1042 | 0.37981 | 0.83923 | 15 | 5 | 0.014 | 0.156 | 0.041 | 0.041 | 0.03 | across_c | t | 1 | 0.058 | 4 | 0.041 | 0.041
design number = 6190-p2022 | 13464.9876 | 0.41604 | 0.88161 | 15 | 7 | 0.011333 | 0.156 | 0.041 | 0.041 | 0.016667 | across_c | t | 2 | 0.060667 | 4 | 0.041 | 0.041
design number = 11665-p2022 | 13463.6607 | 0.47832 | 0.70493 | 11 | 1 | 0.014 | 0.156 | 0.041 | 0.041 | 0.01 | across_c | t | 1 | 0.058 | 4 | 0.041 | 0.041
design number = 5203-p2022 | 13461.4759 | 0.61506 | 0.81369 | 9 | 2 | 0.011333 | 0.212 | 0.041 | 0.041 | 0.023333 | across_c | t | 2 | 0.060667 | 4 | 0.041 | 0.041
design number = 84-p2022 | 13460.8847 | 0.44049 | 0.76 | 12 | 9 | 0.01 | 0.156 | 0.041 | 0.041 | 0.03 | across_c | t | 1 | 0.062 | 4 | 0.041 | 0.041
design number = 10151-p2022 | 13459.5276 | 0.3947 | 0.84429 | 14 | 7 | 0.012667 | 0.156 | 0.041 | 0.041 | 0.023333 | across_c | t | 2 | 0.059333 | 4 | 0.041 | 0.041
design number = 6570-p2022 | 13459.3171 | 0.30129 | 0.7275 | 19 | 3 | 0.011333 | 0.1 | 0.041 | 0.041 | 0.016667 | across_c | t | 2 | 0.060667 | 4 | 0.041 | 0.041
design number = 1750-p2022 | 13458.7907 | 0.49048 | 0.97408 | 12 | 8 | 0.01 | 0.212 | 0.041 | 0.041 | 0.016667 | across_c | t | 2 | 0.062 | 4 | 0.041 | 0.041
design number = 2488-p2022 | 13457.9727 | 0.32418 | 0.70774 | 18 | 5 | 0.01 | 0.1 | 0.041 | 0.041 | 0.03 | across_c | t | 2 | 0.062 | 4 | 0.041 | 0.041
design number = 1876-p2022 | 13457.795 | 0.41398 | 0.80326 | 13 | 6 | 0.01 | 0.156 | 0.041 | 0.041 | 0.03 | across_c | t | 2 | 0.062 | 4 | 0.041 | 0.041
design number = 5516-p2022 | 13457.5099 | 0.47634 | 0.73145 | 11 | 3 | 0.011333 | 0.156 | 0.041 | 0.041 | 0.03 | across_c | t | 2 | 0.060667 | 4 | 0.041 | 0.041
design number = 5929-p2022 | 13456.9454 | 0.52048 | 1.0225 | 13 | 8 | 0.011333 | 0.212 | 0.041 | 0.041 | 0.01 | across_c | t | 2 | 0.060667 | 4 | 0.041 | 0.041
design number = 7595-p2022 | 13456.8178 | 0.55194 | 0.84281 | 10 | 6 | 0.012667 | 0.212 | 0.041 | 0.041 | 0.023333 | across_c | t | 1 | 0.059333 | 4 | 0.041 | 0.041
design number = 6064-p2022 | 13454.8453 | 0.39289 | 0.84046 | 14 | 8 | 0.011333 | 0.156 | 0.041 | 0.041 | 0.03 | across_c | t | 2 | 0.060667 | 4 | 0.041 | 0.041
design number = 2473-p2022 | 13454.5081 | 0.31317 | 0.70448 | 18 | 2 | 0.01 | 0.1 | 0.041 | 0.041 | 0.01 | across_c | t | 2 | 0.062 | 4 | 0.041 | 0.041
design number = 3531-p2022 | 13453.3476 | 0.55243 | 0.8249 | 10 | 2 | 0.011333 | 0.212 | 0.041 | 0.041 | 0.023333 | across_c | t | 1 | 0.060667 | 4 | 0.041 | 0.041
design number = 2484-p2022 | 13452.2788 | 0.31312 | 0.7048 | 18 | 4 | 0.01 | 0.1 | 0.041 | 0.041 | 0.03 | across_c | t | 2 | 0.062 | 4 | 0.041 | 0.041
design number = 9346-p2022 | 13451.2472 | 0.63002 | 0.97232 | 9 | 4 | 0.012667 | 0.268 | 0.041 | 0.041 | 0.016667 | across_c | t | 2 | 0.059333 | 4 | 0.041 | 0.041
design number = 13896-p2022 | 13450.1402 | 0.39699 | 0.84046 | 14 | 8 | 0.014 | 0.156 | 0.041 | 0.041 | 0.03 | across_c | t | 2 | 0.058 | 4 | 0.041 | 0.041
design number = 8703-p2022 | 13449.5461 | 0.31306 | 0.71064 | 18 | 8 | 0.012667 | 0.1 | 0.041 | 0.041 | 0.023333 | across_c | t | 1 | 0.059333 | 4 | 0.041 | 0.041
design number = 6771-p2022 | 13449.1537 | 0.4134 | 0.78668 | 21 | 9 | 0.011333 | 0.1 | 0.041 | 0.041 | 0.023333 | across_c | t | 2 | 0.060667 | 4 | 0.041 | 0.041
design number = 4547-p2022 | 13448.0025 | 0.32958 | 0.67116 | 17 | 3 | 0.011333 | 0.1 | 0.041 | 0.041 | 0.023333 | across_c | t | 1 | 0.060667 | 4 | 0.041 | 0.041
design number = 867-p2022 | 13446.5512 | 0.31449 | 0.70671 | 18 | 7 | 0.01 | 0.1 | 0.041 | 0.041 | 0.023333 | across_c | t | 1 | 0.062 | 4 | 0.041 | 0.041
design number = 7784-p2022 | 13446.4994 | 0.50831 | 0.88901 | 11 | 9 | 0.012667 | 0.212 | 0.041 | 0.041 | 0.03 | across_c | t | 1 | 0.059333 | 4 | 0.041 | 0.041
design number = 10484-p2022 | 13445.5414 | 0.32617 | 0.67907 | 17 | 2 | 0.012667 | 0.1 | 0.041 | 0.041 | 0.03 | across_c | t | 2 | 0.059333 | 4 | 0.041 | 0.041
design number = 6664-p2022 | 13443.9036 | 0.2913 | 0.74426 | 20 | 4 | 0.011333 | 0.1 | 0.041 | 0.041 | 0.03 | across_c | t | 2 | 0.060667 | 4 | 0.041 | 0.041
design number = 9341-p2022 | 13443.3832 | 0.63044 | 0.9693 | 9 | 3 | 0.012667 | 0.268 | 0.041 | 0.041 | 0.01 | across_c | t | 2 | 0.059333 | 4 | 0.041 | 0.041
design number = 3693-p2022 | 13443.1014 | 0.47328 | 0.76053 | 11 | 10 | 0.011333 | 0.156 | 0.041 | 0.041 | 0.01 | across_c | t | 1 | 0.060667 | 4 | 0.041 | 0.041
design number = 7726-p2022 | 13442.8721 | 0.47879 | 0.73087 | 11 | 6 | 0.012667 | 0.156 | 0.041 | 0.041 | 0.016667 | across_c | t | 1 | 0.059333 | 4 | 0.041 | 0.041
design number = 9538-p2022 | 13441.3402 | 0.58699 | 1.0473 | 10 | 8 | 0.012667 | 0.268 | 0.041 | 0.041 | 0.016667 | across_c | t | 2 | 0.059333 | 4 | 0.041 | 0.041
design number = 12228-p2022 | 13439.2582 | 0.39725 | 0.82118 | 14 | 9 | 0.014 | 0.156 | 0.041 | 0.041 | 0.03 | across_c | t | 1 | 0.058 | 4 | 0.041 | 0.041
design number = 2186-p2022 | 13437.4775 | 0.46532 | 0.88161 | 15 | 7 | 0.01 | 0.156 | 0.041 | 0.041 | 0.016667 | across_c | t | 2 | 0.062 | 4 | 0.041 | 0.041
design number = 2496-p2022 | 13437.4536 | 0.36659 | 0.7136 | 18 | 7 | 0.01 | 0.1 | 0.041 | 0.041 | 0.03 | across_c | t | 2 | 0.062 | 4 | 0.041 | 0.041
design number = 72-p2022 | 13437.3926 | 0.44247 | 0.74998 | 12 | 6 | 0.01 | 0.156 | 0.041 | 0.041 | 0.03 | across_c | t | 1 | 0.062 | 4 | 0.041 | 0.041
design number = 4555-p2022 | 13434.9606 | 0.32687 | 0.67917 | 17 | 5 | 0.011333 | 0.1 | 0.041 | 0.041 | 0.023333 | across_c | t | 1 | 0.060667 | 4 | 0.041 | 0.041
design number = 2480-p2022 | 13434.5465 | 0.31271 | 0.70187 | 18 | 3 | 0.01 | 0.1 | 0.041 | 0.041 | 0.03 | across_c | t | 2 | 0.062 | 4 | 0.041 | 0.041
design number = 12019-p2022 | 13433.9217 | 0.41788 | 0.76542 | 13 | 1 | 0.014 | 0.156 | 0.041 | 0.041 | 0.023333 | across_c | t | 1 | 0.058 | 4 | 0.041 | 0.041
design number = 956-p2022 | 13433.7668 | 0.30072 | 0.71921 | 19 | 7 | 0.01 | 0.1 | 0.041 | 0.041 | 0.03 | across_c | t | 1 | 0.062 | 4 | 0.041 | 0.041
design number = 7742-p2022 | 13433.4005 | 0.47293 | 0.75228 | 11 | 10 | 0.012667 | 0.156 | 0.041 | 0.041 | 0.016667 | across_c | t | 1 | 0.059333 | 4 | 0.041 | 0.041
design number = 13087-p2022 | 13430.851 | 0.62964 | 0.96855 | 9 | 4 | 0.014 | 0.268 | 0.041 | 0.041 | 0.023333 | across_c | t | 2 | 0.058 | 4 | 0.041 | 0.041
design number = 10146-p2022 | 13430.7088 | 0.39218 | 0.84574 | 14 | 6 | 0.012667 | 0.156 | 0.041 | 0.041 | 0.016667 | across_c | t | 2 | 0.059333 | 4 | 0.041 | 0.041
design number = 8473-p2022 | 13429.5217 | 0.35205 | 0.67419 | 16 | 6 | 0.012667 | 0.1 | 0.041 | 0.041 | 0.01 | across_c | t | 1 | 0.059333 | 4 | 0.041 | 0.041
design number = 6122-p2022 | 13426.0781 | 0.36709 | 0.63815 | 15 | 1 | 0.011333 | 0.1 | 0.041 | 0.041 | 0.016667 | across_c | t | 2 | 0.060667 | 4 | 0.041 | 0.041
design number = 6854-p2022 | 13425.9641 | 0.43337 | 0.80995 | 22 | 8 | 0.011333 | 0.1 | 0.041 | 0.041 | 0.016667 | across_c | t | 2 | 0.060667 | 4 | 0.041 | 0.041
design number = 4566-p2022 | 13425.4968 | 0.32664 | 0.69873 | 17 | 8 | 0.011333 | 0.1 | 0.041 | 0.041 | 0.016667 | across_c | t | 1 | 0.060667 | 4 | 0.041 | 0.041
design number = 10483-p2022 | 13425.3118 | 0.32568 | 0.68108 | 17 | 2 | 0.012667 | 0.1 | 0.041 | 0.041 | 0.023333 | across_c | t | 2 | 0.059333 | 4 | 0.041 | 0.041
design number = 6925-p2022 | 13425.2938 | 0.37487 | 0.81454 | 23 | 4 | 0.011333 | 0.1 | 0.041 | 0.041 | 0.01 | across_c | t | 2 | 0.060667 | 4 | 0.041 | 0.041
design number = 8617-p2022 | 13423.6314 | 0.32738 | 0.7111 | 17 | 9 | 0.012667 | 0.1 | 0.041 | 0.041 | 0.01 | across_c | t | 1 | 0.059333 | 4 | 0.041 | 0.041
design number = 3481-p2022 | 13423.1098 | 0.52549 | 0.67379 | 10 | 1 | 0.011333 | 0.156 | 0.041 | 0.041 | 0.01 | across_c | t | 1 | 0.060667 | 4 | 0.041 | 0.041
design number = 5884-p2022 | 13420.1507 | 0.41724 | 0.80653 | 13 | 7 | 0.011333 | 0.156 | 0.041 | 0.041 | 0.03 | across_c | t | 2 | 0.060667 | 4 | 0.041 | 0.041
design number = 4812-p2022 | 13419.737 | 0.29374 | 0.72754 | 20 | 3 | 0.011333 | 0.1 | 0.041 | 0.041 | 0.03 | across_c | t | 1 | 0.060667 | 4 | 0.041 | 0.041
design number = 7899-p2022 | 13417.6754 | 0.44503 | 0.75166 | 12 | 5 | 0.012667 | 0.156 | 0.041 | 0.041 | 0.023333 | across_c | t | 1 | 0.059333 | 4 | 0.041 | 0.041
design number = 2753-p2022 | 13417.5374 | 0.47182 | 0.78608 | 21 | 6 | 0.01 | 0.1 | 0.041 | 0.041 | 0.01 | across_c | t | 2 | 0.062 | 4 | 0.041 | 0.041
design number = 631-p2022 | 13416.0697 | 0.34758 | 0.65136 | 16 | 3 | 0.01 | 0.1 | 0.041 | 0.041 | 0.023333 | across_c | t | 1 | 0.062 | 4 | 0.041 | 0.041
design number = 2330-p2022 | 13414.8449 | 0.56009 | 0.92739 | 16 | 10 | 0.01 | 0.156 | 0.041 | 0.041 | 0.016667 | across_c | t | 2 | 0.062 | 4 | 0.041 | 0.041
design number = 1986-p2022 | 13413.3817 | 0.37959 | 0.61822 | 14 | 1 | 0.01 | 0.1 | 0.041 | 0.041 | 0.016667 | across_c | t | 2 | 0.062 | 4 | 0.041 | 0.041
design number = 5267-p2022 | 13413.1925 | 0.629 | 0.98218 | 9 | 7 | 0.011333 | 0.268 | 0.041 | 0.041 | 0.023333 | across_c | t | 2 | 0.060667 | 4 | 0.041 | 0.041
design number = 9676-p2022 | 13412.9715 | 0.51471 | 0.92006 | 11 | 9 | 0.012667 | 0.212 | 0.041 | 0.041 | 0.03 | across_c | t | 2 | 0.059333 | 4 | 0.041 | 0.041
design number = 6763-p2022 | 13412.4208 | 0.37968 | 0.77921 | 21 | 7 | 0.011333 | 0.1 | 0.041 | 0.041 | 0.023333 | across_c | t | 2 | 0.060667 | 4 | 0.041 | 0.041
design number = 6929-p2022 | 13411.2833 | 0.40034 | 0.8199 | 23 | 5 | 0.011333 | 0.1 | 0.041 | 0.041 | 0.01 | across_c | t | 2 | 0.060667 | 4 | 0.041 | 0.041
design number = 13402-p2022 | 13409.8589 | 0.5123 | 0.92152 | 11 | 6 | 0.014 | 0.212 | 0.041 | 0.041 | 0.016667 | across_c | t | 2 | 0.058 | 4 | 0.041 | 0.041
design number = 2313-p2022 | 13409.5995 | 0.49327 | 0.91227 | 16 | 6 | 0.01 | 0.156 | 0.041 | 0.041 | 0.01 | across_c | t | 2 | 0.062 | 4 | 0.041 | 0.041
design number = 775-p2022 | 13409.4381 | 0.32529 | 0.68318 | 17 | 6 | 0.01 | 0.1 | 0.041 | 0.041 | 0.023333 | across_c | t | 1 | 0.062 | 4 | 0.041 | 0.041
design number = 88-p2022 | 13409.0792 | 0.43879 | 0.76334 | 12 | 10 | 0.01 | 0.156 | 0.041 | 0.041 | 0.03 | across_c | t | 1 | 0.062 | 4 | 0.041 | 0.041
design number = 5874-p2022 | 13407.5379 | 0.41244 | 0.80972 | 13 | 5 | 0.011333 | 0.156 | 0.041 | 0.041 | 0.016667 | across_c | t | 2 | 0.060667 | 4 | 0.041 | 0.041
design number = 844-p2022 | 13407.4903 | 0.31496 | 0.68208 | 18 | 1 | 0.01 | 0.1 | 0.041 | 0.041 | 0.03 | across_c | t | 1 | 0.062 | 4 | 0.041 | 0.041
design number = 11719-p2022 | 13405.6128 | 0.50793 | 0.87158 | 11 | 3 | 0.014 | 0.212 | 0.041 | 0.041 | 0.023333 | across_c | t | 1 | 0.058 | 4 | 0.041 | 0.041
design number = 13712-p2022 | 13405.2364 | 0.41237 | 0.80326 | 13 | 6 | 0.014 | 0.156 | 0.041 | 0.041 | 0.03 | across_c | t | 2 | 0.058 | 4 | 0.041 | 0.041
design number = 9360-p2022 | 13404.7129 | 0.62836 | 0.97516 | 9 | 7 | 0.012667 | 0.268 | 0.041 | 0.041 | 0.03 | across_c | t | 2 | 0.059333 | 4 | 0.041 | 0.041
design number = 4422-p2022 | 13404.2953 | 0.35139 | 0.66422 | 16 | 5 | 0.011333 | 0.1 | 0.041 | 0.041 | 0.016667 | across_c | t | 1 | 0.060667 | 4 | 0.041 | 0.041
design number = 13886-p2022 | 13402.1072 | 0.39569 | 0.84574 | 14 | 6 | 0.014 | 0.156 | 0.041 | 0.041 | 0.016667 | across_c | t | 2 | 0.058 | 4 | 0.041 | 0.041
design number = 6858-p2022 | 13401.6998 | 0.45175 | 0.81456 | 22 | 9 | 0.011333 | 0.1 | 0.041 | 0.041 | 0.016667 | across_c | t | 2 | 0.060667 | 4 | 0.041 | 0.041
design number = 873-p2022 | 13398.3279 | 0.32759 | 0.73049 | 18 | 9 | 0.01 | 0.1 | 0.041 | 0.041 | 0.01 | across_c | t | 1 | 0.062 | 4 | 0.041 | 0.041
design number = 11879-p2022 | 13398.0252 | 0.43997 | 0.77337 | 12 | 10 | 0.014 | 0.156 | 0.041 | 0.041 | 0.023333 | across_c | t | 1 | 0.058 | 4 | 0.041 | 0.041
design number = 11542-p2022 | 13397.627 | 0.55036 | 0.83221 | 10 | 3 | 0.014 | 0.212 | 0.041 | 0.041 | 0.016667 | across_c | t | 1 | 0.058 | 4 | 0.041 | 0.041
design number = 7800-p2022 | 13397.0636 | 0.53019 | 1.0248 | 11 | 2 | 0.012667 | 0.268 | 0.041 | 0.041 | 0.03 | across_c | t | 1 | 0.059333 | 4 | 0.041 | 0.041
design number = 4657-p2022 | 13396.8146 | 0.31183 | 0.73049 | 18 | 9 | 0.011333 | 0.1 | 0.041 | 0.041 | 0.01 | across_c | t | 1 | 0.060667 | 4 | 0.041 | 0.041
design number = 14022-p2022 | 13396.8055 | 0.37645 | 0.88161 | 15 | 7 | 0.014 | 0.156 | 0.041 | 0.041 | 0.016667 | across_c | t | 2 | 0.058 | 4 | 0.041 | 0.041
design number = 4836-p2022 | 13394.6553 | 0.29024 | 0.74433 | 20 | 9 | 0.011333 | 0.1 | 0.041 | 0.041 | 0.03 | across_c | t | 1 | 0.060667 | 4 | 0.041 | 0.041
design number = 9355-p2022 | 13394.3507 | 0.62788 | 0.97764 | 9 | 6 | 0.012667 | 0.268 | 0.041 | 0.041 | 0.023333 | across_c | t | 2 | 0.059333 | 4 | 0.041 | 0.041
design number = 1685-p2022 | 13393.8098 | 0.43829 | 0.77076 | 12 | 3 | 0.01 | 0.156 | 0.041 | 0.041 | 0.01 | across_c | t | 2 | 0.062 | 4 | 0.041 | 0.041
design number = 11677-p2022 | 13393.4791 | 0.47787 | 0.72346 | 11 | 4 | 0.014 | 0.156 | 0.041 | 0.041 | 0.01 | across_c | t | 1 | 0.058 | 4 | 0.041 | 0.041
design number = 8683-p2022 | 13391.8276 | 0.31442 | 0.69096 | 18 | 3 | 0.012667 | 0.1 | 0.041 | 0.041 | 0.023333 | across_c | t | 1 | 0.059333 | 4 | 0.041 | 0.041
design number = 13416-p2022 | 13391.6695 | 0.50984 | 0.92006 | 11 | 9 | 0.014 | 0.212 | 0.041 | 0.041 | 0.03 | across_c | t | 2 | 0.058 | 4 | 0.041 | 0.041
design number = 7722-p2022 | 13390.2709 | 0.47775 | 0.72551 | 11 | 5 | 0.012667 | 0.156 | 0.041 | 0.041 | 0.016667 | across_c | t | 1 | 0.059333 | 4 | 0.041 | 0.041
design number = 11846-p2022 | 13389.4933 | 0.44287 | 0.74052 | 12 | 2 | 0.014 | 0.156 | 0.041 | 0.041 | 0.016667 | across_c | t | 1 | 0.058 | 4 | 0.041 | 0.041
design number = 5565-p2022 | 13388.5275 | 0.51377 | 0.92029 | 11 | 5 | 0.011333 | 0.212 | 0.041 | 0.041 | 0.01 | across_c | t | 2 | 0.060667 | 4 | 0.041 | 0.041
design number = 11571-p2022 | 13387.9901 | 0.54997 | 0.86073 | 10 | 10 | 0.014 | 0.212 | 0.041 | 0.041 | 0.023333 | across_c | t | 1 | 0.058 | 4 | 0.041 | 0.041
design number = 3694-p2022 | 13387.5147 | 0.47561 | 0.75228 | 11 | 10 | 0.011333 | 0.156 | 0.041 | 0.041 | 0.016667 | across_c | t | 1 | 0.060667 | 4 | 0.041 | 0.041
design number = 6862-p2022 | 13387.1263 | 0.46836 | 0.81917 | 22 | 10 | 0.011333 | 0.1 | 0.041 | 0.041 | 0.016667 | across_c | t | 2 | 0.060667 | 4 | 0.041 | 0.041
design number = 9971-p2022 | 13386.2324 | 0.41595 | 0.80928 | 13 | 6 | 0.012667 | 0.156 | 0.041 | 0.041 | 0.023333 | across_c | t | 2 | 0.059333 | 4 | 0.041 | 0.041
design number = 8252-p2022 | 13384.0041 | 0.39566 | 0.80837 | 14 | 5 | 0.012667 | 0.156 | 0.041 | 0.041 | 0.03 | across_c | t | 1 | 0.059333 | 4 | 0.041 | 0.041
design number = 68-p2022 | 13383.9399 | 0.44296 | 0.74664 | 12 | 5 | 0.01 | 0.156 | 0.041 | 0.041 | 0.03 | across_c | t | 1 | 0.062 | 4 | 0.041 | 0.041
design number = 4751-p2022 | 13383.6166 | 0.30183 | 0.73784 | 19 | 10 | 0.011333 | 0.1 | 0.041 | 0.041 | 0.023333 | across_c | t | 1 | 0.060667 | 4 | 0.041 | 0.041
design number = 13524-p2022 | 13382.9657 | 0.43794 | 0.76245 | 12 | 3 | 0.014 | 0.156 | 0.041 | 0.041 | 0.03 | across_c | t | 2 | 0.058 | 4 | 0.041 | 0.041
design number = 8618-p2022 | 13381.4724 | 0.32461 | 0.70368 | 17 | 9 | 0.012667 | 0.1 | 0.041 | 0.041 | 0.016667 | across_c | t | 1 | 0.059333 | 4 | 0.041 | 0.041
design number = 9966-p2022 | 13380.8978 | 0.41579 | 0.80972 | 13 | 5 | 0.012667 | 0.156 | 0.041 | 0.041 | 0.016667 | across_c | t | 2 | 0.059333 | 4 | 0.041 | 0.041
design number = 10729-p2022 | 13380.4381 | 0.49724 | 1.0216 | 19 | 9 | 0.012667 | 0.156 | 0.041 | 0.041 | 0.01 | across_c | t | 2 | 0.059333 | 4 | 0.041 | 0.041
design number = 13523-p2022 | 13378.869 | 0.4378 | 0.76546 | 12 | 3 | 0.014 | 0.156 | 0.041 | 0.041 | 0.023333 | across_c | t | 2 | 0.058 | 4 | 0.041 | 0.041
design number = 5450-p2022 | 13375.0988 | 0.57619 | 1.0528 | 10 | 9 | 0.011333 | 0.268 | 0.041 | 0.041 | 0.016667 | across_c | t | 2 | 0.060667 | 4 | 0.041 | 0.041
design number = 4285-p2022 | 13372.1072 | 0.36255 | 0.64278 | 15 | 4 | 0.011333 | 0.1 | 0.041 | 0.041 | 0.01 | across_c | t | 1 | 0.060667 | 4 | 0.041 | 0.041
design number = 2653-p2022 | 13371.5692 | 0.36591 | 0.74978 | 20 | 3 | 0.01 | 0.1 | 0.041 | 0.041 | 0.01 | across_c | t | 2 | 0.062 | 4 | 0.041 | 0.041
design number = 10296-p2022 | 13370.9956 | 0.37648 | 0.8774 | 15 | 10 | 0.012667 | 0.156 | 0.041 | 0.041 | 0.03 | across_c | t | 2 | 0.059333 | 4 | 0.041 | 0.041
design number = 5253-p2022 | 13369.3646 | 0.62693 | 0.97562 | 9 | 4 | 0.011333 | 0.268 | 0.041 | 0.041 | 0.01 | across_c | t | 2 | 0.060667 | 4 | 0.041 | 0.041
design number = 6688-p2022 | 13367.4002 | 0.38928 | 0.76105 | 20 | 10 | 0.011333 | 0.1 | 0.041 | 0.041 | 0.03 | across_c | t | 2 | 0.060667 | 4 | 0.041 | 0.041
design number = 3716-p2022 | 13365.9669 | 0.50527 | 0.87197 | 11 | 4 | 0.011333 | 0.212 | 0.041 | 0.041 | 0.03 | across_c | t | 1 | 0.060667 | 4 | 0.041 | 0.041
design number = 7706-p2022 | 13365.4719 | 0.47528 | 0.7041 | 11 | 1 | 0.012667 | 0.156 | 0.041 | 0.041 | 0.016667 | across_c | t | 1 | 0.059333 | 4 | 0.041 | 0.041
design number = 10025-p2022 | 13363.1685 | 0.49027 | 1.0286 | 13 | 9 | 0.012667 | 0.212 | 0.041 | 0.041 | 0.01 | across_c | t | 2 | 0.059333 | 4 | 0.041 | 0.041
design number = 13697-p2022 | 13362.9236 | 0.41107 | 0.80176 | 13 | 3 | 0.014 | 0.156 | 0.041 | 0.041 | 0.01 | across_c | t | 2 | 0.058 | 4 | 0.041 | 0.041
design number = 2757-p2022 | 13360.5057 | 0.49479 | 0.79158 | 21 | 7 | 0.01 | 0.1 | 0.041 | 0.041 | 0.01 | across_c | t | 2 | 0.062 | 4 | 0.041 | 0.041
design number = 5400-p2022 | 13358.399 | 0.55 | 0.87132 | 10 | 7 | 0.011333 | 0.212 | 0.041 | 0.041 | 0.03 | across_c | t | 2 | 0.060667 | 4 | 0.041 | 0.041
design number = 4028-p2022 | 13358.3825 | 0.41642 | 0.77751 | 13 | 5 | 0.011333 | 0.156 | 0.041 | 0.041 | 0.03 | across_c | t | 1 | 0.060667 | 4 | 0.041 | 0.041
design number = 10576-p2022 | 13357.8707 | 0.31174 | 0.70187 | 18 | 3 | 0.012667 | 0.1 | 0.041 | 0.041 | 0.03 | across_c | t | 2 | 0.059333 | 4 | 0.041 | 0.041
design number = 11583-p2022 | 13357.4291 | 0.57317 | 0.9733 | 10 | 2 | 0.014 | 0.268 | 0.041 | 0.041 | 0.023333 | across_c | t | 1 | 0.058 | 4 | 0.041 | 0.041
design number = 5879-p2022 | 13357.2227 | 0.41089 | 0.80928 | 13 | 6 | 0.011333 | 0.156 | 0.041 | 0.041 | 0.023333 | across_c | t | 2 | 0.060667 | 4 | 0.041 | 0.041
design number = 2055-p2022 | 13356.5873 | 0.41381 | 0.84429 | 14 | 7 | 0.01 | 0.156 | 0.041 | 0.041 | 0.023333 | across_c | t | 2 | 0.062 | 4 | 0.041 | 0.041
design number = 852-p2022 | 13356.5432 | 0.31377 | 0.68795 | 18 | 3 | 0.01 | 0.1 | 0.041 | 0.041 | 0.03 | across_c | t | 1 | 0.062 | 4 | 0.041 | 0.041
design number = 7780-p2022 | 13356.2672 | 0.5046 | 0.8856 | 11 | 8 | 0.012667 | 0.212 | 0.041 | 0.041 | 0.03 | across_c | t | 1 | 0.059333 | 4 | 0.041 | 0.041
design number = 2492-p2022 | 13355.8262 | 0.34999 | 0.71067 | 18 | 6 | 0.01 | 0.1 | 0.041 | 0.041 | 0.03 | across_c | t | 2 | 0.062 | 4 | 0.041 | 0.041
design number = 11567-p2022 | 13355.3537 | 0.54805 | 0.85625 | 10 | 9 | 0.014 | 0.212 | 0.041 | 0.041 | 0.023333 | across_c | t | 1 | 0.058 | 4 | 0.041 | 0.041
design number = 5694-p2022 | 13354.8332 | 0.44025 | 0.77358 | 12 | 4 | 0.011333 | 0.156 | 0.041 | 0.041 | 0.016667 | across_c | t | 2 | 0.060667 | 4 | 0.041 | 0.041
design number = 11875-p2022 | 13354.0736 | 0.4414 | 0.76903 | 12 | 9 | 0.014 | 0.156 | 0.041 | 0.041 | 0.023333 | across_c | t | 1 | 0.058 | 4 | 0.041 | 0.041
design number = 2453-p2022 | 13353.7338 | 0.57266 | 0.95461 | 17 | 8 | 0.01 | 0.156 | 0.041 | 0.041 | 0.01 | across_c | t | 2 | 0.062 | 4 | 0.041 | 0.041
design number = 9671-p2022 | 13352.8717 | 0.5124 | 0.92468 | 11 | 8 | 0.012667 | 0.212 | 0.041 | 0.041 | 0.023333 | across_c | t | 2 | 0.059333 | 4 | 0.041 | 0.041
design number = 13092-p2022 | 13351.1692 | 0.62605 | 0.96807 | 9 | 5 | 0.014 | 0.268 | 0.041 | 0.041 | 0.03 | across_c | t | 2 | 0.058 | 4 | 0.041 | 0.041
design number = 5689-p2022 | 13349.9128 | 0.43959 | 0.77076 | 12 | 3 | 0.011333 | 0.156 | 0.041 | 0.041 | 0.01 | across_c | t | 2 | 0.060667 | 4 | 0.041 | 0.041
design number = 5395-p2022 | 13349.7375 | 0.54965 | 0.87387 | 10 | 6 | 0.011333 | 0.212 | 0.041 | 0.041 | 0.023333 | across_c | t | 2 | 0.060667 | 4 | 0.041 | 0.041
design number = 4565-p2022 | 13349.3107 | 0.32383 | 0.70533 | 17 | 8 | 0.011333 | 0.1 | 0.041 | 0.041 | 0.01 | across_c | t | 1 | 0.060667 | 4 | 0.041 | 0.041
design number = 6049-p2022 | 13348.3915 | 0.40024 | 0.84471 | 14 | 5 | 0.011333 | 0.156 | 0.041 | 0.041 | 0.01 | across_c | t | 2 | 0.060667 | 4 | 0.041 | 0.041
design number = 4559-p2022 | 13345.7201 | 0.32375 | 0.68318 | 17 | 6 | 0.011333 | 0.1 | 0.041 | 0.041 | 0.023333 | across_c | t | 1 | 0.060667 | 4 | 0.041 | 0.041
design number = 13393-p2022 | 13345.2936 | 0.51211 | 0.91411 | 11 | 4 | 0.014 | 0.212 | 0.041 | 0.041 | 0.01 | across_c | t | 2 | 0.058 | 4 | 0.041 | 0.041
design number = 9787-p2022 | 13344.9674 | 0.43669 | 0.7698 | 12 | 4 | 0.012667 | 0.156 | 0.041 | 0.041 | 0.023333 | across_c | t | 2 | 0.059333 | 4 | 0.041 | 0.041
design number = 9854-p2022 | 13344.5912 | 0.45769 | 0.98465 | 12 | 10 | 0.012667 | 0.212 | 0.041 | 0.041 | 0.016667 | across_c | t | 2 | 0.059333 | 4 | 0.041 | 0.041
design number = 2101-p2022 | 13344.0865 | 0.57448 | 1.0644 | 14 | 8 | 0.01 | 0.212 | 0.041 | 0.041 | 0.01 | across_c | t | 2 | 0.062 | 4 | 0.041 | 0.041
design number = 6759-p2022 | 13343.2331 | 0.36122 | 0.77547 | 21 | 6 | 0.011333 | 0.1 | 0.041 | 0.041 | 0.023333 | across_c | t | 2 | 0.060667 | 4 | 0.041 | 0.041
design number = 7936-p2022 | 13343.0081 | 0.46224 | 0.91076 | 12 | 3 | 0.012667 | 0.212 | 0.041 | 0.041 | 0.03 | across_c | t | 1 | 0.059333 | 4 | 0.041 | 0.041
design number = 6453-p2022 | 13342.0999 | 0.47396 | 0.94884 | 17 | 7 | 0.011333 | 0.156 | 0.041 | 0.041 | 0.01 | across_c | t | 2 | 0.060667 | 4 | 0.041 | 0.041
design number = 5574-p2022 | 13341.166 | 0.51195 | 0.92687 | 11 | 7 | 0.011333 | 0.212 | 0.041 | 0.041 | 0.016667 | across_c | t | 2 | 0.060667 | 4 | 0.041 | 0.041
design number = 856-p2022 | 13339.3224 | 0.31227 | 0.69088 | 18 | 4 | 0.01 | 0.1 | 0.041 | 0.041 | 0.03 | across_c | t | 1 | 0.062 | 4 | 0.041 | 0.041
design number = 4539-p2022 | 13339.0876 | 0.32596 | 0.66315 | 17 | 1 | 0.011333 | 0.1 | 0.041 | 0.041 | 0.023333 | across_c | t | 1 | 0.060667 | 4 | 0.041 | 0.041
design number = 6545-p2022 | 13338.9427 | 0.51698 | 0.98527 | 18 | 8 | 0.011333 | 0.156 | 0.041 | 0.041 | 0.01 | across_c | t | 2 | 0.060667 | 4 | 0.041 | 0.041
design number = 9976-p2022 | 13337.4778 | 0.41418 | 0.80653 | 13 | 7 | 0.012667 | 0.156 | 0.041 | 0.041 | 0.03 | across_c | t | 2 | 0.059333 | 4 | 0.041 | 0.041
design number = 13411-p2022 | 13337.2739 | 0.50777 | 0.92468 | 11 | 8 | 0.014 | 0.212 | 0.041 | 0.041 | 0.023333 | across_c | t | 2 | 0.058 | 4 | 0.041 | 0.041
design number = 13765-p2022 | 13336.9774 | 0.45721 | 1.0286 | 13 | 9 | 0.014 | 0.212 | 0.041 | 0.041 | 0.01 | across_c | t | 2 | 0.058 | 4 | 0.041 | 0.041
design number = 10205-p2022 | 13336.791 | 0.53566 | 1.0764 | 14 | 10 | 0.012667 | 0.212 | 0.041 | 0.041 | 0.01 | across_c | t | 2 | 0.059333 | 4 | 0.041 | 0.041
design number = 358-p2022 | 13336.4797 | 0.37777 | 0.6043 | 14 | 1 | 0.01 | 0.1 | 0.041 | 0.041 | 0.016667 | across_c | t | 1 | 0.062 | 4 | 0.041 | 0.041
design number = 12224-p2022 | 13333.9271 | 0.39418 | 0.81798 | 14 | 8 | 0.014 | 0.156 | 0.041 | 0.041 | 0.03 | across_c | t | 1 | 0.058 | 4 | 0.041 | 0.041
design number = 10662-p2022 | 13328.852 | 0.29837 | 0.7275 | 19 | 3 | 0.012667 | 0.1 | 0.041 | 0.041 | 0.016667 | across_c | t | 2 | 0.059333 | 4 | 0.041 | 0.041
design number = 8707-p2022 | 13327.3509 | 0.31021 | 0.71458 | 18 | 9 | 0.012667 | 0.1 | 0.041 | 0.041 | 0.023333 | across_c | t | 1 | 0.059333 | 4 | 0.041 | 0.041
design number = 13215-p2022 | 13327.3444 | 0.55608 | 0.86043 | 10 | 3 | 0.014 | 0.212 | 0.041 | 0.041 | 0.023333 | across_c | t | 2 | 0.058 | 4 | 0.041 | 0.041
design number = 5588-p2022 | 13322.552 | 0.51124 | 0.92347 | 11 | 10 | 0.011333 | 0.212 | 0.041 | 0.041 | 0.03 | across_c | t | 2 | 0.060667 | 4 | 0.041 | 0.041
design number = 2177-p2022 | 13320.6126 | 0.44991 | 0.87557 | 15 | 5 | 0.01 | 0.156 | 0.041 | 0.041 | 0.01 | across_c | t | 2 | 0.062 | 4 | 0.041 | 0.041
design number = 6483-p2022 | 13316.1613 | 0.30995 | 0.70488 | 18 | 3 | 0.011333 | 0.1 | 0.041 | 0.041 | 0.023333 | across_c | t | 2 | 0.060667 | 4 | 0.041 | 0.041
design number = 9350-p2022 | 13316.0394 | 0.62421 | 0.97781 | 9 | 5 | 0.012667 | 0.268 | 0.041 | 0.041 | 0.016667 | across_c | t | 2 | 0.059333 | 4 | 0.041 | 0.041
design number = 6204-p2022 | 13315.684 | 0.39808 | 0.8774 | 15 | 10 | 0.011333 | 0.156 | 0.041 | 0.041 | 0.03 | across_c | t | 2 | 0.060667 | 4 | 0.041 | 0.041
design number = 7591-p2022 | 13315.1686 | 0.54626 | 0.83834 | 10 | 5 | 0.012667 | 0.212 | 0.041 | 0.041 | 0.023333 | across_c | t | 1 | 0.059333 | 4 | 0.041 | 0.041
design number = 4543-p2022 | 13313.0231 | 0.32584 | 0.66716 | 17 | 2 | 0.011333 | 0.1 | 0.041 | 0.041 | 0.023333 | across_c | t | 1 | 0.060667 | 4 | 0.041 | 0.041
design number = 11871-p2022 | 13310.1415 | 0.44097 | 0.76469 | 12 | 8 | 0.014 | 0.156 | 0.041 | 0.041 | 0.023333 | across_c | t | 1 | 0.058 | 4 | 0.041 | 0.041
design number = 9484-p2022 | 13309.988 | 0.55535 | 0.86437 | 10 | 5 | 0.012667 | 0.212 | 0.041 | 0.041 | 0.03 | across_c | t | 2 | 0.059333 | 4 | 0.041 | 0.041
design number = 9542-p2022 | 13306.6568 | 0.57704 | 1.0528 | 10 | 9 | 0.012667 | 0.268 | 0.041 | 0.041 | 0.016667 | across_c | t | 2 | 0.059333 | 4 | 0.041 | 0.041
design number = 13594-p2022 | 13304.6251 | 0.45536 | 0.98465 | 12 | 10 | 0.014 | 0.212 | 0.041 | 0.041 | 0.016667 | across_c | t | 2 | 0.058 | 4 | 0.041 | 0.041
design number = 64-p2022 | 13302.1797 | 0.44089 | 0.7433 | 12 | 4 | 0.01 | 0.156 | 0.041 | 0.041 | 0.03 | across_c | t | 1 | 0.062 | 4 | 0.041 | 0.041
design number = 8466-p2022 | 13302.1425 | 0.34398 | 0.65921 | 16 | 4 | 0.012667 | 0.1 | 0.041 | 0.041 | 0.016667 | across_c | t | 1 | 0.059333 | 4 | 0.041 | 0.041
design number = 5390-p2022 | 13300.7788 | 0.54763 | 0.8741 | 10 | 5 | 0.011333 | 0.212 | 0.041 | 0.041 | 0.016667 | across_c | t | 2 | 0.060667 | 4 | 0.041 | 0.041
design number = 5329-p2022 | 13300.772 | 0.52871 | 0.69628 | 10 | 1 | 0.011333 | 0.156 | 0.041 | 0.041 | 0.01 | across_c | t | 2 | 0.060667 | 4 | 0.041 | 0.041
design number = 848-p2022 | 13299.1507 | 0.31258 | 0.68501 | 18 | 2 | 0.01 | 0.1 | 0.041 | 0.041 | 0.03 | across_c | t | 1 | 0.062 | 4 | 0.041 | 0.041
design number = 13216-p2022 | 13298.5855 | 0.55488 | 0.85742 | 10 | 3 | 0.014 | 0.212 | 0.041 | 0.041 | 0.03 | across_c | t | 2 | 0.058 | 4 | 0.041 | 0.041
design number = 5869-p2022 | 13297.1978 | 0.40904 | 0.8078 | 13 | 4 | 0.011333 | 0.156 | 0.041 | 0.041 | 0.01 | across_c | t | 2 | 0.060667 | 4 | 0.041 | 0.041
design number = 10291-p2022 | 13296.1648 | 0.38953 | 0.88329 | 15 | 9 | 0.012667 | 0.156 | 0.041 | 0.041 | 0.023333 | across_c | t | 2 | 0.059333 | 4 | 0.041 | 0.041
design number = 9603-p2022 | 13295.8676 | 0.46809 | 0.73005 | 11 | 2 | 0.012667 | 0.156 | 0.041 | 0.041 | 0.023333 | across_c | t | 2 | 0.059333 | 4 | 0.041 | 0.041
design number = 13581-p2022 | 13295.7581 | 0.45506 | 0.97457 | 12 | 7 | 0.014 | 0.212 | 0.041 | 0.041 | 0.01 | across_c | t | 2 | 0.058 | 4 | 0.041 | 0.041
design number = 12027-p2022 | 13294.2145 | 0.41401 | 0.77397 | 13 | 3 | 0.014 | 0.156 | 0.041 | 0.041 | 0.023333 | across_c | t | 1 | 0.058 | 4 | 0.041 | 0.041
design number = 13209-p2022 | 13293.3777 | 0.55466 | 0.85949 | 10 | 2 | 0.014 | 0.212 | 0.041 | 0.041 | 0.01 | across_c | t | 2 | 0.058 | 4 | 0.041 | 0.041
design number = 5208-p2022 | 13293.2029 | 0.59896 | 0.81522 | 9 | 3 | 0.011333 | 0.212 | 0.041 | 0.041 | 0.03 | across_c | t | 2 | 0.060667 | 4 | 0.041 | 0.041
design number = 6750-p2022 | 13290.9679 | 0.32121 | 0.77178 | 21 | 4 | 0.011333 | 0.1 | 0.041 | 0.041 | 0.016667 | across_c | t | 2 | 0.060667 | 4 | 0.041 | 0.041
design number = 3580-p2022 | 13289.897 | 0.56982 | 0.97477 | 10 | 3 | 0.011333 | 0.268 | 0.041 | 0.041 | 0.03 | across_c | t | 1 | 0.060667 | 4 | 0.041 | 0.041
design number = 11888-p2022 | 13289.332 | 0.45915 | 0.90409 | 12 | 1 | 0.014 | 0.212 | 0.041 | 0.041 | 0.03 | across_c | t | 1 | 0.058 | 4 | 0.041 | 0.041
design number = 11563-p2022 | 13288.7494 | 0.54518 | 0.85177 | 10 | 8 | 0.014 | 0.212 | 0.041 | 0.041 | 0.023333 | across_c | t | 1 | 0.058 | 4 | 0.041 | 0.041
design number = 2190-p2022 | 13288.2471 | 0.49012 | 0.8867 | 15 | 8 | 0.01 | 0.156 | 0.041 | 0.041 | 0.016667 | across_c | t | 2 | 0.062 | 4 | 0.041 | 0.041
design number = 6684-p2022 | 13287.4314 | 0.3764 | 0.75825 | 20 | 9 | 0.011333 | 0.1 | 0.041 | 0.041 | 0.03 | across_c | t | 2 | 0.060667 | 4 | 0.041 | 0.041
design number = 8477-p2022 | 13284.3857 | 0.34824 | 0.68003 | 16 | 7 | 0.012667 | 0.1 | 0.041 | 0.041 | 0.01 | across_c | t | 1 | 0.059333 | 4 | 0.041 | 0.041
design number = 7718-p2022 | 13283.2379 | 0.47394 | 0.72016 | 11 | 4 | 0.012667 | 0.156 | 0.041 | 0.041 | 0.016667 | across_c | t | 1 | 0.059333 | 4 | 0.041 | 0.041
design number = 2479-p2022 | 13278.5193 | 0.30908 | 0.70488 | 18 | 3 | 0.01 | 0.1 | 0.041 | 0.041 | 0.023333 | across_c | t | 2 | 0.062 | 4 | 0.041 | 0.041
design number = 11698-p2022 | 13278.4731 | 0.46748 | 0.74693 | 11 | 9 | 0.014 | 0.156 | 0.041 | 0.041 | 0.016667 | across_c | t | 1 | 0.058 | 4 | 0.041 | 0.041
design number = 11702-p2022 | 13278.4356 | 0.46748 | 0.75228 | 11 | 10 | 0.014 | 0.156 | 0.041 | 0.041 | 0.016667 | across_c | t | 1 | 0.058 | 4 | 0.041 | 0.041
design number = 5515-p2022 | 13277.4199 | 0.47215 | 0.73446 | 11 | 3 | 0.011333 | 0.156 | 0.041 | 0.041 | 0.023333 | across_c | t | 2 | 0.060667 | 4 | 0.041 | 0.041
design number = 10277-p2022 | 13276.0287 | 0.4031 | 0.88148 | 15 | 6 | 0.012667 | 0.156 | 0.041 | 0.041 | 0.01 | across_c | t | 2 | 0.059333 | 4 | 0.041 | 0.041
design number = 8372-p2022 | 13273.7685 | 0.37437 | 0.82982 | 15 | 2 | 0.012667 | 0.156 | 0.041 | 0.041 | 0.03 | across_c | t | 1 | 0.059333 | 4 | 0.041 | 0.041
design number = 4659-p2022 | 13272.9709 | 0.30937 | 0.71458 | 18 | 9 | 0.011333 | 0.1 | 0.041 | 0.041 | 0.023333 | across_c | t | 1 | 0.060667 | 4 | 0.041 | 0.041
design number = 959-p2022 | 13272.4911 | 0.29711 | 0.7301 | 19 | 8 | 0.01 | 0.1 | 0.041 | 0.041 | 0.023333 | across_c | t | 1 | 0.062 | 4 | 0.041 | 0.041
design number = 6121-p2022 | 13271.6308 | 0.36156 | 0.63897 | 15 | 1 | 0.011333 | 0.1 | 0.041 | 0.041 | 0.01 | across_c | t | 2 | 0.060667 | 4 | 0.041 | 0.041
design number = 11904-p2022 | 13270.8911 | 0.46034 | 0.91744 | 12 | 5 | 0.014 | 0.212 | 0.041 | 0.041 | 0.03 | across_c | t | 1 | 0.058 | 4 | 0.041 | 0.041
design number = 13517-p2022 | 13270.6714 | 0.43507 | 0.76465 | 12 | 2 | 0.014 | 0.156 | 0.041 | 0.041 | 0.01 | across_c | t | 2 | 0.058 | 4 | 0.041 | 0.041
design number = 12068-p2022 | 13270.373 | 0.43043 | 0.94969 | 13 | 2 | 0.014 | 0.212 | 0.041 | 0.041 | 0.03 | across_c | t | 1 | 0.058 | 4 | 0.041 | 0.041
design number = 9604-p2022 | 13270.1383 | 0.46719 | 0.72805 | 11 | 2 | 0.012667 | 0.156 | 0.041 | 0.041 | 0.03 | across_c | t | 2 | 0.059333 | 4 | 0.041 | 0.041
design number = 14031-p2022 | 13269.5618 | 0.37158 | 0.88329 | 15 | 9 | 0.014 | 0.156 | 0.041 | 0.041 | 0.023333 | across_c | t | 2 | 0.058 | 4 | 0.041 | 0.041
design number = 860-p2022 | 13269.5197 | 0.30887 | 0.69382 | 18 | 5 | 0.01 | 0.1 | 0.041 | 0.041 | 0.03 | across_c | t | 1 | 0.062 | 4 | 0.041 | 0.041
design number = 1865-p2022 | 13269.3535 | 0.40891 | 0.8078 | 13 | 4 | 0.01 | 0.156 | 0.041 | 0.041 | 0.01 | across_c | t | 2 | 0.062 | 4 | 0.041 | 0.041
design number = 4426-p2022 | 13265.5572 | 0.34775 | 0.66924 | 16 | 6 | 0.011333 | 0.1 | 0.041 | 0.041 | 0.016667 | across_c | t | 1 | 0.060667 | 4 | 0.041 | 0.041
design number = 6933-p2022 | 13262.2548 | 0.42916 | 0.82527 | 23 | 6 | 0.011333 | 0.1 | 0.041 | 0.041 | 0.01 | across_c | t | 2 | 0.060667 | 4 | 0.041 | 0.041
design number = 5699-p2022 | 13261.1118 | 0.43716 | 0.77415 | 12 | 5 | 0.011333 | 0.156 | 0.041 | 0.041 | 0.023333 | across_c | t | 2 | 0.060667 | 4 | 0.041 | 0.041
design number = 6668-p2022 | 13260.3697 | 0.29967 | 0.74706 | 20 | 5 | 0.011333 | 0.1 | 0.041 | 0.041 | 0.03 | across_c | t | 2 | 0.060667 | 4 | 0.041 | 0.041
design number = 4840-p2022 | 13260.2071 | 0.28732 | 0.74713 | 20 | 10 | 0.011333 | 0.1 | 0.041 | 0.041 | 0.03 | across_c | t | 1 | 0.060667 | 4 | 0.041 | 0.041
design number = 1690-p2022 | 13256.7515 | 0.43381 | 0.77358 | 12 | 4 | 0.01 | 0.156 | 0.041 | 0.041 | 0.016667 | across_c | t | 2 | 0.062 | 4 | 0.041 | 0.041
design number = 10345-p2022 | 13256.369 | 0.34751 | 0.65891 | 16 | 1 | 0.012667 | 0.1 | 0.041 | 0.041 | 0.01 | across_c | t | 2 | 0.059333 | 4 | 0.041 | 0.041
design number = 6672-p2022 | 13256.2128 | 0.32077 | 0.74986 | 20 | 6 | 0.011333 | 0.1 | 0.041 | 0.041 | 0.03 | across_c | t | 2 | 0.060667 | 4 | 0.041 | 0.041
design number = 8470-p2022 | 13254.9993 | 0.34325 | 0.66422 | 16 | 5 | 0.012667 | 0.1 | 0.041 | 0.041 | 0.016667 | across_c | t | 1 | 0.059333 | 4 | 0.041 | 0.041
design number = 10482-p2022 | 13254.7167 | 0.32154 | 0.68296 | 17 | 2 | 0.012667 | 0.1 | 0.041 | 0.041 | 0.016667 | across_c | t | 2 | 0.059333 | 4 | 0.041 | 0.041
design number = 13214-p2022 | 13251.702 | 0.54942 | 0.86326 | 10 | 3 | 0.014 | 0.212 | 0.041 | 0.041 | 0.016667 | across_c | t | 2 | 0.058 | 4 | 0.041 | 0.041
design number = 1930-p2022 | 13251.2018 | 0.53012 | 1.0212 | 13 | 9 | 0.01 | 0.212 | 0.041 | 0.041 | 0.016667 | across_c | t | 2 | 0.062 | 4 | 0.041 | 0.041
design number = 10427-p2022 | 13248.0442 | 0.4095 | 0.91796 | 16 | 10 | 0.012667 | 0.156 | 0.041 | 0.041 | 0.023333 | across_c | t | 2 | 0.059333 | 4 | 0.041 | 0.041
design number = 9364-p2022 | 13247.3739 | 0.62118 | 0.9787 | 9 | 8 | 0.012667 | 0.268 | 0.041 | 0.041 | 0.03 | across_c | t | 2 | 0.059333 | 4 | 0.041 | 0.041
design number = 9529-p2022 | 13247.3535 | 0.57852 | 1.0414 | 10 | 6 | 0.012667 | 0.268 | 0.041 | 0.041 | 0.01 | across_c | t | 2 | 0.059333 | 4 | 0.041 | 0.041
design number = 13091-p2022 | 13247.1579 | 0.62122 | 0.97309 | 9 | 5 | 0.014 | 0.268 | 0.041 | 0.041 | 0.023333 | across_c | t | 2 | 0.058 | 4 | 0.041 | 0.041
design number = 2457-p2022 | 13246.3678 | 0.59339 | 0.96039 | 17 | 9 | 0.01 | 0.156 | 0.041 | 0.041 | 0.01 | across_c | t | 2 | 0.062 | 4 | 0.041 | 0.041
design number = 2570-p2022 | 13243.9475 | 0.3626 | 0.73232 | 19 | 4 | 0.01 | 0.1 | 0.041 | 0.041 | 0.016667 | across_c | t | 2 | 0.062 | 4 | 0.041 | 0.041
design number = 7895-p2022 | 13243.8602 | 0.43912 | 0.74732 | 12 | 4 | 0.012667 | 0.156 | 0.041 | 0.041 | 0.023333 | across_c | t | 1 | 0.059333 | 4 | 0.041 | 0.041
design number = 11538-p2022 | 13241.6196 | 0.5442 | 0.82679 | 10 | 2 | 0.014 | 0.212 | 0.041 | 0.041 | 0.016667 | across_c | t | 1 | 0.058 | 4 | 0.041 | 0.041
design number = 7640-p2022 | 13238.4711 | 0.56741 | 0.98519 | 10 | 6 | 0.012667 | 0.268 | 0.041 | 0.041 | 0.03 | across_c | t | 1 | 0.059333 | 4 | 0.041 | 0.041
design number = 11867-p2022 | 13237.2382 | 0.4389 | 0.76035 | 12 | 7 | 0.014 | 0.156 | 0.041 | 0.041 | 0.023333 | across_c | t | 1 | 0.058 | 4 | 0.041 | 0.041
design number = 7776-p2022 | 13236.4936 | 0.49982 | 0.88219 | 11 | 7 | 0.012667 | 0.212 | 0.041 | 0.041 | 0.03 | across_c | t | 1 | 0.059333 | 4 | 0.041 | 0.041
design number = 11673-p2022 | 13234.779 | 0.47196 | 0.71728 | 11 | 3 | 0.014 | 0.156 | 0.041 | 0.041 | 0.01 | across_c | t | 1 | 0.058 | 4 | 0.041 | 0.041
design number = 6326-p2022 | 13233.866 | 0.43768 | 0.91736 | 16 | 8 | 0.011333 | 0.156 | 0.041 | 0.041 | 0.016667 | across_c | t | 2 | 0.060667 | 4 | 0.041 | 0.041
design number = 13220-p2022 | 13232.7601 | 0.5508 | 0.8609 | 10 | 4 | 0.014 | 0.212 | 0.041 | 0.041 | 0.03 | across_c | t | 2 | 0.058 | 4 | 0.041 | 0.041
design number = 11694-p2022 | 13232.2802 | 0.46959 | 0.74157 | 11 | 8 | 0.014 | 0.156 | 0.041 | 0.041 | 0.016667 | across_c | t | 1 | 0.058 | 4 | 0.041 | 0.041
design number = 365-p2022 | 13231.0344 | 0.37314 | 0.61707 | 14 | 3 | 0.01 | 0.1 | 0.041 | 0.041 | 0.01 | across_c | t | 1 | 0.062 | 4 | 0.041 | 0.041
design number = 9483-p2022 | 13230.982 | 0.55206 | 0.86939 | 10 | 5 | 0.012667 | 0.212 | 0.041 | 0.041 | 0.023333 | across_c | t | 2 | 0.059333 | 4 | 0.041 | 0.041
design number = 8462-p2022 | 13230.7439 | 0.34214 | 0.65419 | 16 | 3 | 0.012667 | 0.1 | 0.041 | 0.041 | 0.016667 | across_c | t | 1 | 0.059333 | 4 | 0.041 | 0.041
design number = 13287-p2022 | 13230.4742 | 0.57778 | 1.0487 | 10 | 10 | 0.014 | 0.268 | 0.041 | 0.041 | 0.023333 | across_c | t | 2 | 0.058 | 4 | 0.041 | 0.041
design number = 7883-p2022 | 13229.7241 | 0.43729 | 0.73429 | 12 | 1 | 0.012667 | 0.156 | 0.041 | 0.041 | 0.023333 | across_c | t | 1 | 0.059333 | 4 | 0.041 | 0.041
design number = 6260-p2022 | 13227.7342 | 0.34676 | 0.6592 | 16 | 2 | 0.011333 | 0.1 | 0.041 | 0.041 | 0.03 | across_c | t | 2 | 0.060667 | 4 | 0.041 | 0.041
design number = 9680-p2022 | 13226.9539 | 0.50757 | 0.92347 | 11 | 10 | 0.012667 | 0.212 | 0.041 | 0.041 | 0.03 | across_c | t | 2 | 0.059333 | 4 | 0.041 | 0.041
design number = 13278-p2022 | 13226.3063 | 0.57356 | 1.0473 | 10 | 8 | 0.014 | 0.268 | 0.041 | 0.041 | 0.016667 | across_c | t | 2 | 0.058 | 4 | 0.041 | 0.041
design number = 2059-p2022 | 13225.5736 | 0.43701 | 0.84849 | 14 | 8 | 0.01 | 0.156 | 0.041 | 0.041 | 0.023333 | across_c | t | 2 | 0.062 | 4 | 0.041 | 0.041
design number = 502-p2022 | 13220.6252 | 0.36264 | 0.63948 | 15 | 4 | 0.01 | 0.1 | 0.041 | 0.041 | 0.016667 | across_c | t | 1 | 0.062 | 4 | 0.041 | 0.041
design number = 13219-p2022 | 13220.5051 | 0.54476 | 0.86491 | 10 | 4 | 0.014 | 0.212 | 0.041 | 0.041 | 0.023333 | across_c | t | 2 | 0.058 | 4 | 0.041 | 0.041
design number = 1052-p2022 | 13219.567 | 0.2877 | 0.74433 | 20 | 9 | 0.01 | 0.1 | 0.041 | 0.041 | 0.03 | across_c | t | 1 | 0.062 | 4 | 0.041 | 0.041
design number = 1870-p2022 | 13219.2495 | 0.40665 | 0.80972 | 13 | 5 | 0.01 | 0.156 | 0.041 | 0.041 | 0.016667 | across_c | t | 2 | 0.062 | 4 | 0.041 | 0.041
design number = 11612-p2022 | 13218.8311 | 0.56649 | 0.99562 | 10 | 9 | 0.014 | 0.268 | 0.041 | 0.041 | 0.03 | across_c | t | 1 | 0.058 | 4 | 0.041 | 0.041
design number = 13086-p2022 | 13218.2581 | 0.61986 | 0.97232 | 9 | 4 | 0.014 | 0.268 | 0.041 | 0.041 | 0.016667 | across_c | t | 2 | 0.058 | 4 | 0.041 | 0.041
design number = 9792-p2022 | 13215.8839 | 0.43247 | 0.76913 | 12 | 5 | 0.012667 | 0.156 | 0.041 | 0.041 | 0.03 | across_c | t | 2 | 0.059333 | 4 | 0.041 | 0.041
design number = 13096-p2022 | 13215.6257 | 0.61976 | 0.97162 | 9 | 6 | 0.014 | 0.268 | 0.041 | 0.041 | 0.03 | across_c | t | 2 | 0.058 | 4 | 0.041 | 0.041
design number = 10413-p2022 | 13214.7358 | 0.43516 | 0.91811 | 16 | 7 | 0.012667 | 0.156 | 0.041 | 0.041 | 0.01 | across_c | t | 2 | 0.059333 | 4 | 0.041 | 0.041
design number = 10141-p2022 | 13214.6026 | 0.38587 | 0.84471 | 14 | 5 | 0.012667 | 0.156 | 0.041 | 0.041 | 0.01 | across_c | t | 2 | 0.059333 | 4 | 0.041 | 0.041
design number = 2657-p2022 | 13210.6501 | 0.40055 | 0.75535 | 20 | 4 | 0.01 | 0.1 | 0.041 | 0.041 | 0.01 | across_c | t | 2 | 0.062 | 4 | 0.041 | 0.041
design number = 10569-p2022 | 13210.5027 | 0.3075 | 0.70448 | 18 | 2 | 0.012667 | 0.1 | 0.041 | 0.041 | 0.01 | across_c | t | 2 | 0.059333 | 4 | 0.041 | 0.041
design number = 5207-p2022 | 13208.5357 | 0.59396 | 0.81823 | 9 | 3 | 0.011333 | 0.212 | 0.041 | 0.041 | 0.023333 | across_c | t | 2 | 0.060667 | 4 | 0.041 | 0.041
design number = 9478-p2022 | 13207.9015 | 0.55109 | 0.86868 | 10 | 4 | 0.012667 | 0.212 | 0.041 | 0.041 | 0.016667 | across_c | t | 2 | 0.059333 | 4 | 0.041 | 0.041
design number = 9359-p2022 | 13207.8377 | 0.61933 | 0.98218 | 9 | 7 | 0.012667 | 0.268 | 0.041 | 0.041 | 0.023333 | across_c | t | 2 | 0.059333 | 4 | 0.041 | 0.041
design number = 4012-p2022 | 13207.821 | 0.41102 | 0.76442 | 13 | 1 | 0.011333 | 0.156 | 0.041 | 0.041 | 0.03 | across_c | t | 1 | 0.060667 | 4 | 0.041 | 0.041
design number = 6680-p2022 | 13206.4752 | 0.36222 | 0.75545 | 20 | 8 | 0.011333 | 0.1 | 0.041 | 0.041 | 0.03 | across_c | t | 2 | 0.060667 | 4 | 0.041 | 0.041
design number = 4563-p2022 | 13204.1826 | 0.32031 | 0.68718 | 17 | 7 | 0.011333 | 0.1 | 0.041 | 0.041 | 0.023333 | across_c | t | 1 | 0.060667 | 4 | 0.041 | 0.041
design number = 9666-p2022 | 13203.271 | 0.50666 | 0.92687 | 11 | 7 | 0.012667 | 0.212 | 0.041 | 0.041 | 0.016667 | across_c | t | 2 | 0.059333 | 4 | 0.041 | 0.041
design number = 6549-p2022 | 13202.4481 | 0.54014 | 0.99098 | 18 | 9 | 0.011333 | 0.156 | 0.041 | 0.041 | 0.01 | across_c | t | 2 | 0.060667 | 4 | 0.041 | 0.041
design number = 9488-p2022 | 13200.2785 | 0.55078 | 0.86784 | 10 | 6 | 0.012667 | 0.212 | 0.041 | 0.041 | 0.03 | across_c | t | 2 | 0.059333 | 4 | 0.041 | 0.041
design number = 9602-p2022 | 13197.8954 | 0.46464 | 0.73194 | 11 | 2 | 0.012667 | 0.156 | 0.041 | 0.041 | 0.016667 | across_c | t | 2 | 0.059333 | 4 | 0.041 | 0.041
design number = 11715-p2022 | 13196.9109 | 0.50107 | 0.86717 | 11 | 2 | 0.014 | 0.212 | 0.041 | 0.041 | 0.023333 | across_c | t | 1 | 0.058 | 4 | 0.041 | 0.041
design number = 11768-p2022 | 13196.4871 | 0.52189 | 1.0316 | 11 | 4 | 0.014 | 0.268 | 0.041 | 0.041 | 0.03 | across_c | t | 1 | 0.058 | 4 | 0.041 | 0.041
design number = 11690-p2022 | 13194.7062 | 0.47026 | 0.73622 | 11 | 7 | 0.014 | 0.156 | 0.041 | 0.041 | 0.016667 | across_c | t | 1 | 0.058 | 4 | 0.041 | 0.041
design number = 5509-p2022 | 13194.1634 | 0.46451 | 0.73359 | 11 | 2 | 0.011333 | 0.156 | 0.041 | 0.041 | 0.01 | across_c | t | 2 | 0.060667 | 4 | 0.041 | 0.041
design number = 4429-p2022 | 13194.0354 | 0.342 | 0.68003 | 16 | 7 | 0.011333 | 0.1 | 0.041 | 0.041 | 0.01 | across_c | t | 1 | 0.060667 | 4 | 0.041 | 0.041
design number = 12220-p2022 | 13193.0648 | 0.39006 | 0.81478 | 14 | 7 | 0.014 | 0.156 | 0.041 | 0.041 | 0.03 | across_c | t | 1 | 0.058 | 4 | 0.041 | 0.041
design number = 11559-p2022 | 13192.6326 | 0.54111 | 0.84729 | 10 | 7 | 0.014 | 0.212 | 0.041 | 0.041 | 0.023333 | across_c | t | 1 | 0.058 | 4 | 0.041 | 0.041
design number = 5441-p2022 | 13191.6059 | 0.56781 | 1.0477 | 10 | 7 | 0.011333 | 0.268 | 0.041 | 0.041 | 0.01 | across_c | t | 2 | 0.060667 | 4 | 0.041 | 0.041
design number = 5583-p2022 | 13187.3973 | 0.50605 | 0.92909 | 11 | 9 | 0.011333 | 0.212 | 0.041 | 0.041 | 0.023333 | across_c | t | 2 | 0.060667 | 4 | 0.041 | 0.041
design number = 3576-p2022 | 13186.7893 | 0.56553 | 0.9713 | 10 | 2 | 0.011333 | 0.268 | 0.041 | 0.041 | 0.03 | across_c | t | 1 | 0.060667 | 4 | 0.041 | 0.041
design number = 870-p2022 | 13185.3552 | 0.30691 | 0.71819 | 18 | 8 | 0.01 | 0.1 | 0.041 | 0.041 | 0.016667 | across_c | t | 1 | 0.062 | 4 | 0.041 | 0.041
design number = 14026-p2022 | 13184.9136 | 0.3776 | 0.8867 | 15 | 8 | 0.014 | 0.156 | 0.041 | 0.041 | 0.016667 | across_c | t | 2 | 0.058 | 4 | 0.041 | 0.041
design number = 8096-p2022 | 13184.7921 | 0.40944 | 0.79386 | 13 | 10 | 0.012667 | 0.156 | 0.041 | 0.041 | 0.03 | across_c | t | 1 | 0.059333 | 4 | 0.041 | 0.041
design number = 14017-p2022 | 13184.6005 | 0.37453 | 0.88148 | 15 | 6 | 0.014 | 0.156 | 0.041 | 0.041 | 0.01 | across_c | t | 2 | 0.058 | 4 | 0.041 | 0.041
design number = 2574-p2022 | 13180.194 | 0.3903 | 0.73713 | 19 | 5 | 0.01 | 0.1 | 0.041 | 0.041 | 0.016667 | across_c | t | 2 | 0.062 | 4 | 0.041 | 0.041
design number = 10575-p2022 | 13180.1082 | 0.30854 | 0.70488 | 18 | 3 | 0.012667 | 0.1 | 0.041 | 0.041 | 0.023333 | across_c | t | 2 | 0.059333 | 4 | 0.041 | 0.041
design number = 960-p2022 | 13178.0194 | 0.29499 | 0.72208 | 19 | 8 | 0.01 | 0.1 | 0.041 | 0.041 | 0.03 | across_c | t | 1 | 0.062 | 4 | 0.041 | 0.041
design number = 60-p2022 | 13176.9244 | 0.43704 | 0.73996 | 12 | 3 | 0.01 | 0.156 | 0.041 | 0.041 | 0.03 | across_c | t | 1 | 0.062 | 4 | 0.041 | 0.041
design number = 635-p2022 | 13176.8193 | 0.34485 | 0.65544 | 16 | 4 | 0.01 | 0.1 | 0.041 | 0.041 | 0.023333 | across_c | t | 1 | 0.062 | 4 | 0.041 | 0.041
design number = 6937-p2022 | 13174.2249 | 0.45392 | 0.83064 | 23 | 7 | 0.011333 | 0.1 | 0.041 | 0.041 | 0.01 | across_c | t | 2 | 0.060667 | 4 | 0.041 | 0.041
design number = 4808-p2022 | 13174.1638 | 0.28819 | 0.72474 | 20 | 2 | 0.011333 | 0.1 | 0.041 | 0.041 | 0.03 | across_c | t | 1 | 0.060667 | 4 | 0.041 | 0.041
design number = 6185-p2022 | 13173.6655 | 0.43555 | 0.88148 | 15 | 6 | 0.011333 | 0.156 | 0.041 | 0.041 | 0.01 | across_c | t | 2 | 0.060667 | 4 | 0.041 | 0.041
design number = 14036-p2022 | 13171.9068 | 0.36971 | 0.8774 | 15 | 10 | 0.014 | 0.156 | 0.041 | 0.041 | 0.03 | across_c | t | 2 | 0.058 | 4 | 0.041 | 0.041
design number = 5762-p2022 | 13171.1574 | 0.47944 | 0.98465 | 12 | 10 | 0.011333 | 0.212 | 0.041 | 0.041 | 0.016667 | across_c | t | 2 | 0.060667 | 4 | 0.041 | 0.041
design number = 8711-p2022 | 13170.3586 | 0.30656 | 0.71852 | 18 | 10 | 0.012667 | 0.1 | 0.041 | 0.041 | 0.023333 | across_c | t | 1 | 0.059333 | 4 | 0.041 | 0.041
design number = 9961-p2022 | 13169.8716 | 0.40923 | 0.8078 | 13 | 4 | 0.012667 | 0.156 | 0.041 | 0.041 | 0.01 | across_c | t | 2 | 0.059333 | 4 | 0.041 | 0.041
design number = 4024-p2022 | 13169.7444 | 0.41045 | 0.77423 | 13 | 4 | 0.011333 | 0.156 | 0.041 | 0.041 | 0.03 | across_c | t | 1 | 0.060667 | 4 | 0.041 | 0.041
design number = 6657-p2022 | 13169.6422 | 0.31684 | 0.74978 | 20 | 3 | 0.011333 | 0.1 | 0.041 | 0.041 | 0.01 | across_c | t | 2 | 0.060667 | 4 | 0.041 | 0.041
design number = 12340-p2022 | 13168.8528 | 0.37145 | 0.83609 | 15 | 4 | 0.014 | 0.156 | 0.041 | 0.041 | 0.03 | across_c | t | 1 | 0.058 | 4 | 0.041 | 0.041
design number = 13406-p2022 | 13168.0602 | 0.50061 | 0.92687 | 11 | 7 | 0.014 | 0.212 | 0.041 | 0.041 | 0.016667 | across_c | t | 2 | 0.058 | 4 | 0.041 | 0.041
design number = 6259-p2022 | 13166.0726 | 0.34219 | 0.66121 | 16 | 2 | 0.011333 | 0.1 | 0.041 | 0.041 | 0.023333 | across_c | t | 2 | 0.060667 | 4 | 0.041 | 0.041
design number = 1759-p2022 | 13165.1729 | 0.47884 | 0.97522 | 12 | 10 | 0.01 | 0.212 | 0.041 | 0.041 | 0.023333 | across_c | t | 2 | 0.062 | 4 | 0.041 | 0.041
design number = 13711-p2022 | 13161.6021 | 0.40809 | 0.80928 | 13 | 6 | 0.014 | 0.156 | 0.041 | 0.041 | 0.023333 | across_c | t | 2 | 0.058 | 4 | 0.041 | 0.041
design number = 10155-p2022 | 13160.4964 | 0.38429 | 0.84849 | 14 | 8 | 0.012667 | 0.156 | 0.041 | 0.041 | 0.023333 | across_c | t | 2 | 0.059333 | 4 | 0.041 | 0.041
design number = 10286-p2022 | 13159.972 | 0.40228 | 0.8867 | 15 | 8 | 0.012667 | 0.156 | 0.041 | 0.041 | 0.016667 | across_c | t | 2 | 0.059333 | 4 | 0.041 | 0.041
design number = 2483-p2022 | 13158.5057 | 0.32209 | 0.70882 | 18 | 4 | 0.01 | 0.1 | 0.041 | 0.041 | 0.023333 | across_c | t | 2 | 0.062 | 4 | 0.041 | 0.041
design number = 2769-p2022 | 13155.34 | 0.55532 | 0.80809 | 21 | 10 | 0.01 | 0.1 | 0.041 | 0.041 | 0.01 | across_c | t | 2 | 0.062 | 4 | 0.041 | 0.041
design number = 4804-p2022 | 13155.2633 | 0.28755 | 0.72195 | 20 | 1 | 0.011333 | 0.1 | 0.041 | 0.041 | 0.03 | across_c | t | 1 | 0.060667 | 4 | 0.041 | 0.041
design number = 5201-p2022 | 13152.7903 | 0.5913 | 0.81722 | 9 | 2 | 0.011333 | 0.212 | 0.041 | 0.041 | 0.01 | across_c | t | 2 | 0.060667 | 4 | 0.041 | 0.041
design number = 8329-p2022 | 13152.3247 | 0.35552 | 0.63687 | 15 | 3 | 0.012667 | 0.1 | 0.041 | 0.041 | 0.01 | across_c | t | 1 | 0.059333 | 4 | 0.041 | 0.041
design number = 5704-p2022 | 13151.7308 | 0.43355 | 0.77247 | 12 | 6 | 0.011333 | 0.156 | 0.041 | 0.041 | 0.03 | across_c | t | 2 | 0.060667 | 4 | 0.041 | 0.041
design number = 2461-p2022 | 13149.3838 | 0.61206 | 0.96616 | 17 | 10 | 0.01 | 0.156 | 0.041 | 0.041 | 0.01 | across_c | t | 2 | 0.062 | 4 | 0.041 | 0.041
design number = 4289-p2022 | 13147.8771 | 0.36065 | 0.64869 | 15 | 5 | 0.011333 | 0.1 | 0.041 | 0.041 | 0.01 | across_c | t | 1 | 0.060667 | 4 | 0.041 | 0.041
design number = 5262-p2022 | 13146.5326 | 0.61621 | 0.98329 | 9 | 6 | 0.011333 | 0.268 | 0.041 | 0.041 | 0.016667 | across_c | t | 2 | 0.060667 | 4 | 0.041 | 0.041
design number = 7932-p2022 | 13145.3827 | 0.45504 | 0.90743 | 12 | 2 | 0.012667 | 0.212 | 0.041 | 0.041 | 0.03 | across_c | t | 1 | 0.059333 | 4 | 0.041 | 0.041
design number = 3712-p2022 | 13139.4672 | 0.49704 | 0.86857 | 11 | 3 | 0.011333 | 0.212 | 0.041 | 0.041 | 0.03 | across_c | t | 1 | 0.060667 | 4 | 0.041 | 0.041
design number = 1934-p2022 | 13139.4516 | 0.55047 | 1.0264 | 13 | 10 | 0.01 | 0.212 | 0.041 | 0.041 | 0.016667 | across_c | t | 2 | 0.062 | 4 | 0.041 | 0.041
design number = 864-p2022 | 13138.847 | 0.30583 | 0.69675 | 18 | 6 | 0.01 | 0.1 | 0.041 | 0.041 | 0.03 | across_c | t | 1 | 0.062 | 4 | 0.041 | 0.041
design number = 4732-p2022 | 13138.2381 | 0.29716 | 0.71348 | 19 | 5 | 0.011333 | 0.1 | 0.041 | 0.041 | 0.03 | across_c | t | 1 | 0.060667 | 4 | 0.041 | 0.041
design number = 877-p2022 | 13136.9777 | 0.35133 | 0.7362 | 18 | 10 | 0.01 | 0.1 | 0.041 | 0.041 | 0.01 | across_c | t | 1 | 0.062 | 4 | 0.041 | 0.041
design number = 8679-p2022 | 13136.8686 | 0.30802 | 0.68702 | 18 | 2 | 0.012667 | 0.1 | 0.041 | 0.041 | 0.023333 | across_c | t | 1 | 0.059333 | 4 | 0.041 | 0.041
design number = 8092-p2022 | 13135.4115 | 0.40877 | 0.79059 | 13 | 9 | 0.012667 | 0.156 | 0.041 | 0.041 | 0.03 | across_c | t | 1 | 0.059333 | 4 | 0.041 | 0.041
design number = 2578-p2022 | 13135.2312 | 0.41486 | 0.74194 | 19 | 6 | 0.01 | 0.1 | 0.041 | 0.041 | 0.016667 | across_c | t | 2 | 0.062 | 4 | 0.041 | 0.041
design number = 4736-p2022 | 13133.9538 | 0.2962 | 0.71634 | 19 | 6 | 0.011333 | 0.1 | 0.041 | 0.041 | 0.03 | across_c | t | 1 | 0.060667 | 4 | 0.041 | 0.041
design number = 11686-p2022 | 13133.6033 | 0.4686 | 0.73087 | 11 | 6 | 0.014 | 0.156 | 0.041 | 0.041 | 0.016667 | across_c | t | 1 | 0.058 | 4 | 0.041 | 0.041
design number = 9657-p2022 | 13133.441 | 0.50398 | 0.92029 | 11 | 5 | 0.012667 | 0.212 | 0.041 | 0.041 | 0.01 | across_c | t | 2 | 0.059333 | 4 | 0.041 | 0.041
design number = 8248-p2022 | 13133.1822 | 0.3882 | 0.80516 | 14 | 4 | 0.012667 | 0.156 | 0.041 | 0.041 | 0.03 | across_c | t | 1 | 0.059333 | 4 | 0.041 | 0.041
design number = 13224-p2022 | 13132.4968 | 0.54 | 0.86437 | 10 | 5 | 0.014 | 0.212 | 0.041 | 0.041 | 0.03 | across_c | t | 2 | 0.058 | 4 | 0.041 | 0.041
design number = 9675-p2022 | 13130.9991 | 0.50388 | 0.92909 | 11 | 9 | 0.012667 | 0.212 | 0.041 | 0.041 | 0.023333 | across_c | t | 2 | 0.059333 | 4 | 0.041 | 0.041
design number = 5276-p2022 | 13130.93 | 0.6147 | 0.98224 | 9 | 9 | 0.011333 | 0.268 | 0.041 | 0.041 | 0.03 | across_c | t | 2 | 0.060667 | 4 | 0.041 | 0.041
design number = 13100-p2022 | 13129.9221 | 0.61272 | 0.97516 | 9 | 7 | 0.014 | 0.268 | 0.041 | 0.041 | 0.03 | across_c | t | 2 | 0.058 | 4 | 0.041 | 0.041
design number = 13706-p2022 | 13128.3709 | 0.40706 | 0.80972 | 13 | 5 | 0.014 | 0.156 | 0.041 | 0.041 | 0.016667 | across_c | t | 2 | 0.058 | 4 | 0.041 | 0.041
design number = 181-p2022 | 13128.2656 | 0.39139 | 0.58519 | 13 | 1 | 0.01 | 0.1 | 0.041 | 0.041 | 0.01 | across_c | t | 1 | 0.062 | 4 | 0.041 | 0.041
design number = 2063-p2022 | 13127.7499 | 0.45796 | 0.8527 | 14 | 9 | 0.01 | 0.156 | 0.041 | 0.041 | 0.023333 | across_c | t | 2 | 0.062 | 4 | 0.041 | 0.041
design number = 10160-p2022 | 13127.5464 | 0.38333 | 0.84367 | 14 | 9 | 0.012667 | 0.156 | 0.041 | 0.041 | 0.03 | across_c | t | 2 | 0.059333 | 4 | 0.041 | 0.041
design number = 7587-p2022 | 13124.7992 | 0.53875 | 0.83386 | 10 | 4 | 0.012667 | 0.212 | 0.041 | 0.041 | 0.023333 | across_c | t | 1 | 0.059333 | 4 | 0.041 | 0.041
design number = 874-p2022 | 13124.4035 | 0.30549 | 0.72307 | 18 | 9 | 0.01 | 0.1 | 0.041 | 0.041 | 0.016667 | across_c | t | 1 | 0.062 | 4 | 0.041 | 0.041
design number = 7714-p2022 | 13123.1324 | 0.46798 | 0.71481 | 11 | 3 | 0.012667 | 0.156 | 0.041 | 0.041 | 0.016667 | across_c | t | 1 | 0.059333 | 4 | 0.041 | 0.041
design number = 8333-p2022 | 13122.7758 | 0.35487 | 0.64278 | 15 | 4 | 0.012667 | 0.1 | 0.041 | 0.041 | 0.01 | across_c | t | 1 | 0.059333 | 4 | 0.041 | 0.041
design number = 6113-p2022 | 13122.438 | 0.56788 | 1.0764 | 14 | 10 | 0.011333 | 0.212 | 0.041 | 0.041 | 0.01 | across_c | t | 2 | 0.060667 | 4 | 0.041 | 0.041
design number = 6676-p2022 | 13121.9147 | 0.34663 | 0.75266 | 20 | 7 | 0.011333 | 0.1 | 0.041 | 0.041 | 0.03 | across_c | t | 2 | 0.060667 | 4 | 0.041 | 0.041
design number = 11863-p2022 | 13121.7288 | 0.43521 | 0.756 | 12 | 6 | 0.014 | 0.156 | 0.041 | 0.041 | 0.023333 | across_c | t | 1 | 0.058 | 4 | 0.041 | 0.041
design number = 13528-p2022 | 13121.3728 | 0.43255 | 0.76579 | 12 | 4 | 0.014 | 0.156 | 0.041 | 0.041 | 0.03 | across_c | t | 2 | 0.058 | 4 | 0.041 | 0.041
design number = 13522-p2022 | 13117.0565 | 0.43284 | 0.76829 | 12 | 3 | 0.014 | 0.156 | 0.041 | 0.041 | 0.016667 | across_c | t | 2 | 0.058 | 4 | 0.041 | 0.041
design number = 10150-p2022 | 13114.8021 | 0.38296 | 0.85089 | 14 | 7 | 0.012667 | 0.156 | 0.041 | 0.041 | 0.016667 | across_c | t | 2 | 0.059333 | 4 | 0.041 | 0.041
design number = 2765-p2022 | 13114.5361 | 0.54124 | 0.80259 | 21 | 9 | 0.01 | 0.1 | 0.041 | 0.041 | 0.01 | across_c | t | 2 | 0.062 | 4 | 0.041 | 0.041
design number = 8474-p2022 | 13112.3949 | 0.34179 | 0.66924 | 16 | 6 | 0.012667 | 0.1 | 0.041 | 0.041 | 0.016667 | across_c | t | 1 | 0.059333 | 4 | 0.041 | 0.041
design number = 2255-p2022 | 13111.9416 | 0.34372 | 0.66121 | 16 | 2 | 0.01 | 0.1 | 0.041 | 0.041 | 0.023333 | across_c | t | 2 | 0.062 | 4 | 0.041 | 0.041
design number = 4274-p2022 | 13111.9385 | 0.35458 | 0.62423 | 15 | 1 | 0.011333 | 0.1 | 0.041 | 0.041 | 0.016667 | across_c | t | 1 | 0.060667 | 4 | 0.041 | 0.041
design number = 2507-p2022 | 13107.3545 | 0.44145 | 0.73244 | 18 | 10 | 0.01 | 0.1 | 0.041 | 0.041 | 0.023333 | across_c | t | 2 | 0.062 | 4 | 0.041 | 0.041
design number = 6941-p2022 | 13107.3166 | 0.47595 | 0.836 | 23 | 8 | 0.011333 | 0.1 | 0.041 | 0.041 | 0.01 | across_c | t | 2 | 0.060667 | 4 | 0.041 | 0.041
design number = 5280-p2022 | 13106.0753 | 0.61161 | 0.98578 | 9 | 10 | 0.011333 | 0.268 | 0.041 | 0.041 | 0.03 | across_c | t | 2 | 0.060667 | 4 | 0.041 | 0.041
design number = 11748-p2022 | 13105.4432 | 0.49513 | 0.89241 | 11 | 10 | 0.014 | 0.212 | 0.041 | 0.041 | 0.03 | across_c | t | 1 | 0.058 | 4 | 0.041 | 0.041
design number = 13716-p2022 | 13105.2528 | 0.40634 | 0.80653 | 13 | 7 | 0.014 | 0.156 | 0.041 | 0.041 | 0.03 | across_c | t | 2 | 0.058 | 4 | 0.041 | 0.041
design number = 2761-p2022 | 13104.6362 | 0.52411 | 0.79708 | 21 | 8 | 0.01 | 0.1 | 0.041 | 0.041 | 0.01 | across_c | t | 2 | 0.062 | 4 | 0.041 | 0.041
design number = 6663-p2022 | 13104.4423 | 0.29248 | 0.74827 | 20 | 4 | 0.011333 | 0.1 | 0.041 | 0.041 | 0.023333 | across_c | t | 2 | 0.060667 | 4 | 0.041 | 0.041
design number = 13095-p2022 | 13104.4362 | 0.61153 | 0.97764 | 9 | 6 | 0.014 | 0.268 | 0.041 | 0.041 | 0.023333 | across_c | t | 2 | 0.058 | 4 | 0.041 | 0.041
design number = 10422-p2022 | 13103.6894 | 0.42589 | 0.92237 | 16 | 9 | 0.012667 | 0.156 | 0.041 | 0.041 | 0.016667 | across_c | t | 2 | 0.059333 | 4 | 0.041 | 0.041
design number = 1144-p2022 | 13103.3155 | 0.27794 | 0.76646 | 21 | 10 | 0.01 | 0.1 | 0.041 | 0.041 | 0.03 | across_c | t | 1 | 0.062 | 4 | 0.041 | 0.041
design number = 9786-p2022 | 13102.4732 | 0.42876 | 0.77358 | 12 | 4 | 0.012667 | 0.156 | 0.041 | 0.041 | 0.016667 | across_c | t | 2 | 0.059333 | 4 | 0.041 | 0.041
design number = 4740-p2022 | 13101.3416 | 0.29369 | 0.71921 | 19 | 7 | 0.011333 | 0.1 | 0.041 | 0.041 | 0.03 | across_c | t | 1 | 0.060667 | 4 | 0.041 | 0.041
design number = 4282-p2022 | 13099.3831 | 0.35412 | 0.6344 | 15 | 3 | 0.011333 | 0.1 | 0.041 | 0.041 | 0.016667 | across_c | t | 1 | 0.060667 | 4 | 0.041 | 0.041
design number = 9546-p2022 | 13097.3776 | 0.56477 | 1.0582 | 10 | 10 | 0.012667 | 0.268 | 0.041 | 0.041 | 0.016667 | across_c | t | 2 | 0.059333 | 4 | 0.041 | 0.041
design number = 2105-p2022 | 13095.5805 | 0.59316 | 1.0704 | 14 | 9 | 0.01 | 0.212 | 0.041 | 0.041 | 0.01 | across_c | t | 2 | 0.062 | 4 | 0.041 | 0.041
design number = 9368-p2022 | 13095.3553 | 0.61408 | 0.98224 | 9 | 9 | 0.012667 | 0.268 | 0.041 | 0.041 | 0.03 | across_c | t | 2 | 0.059333 | 4 | 0.041 | 0.041
design number = 2594-p2022 | 13093.6899 | 0.48716 | 0.76119 | 19 | 10 | 0.01 | 0.1 | 0.041 | 0.041 | 0.016667 | across_c | t | 2 | 0.062 | 4 | 0.041 | 0.041
design number = 8675-p2022 | 13093.1111 | 0.30651 | 0.68308 | 18 | 1 | 0.012667 | 0.1 | 0.041 | 0.041 | 0.023333 | across_c | t | 1 | 0.059333 | 4 | 0.041 | 0.041
design number = 6396-p2022 | 13093.0565 | 0.31932 | 0.68207 | 17 | 3 | 0.011333 | 0.1 | 0.041 | 0.041 | 0.03 | across_c | t | 2 | 0.060667 | 4 | 0.041 | 0.041
design number = 3683-p2022 | 13092.4253 | 0.46093 | 0.72962 | 11 | 7 | 0.011333 | 0.156 | 0.041 | 0.041 | 0.023333 | across_c | t | 1 | 0.060667 | 4 | 0.041 | 0.041
design number = 9423-p2022 | 13091.6333 | 0.51205 | 0.69451 | 10 | 1 | 0.012667 | 0.156 | 0.041 | 0.041 | 0.023333 | across_c | t | 2 | 0.059333 | 4 | 0.041 | 0.041
design number = 3687-p2022 | 13090.804 | 0.46087 | 0.73403 | 11 | 8 | 0.011333 | 0.156 | 0.041 | 0.041 | 0.023333 | across_c | t | 1 | 0.060667 | 4 | 0.041 | 0.041
design number = 8622-p2022 | 13090.4451 | 0.31889 | 0.70863 | 17 | 10 | 0.012667 | 0.1 | 0.041 | 0.041 | 0.016667 | across_c | t | 1 | 0.059333 | 4 | 0.041 | 0.041
design number = 2582-p2022 | 13090.2537 | 0.43674 | 0.74676 | 19 | 7 | 0.01 | 0.1 | 0.041 | 0.041 | 0.016667 | across_c | t | 2 | 0.062 | 4 | 0.041 | 0.041
design number = 9845-p2022 | 13089.6183 | 0.44894 | 0.98068 | 12 | 8 | 0.012667 | 0.212 | 0.041 | 0.041 | 0.01 | across_c | t | 2 | 0.059333 | 4 | 0.041 | 0.041
design number = 9487-p2022 | 13087.5751 | 0.54034 | 0.87387 | 10 | 6 | 0.012667 | 0.212 | 0.041 | 0.041 | 0.023333 | across_c | t | 2 | 0.059333 | 4 | 0.041 | 0.041
design number = 9492-p2022 | 13086.3577 | 0.54029 | 0.87132 | 10 | 7 | 0.012667 | 0.212 | 0.041 | 0.041 | 0.03 | across_c | t | 2 | 0.059333 | 4 | 0.041 | 0.041
design number = 5271-p2022 | 13086.0553 | 0.61068 | 0.98673 | 9 | 8 | 0.011333 | 0.268 | 0.041 | 0.041 | 0.023333 | across_c | t | 2 | 0.060667 | 4 | 0.041 | 0.041
design number = 5385-p2022 | 13085.5103 | 0.53839 | 0.87198 | 10 | 4 | 0.011333 | 0.212 | 0.041 | 0.041 | 0.01 | across_c | t | 2 | 0.060667 | 4 | 0.041 | 0.041
design number = 10733-p2022 | 13085.2766 | 0.52447 | 1.0272 | 19 | 10 | 0.012667 | 0.156 | 0.041 | 0.041 | 0.01 | across_c | t | 2 | 0.059333 | 4 | 0.041 | 0.041
design number = 11669-p2022 | 13085.0421 | 0.4657 | 0.7111 | 11 | 2 | 0.014 | 0.156 | 0.041 | 0.041 | 0.01 | across_c | t | 1 | 0.058 | 4 | 0.041 | 0.041
design number = 11608-p2022 | 13082.8969 | 0.56067 | 0.99214 | 10 | 8 | 0.014 | 0.268 | 0.041 | 0.041 | 0.03 | across_c | t | 1 | 0.058 | 4 | 0.041 | 0.041
design number = 5454-p2022 | 13082.69 | 0.56271 | 1.0582 | 10 | 10 | 0.011333 | 0.268 | 0.041 | 0.041 | 0.016667 | across_c | t | 2 | 0.060667 | 4 | 0.041 | 0.041
design number = 8481-p2022 | 13082.4146 | 0.33975 | 0.68587 | 16 | 8 | 0.012667 | 0.1 | 0.041 | 0.041 | 0.01 | across_c | t | 1 | 0.059333 | 4 | 0.041 | 0.041
design number = 6576-p2022 | 13081.6255 | 0.29283 | 0.72453 | 19 | 4 | 0.011333 | 0.1 | 0.041 | 0.041 | 0.03 | across_c | t | 2 | 0.060667 | 4 | 0.041 | 0.041
design number = 9354-p2022 | 13081.3527 | 0.61341 | 0.98329 | 9 | 6 | 0.012667 | 0.268 | 0.041 | 0.041 | 0.016667 | across_c | t | 2 | 0.059333 | 4 | 0.041 | 0.041
design number = 9473-p2022 | 13081.3447 | 0.54581 | 0.86574 | 10 | 3 | 0.012667 | 0.212 | 0.041 | 0.041 | 0.01 | across_c | t | 2 | 0.059333 | 4 | 0.041 | 0.041
design number = 6553-p2022 | 13080.8599 | 0.56117 | 0.99668 | 18 | 10 | 0.011333 | 0.156 | 0.041 | 0.041 | 0.01 | across_c | t | 2 | 0.060667 | 4 | 0.041 | 0.041
design number = 2420-p2022 | 13080.3122 | 0.39059 | 0.70308 | 17 | 10 | 0.01 | 0.1 | 0.041 | 0.041 | 0.03 | across_c | t | 2 | 0.062 | 4 | 0.041 | 0.041
design number = 13081-p2022 | 13078.401 | 0.6133 | 0.9693 | 9 | 3 | 0.014 | 0.268 | 0.041 | 0.041 | 0.01 | across_c | t | 2 | 0.058 | 4 | 0.041 | 0.041
design number = 362-p2022 | 13077.6639 | 0.37042 | 0.60945 | 14 | 2 | 0.01 | 0.1 | 0.041 | 0.041 | 0.016667 | across_c | t | 1 | 0.062 | 4 | 0.041 | 0.041
design number = 4430-p2022 | 13075.9506 | 0.34084 | 0.67425 | 16 | 7 | 0.011333 | 0.1 | 0.041 | 0.041 | 0.016667 | across_c | t | 1 | 0.060667 | 4 | 0.041 | 0.041
design number = 8321-p2022 | 13074.5504 | 0.35362 | 0.62506 | 15 | 1 | 0.012667 | 0.1 | 0.041 | 0.041 | 0.01 | across_c | t | 1 | 0.059333 | 4 | 0.041 | 0.041
design number = 56-p2022 | 13074.5162 | 0.4335 | 0.73663 | 12 | 2 | 0.01 | 0.156 | 0.041 | 0.041 | 0.03 | across_c | t | 1 | 0.062 | 4 | 0.041 | 0.041
design number = 4141-p2022 | 13074.1002 | 0.3703 | 0.60512 | 14 | 1 | 0.011333 | 0.1 | 0.041 | 0.041 | 0.01 | across_c | t | 1 | 0.060667 | 4 | 0.041 | 0.041
design number = 4728-p2022 | 13073.693 | 0.29593 | 0.71061 | 19 | 4 | 0.011333 | 0.1 | 0.041 | 0.041 | 0.03 | across_c | t | 1 | 0.060667 | 4 | 0.041 | 0.041
design number = 10549-p2022 | 13072.2657 | 0.46171 | 0.95461 | 17 | 8 | 0.012667 | 0.156 | 0.041 | 0.041 | 0.01 | across_c | t | 2 | 0.059333 | 4 | 0.041 | 0.041
design number = 9345-p2022 | 13070.811 | 0.6128 | 0.97562 | 9 | 4 | 0.012667 | 0.268 | 0.041 | 0.041 | 0.01 | across_c | t | 2 | 0.059333 | 4 | 0.041 | 0.041
design number = 2590-p2022 | 13070.2078 | 0.47266 | 0.75638 | 19 | 9 | 0.01 | 0.1 | 0.041 | 0.041 | 0.016667 | across_c | t | 2 | 0.062 | 4 | 0.041 | 0.041
design number = 491-p2022 | 13069.371 | 0.35331 | 0.62329 | 15 | 1 | 0.01 | 0.1 | 0.041 | 0.041 | 0.023333 | across_c | t | 1 | 0.062 | 4 | 0.041 | 0.041
design number = 7772-p2022 | 13067.6447 | 0.4937 | 0.87879 | 11 | 6 | 0.012667 | 0.212 | 0.041 | 0.041 | 0.03 | across_c | t | 1 | 0.059333 | 4 | 0.041 | 0.041
design number = 9533-p2022 | 13067.6389 | 0.5657 | 1.0477 | 10 | 7 | 0.012667 | 0.268 | 0.041 | 0.041 | 0.01 | across_c | t | 2 | 0.059333 | 4 | 0.041 | 0.041
design number = 8088-p2022 | 13067.5068 | 0.40707 | 0.78732 | 13 | 8 | 0.012667 | 0.156 | 0.041 | 0.041 | 0.03 | across_c | t | 1 | 0.059333 | 4 | 0.041 | 0.041
design number = 9791-p2022 | 13067.1609 | 0.4276 | 0.77415 | 12 | 5 | 0.012667 | 0.156 | 0.041 | 0.041 | 0.023333 | across_c | t | 2 | 0.059333 | 4 | 0.041 | 0.041
design number = 6758-p2022 | 13065.5984 | 0.37909 | 0.78113 | 21 | 6 | 0.011333 | 0.1 | 0.041 | 0.041 | 0.016667 | across_c | t | 2 | 0.060667 | 4 | 0.041 | 0.041
design number = 4662-p2022 | 13064.7569 | 0.3041 | 0.72795 | 18 | 10 | 0.011333 | 0.1 | 0.041 | 0.041 | 0.016667 | across_c | t | 1 | 0.060667 | 4 | 0.041 | 0.041
design number = 3691-p2022 | 13063.1576 | 0.4599 | 0.73844 | 11 | 9 | 0.011333 | 0.156 | 0.041 | 0.041 | 0.023333 | across_c | t | 1 | 0.060667 | 4 | 0.041 | 0.041
design number = 2586-p2022 | 13062.2932 | 0.45605 | 0.75157 | 19 | 8 | 0.01 | 0.1 | 0.041 | 0.041 | 0.016667 | across_c | t | 2 | 0.062 | 4 | 0.041 | 0.041
design number = 2503-p2022 | 13061.8244 | 0.42797 | 0.7285 | 18 | 9 | 0.01 | 0.1 | 0.041 | 0.041 | 0.023333 | across_c | t | 2 | 0.062 | 4 | 0.041 | 0.041
design number = 10668-p2022 | 13060.3629 | 0.29236 | 0.72453 | 19 | 4 | 0.012667 | 0.1 | 0.041 | 0.041 | 0.03 | across_c | t | 2 | 0.059333 | 4 | 0.041 | 0.041
design number = 13282-p2022 | 13056.629 | 0.57019 | 1.0528 | 10 | 9 | 0.014 | 0.268 | 0.041 | 0.041 | 0.016667 | across_c | t | 2 | 0.058 | 4 | 0.041 | 0.041
design number = 4278-p2022 | 13056.386 | 0.35296 | 0.62931 | 15 | 2 | 0.011333 | 0.1 | 0.041 | 0.041 | 0.016667 | across_c | t | 1 | 0.060667 | 4 | 0.041 | 0.041
design number = 9422-p2022 | 13055.2141 | 0.51109 | 0.69545 | 10 | 1 | 0.012667 | 0.156 | 0.041 | 0.041 | 0.016667 | across_c | t | 2 | 0.059333 | 4 | 0.041 | 0.041
design number = 2067-p2022 | 13054.4463 | 0.47677 | 0.85691 | 14 | 10 | 0.01 | 0.156 | 0.041 | 0.041 | 0.023333 | across_c | t | 2 | 0.062 | 4 | 0.041 | 0.041
design number = 8325-p2022 | 13053.8444 | 0.35292 | 0.63096 | 15 | 2 | 0.012667 | 0.1 | 0.041 | 0.041 | 0.01 | across_c | t | 1 | 0.059333 | 4 | 0.041 | 0.041
design number = 3659-p2022 | 13050.7888 | 0.46448 | 0.70316 | 11 | 1 | 0.011333 | 0.156 | 0.041 | 0.041 | 0.023333 | across_c | t | 1 | 0.060667 | 4 | 0.041 | 0.041
design number = 11555-p2022 | 13050.711 | 0.53541 | 0.84281 | 10 | 6 | 0.014 | 0.212 | 0.041 | 0.041 | 0.023333 | across_c | t | 1 | 0.058 | 4 | 0.041 | 0.041
design number = 6068-p2022 | 13050.0917 | 0.38107 | 0.84367 | 14 | 9 | 0.011333 | 0.156 | 0.041 | 0.041 | 0.03 | across_c | t | 2 | 0.060667 | 4 | 0.041 | 0.041
design number = 3489-p2022 | 13046.0081 | 0.51007 | 0.68628 | 10 | 3 | 0.011333 | 0.156 | 0.041 | 0.041 | 0.01 | across_c | t | 1 | 0.060667 | 4 | 0.041 | 0.041
design number = 8458-p2022 | 13045.9387 | 0.33757 | 0.64918 | 16 | 2 | 0.012667 | 0.1 | 0.041 | 0.041 | 0.016667 | across_c | t | 1 | 0.059333 | 4 | 0.041 | 0.041
design number = 505-p2022 | 13045.2346 | 0.35295 | 0.64869 | 15 | 5 | 0.01 | 0.1 | 0.041 | 0.041 | 0.01 | across_c | t | 1 | 0.062 | 4 | 0.041 | 0.041
design number = 9296-p2022 | 13044.9431 | 0.58645 | 0.81168 | 9 | 2 | 0.012667 | 0.212 | 0.041 | 0.041 | 0.03 | across_c | t | 2 | 0.059333 | 4 | 0.041 | 0.041
design number = 4744-p2022 | 13044.5188 | 0.292 | 0.72208 | 19 | 8 | 0.011333 | 0.1 | 0.041 | 0.041 | 0.03 | across_c | t | 1 | 0.060667 | 4 | 0.041 | 0.041
design number = 1985-p2022 | 13042.5978 | 0.36936 | 0.61904 | 14 | 1 | 0.01 | 0.1 | 0.041 | 0.041 | 0.01 | across_c | t | 2 | 0.062 | 4 | 0.041 | 0.041
design number = 6389-p2022 | 13042.2552 | 0.31638 | 0.68461 | 17 | 2 | 0.011333 | 0.1 | 0.041 | 0.041 | 0.01 | across_c | t | 2 | 0.060667 | 4 | 0.041 | 0.041
design number = 642-p2022 | 13041.7784 | 0.33788 | 0.66924 | 16 | 6 | 0.01 | 0.1 | 0.041 | 0.041 | 0.016667 | across_c | t | 1 | 0.062 | 4 | 0.041 | 0.041
design number = 6063-p2022 | 13041.7185 | 0.38869 | 0.84849 | 14 | 8 | 0.011333 | 0.156 | 0.041 | 0.041 | 0.023333 | across_c | t | 2 | 0.060667 | 4 | 0.041 | 0.041
design number = 3679-p2022 | 13041.3063 | 0.46375 | 0.72521 | 11 | 6 | 0.011333 | 0.156 | 0.041 | 0.041 | 0.023333 | across_c | t | 1 | 0.060667 | 4 | 0.041 | 0.041
design number = 12023-p2022 | 13041.0925 | 0.40583 | 0.7697 | 13 | 2 | 0.014 | 0.156 | 0.041 | 0.041 | 0.023333 | across_c | t | 1 | 0.058 | 4 | 0.041 | 0.041
design number = 1695-p2022 | 13039.2949 | 0.42669 | 0.77415 | 12 | 5 | 0.01 | 0.156 | 0.041 | 0.041 | 0.023333 | across_c | t | 2 | 0.062 | 4 | 0.041 | 0.041
design number = 6754-p2022 | 13039.0719 | 0.35666 | 0.77645 | 21 | 5 | 0.011333 | 0.1 | 0.041 | 0.041 | 0.016667 | across_c | t | 2 | 0.060667 | 4 | 0.041 | 0.041
design number = 13397-p2022 | 13038.9187 | 0.49641 | 0.92029 | 11 | 5 | 0.014 | 0.212 | 0.041 | 0.041 | 0.01 | across_c | t | 2 | 0.058 | 4 | 0.041 | 0.041
design number = 5933-p2022 | 13038.0766 | 0.53654 | 1.0286 | 13 | 9 | 0.011333 | 0.212 | 0.041 | 0.041 | 0.01 | across_c | t | 2 | 0.060667 | 4 | 0.041 | 0.041
design number = 9295-p2022 | 13037.404 | 0.58696 | 0.81369 | 9 | 2 | 0.012667 | 0.212 | 0.041 | 0.041 | 0.023333 | across_c | t | 2 | 0.059333 | 4 | 0.041 | 0.041
design number = 8621-p2022 | 13035.9757 | 0.31623 | 0.71687 | 17 | 10 | 0.012667 | 0.1 | 0.041 | 0.041 | 0.01 | across_c | t | 1 | 0.059333 | 4 | 0.041 | 0.041
design number = 6837-p2022 | 13034.2234 | 0.36199 | 0.79481 | 22 | 4 | 0.011333 | 0.1 | 0.041 | 0.041 | 0.01 | across_c | t | 2 | 0.060667 | 4 | 0.041 | 0.041
design number = 5266-p2022 | 13033.6088 | 0.60823 | 0.98878 | 9 | 7 | 0.011333 | 0.268 | 0.041 | 0.041 | 0.016667 | across_c | t | 2 | 0.060667 | 4 | 0.041 | 0.041
design number = 3493-p2022 | 13033.0239 | 0.5105 | 0.69253 | 10 | 4 | 0.011333 | 0.156 | 0.041 | 0.041 | 0.01 | across_c | t | 1 | 0.060667 | 4 | 0.041 | 0.041
design number = 778-p2022 | 13031.6395 | 0.31613 | 0.69378 | 17 | 7 | 0.01 | 0.1 | 0.041 | 0.041 | 0.016667 | across_c | t | 1 | 0.062 | 4 | 0.041 | 0.041
design number = 2661-p2022 | 13031.4945 | 0.43229 | 0.76092 | 20 | 5 | 0.01 | 0.1 | 0.041 | 0.041 | 0.01 | across_c | t | 2 | 0.062 | 4 | 0.041 | 0.041
design number = 8603-p2022 | 13029.553 | 0.31891 | 0.67917 | 17 | 5 | 0.012667 | 0.1 | 0.041 | 0.041 | 0.023333 | across_c | t | 1 | 0.059333 | 4 | 0.041 | 0.041
design number = 2499-p2022 | 13026.8456 | 0.41266 | 0.72456 | 18 | 8 | 0.01 | 0.1 | 0.041 | 0.041 | 0.023333 | across_c | t | 2 | 0.062 | 4 | 0.041 | 0.041
design number = 7636-p2022 | 13026.6508 | 0.55843 | 0.98172 | 10 | 5 | 0.012667 | 0.268 | 0.041 | 0.041 | 0.03 | across_c | t | 1 | 0.059333 | 4 | 0.041 | 0.041
design number = 11682-p2022 | 13025.1347 | 0.46473 | 0.72551 | 11 | 5 | 0.014 | 0.156 | 0.041 | 0.041 | 0.016667 | across_c | t | 1 | 0.058 | 4 | 0.041 | 0.041
design number = 5212-p2022 | 13024.6292 | 0.58547 | 0.81877 | 9 | 4 | 0.011333 | 0.212 | 0.041 | 0.041 | 0.03 | across_c | t | 2 | 0.060667 | 4 | 0.041 | 0.041
design number = 9424-p2022 | 13024.1468 | 0.50922 | 0.69351 | 10 | 1 | 0.012667 | 0.156 | 0.041 | 0.041 | 0.03 | across_c | t | 2 | 0.059333 | 4 | 0.041 | 0.041
design number = 8607-p2022 | 13023.7769 | 0.31726 | 0.68318 | 17 | 6 | 0.012667 | 0.1 | 0.041 | 0.041 | 0.023333 | across_c | t | 1 | 0.059333 | 4 | 0.041 | 0.041
design number = 4286-p2022 | 13023.3494 | 0.35229 | 0.63948 | 15 | 4 | 0.011333 | 0.1 | 0.041 | 0.041 | 0.016667 | across_c | t | 1 | 0.060667 | 4 | 0.041 | 0.041
design number = 5520-p2022 | 13023.0245 | 0.45849 | 0.73486 | 11 | 4 | 0.011333 | 0.156 | 0.041 | 0.041 | 0.03 | across_c | t | 2 | 0.060667 | 4 | 0.041 | 0.041
design number = 5514-p2022 | 13022.9357 | 0.45848 | 0.73729 | 11 | 3 | 0.011333 | 0.156 | 0.041 | 0.041 | 0.016667 | across_c | t | 2 | 0.060667 | 4 | 0.041 | 0.041
design number = 3485-p2022 | 13021.9034 | 0.50932 | 0.68004 | 10 | 2 | 0.011333 | 0.156 | 0.041 | 0.041 | 0.01 | across_c | t | 1 | 0.060667 | 4 | 0.041 | 0.041
design number = 7891-p2022 | 13021.5187 | 0.4314 | 0.74298 | 12 | 3 | 0.012667 | 0.156 | 0.041 | 0.041 | 0.023333 | across_c | t | 1 | 0.059333 | 4 | 0.041 | 0.041
design number = 6667-p2022 | 13020.2782 | 0.31852 | 0.75208 | 20 | 5 | 0.011333 | 0.1 | 0.041 | 0.041 | 0.023333 | across_c | t | 2 | 0.060667 | 4 | 0.041 | 0.041
design number = 9482-p2022 | 13020.1701 | 0.53756 | 0.8741 | 10 | 5 | 0.012667 | 0.212 | 0.041 | 0.041 | 0.016667 | across_c | t | 2 | 0.059333 | 4 | 0.041 | 0.041
design number = 1884-p2022 | 13019.2731 | 0.40049 | 0.8098 | 13 | 8 | 0.01 | 0.156 | 0.041 | 0.041 | 0.03 | across_c | t | 2 | 0.062 | 4 | 0.041 | 0.041
design number = 8236-p2022 | 13016.977 | 0.38442 | 0.79555 | 14 | 1 | 0.012667 | 0.156 | 0.041 | 0.041 | 0.03 | across_c | t | 1 | 0.059333 | 4 | 0.041 | 0.041
design number = 8454-p2022 | 13016.7154 | 0.33723 | 0.64416 | 16 | 1 | 0.012667 | 0.1 | 0.041 | 0.041 | 0.016667 | across_c | t | 1 | 0.059333 | 4 | 0.041 | 0.041
design number = 9363-p2022 | 13016.2352 | 0.61039 | 0.98673 | 9 | 8 | 0.012667 | 0.268 | 0.041 | 0.041 | 0.023333 | across_c | t | 2 | 0.059333 | 4 | 0.041 | 0.041
design number = 4567-p2022 | 13015.4175 | 0.31573 | 0.69119 | 17 | 8 | 0.011333 | 0.1 | 0.041 | 0.041 | 0.023333 | across_c | t | 1 | 0.060667 | 4 | 0.041 | 0.041
design number = 13269-p2022 | 13015.2016 | 0.56258 | 1.0414 | 10 | 6 | 0.014 | 0.268 | 0.041 | 0.041 | 0.01 | across_c | t | 2 | 0.058 | 4 | 0.041 | 0.041
design number = 13420-p2022 | 13011.5486 | 0.4993 | 0.92347 | 11 | 10 | 0.014 | 0.212 | 0.041 | 0.041 | 0.03 | across_c | t | 2 | 0.058 | 4 | 0.041 | 0.041
design number = 3695-p2022 | 13009.5381 | 0.45801 | 0.74285 | 11 | 10 | 0.011333 | 0.156 | 0.041 | 0.041 | 0.023333 | across_c | t | 1 | 0.060667 | 4 | 0.041 | 0.041
design number = 9781-p2022 | 13008.5848 | 0.42568 | 0.77076 | 12 | 3 | 0.012667 | 0.156 | 0.041 | 0.041 | 0.01 | across_c | t | 2 | 0.059333 | 4 | 0.041 | 0.041
design number = 1875-p2022 | 13008.1014 | 0.40015 | 0.80928 | 13 | 6 | 0.01 | 0.156 | 0.041 | 0.041 | 0.023333 | across_c | t | 2 | 0.062 | 4 | 0.041 | 0.041
design number = 1880-p2022 | 13007.7831 | 0.40014 | 0.80653 | 13 | 7 | 0.01 | 0.156 | 0.041 | 0.041 | 0.03 | across_c | t | 2 | 0.062 | 4 | 0.041 | 0.041
design number = 6330-p2022 | 13004.49 | 0.45726 | 0.92237 | 16 | 9 | 0.011333 | 0.156 | 0.041 | 0.041 | 0.016667 | across_c | t | 2 | 0.060667 | 4 | 0.041 | 0.041
design number = 13090-p2022 | 13004.3405 | 0.60686 | 0.97781 | 9 | 5 | 0.014 | 0.268 | 0.041 | 0.041 | 0.016667 | across_c | t | 2 | 0.058 | 4 | 0.041 | 0.041
design number = 6762-p2022 | 13004.3211 | 0.40111 | 0.78581 | 21 | 7 | 0.011333 | 0.1 | 0.041 | 0.041 | 0.016667 | across_c | t | 2 | 0.060667 | 4 | 0.041 | 0.041
design number = 777-p2022 | 13004.2919 | 0.31546 | 0.69956 | 17 | 7 | 0.01 | 0.1 | 0.041 | 0.041 | 0.01 | across_c | t | 1 | 0.062 | 4 | 0.041 | 0.041
design number = 11744-p2022 | 13003.6505 | 0.49128 | 0.88901 | 11 | 9 | 0.014 | 0.212 | 0.041 | 0.041 | 0.03 | across_c | t | 1 | 0.058 | 4 | 0.041 | 0.041
design number = 12216-p2022 | 13003.6 | 0.38442 | 0.81157 | 14 | 6 | 0.014 | 0.156 | 0.041 | 0.041 | 0.03 | across_c | t | 1 | 0.058 | 4 | 0.041 | 0.041
design number = 2495-p2022 | 13003.4618 | 0.39528 | 0.72063 | 18 | 7 | 0.01 | 0.1 | 0.041 | 0.041 | 0.023333 | across_c | t | 2 | 0.062 | 4 | 0.041 | 0.041
design number = 878-p2022 | 13000.962 | 0.31182 | 0.72795 | 18 | 10 | 0.01 | 0.1 | 0.041 | 0.041 | 0.016667 | across_c | t | 1 | 0.062 | 4 | 0.041 | 0.041
design number = 8337-p2022 | 12998.9596 | 0.35229 | 0.64869 | 15 | 5 | 0.012667 | 0.1 | 0.041 | 0.041 | 0.01 | across_c | t | 1 | 0.059333 | 4 | 0.041 | 0.041
design number = 6482-p2022 | 12996.9813 | 0.30253 | 0.70771 | 18 | 3 | 0.011333 | 0.1 | 0.041 | 0.041 | 0.016667 | across_c | t | 2 | 0.060667 | 4 | 0.041 | 0.041
design number = 9163-p2022 | 12996.2515 | 0.67328 | 0.90599 | 8 | 2 | 0.012667 | 0.268 | 0.041 | 0.041 | 0.023333 | across_c | t | 2 | 0.059333 | 4 | 0.041 | 0.041
design number = 3675-p2022 | 12994.1905 | 0.46339 | 0.7208 | 11 | 5 | 0.011333 | 0.156 | 0.041 | 0.041 | 0.023333 | across_c | t | 1 | 0.060667 | 4 | 0.041 | 0.041
design number = 5578-p2022 | 12992.6964 | 0.49858 | 0.93222 | 11 | 8 | 0.011333 | 0.212 | 0.041 | 0.041 | 0.016667 | across_c | t | 2 | 0.060667 | 4 | 0.041 | 0.041
design number = 2487-p2022 | 12992.1937 | 0.35336 | 0.71275 | 18 | 5 | 0.01 | 0.1 | 0.041 | 0.041 | 0.023333 | across_c | t | 2 | 0.062 | 4 | 0.041 | 0.041
design number = 2491-p2022 | 12992.1837 | 0.37558 | 0.71669 | 18 | 6 | 0.01 | 0.1 | 0.041 | 0.041 | 0.023333 | across_c | t | 2 | 0.062 | 4 | 0.041 | 0.041
design number = 9980-p2022 | 12992.0685 | 0.40393 | 0.8098 | 13 | 8 | 0.012667 | 0.156 | 0.041 | 0.041 | 0.03 | across_c | t | 2 | 0.059333 | 4 | 0.041 | 0.041
design number = 13218-p2022 | 12991.5906 | 0.53393 | 0.86868 | 10 | 4 | 0.014 | 0.212 | 0.041 | 0.041 | 0.016667 | across_c | t | 2 | 0.058 | 4 | 0.041 | 0.041
design number = 10215-p2022 | 12991.0935 | 0.35136 | 0.63721 | 15 | 1 | 0.012667 | 0.1 | 0.041 | 0.041 | 0.023333 | across_c | t | 2 | 0.059333 | 4 | 0.041 | 0.041
design number = 967-p2022 | 12990.6301 | 0.2908 | 0.73784 | 19 | 10 | 0.01 | 0.1 | 0.041 | 0.041 | 0.023333 | across_c | t | 1 | 0.062 | 4 | 0.041 | 0.041
design number = 2416-p2022 | 12989.0095 | 0.37931 | 0.70008 | 17 | 9 | 0.01 | 0.1 | 0.041 | 0.041 | 0.03 | across_c | t | 2 | 0.062 | 4 | 0.041 | 0.041
design number = 639-p2022 | 12988.8587 | 0.3405 | 0.65951 | 16 | 5 | 0.01 | 0.1 | 0.041 | 0.041 | 0.023333 | across_c | t | 1 | 0.062 | 4 | 0.041 | 0.041
design number = 963-p2022 | 12987.3088 | 0.29072 | 0.73397 | 19 | 9 | 0.01 | 0.1 | 0.041 | 0.041 | 0.023333 | across_c | t | 1 | 0.062 | 4 | 0.041 | 0.041
design number = 8611-p2022 | 12986.969 | 0.31504 | 0.68718 | 17 | 7 | 0.012667 | 0.1 | 0.041 | 0.041 | 0.023333 | across_c | t | 1 | 0.059333 | 4 | 0.041 | 0.041
design number = 13769-p2022 | 12986.1681 | 0.47496 | 1.0346 | 13 | 10 | 0.014 | 0.212 | 0.041 | 0.041 | 0.01 | across_c | t | 2 | 0.058 | 4 | 0.041 | 0.041
design number = 13104-p2022 | 12985.4558 | 0.60876 | 0.9787 | 9 | 8 | 0.014 | 0.268 | 0.041 | 0.041 | 0.03 | across_c | t | 2 | 0.058 | 4 | 0.041 | 0.041
design number = 1888-p2022 | 12985.1744 | 0.40101 | 0.81308 | 13 | 9 | 0.01 | 0.156 | 0.041 | 0.041 | 0.03 | across_c | t | 2 | 0.062 | 4 | 0.041 | 0.041
design number = 8478-p2022 | 12984.7724 | 0.34039 | 0.67425 | 16 | 7 | 0.012667 | 0.1 | 0.041 | 0.041 | 0.016667 | across_c | t | 1 | 0.059333 | 4 | 0.041 | 0.041
design number = 3708-p2022 | 12984.573 | 0.49198 | 0.86516 | 11 | 2 | 0.011333 | 0.212 | 0.041 | 0.041 | 0.03 | across_c | t | 1 | 0.060667 | 4 | 0.041 | 0.041
design number = 2385-p2022 | 12984.3557 | 0.31498 | 0.68461 | 17 | 2 | 0.01 | 0.1 | 0.041 | 0.041 | 0.01 | across_c | t | 2 | 0.062 | 4 | 0.041 | 0.041
design number = 13585-p2022 | 12983.8608 | 0.44438 | 0.98068 | 12 | 8 | 0.014 | 0.212 | 0.041 | 0.041 | 0.01 | across_c | t | 2 | 0.058 | 4 | 0.041 | 0.041
design number = 9608-p2022 | 12982.5929 | 0.45706 | 0.73145 | 11 | 3 | 0.012667 | 0.156 | 0.041 | 0.041 | 0.03 | across_c | t | 2 | 0.059333 | 4 | 0.041 | 0.041
design number = 4293-p2022 | 12979.871 | 0.35192 | 0.65459 | 15 | 6 | 0.011333 | 0.1 | 0.041 | 0.041 | 0.01 | across_c | t | 1 | 0.060667 | 4 | 0.041 | 0.041
design number = 13527-p2022 | 12978.367 | 0.42928 | 0.7698 | 12 | 4 | 0.014 | 0.156 | 0.041 | 0.041 | 0.023333 | across_c | t | 2 | 0.058 | 4 | 0.041 | 0.041
design number = 9164-p2022 | 12977.4751 | 0.67274 | 0.90398 | 8 | 2 | 0.012667 | 0.268 | 0.041 | 0.041 | 0.03 | across_c | t | 2 | 0.059333 | 4 | 0.041 | 0.041
design number = 7710-p2022 | 12974.659 | 0.46212 | 0.70945 | 11 | 2 | 0.012667 | 0.156 | 0.041 | 0.041 | 0.016667 | across_c | t | 1 | 0.059333 | 4 | 0.041 | 0.041
design number = 11900-p2022 | 12974.3791 | 0.44947 | 0.9141 | 12 | 4 | 0.014 | 0.212 | 0.041 | 0.041 | 0.03 | across_c | t | 1 | 0.058 | 4 | 0.041 | 0.041
design number = 13895-p2022 | 12973.2686 | 0.37943 | 0.84849 | 14 | 8 | 0.014 | 0.156 | 0.041 | 0.041 | 0.023333 | across_c | t | 2 | 0.058 | 4 | 0.041 | 0.041
design number = 6058-p2022 | 12972.6741 | 0.40216 | 0.85089 | 14 | 7 | 0.011333 | 0.156 | 0.041 | 0.041 | 0.016667 | across_c | t | 2 | 0.060667 | 4 | 0.041 | 0.041
design number = 13900-p2022 | 12969.774 | 0.38111 | 0.84367 | 14 | 9 | 0.014 | 0.156 | 0.041 | 0.041 | 0.03 | across_c | t | 2 | 0.058 | 4 | 0.041 | 0.041
design number = 8599-p2022 | 12969.0739 | 0.31784 | 0.67517 | 17 | 4 | 0.012667 | 0.1 | 0.041 | 0.041 | 0.023333 | across_c | t | 1 | 0.059333 | 4 | 0.041 | 0.041
design number = 8084-p2022 | 12967.4048 | 0.40415 | 0.78405 | 13 | 7 | 0.012667 | 0.156 | 0.041 | 0.041 | 0.03 | across_c | t | 1 | 0.059333 | 4 | 0.041 | 0.041
design number = 506-p2022 | 12966.7642 | 0.35142 | 0.64456 | 15 | 5 | 0.01 | 0.1 | 0.041 | 0.041 | 0.016667 | across_c | t | 1 | 0.062 | 4 | 0.041 | 0.041
design number = 779-p2022 | 12965.6374 | 0.31585 | 0.68718 | 17 | 7 | 0.01 | 0.1 | 0.041 | 0.041 | 0.023333 | across_c | t | 1 | 0.062 | 4 | 0.041 | 0.041
design number = 2124-p2022 | 12965.2035 | 0.35078 | 0.63934 | 15 | 2 | 0.01 | 0.1 | 0.041 | 0.041 | 0.03 | across_c | t | 2 | 0.062 | 4 | 0.041 | 0.041
design number = 4570-p2022 | 12964.8956 | 0.31451 | 0.70368 | 17 | 9 | 0.011333 | 0.1 | 0.041 | 0.041 | 0.016667 | across_c | t | 1 | 0.060667 | 4 | 0.041 | 0.041
design number = 9796-p2022 | 12962.5043 | 0.42497 | 0.77247 | 12 | 6 | 0.012667 | 0.156 | 0.041 | 0.041 | 0.03 | across_c | t | 2 | 0.059333 | 4 | 0.041 | 0.041
design number = 5569-p2022 | 12960.8708 | 0.49736 | 0.92647 | 11 | 6 | 0.011333 | 0.212 | 0.041 | 0.041 | 0.01 | across_c | t | 2 | 0.060667 | 4 | 0.041 | 0.041
design number = 6683-p2022 | 12959.5905 | 0.401 | 0.76729 | 20 | 9 | 0.011333 | 0.1 | 0.041 | 0.041 | 0.023333 | across_c | t | 2 | 0.060667 | 4 | 0.041 | 0.041
design number = 10558-p2022 | 12958.0277 | 0.44334 | 0.95791 | 17 | 10 | 0.012667 | 0.156 | 0.041 | 0.041 | 0.016667 | across_c | t | 2 | 0.059333 | 4 | 0.041 | 0.041
design number = 6766-p2022 | 12957.9424 | 0.42158 | 0.79049 | 21 | 8 | 0.011333 | 0.1 | 0.041 | 0.041 | 0.016667 | across_c | t | 2 | 0.060667 | 4 | 0.041 | 0.041
design number = 6687-p2022 | 12957.688 | 0.41635 | 0.77109 | 20 | 10 | 0.011333 | 0.1 | 0.041 | 0.041 | 0.023333 | across_c | t | 2 | 0.060667 | 4 | 0.041 | 0.041
design number = 9162-p2022 | 12957.2755 | 0.66773 | 0.90788 | 8 | 2 | 0.012667 | 0.268 | 0.041 | 0.041 | 0.016667 | across_c | t | 2 | 0.059333 | 4 | 0.041 | 0.041
design number = 2317-p2022 | 12955.422 | 0.53092 | 0.91811 | 16 | 7 | 0.01 | 0.156 | 0.041 | 0.041 | 0.01 | across_c | t | 2 | 0.062 | 4 | 0.041 | 0.041
design number = 5878-p2022 | 12955.3294 | 0.39853 | 0.81494 | 13 | 6 | 0.011333 | 0.156 | 0.041 | 0.041 | 0.016667 | across_c | t | 2 | 0.060667 | 4 | 0.041 | 0.041
design number = 2478-p2022 | 12955.0613 | 0.31038 | 0.70771 | 18 | 3 | 0.01 | 0.1 | 0.041 | 0.041 | 0.016667 | across_c | t | 2 | 0.062 | 4 | 0.041 | 0.041
design number = 4145-p2022 | 12954.9795 | 0.36696 | 0.6111 | 14 | 2 | 0.011333 | 0.1 | 0.041 | 0.041 | 0.01 | across_c | t | 1 | 0.060667 | 4 | 0.041 | 0.041
design number = 4661-p2022 | 12954.4599 | 0.30154 | 0.7362 | 18 | 10 | 0.011333 | 0.1 | 0.041 | 0.041 | 0.01 | across_c | t | 1 | 0.060667 | 4 | 0.041 | 0.041
design number = 6841-p2022 | 12954.0716 | 0.38985 | 0.80024 | 22 | 5 | 0.011333 | 0.1 | 0.041 | 0.041 | 0.01 | across_c | t | 2 | 0.060667 | 4 | 0.041 | 0.041
design number = 11859-p2022 | 12953.2865 | 0.42948 | 0.75166 | 12 | 5 | 0.014 | 0.156 | 0.041 | 0.041 | 0.023333 | across_c | t | 1 | 0.058 | 4 | 0.041 | 0.041
design number = 868-p2022 | 12953.2765 | 0.30151 | 0.69968 | 18 | 7 | 0.01 | 0.1 | 0.041 | 0.041 | 0.03 | across_c | t | 1 | 0.062 | 4 | 0.041 | 0.041
design number = 4748-p2022 | 12951.7095 | 0.28993 | 0.72494 | 19 | 9 | 0.011333 | 0.1 | 0.041 | 0.041 | 0.03 | across_c | t | 1 | 0.060667 | 4 | 0.041 | 0.041
design number = 13286-p2022 | 12951.0068 | 0.56275 | 1.0582 | 10 | 10 | 0.014 | 0.268 | 0.041 | 0.041 | 0.016667 | across_c | t | 2 | 0.058 | 4 | 0.041 | 0.041
design number = 5883-p2022 | 12950.2649 | 0.39837 | 0.81356 | 13 | 7 | 0.011333 | 0.156 | 0.041 | 0.041 | 0.023333 | across_c | t | 2 | 0.060667 | 4 | 0.041 | 0.041
design number = 2109-p2022 | 12948.7607 | 0.61413 | 1.0764 | 14 | 10 | 0.01 | 0.212 | 0.041 | 0.041 | 0.01 | across_c | t | 2 | 0.062 | 4 | 0.041 | 0.041
design number = 13099-p2022 | 12948.7098 | 0.60707 | 0.98218 | 9 | 7 | 0.014 | 0.268 | 0.041 | 0.041 | 0.023333 | across_c | t | 2 | 0.058 | 4 | 0.041 | 0.041
design number = 369-p2022 | 12948.0586 | 0.3663 | 0.62305 | 14 | 4 | 0.01 | 0.1 | 0.041 | 0.041 | 0.01 | across_c | t | 1 | 0.062 | 4 | 0.041 | 0.041
design number = 5275-p2022 | 12946.4659 | 0.6065 | 0.99127 | 9 | 9 | 0.011333 | 0.268 | 0.041 | 0.041 | 0.023333 | across_c | t | 2 | 0.060667 | 4 | 0.041 | 0.041
design number = 1811-p2022 | 12945.5428 | 0.38057 | 0.59734 | 13 | 1 | 0.01 | 0.1 | 0.041 | 0.041 | 0.023333 | across_c | t | 2 | 0.062 | 4 | 0.041 | 0.041
design number = 1812-p2022 | 12945.4086 | 0.38057 | 0.59634 | 13 | 1 | 0.01 | 0.1 | 0.041 | 0.041 | 0.03 | across_c | t | 2 | 0.062 | 4 | 0.041 | 0.041
design number = 2050-p2022 | 12944.697 | 0.41714 | 0.84574 | 14 | 6 | 0.01 | 0.156 | 0.041 | 0.041 | 0.016667 | across_c | t | 2 | 0.062 | 4 | 0.041 | 0.041
design number = 1892-p2022 | 12944.1091 | 0.41733 | 0.81635 | 13 | 10 | 0.01 | 0.156 | 0.041 | 0.041 | 0.03 | across_c | t | 2 | 0.062 | 4 | 0.041 | 0.041
design number = 10216-p2022 | 12943.3163 | 0.34994 | 0.6362 | 15 | 1 | 0.012667 | 0.1 | 0.041 | 0.041 | 0.03 | across_c | t | 2 | 0.059333 | 4 | 0.041 | 0.041
design number = 7752-p2022 | 12943.1284 | 0.49144 | 0.86175 | 11 | 1 | 0.012667 | 0.212 | 0.041 | 0.041 | 0.03 | across_c | t | 1 | 0.059333 | 4 | 0.041 | 0.041
design number = 14035-p2022 | 12942.6226 | 0.3781 | 0.88743 | 15 | 10 | 0.014 | 0.156 | 0.041 | 0.041 | 0.023333 | across_c | t | 2 | 0.058 | 4 | 0.041 | 0.041
design number = 13415-p2022 | 12940.2801 | 0.49657 | 0.92909 | 11 | 9 | 0.014 | 0.212 | 0.041 | 0.041 | 0.023333 | across_c | t | 2 | 0.058 | 4 | 0.041 | 0.041
design number = 4020-p2022 | 12940.1436 | 0.4032 | 0.77096 | 13 | 3 | 0.011333 | 0.156 | 0.041 | 0.041 | 0.03 | across_c | t | 1 | 0.060667 | 4 | 0.041 | 0.041
design number = 6199-p2022 | 12939.6151 | 0.40864 | 0.88329 | 15 | 9 | 0.011333 | 0.156 | 0.041 | 0.041 | 0.023333 | across_c | t | 2 | 0.060667 | 4 | 0.041 | 0.041
design number = 9670-p2022 | 12939.2318 | 0.49653 | 0.93222 | 11 | 8 | 0.012667 | 0.212 | 0.041 | 0.041 | 0.016667 | across_c | t | 2 | 0.059333 | 4 | 0.041 | 0.041
design number = 2194-p2022 | 12937.8042 | 0.52146 | 0.89178 | 15 | 9 | 0.01 | 0.156 | 0.041 | 0.041 | 0.016667 | across_c | t | 2 | 0.062 | 4 | 0.041 | 0.041
design number = 4569-p2022 | 12936.7985 | 0.31383 | 0.7111 | 17 | 9 | 0.011333 | 0.1 | 0.041 | 0.041 | 0.01 | across_c | t | 1 | 0.060667 | 4 | 0.041 | 0.041
design number = 6321-p2022 | 12935.4535 | 0.46241 | 0.91811 | 16 | 7 | 0.011333 | 0.156 | 0.041 | 0.041 | 0.01 | across_c | t | 2 | 0.060667 | 4 | 0.041 | 0.041
design number = 12328-p2022 | 12933.904 | 0.36476 | 0.82668 | 15 | 1 | 0.014 | 0.156 | 0.041 | 0.041 | 0.03 | across_c | t | 1 | 0.058 | 4 | 0.041 | 0.041
design number = 6770-p2022 | 12932.3421 | 0.43999 | 0.79516 | 21 | 9 | 0.011333 | 0.1 | 0.041 | 0.041 | 0.016667 | across_c | t | 2 | 0.060667 | 4 | 0.041 | 0.041
design number = 5991-p2022 | 12932.3063 | 0.36607 | 0.61727 | 14 | 1 | 0.011333 | 0.1 | 0.041 | 0.041 | 0.023333 | across_c | t | 2 | 0.060667 | 4 | 0.041 | 0.041
design number = 4663-p2022 | 12929.0897 | 0.30267 | 0.71852 | 18 | 10 | 0.011333 | 0.1 | 0.041 | 0.041 | 0.023333 | across_c | t | 1 | 0.060667 | 4 | 0.041 | 0.041
design number = 6679-p2022 | 12926.9484 | 0.38484 | 0.76348 | 20 | 8 | 0.011333 | 0.1 | 0.041 | 0.041 | 0.023333 | across_c | t | 2 | 0.060667 | 4 | 0.041 | 0.041
design number = 6258-p2022 | 12925.2717 | 0.33486 | 0.6631 | 16 | 2 | 0.011333 | 0.1 | 0.041 | 0.041 | 0.016667 | across_c | t | 2 | 0.060667 | 4 | 0.041 | 0.041
design number = 1745-p2022 | 12922.7796 | 0.52452 | 0.97457 | 12 | 7 | 0.01 | 0.212 | 0.041 | 0.041 | 0.01 | across_c | t | 2 | 0.062 | 4 | 0.041 | 0.041
design number = 5992-p2022 | 12921.0604 | 0.3659 | 0.61627 | 14 | 1 | 0.011333 | 0.1 | 0.041 | 0.041 | 0.03 | across_c | t | 2 | 0.060667 | 4 | 0.041 | 0.041
design number = 2665-p2022 | 12920.5994 | 0.45965 | 0.76649 | 20 | 6 | 0.01 | 0.1 | 0.041 | 0.041 | 0.01 | across_c | t | 2 | 0.062 | 4 | 0.041 | 0.041
design number = 10214-p2022 | 12920.1677 | 0.34981 | 0.63815 | 15 | 1 | 0.012667 | 0.1 | 0.041 | 0.041 | 0.016667 | across_c | t | 2 | 0.059333 | 4 | 0.041 | 0.041
design number = 6774-p2022 | 12916.0777 | 0.45668 | 0.79984 | 21 | 10 | 0.011333 | 0.1 | 0.041 | 0.041 | 0.016667 | across_c | t | 2 | 0.060667 | 4 | 0.041 | 0.041
design number = 3564-p2022 | 12915.4386 | 0.53268 | 0.85069 | 10 | 10 | 0.011333 | 0.212 | 0.041 | 0.041 | 0.03 | across_c | t | 1 | 0.060667 | 4 | 0.041 | 0.041
design number = 781-p2022 | 12915.04 | 0.3133 | 0.70533 | 17 | 8 | 0.01 | 0.1 | 0.041 | 0.041 | 0.01 | across_c | t | 1 | 0.062 | 4 | 0.041 | 0.041
design number = 11604-p2022 | 12911.995 | 0.55342 | 0.98867 | 10 | 7 | 0.014 | 0.268 | 0.041 | 0.041 | 0.03 | across_c | t | 1 | 0.058 | 4 | 0.041 | 0.041
design number = 4724-p2022 | 12911.5633 | 0.29215 | 0.70775 | 19 | 3 | 0.011333 | 0.1 | 0.041 | 0.041 | 0.03 | across_c | t | 1 | 0.060667 | 4 | 0.041 | 0.041
design number = 8615-p2022 | 12909.8578 | 0.31317 | 0.69119 | 17 | 8 | 0.012667 | 0.1 | 0.041 | 0.041 | 0.023333 | across_c | t | 1 | 0.059333 | 4 | 0.041 | 0.041
design number = 7583-p2022 | 12909.3594 | 0.53009 | 0.82938 | 10 | 3 | 0.012667 | 0.212 | 0.041 | 0.041 | 0.023333 | across_c | t | 1 | 0.059333 | 4 | 0.041 | 0.041
design number = 9496-p2022 | 12906.9444 | 0.53142 | 0.87479 | 10 | 8 | 0.012667 | 0.212 | 0.041 | 0.041 | 0.03 | across_c | t | 2 | 0.059333 | 4 | 0.041 | 0.041
design number = 11535-p2022 | 12906.7734 | 0.53104 | 0.82043 | 10 | 1 | 0.014 | 0.212 | 0.041 | 0.041 | 0.023333 | across_c | t | 1 | 0.058 | 4 | 0.041 | 0.041
design number = 13890-p2022 | 12904.2465 | 0.37681 | 0.85089 | 14 | 7 | 0.014 | 0.156 | 0.041 | 0.041 | 0.016667 | across_c | t | 2 | 0.058 | 4 | 0.041 | 0.041
design number = 5888-p2022 | 12904.2171 | 0.39695 | 0.8098 | 13 | 8 | 0.011333 | 0.156 | 0.041 | 0.041 | 0.03 | across_c | t | 2 | 0.060667 | 4 | 0.041 | 0.041
design number = 2412-p2022 | 12903.0149 | 0.36646 | 0.69708 | 17 | 8 | 0.01 | 0.1 | 0.041 | 0.041 | 0.03 | across_c | t | 2 | 0.062 | 4 | 0.041 | 0.041
design number = 3872-p2022 | 12902.9173 | 0.42223 | 0.76334 | 12 | 10 | 0.011333 | 0.156 | 0.041 | 0.041 | 0.03 | across_c | t | 1 | 0.060667 | 4 | 0.041 | 0.041
design number = 3671-p2022 | 12901.2833 | 0.46052 | 0.71639 | 11 | 4 | 0.011333 | 0.156 | 0.041 | 0.041 | 0.023333 | across_c | t | 1 | 0.060667 | 4 | 0.041 | 0.041
design number = 9679-p2022 | 12900.2678 | 0.49503 | 0.9335 | 11 | 10 | 0.012667 | 0.212 | 0.041 | 0.041 | 0.023333 | across_c | t | 2 | 0.059333 | 4 | 0.041 | 0.041
design number = 3560-p2022 | 12899.1771 | 0.53041 | 0.84722 | 10 | 9 | 0.011333 | 0.212 | 0.041 | 0.041 | 0.03 | across_c | t | 1 | 0.060667 | 4 | 0.041 | 0.041
design number = 9115-p2022 | 12899.1348 | 0.64105 | 0.76681 | 8 | 1 | 0.012667 | 0.212 | 0.041 | 0.041 | 0.023333 | across_c | t | 2 | 0.059333 | 4 | 0.041 | 0.041
design number = 4149-p2022 | 12898.0584 | 0.36532 | 0.61707 | 14 | 3 | 0.011333 | 0.1 | 0.041 | 0.041 | 0.01 | across_c | t | 1 | 0.060667 | 4 | 0.041 | 0.041
design number = 6334-p2022 | 12897.5838 | 0.47795 | 0.92739 | 16 | 10 | 0.011333 | 0.156 | 0.041 | 0.041 | 0.016667 | across_c | t | 2 | 0.060667 | 4 | 0.041 | 0.041
design number = 9607-p2022 | 12897.295 | 0.45579 | 0.73446 | 11 | 3 | 0.012667 | 0.156 | 0.041 | 0.041 | 0.023333 | across_c | t | 2 | 0.059333 | 4 | 0.041 | 0.041
design number = 3497-p2022 | 12896.7518 | 0.51143 | 0.69878 | 10 | 5 | 0.011333 | 0.156 | 0.041 | 0.041 | 0.01 | across_c | t | 1 | 0.060667 | 4 | 0.041 | 0.041
design number = 1925-p2022 | 12896.2046 | 0.55597 | 1.0225 | 13 | 8 | 0.01 | 0.212 | 0.041 | 0.041 | 0.01 | across_c | t | 2 | 0.062 | 4 | 0.041 | 0.041
design number = 6675-p2022 | 12895.1502 | 0.36711 | 0.75968 | 20 | 7 | 0.011333 | 0.1 | 0.041 | 0.041 | 0.023333 | across_c | t | 2 | 0.060667 | 4 | 0.041 | 0.041
design number = 495-p2022 | 12894.4461 | 0.34858 | 0.62743 | 15 | 2 | 0.01 | 0.1 | 0.041 | 0.041 | 0.023333 | across_c | t | 1 | 0.062 | 4 | 0.041 | 0.041
design number = 9114-p2022 | 12892.6312 | 0.6407 | 0.76775 | 8 | 1 | 0.012667 | 0.212 | 0.041 | 0.041 | 0.016667 | across_c | t | 2 | 0.059333 | 4 | 0.041 | 0.041
design number = 13881-p2022 | 12888.2402 | 0.37794 | 0.84471 | 14 | 5 | 0.014 | 0.156 | 0.041 | 0.041 | 0.01 | across_c | t | 2 | 0.058 | 4 | 0.041 | 0.041
design number = 366-p2022 | 12884.5154 | 0.36467 | 0.6146 | 14 | 3 | 0.01 | 0.1 | 0.041 | 0.041 | 0.016667 | across_c | t | 1 | 0.062 | 4 | 0.041 | 0.041
design number = 5587-p2022 | 12882.5373 | 0.49435 | 0.9335 | 11 | 10 | 0.011333 | 0.212 | 0.041 | 0.041 | 0.023333 | across_c | t | 2 | 0.060667 | 4 | 0.041 | 0.041
design number = 11764-p2022 | 12881.0471 | 0.50977 | 1.0282 | 11 | 3 | 0.014 | 0.268 | 0.041 | 0.041 | 0.03 | across_c | t | 1 | 0.058 | 4 | 0.041 | 0.041
design number = 3482-p2022 | 12880.6801 | 0.50454 | 0.67297 | 10 | 1 | 0.011333 | 0.156 | 0.041 | 0.041 | 0.016667 | across_c | t | 1 | 0.060667 | 4 | 0.041 | 0.041
design number = 10667-p2022 | 12879.9061 | 0.28832 | 0.72855 | 19 | 4 | 0.012667 | 0.1 | 0.041 | 0.041 | 0.023333 | across_c | t | 2 | 0.059333 | 4 | 0.041 | 0.041
design number = 11740-p2022 | 12876.329 | 0.48647 | 0.8856 | 11 | 8 | 0.014 | 0.212 | 0.041 | 0.041 | 0.03 | across_c | t | 1 | 0.058 | 4 | 0.041 | 0.041
design number = 5404-p2022 | 12873.457 | 0.53714 | 0.87479 | 10 | 8 | 0.011333 | 0.212 | 0.041 | 0.041 | 0.03 | across_c | t | 2 | 0.060667 | 4 | 0.041 | 0.041
design number = 9975-p2022 | 12872.533 | 0.39598 | 0.81356 | 13 | 7 | 0.012667 | 0.156 | 0.041 | 0.041 | 0.023333 | across_c | t | 2 | 0.059333 | 4 | 0.041 | 0.041
design number = 5519-p2022 | 12872.4386 | 0.45318 | 0.73887 | 11 | 4 | 0.011333 | 0.156 | 0.041 | 0.041 | 0.023333 | across_c | t | 2 | 0.060667 | 4 | 0.041 | 0.041
design number = 2254-p2022 | 12871.2086 | 0.33741 | 0.6631 | 16 | 2 | 0.01 | 0.1 | 0.041 | 0.041 | 0.016667 | across_c | t | 2 | 0.062 | 4 | 0.041 | 0.041
design number = 9491-p2022 | 12870.219 | 0.5299 | 0.87834 | 10 | 7 | 0.012667 | 0.212 | 0.041 | 0.041 | 0.023333 | across_c | t | 2 | 0.059333 | 4 | 0.041 | 0.041
design number = 11551-p2022 | 12867.2138 | 0.52802 | 0.83834 | 10 | 5 | 0.014 | 0.212 | 0.041 | 0.041 | 0.023333 | across_c | t | 1 | 0.058 | 4 | 0.041 | 0.041
design number = 8482-p2022 | 12866.9322 | 0.3373 | 0.67927 | 16 | 8 | 0.012667 | 0.1 | 0.041 | 0.041 | 0.016667 | across_c | t | 1 | 0.059333 | 4 | 0.041 | 0.041
design number = 13701-p2022 | 12864.8223 | 0.39921 | 0.8078 | 13 | 4 | 0.014 | 0.156 | 0.041 | 0.041 | 0.01 | across_c | t | 2 | 0.058 | 4 | 0.041 | 0.041
design number = 641-p2022 | 12864.7321 | 0.33724 | 0.67419 | 16 | 6 | 0.01 | 0.1 | 0.041 | 0.041 | 0.01 | across_c | t | 1 | 0.062 | 4 | 0.041 | 0.041
design number = 3868-p2022 | 12864.0869 | 0.42174 | 0.76 | 12 | 9 | 0.011333 | 0.156 | 0.041 | 0.041 | 0.03 | across_c | t | 1 | 0.060667 | 4 | 0.041 | 0.041
design number = 871-p2022 | 12864.0361 | 0.29943 | 0.71064 | 18 | 8 | 0.01 | 0.1 | 0.041 | 0.041 | 0.023333 | across_c | t | 1 | 0.062 | 4 | 0.041 | 0.041
design number = 11678-p2022 | 12861.8796 | 0.45867 | 0.72016 | 11 | 4 | 0.014 | 0.156 | 0.041 | 0.041 | 0.016667 | across_c | t | 1 | 0.058 | 4 | 0.041 | 0.041
design number = 3556-p2022 | 12861.8085 | 0.52796 | 0.84374 | 10 | 8 | 0.011333 | 0.212 | 0.041 | 0.041 | 0.03 | across_c | t | 1 | 0.060667 | 4 | 0.041 | 0.041
design number = 6671-p2022 | 12860.3877 | 0.34771 | 0.75588 | 20 | 6 | 0.011333 | 0.1 | 0.041 | 0.041 | 0.023333 | across_c | t | 2 | 0.060667 | 4 | 0.041 | 0.041
design number = 7768-p2022 | 12857.7426 | 0.48606 | 0.87538 | 11 | 5 | 0.012667 | 0.212 | 0.041 | 0.041 | 0.03 | across_c | t | 1 | 0.059333 | 4 | 0.041 | 0.041
design number = 13108-p2022 | 12857.398 | 0.60289 | 0.98224 | 9 | 9 | 0.014 | 0.268 | 0.041 | 0.041 | 0.03 | across_c | t | 2 | 0.058 | 4 | 0.041 | 0.041
design number = 5990-p2022 | 12857.316 | 0.36297 | 0.61822 | 14 | 1 | 0.011333 | 0.1 | 0.041 | 0.041 | 0.016667 | across_c | t | 2 | 0.060667 | 4 | 0.041 | 0.041
design number = 5257-p2022 | 12855.0113 | 0.59989 | 0.98193 | 9 | 5 | 0.011333 | 0.268 | 0.041 | 0.041 | 0.01 | across_c | t | 2 | 0.060667 | 4 | 0.041 | 0.041
design number = 9161-p2022 | 12853.4887 | 0.65586 | 0.90953 | 8 | 2 | 0.012667 | 0.268 | 0.041 | 0.041 | 0.01 | across_c | t | 2 | 0.059333 | 4 | 0.041 | 0.041
design number = 6203-p2022 | 12851.8995 | 0.42824 | 0.88743 | 15 | 10 | 0.011333 | 0.156 | 0.041 | 0.041 | 0.023333 | across_c | t | 2 | 0.060667 | 4 | 0.041 | 0.041
design number = 10574-p2022 | 12851.8283 | 0.29915 | 0.70771 | 18 | 3 | 0.012667 | 0.1 | 0.041 | 0.041 | 0.016667 | across_c | t | 2 | 0.059333 | 4 | 0.041 | 0.041
design number = 9294-p2022 | 12851.5887 | 0.58719 | 0.81557 | 9 | 2 | 0.012667 | 0.212 | 0.041 | 0.041 | 0.016667 | across_c | t | 2 | 0.059333 | 4 | 0.041 | 0.041
design number = 10488-p2022 | 12850.9809 | 0.31223 | 0.68207 | 17 | 3 | 0.012667 | 0.1 | 0.041 | 0.041 | 0.03 | across_c | t | 2 | 0.059333 | 4 | 0.041 | 0.041
design number = 11580-p2022 | 12850.3368 | 0.5516 | 0.96782 | 10 | 1 | 0.014 | 0.268 | 0.041 | 0.041 | 0.03 | across_c | t | 1 | 0.058 | 4 | 0.041 | 0.041
design number = 2045-p2022 | 12849.6435 | 0.43661 | 0.84471 | 14 | 5 | 0.01 | 0.156 | 0.041 | 0.041 | 0.01 | across_c | t | 2 | 0.062 | 4 | 0.041 | 0.041
design number = 4290-p2022 | 12849.5511 | 0.34917 | 0.64456 | 15 | 5 | 0.011333 | 0.1 | 0.041 | 0.041 | 0.016667 | across_c | t | 1 | 0.060667 | 4 | 0.041 | 0.041
design number = 1700-p2022 | 12847.8239 | 0.42042 | 0.77247 | 12 | 6 | 0.01 | 0.156 | 0.041 | 0.041 | 0.03 | across_c | t | 2 | 0.062 | 4 | 0.041 | 0.041
design number = 3501-p2022 | 12846.4622 | 0.51065 | 0.70502 | 10 | 6 | 0.011333 | 0.156 | 0.041 | 0.041 | 0.01 | across_c | t | 1 | 0.060667 | 4 | 0.041 | 0.041
design number = 964-p2022 | 12844.0764 | 0.28829 | 0.72494 | 19 | 9 | 0.01 | 0.1 | 0.041 | 0.041 | 0.03 | across_c | t | 1 | 0.062 | 4 | 0.041 | 0.041
design number = 5445-p2022 | 12841.4496 | 0.55234 | 1.0539 | 10 | 8 | 0.011333 | 0.268 | 0.041 | 0.041 | 0.01 | across_c | t | 2 | 0.060667 | 4 | 0.041 | 0.041
design number = 10164-p2022 | 12840.6762 | 0.37495 | 0.84687 | 14 | 10 | 0.012667 | 0.156 | 0.041 | 0.041 | 0.03 | across_c | t | 2 | 0.059333 | 4 | 0.041 | 0.041
design number = 13715-p2022 | 12839.515 | 0.39897 | 0.81356 | 13 | 7 | 0.014 | 0.156 | 0.041 | 0.041 | 0.023333 | across_c | t | 2 | 0.058 | 4 | 0.041 | 0.041
design number = 2400-p2022 | 12839.0789 | 0.31194 | 0.68807 | 17 | 5 | 0.01 | 0.1 | 0.041 | 0.041 | 0.03 | across_c | t | 2 | 0.062 | 4 | 0.041 | 0.041
design number = 8244-p2022 | 12838.7296 | 0.37939 | 0.80196 | 14 | 3 | 0.012667 | 0.156 | 0.041 | 0.041 | 0.03 | across_c | t | 1 | 0.059333 | 4 | 0.041 | 0.041
design number = 6395-p2022 | 12838.2751 | 0.31144 | 0.68508 | 17 | 3 | 0.011333 | 0.1 | 0.041 | 0.041 | 0.023333 | across_c | t | 2 | 0.060667 | 4 | 0.041 | 0.041
design number = 2565-p2022 | 12837.7651 | 0.35278 | 0.72998 | 19 | 3 | 0.01 | 0.1 | 0.041 | 0.041 | 0.01 | across_c | t | 2 | 0.062 | 4 | 0.041 | 0.041
design number = 5399-p2022 | 12837.4253 | 0.53564 | 0.87834 | 10 | 7 | 0.011333 | 0.212 | 0.041 | 0.041 | 0.023333 | across_c | t | 2 | 0.060667 | 4 | 0.041 | 0.041
design number = 6945-p2022 | 12835.4614 | 0.5037 | 0.84137 | 23 | 9 | 0.011333 | 0.1 | 0.041 | 0.041 | 0.01 | across_c | t | 2 | 0.060667 | 4 | 0.041 | 0.041
design number = 9167-p2022 | 12835.0965 | 0.65492 | 0.9106 | 8 | 3 | 0.012667 | 0.268 | 0.041 | 0.041 | 0.023333 | across_c | t | 2 | 0.059333 | 4 | 0.041 | 0.041
design number = 2198-p2022 | 12835.0393 | 0.54155 | 0.89686 | 15 | 10 | 0.01 | 0.156 | 0.041 | 0.041 | 0.016667 | across_c | t | 2 | 0.062 | 4 | 0.041 | 0.041
design number = 13223-p2022 | 12834.4679 | 0.53551 | 0.86939 | 10 | 5 | 0.014 | 0.212 | 0.041 | 0.041 | 0.023333 | across_c | t | 2 | 0.058 | 4 | 0.041 | 0.041
design number = 5753-p2022 | 12834.3014 | 0.4984 | 0.98068 | 12 | 8 | 0.011333 | 0.212 | 0.041 | 0.041 | 0.01 | across_c | t | 2 | 0.060667 | 4 | 0.041 | 0.041
design number = 13213-p2022 | 12833.4878 | 0.52743 | 0.86574 | 10 | 3 | 0.014 | 0.212 | 0.041 | 0.041 | 0.01 | across_c | t | 2 | 0.058 | 4 | 0.041 | 0.041
design number = 9970-p2022 | 12832.6971 | 0.39475 | 0.81494 | 13 | 6 | 0.012667 | 0.156 | 0.041 | 0.041 | 0.016667 | across_c | t | 2 | 0.059333 | 4 | 0.041 | 0.041
design number = 10295-p2022 | 12829.3991 | 0.39752 | 0.88743 | 15 | 10 | 0.012667 | 0.156 | 0.041 | 0.041 | 0.023333 | across_c | t | 2 | 0.059333 | 4 | 0.041 | 0.041
design number = 6600-p2022 | 12828.975 | 0.37622 | 0.74173 | 19 | 10 | 0.011333 | 0.1 | 0.041 | 0.041 | 0.03 | across_c | t | 2 | 0.060667 | 4 | 0.041 | 0.041
design number = 12336-p2022 | 12827.0818 | 0.36179 | 0.83296 | 15 | 3 | 0.014 | 0.156 | 0.041 | 0.041 | 0.03 | across_c | t | 1 | 0.058 | 4 | 0.041 | 0.041
design number = 4752-p2022 | 12826.987 | 0.28713 | 0.72781 | 19 | 10 | 0.011333 | 0.1 | 0.041 | 0.041 | 0.03 | across_c | t | 1 | 0.060667 | 4 | 0.041 | 0.041
design number = 6949-p2022 | 12825.9402 | 0.52057 | 0.84674 | 23 | 10 | 0.011333 | 0.1 | 0.041 | 0.041 | 0.01 | across_c | t | 2 | 0.060667 | 4 | 0.041 | 0.041
design number = 12293-p2022 | 12825.856 | 0.34672 | 0.64278 | 15 | 4 | 0.014 | 0.1 | 0.041 | 0.041 | 0.01 | across_c | t | 1 | 0.058 | 4 | 0.041 | 0.041
design number = 9116-p2022 | 12825.4655 | 0.63736 | 0.76581 | 8 | 1 | 0.012667 | 0.212 | 0.041 | 0.041 | 0.03 | across_c | t | 2 | 0.059333 | 4 | 0.041 | 0.041
design number = 8080-p2022 | 12825.3484 | 0.3998 | 0.78078 | 13 | 6 | 0.012667 | 0.156 | 0.041 | 0.041 | 0.03 | across_c | t | 1 | 0.059333 | 4 | 0.041 | 0.041
design number = 10159-p2022 | 12825.3412 | 0.37631 | 0.8527 | 14 | 9 | 0.012667 | 0.156 | 0.041 | 0.041 | 0.023333 | across_c | t | 2 | 0.059333 | 4 | 0.041 | 0.041
design number = 7529-p2022 | 12825.0355 | 0.50268 | 0.67379 | 10 | 1 | 0.012667 | 0.156 | 0.041 | 0.041 | 0.01 | across_c | t | 1 | 0.059333 | 4 | 0.041 | 0.041
design number = 7887-p2022 | 12822.341 | 0.42437 | 0.73863 | 12 | 2 | 0.012667 | 0.156 | 0.041 | 0.041 | 0.023333 | across_c | t | 1 | 0.059333 | 4 | 0.041 | 0.041
design number = 2408-p2022 | 12822.3299 | 0.35184 | 0.69408 | 17 | 7 | 0.01 | 0.1 | 0.041 | 0.041 | 0.03 | across_c | t | 2 | 0.062 | 4 | 0.041 | 0.041
design number = 13720-p2022 | 12820.2024 | 0.39837 | 0.8098 | 13 | 8 | 0.014 | 0.156 | 0.041 | 0.041 | 0.03 | across_c | t | 2 | 0.058 | 4 | 0.041 | 0.041
design number = 6194-p2022 | 12818.6902 | 0.42583 | 0.8867 | 15 | 8 | 0.011333 | 0.156 | 0.041 | 0.041 | 0.016667 | across_c | t | 2 | 0.060667 | 4 | 0.041 | 0.041
design number = 2396-p2022 | 12818.6315 | 0.31096 | 0.68507 | 17 | 4 | 0.01 | 0.1 | 0.041 | 0.041 | 0.03 | across_c | t | 2 | 0.062 | 4 | 0.041 | 0.041
design number = 13094-p2022 | 12817.5345 | 0.60095 | 0.98329 | 9 | 6 | 0.014 | 0.268 | 0.041 | 0.041 | 0.016667 | across_c | t | 2 | 0.058 | 4 | 0.041 | 0.041
design number = 11666-p2022 | 12817.0154 | 0.45534 | 0.7041 | 11 | 1 | 0.014 | 0.156 | 0.041 | 0.041 | 0.016667 | across_c | t | 1 | 0.058 | 4 | 0.041 | 0.041
design number = 4419-p2022 | 12816.8219 | 0.33153 | 0.65544 | 16 | 4 | 0.011333 | 0.1 | 0.041 | 0.041 | 0.023333 | across_c | t | 1 | 0.060667 | 4 | 0.041 | 0.041
design number = 756-p2022 | 12814.8748 | 0.31387 | 0.66215 | 17 | 1 | 0.01 | 0.1 | 0.041 | 0.041 | 0.03 | across_c | t | 1 | 0.062 | 4 | 0.041 | 0.041
design number = 6845-p2022 | 12814.0823 | 0.41811 | 0.80567 | 22 | 6 | 0.011333 | 0.1 | 0.041 | 0.041 | 0.01 | across_c | t | 2 | 0.060667 | 4 | 0.041 | 0.041
design number = 8341-p2022 | 12814.0073 | 0.35149 | 0.65459 | 15 | 6 | 0.012667 | 0.1 | 0.041 | 0.041 | 0.01 | across_c | t | 1 | 0.059333 | 4 | 0.041 | 0.041
design number = 13228-p2022 | 12812.1842 | 0.53458 | 0.86784 | 10 | 6 | 0.014 | 0.212 | 0.041 | 0.041 | 0.03 | across_c | t | 2 | 0.058 | 4 | 0.041 | 0.041
design number = 5206-p2022 | 12810.092 | 0.58158 | 0.82106 | 9 | 3 | 0.011333 | 0.212 | 0.041 | 0.041 | 0.016667 | across_c | t | 2 | 0.060667 | 4 | 0.041 | 0.041
design number = 9168-p2022 | 12806.39 | 0.65346 | 0.90759 | 8 | 3 | 0.012667 | 0.268 | 0.041 | 0.041 | 0.03 | across_c | t | 2 | 0.059333 | 4 | 0.041 | 0.041
design number = 499-p2022 | 12806.2586 | 0.34642 | 0.63157 | 15 | 3 | 0.01 | 0.1 | 0.041 | 0.041 | 0.023333 | across_c | t | 1 | 0.062 | 4 | 0.041 | 0.041
design number = 8595-p2022 | 12805.6717 | 0.31343 | 0.67116 | 17 | 3 | 0.012667 | 0.1 | 0.041 | 0.041 | 0.023333 | across_c | t | 1 | 0.059333 | 4 | 0.041 | 0.041
design number = 3864-p2022 | 12805.392 | 0.42293 | 0.75666 | 12 | 8 | 0.011333 | 0.156 | 0.041 | 0.041 | 0.03 | across_c | t | 1 | 0.060667 | 4 | 0.041 | 0.041
design number = 13532-p2022 | 12802.5881 | 0.41894 | 0.76913 | 12 | 5 | 0.014 | 0.156 | 0.041 | 0.041 | 0.03 | across_c | t | 2 | 0.058 | 4 | 0.041 | 0.041
design number = 12297-p2022 | 12802.0987 | 0.34625 | 0.64869 | 15 | 5 | 0.014 | 0.1 | 0.041 | 0.041 | 0.01 | across_c | t | 1 | 0.058 | 4 | 0.041 | 0.041
design number = 9661-p2022 | 12801.433 | 0.49124 | 0.92647 | 11 | 6 | 0.012667 | 0.212 | 0.041 | 0.041 | 0.01 | across_c | t | 2 | 0.059333 | 4 | 0.041 | 0.041
design number = 2392-p2022 | 12801.3378 | 0.31054 | 0.68207 | 17 | 3 | 0.01 | 0.1 | 0.041 | 0.041 | 0.03 | across_c | t | 2 | 0.062 | 4 | 0.041 | 0.041
design number = 10641-p2022 | 12799.6332 | 0.49056 | 0.99098 | 18 | 9 | 0.012667 | 0.156 | 0.041 | 0.041 | 0.01 | across_c | t | 2 | 0.059333 | 4 | 0.041 | 0.041
design number = 8619-p2022 | 12799.5511 | 0.3105 | 0.69519 | 17 | 9 | 0.012667 | 0.1 | 0.041 | 0.041 | 0.023333 | across_c | t | 1 | 0.059333 | 4 | 0.041 | 0.041
design number = 10029-p2022 | 12799.2096 | 0.51632 | 1.0346 | 13 | 10 | 0.012667 | 0.212 | 0.041 | 0.041 | 0.01 | across_c | t | 2 | 0.059333 | 4 | 0.041 | 0.041
design number = 8485-p2022 | 12797.8464 | 0.33156 | 0.69171 | 16 | 9 | 0.012667 | 0.1 | 0.041 | 0.041 | 0.01 | across_c | t | 1 | 0.059333 | 4 | 0.041 | 0.041
design number = 11365-p2022 | 12797.6507 | 0.57514 | 0.79249 | 9 | 3 | 0.014 | 0.212 | 0.041 | 0.041 | 0.01 | across_c | t | 1 | 0.058 | 4 | 0.041 | 0.041
design number = 185-p2022 | 12795.4719 | 0.38108 | 0.59123 | 13 | 2 | 0.01 | 0.1 | 0.041 | 0.041 | 0.01 | across_c | t | 1 | 0.062 | 4 | 0.041 | 0.041
design number = 13103-p2022 | 12794.6286 | 0.59997 | 0.98673 | 9 | 8 | 0.014 | 0.268 | 0.041 | 0.041 | 0.023333 | across_c | t | 2 | 0.058 | 4 | 0.041 | 0.041
design number = 9372-p2022 | 12789.8348 | 0.59943 | 0.98578 | 9 | 10 | 0.012667 | 0.268 | 0.041 | 0.041 | 0.03 | across_c | t | 2 | 0.059333 | 4 | 0.041 | 0.041
design number = 9537-p2022 | 12789.816 | 0.55097 | 1.0539 | 10 | 8 | 0.012667 | 0.268 | 0.041 | 0.041 | 0.01 | across_c | t | 2 | 0.059333 | 4 | 0.041 | 0.041
design number = 3552-p2022 | 12789.4852 | 0.52469 | 0.84027 | 10 | 7 | 0.011333 | 0.212 | 0.041 | 0.041 | 0.03 | across_c | t | 1 | 0.060667 | 4 | 0.041 | 0.041
design number = 764-p2022 | 12787.5838 | 0.3132 | 0.66815 | 17 | 3 | 0.01 | 0.1 | 0.041 | 0.041 | 0.03 | across_c | t | 1 | 0.062 | 4 | 0.041 | 0.041
design number = 768-p2022 | 12787.4141 | 0.31218 | 0.67115 | 17 | 4 | 0.01 | 0.1 | 0.041 | 0.041 | 0.03 | across_c | t | 1 | 0.062 | 4 | 0.041 | 0.041
design number = 2181-p2022 | 12787.0831 | 0.4739 | 0.88148 | 15 | 6 | 0.01 | 0.156 | 0.041 | 0.041 | 0.01 | across_c | t | 2 | 0.062 | 4 | 0.041 | 0.041
design number = 4415-p2022 | 12785.5405 | 0.33054 | 0.65136 | 16 | 3 | 0.011333 | 0.1 | 0.041 | 0.041 | 0.023333 | across_c | t | 1 | 0.060667 | 4 | 0.041 | 0.041
design number = 1056-p2022 | 12784.2449 | 0.27903 | 0.74713 | 20 | 10 | 0.01 | 0.1 | 0.041 | 0.041 | 0.03 | across_c | t | 1 | 0.062 | 4 | 0.041 | 0.041
design number = 6569-p2022 | 12784.121 | 0.30882 | 0.72998 | 19 | 3 | 0.011333 | 0.1 | 0.041 | 0.041 | 0.01 | across_c | t | 2 | 0.060667 | 4 | 0.041 | 0.041
design number = 9601-p2022 | 12783.5474 | 0.45311 | 0.73359 | 11 | 2 | 0.012667 | 0.156 | 0.041 | 0.041 | 0.01 | across_c | t | 2 | 0.059333 | 4 | 0.041 | 0.041
design number = 4434-p2022 | 12781.3415 | 0.3313 | 0.67927 | 16 | 8 | 0.011333 | 0.1 | 0.041 | 0.041 | 0.016667 | across_c | t | 1 | 0.060667 | 4 | 0.041 | 0.041
design number = 3505-p2022 | 12781.1133 | 0.50805 | 0.71127 | 10 | 7 | 0.011333 | 0.156 | 0.041 | 0.041 | 0.01 | across_c | t | 1 | 0.060667 | 4 | 0.041 | 0.041
design number = 6662-p2022 | 12780.6813 | 0.30976 | 0.75205 | 20 | 4 | 0.011333 | 0.1 | 0.041 | 0.041 | 0.016667 | across_c | t | 2 | 0.060667 | 4 | 0.041 | 0.041
design number = 10661-p2022 | 12779.2196 | 0.28698 | 0.72998 | 19 | 3 | 0.012667 | 0.1 | 0.041 | 0.041 | 0.01 | across_c | t | 2 | 0.059333 | 4 | 0.041 | 0.041
design number = 4571-p2022 | 12779.1893 | 0.31 | 0.69519 | 17 | 9 | 0.011333 | 0.1 | 0.041 | 0.041 | 0.023333 | across_c | t | 1 | 0.060667 | 4 | 0.041 | 0.041
design number = 7632-p2022 | 12778.3126 | 0.54789 | 0.97824 | 10 | 4 | 0.012667 | 0.268 | 0.041 | 0.041 | 0.03 | across_c | t | 1 | 0.059333 | 4 | 0.041 | 0.041
design number = 13273-p2022 | 12776.5631 | 0.55796 | 1.0477 | 10 | 7 | 0.014 | 0.268 | 0.041 | 0.041 | 0.01 | across_c | t | 2 | 0.058 | 4 | 0.041 | 0.041
design number = 9421-p2022 | 12775.9006 | 0.50559 | 0.69628 | 10 | 1 | 0.012667 | 0.156 | 0.041 | 0.041 | 0.01 | across_c | t | 2 | 0.059333 | 4 | 0.041 | 0.041
design number = 785-p2022 | 12775.4273 | 0.3152 | 0.7111 | 17 | 9 | 0.01 | 0.1 | 0.041 | 0.041 | 0.01 | across_c | t | 1 | 0.062 | 4 | 0.041 | 0.041
design number = 9477-p2022 | 12774.944 | 0.52688 | 0.87198 | 10 | 4 | 0.012667 | 0.212 | 0.041 | 0.041 | 0.01 | across_c | t | 2 | 0.059333 | 4 | 0.041 | 0.041
design number = 3528-p2022 | 12772.0727 | 0.5249 | 0.81942 | 10 | 1 | 0.011333 | 0.212 | 0.041 | 0.041 | 0.03 | across_c | t | 1 | 0.060667 | 4 | 0.041 | 0.041
design number = 12056-p2022 | 12770.7268 | 0.39757 | 0.79386 | 13 | 10 | 0.014 | 0.156 | 0.041 | 0.041 | 0.03 | across_c | t | 1 | 0.058 | 4 | 0.041 | 0.041
design number = 7743-p2022 | 12770.0233 | 0.44958 | 0.74285 | 11 | 10 | 0.012667 | 0.156 | 0.041 | 0.041 | 0.023333 | across_c | t | 1 | 0.059333 | 4 | 0.041 | 0.041
design number = 11358-p2022 | 12767.5602 | 0.57398 | 0.77904 | 9 | 1 | 0.014 | 0.212 | 0.041 | 0.041 | 0.016667 | across_c | t | 1 | 0.058 | 4 | 0.041 | 0.041
design number = 12212-p2022 | 12767.2902 | 0.37739 | 0.80837 | 14 | 5 | 0.014 | 0.156 | 0.041 | 0.041 | 0.03 | across_c | t | 1 | 0.058 | 4 | 0.041 | 0.041
design number = 2054-p2022 | 12763.9447 | 0.44484 | 0.85089 | 14 | 7 | 0.01 | 0.156 | 0.041 | 0.041 | 0.016667 | across_c | t | 2 | 0.062 | 4 | 0.041 | 0.041
design number = 5873-p2022 | 12762.3718 | 0.39259 | 0.81385 | 13 | 5 | 0.011333 | 0.156 | 0.041 | 0.041 | 0.01 | across_c | t | 2 | 0.060667 | 4 | 0.041 | 0.041
design number = 7739-p2022 | 12762.1385 | 0.4493 | 0.73844 | 11 | 9 | 0.012667 | 0.156 | 0.041 | 0.041 | 0.023333 | across_c | t | 1 | 0.059333 | 4 | 0.041 | 0.041
design number = 370-p2022 | 12761.0655 | 0.35753 | 0.61975 | 14 | 4 | 0.01 | 0.1 | 0.041 | 0.041 | 0.016667 | across_c | t | 1 | 0.062 | 4 | 0.041 | 0.041
design number = 14030-p2022 | 12760.4701 | 0.39039 | 0.89178 | 15 | 9 | 0.014 | 0.156 | 0.041 | 0.041 | 0.016667 | across_c | t | 2 | 0.058 | 4 | 0.041 | 0.041
design number = 13419-p2022 | 12760.0011 | 0.48965 | 0.9335 | 11 | 10 | 0.014 | 0.212 | 0.041 | 0.041 | 0.023333 | across_c | t | 2 | 0.058 | 4 | 0.041 | 0.041
design number = 9299-p2022 | 12757.7318 | 0.57548 | 0.81823 | 9 | 3 | 0.012667 | 0.212 | 0.041 | 0.041 | 0.023333 | across_c | t | 2 | 0.059333 | 4 | 0.041 | 0.041
design number = 6596-p2022 | 12757.5486 | 0.36318 | 0.73886 | 19 | 9 | 0.011333 | 0.1 | 0.041 | 0.041 | 0.03 | across_c | t | 2 | 0.060667 | 4 | 0.041 | 0.041
design number = 6575-p2022 | 12757.0342 | 0.28634 | 0.72855 | 19 | 4 | 0.011333 | 0.1 | 0.041 | 0.041 | 0.023333 | across_c | t | 2 | 0.060667 | 4 | 0.041 | 0.041
design number = 3667-p2022 | 12756.8613 | 0.45515 | 0.71198 | 11 | 3 | 0.011333 | 0.156 | 0.041 | 0.041 | 0.023333 | across_c | t | 1 | 0.060667 | 4 | 0.041 | 0.041
design number = 2321-p2022 | 12756.3083 | 0.55623 | 0.92395 | 16 | 8 | 0.01 | 0.156 | 0.041 | 0.041 | 0.01 | across_c | t | 2 | 0.062 | 4 | 0.041 | 0.041
design number = 7579-p2022 | 12753.8957 | 0.52416 | 0.8249 | 10 | 2 | 0.012667 | 0.212 | 0.041 | 0.041 | 0.023333 | across_c | t | 1 | 0.059333 | 4 | 0.041 | 0.041
design number = 13410-p2022 | 12753.1876 | 0.48939 | 0.93222 | 11 | 8 | 0.014 | 0.212 | 0.041 | 0.041 | 0.016667 | across_c | t | 2 | 0.058 | 4 | 0.041 | 0.041
design number = 1810-p2022 | 12751.1004 | 0.37848 | 0.59828 | 13 | 1 | 0.01 | 0.1 | 0.041 | 0.041 | 0.016667 | across_c | t | 2 | 0.062 | 4 | 0.041 | 0.041
design number = 5394-p2022 | 12750.0347 | 0.53199 | 0.87952 | 10 | 6 | 0.011333 | 0.212 | 0.041 | 0.041 | 0.016667 | across_c | t | 2 | 0.060667 | 4 | 0.041 | 0.041
design number = 9486-p2022 | 12749.6785 | 0.52458 | 0.87952 | 10 | 6 | 0.012667 | 0.212 | 0.041 | 0.041 | 0.016667 | across_c | t | 2 | 0.059333 | 4 | 0.041 | 0.041
design number = 4153-p2022 | 12749.6287 | 0.3608 | 0.62305 | 14 | 4 | 0.011333 | 0.1 | 0.041 | 0.041 | 0.01 | across_c | t | 1 | 0.060667 | 4 | 0.041 | 0.041
design number = 9113-p2022 | 12748.885 | 0.63325 | 0.76858 | 8 | 1 | 0.012667 | 0.212 | 0.041 | 0.041 | 0.01 | across_c | t | 2 | 0.059333 | 4 | 0.041 | 0.041
design number = 8345-p2022 | 12747.528 | 0.34666 | 0.6605 | 15 | 7 | 0.012667 | 0.1 | 0.041 | 0.041 | 0.01 | across_c | t | 1 | 0.059333 | 4 | 0.041 | 0.041
design number = 3860-p2022 | 12747.2613 | 0.42212 | 0.75332 | 12 | 7 | 0.011333 | 0.156 | 0.041 | 0.041 | 0.03 | across_c | t | 1 | 0.060667 | 4 | 0.041 | 0.041
design number = 13710-p2022 | 12747.1841 | 0.39632 | 0.81494 | 13 | 6 | 0.014 | 0.156 | 0.041 | 0.041 | 0.016667 | across_c | t | 2 | 0.058 | 4 | 0.041 | 0.041
design number = 2404-p2022 | 12746.2798 | 0.33528 | 0.69107 | 17 | 6 | 0.01 | 0.1 | 0.041 | 0.041 | 0.03 | across_c | t | 2 | 0.062 | 4 | 0.041 | 0.041
design number = 5708-p2022 | 12745.7318 | 0.42096 | 0.77581 | 12 | 7 | 0.011333 | 0.156 | 0.041 | 0.041 | 0.03 | across_c | t | 2 | 0.060667 | 4 | 0.041 | 0.041
design number = 13085-p2022 | 12744.2664 | 0.5966 | 0.97562 | 9 | 4 | 0.014 | 0.268 | 0.041 | 0.041 | 0.01 | across_c | t | 2 | 0.058 | 4 | 0.041 | 0.041
design number = 4016-p2022 | 12743.4871 | 0.39685 | 0.76769 | 13 | 2 | 0.011333 | 0.156 | 0.041 | 0.041 | 0.03 | across_c | t | 1 | 0.060667 | 4 | 0.041 | 0.041
design number = 643-p2022 | 12742.3629 | 0.33215 | 0.66358 | 16 | 6 | 0.01 | 0.1 | 0.041 | 0.041 | 0.023333 | across_c | t | 1 | 0.062 | 4 | 0.041 | 0.041
design number = 13899-p2022 | 12741.7213 | 0.37206 | 0.8527 | 14 | 9 | 0.014 | 0.156 | 0.041 | 0.041 | 0.023333 | across_c | t | 2 | 0.058 | 4 | 0.041 | 0.041
design number = 12289-p2022 | 12741.2382 | 0.34444 | 0.63687 | 15 | 3 | 0.014 | 0.1 | 0.041 | 0.041 | 0.01 | across_c | t | 1 | 0.058 | 4 | 0.041 | 0.041
design number = 4423-p2022 | 12740.3079 | 0.33043 | 0.65951 | 16 | 5 | 0.011333 | 0.1 | 0.041 | 0.041 | 0.023333 | across_c | t | 1 | 0.060667 | 4 | 0.041 | 0.041
design number = 9349-p2022 | 12739.5116 | 0.59741 | 0.98193 | 9 | 5 | 0.012667 | 0.268 | 0.041 | 0.041 | 0.01 | across_c | t | 2 | 0.059333 | 4 | 0.041 | 0.041
design number = 5211-p2022 | 12739.3805 | 0.58207 | 0.82278 | 9 | 4 | 0.011333 | 0.212 | 0.041 | 0.041 | 0.023333 | across_c | t | 2 | 0.060667 | 4 | 0.041 | 0.041
design number = 13343-p2022 | 12739.1444 | 0.44849 | 0.73005 | 11 | 2 | 0.014 | 0.156 | 0.041 | 0.041 | 0.023333 | across_c | t | 2 | 0.058 | 4 | 0.041 | 0.041
design number = 772-p2022 | 12736.6977 | 0.30897 | 0.67415 | 17 | 5 | 0.01 | 0.1 | 0.041 | 0.041 | 0.03 | across_c | t | 1 | 0.062 | 4 | 0.041 | 0.041
design number = 10145-p2022 | 12734.7186 | 0.3882 | 0.85068 | 14 | 6 | 0.012667 | 0.156 | 0.041 | 0.041 | 0.01 | across_c | t | 2 | 0.059333 | 4 | 0.041 | 0.041
design number = 13904-p2022 | 12731.7524 | 0.37177 | 0.84687 | 14 | 10 | 0.014 | 0.156 | 0.041 | 0.041 | 0.03 | across_c | t | 2 | 0.058 | 4 | 0.041 | 0.041
design number = 13227-p2022 | 12731.5642 | 0.53122 | 0.87387 | 10 | 6 | 0.014 | 0.212 | 0.041 | 0.041 | 0.023333 | across_c | t | 2 | 0.058 | 4 | 0.041 | 0.041
design number = 11855-p2022 | 12731.1337 | 0.42178 | 0.74732 | 12 | 4 | 0.014 | 0.156 | 0.041 | 0.041 | 0.023333 | across_c | t | 1 | 0.058 | 4 | 0.041 | 0.041
design number = 13112-p2022 | 12731.0247 | 0.597 | 0.98578 | 9 | 10 | 0.014 | 0.268 | 0.041 | 0.041 | 0.03 | across_c | t | 2 | 0.058 | 4 | 0.041 | 0.041
design number = 5216-p2022 | 12731.0168 | 0.57799 | 0.82231 | 9 | 5 | 0.011333 | 0.212 | 0.041 | 0.041 | 0.03 | across_c | t | 2 | 0.060667 | 4 | 0.041 | 0.041
design number = 13232-p2022 | 12729.9964 | 0.53115 | 0.87132 | 10 | 7 | 0.014 | 0.212 | 0.041 | 0.041 | 0.03 | across_c | t | 2 | 0.058 | 4 | 0.041 | 0.041
design number = 5524-p2022 | 12729.4418 | 0.44815 | 0.73827 | 11 | 5 | 0.011333 | 0.156 | 0.041 | 0.041 | 0.03 | across_c | t | 2 | 0.060667 | 4 | 0.041 | 0.041
design number = 5270-p2022 | 12725.3515 | 0.59652 | 0.99427 | 9 | 8 | 0.011333 | 0.268 | 0.041 | 0.041 | 0.016667 | across_c | t | 2 | 0.060667 | 4 | 0.041 | 0.041
design number = 6584-p2022 | 12725.3142 | 0.30846 | 0.73026 | 19 | 6 | 0.011333 | 0.1 | 0.041 | 0.041 | 0.03 | across_c | t | 2 | 0.060667 | 4 | 0.041 | 0.041
design number = 9293-p2022 | 12720.3673 | 0.5729 | 0.81722 | 9 | 2 | 0.012667 | 0.212 | 0.041 | 0.041 | 0.01 | across_c | t | 2 | 0.059333 | 4 | 0.041 | 0.041
design number = 5698-p2022 | 12720.263 | 0.41625 | 0.77886 | 12 | 5 | 0.011333 | 0.156 | 0.041 | 0.041 | 0.016667 | across_c | t | 2 | 0.060667 | 4 | 0.041 | 0.041
design number = 10281-p2022 | 12720.1049 | 0.42194 | 0.88739 | 15 | 7 | 0.012667 | 0.156 | 0.041 | 0.041 | 0.01 | across_c | t | 2 | 0.059333 | 4 | 0.041 | 0.041
design number = 760-p2022 | 12718.9965 | 0.31172 | 0.66515 | 17 | 2 | 0.01 | 0.1 | 0.041 | 0.041 | 0.03 | across_c | t | 1 | 0.062 | 4 | 0.041 | 0.041
design number = 11736-p2022 | 12717.7864 | 0.48048 | 0.88219 | 11 | 7 | 0.014 | 0.212 | 0.041 | 0.041 | 0.03 | across_c | t | 1 | 0.058 | 4 | 0.041 | 0.041
design number = 6580-p2022 | 12716.4882 | 0.28799 | 0.7274 | 19 | 5 | 0.011333 | 0.1 | 0.041 | 0.041 | 0.03 | across_c | t | 2 | 0.060667 | 4 | 0.041 | 0.041
design number = 872-p2022 | 12715.334 | 0.29597 | 0.70262 | 18 | 8 | 0.01 | 0.1 | 0.041 | 0.041 | 0.03 | across_c | t | 1 | 0.062 | 4 | 0.041 | 0.041
design number = 7735-p2022 | 12714.2844 | 0.45065 | 0.73403 | 11 | 8 | 0.012667 | 0.156 | 0.041 | 0.041 | 0.023333 | across_c | t | 1 | 0.059333 | 4 | 0.041 | 0.041
design number = 3509-p2022 | 12714.1375 | 0.50011 | 0.71751 | 10 | 8 | 0.011333 | 0.156 | 0.041 | 0.041 | 0.01 | across_c | t | 1 | 0.060667 | 4 | 0.041 | 0.041
design number = 6849-p2022 | 12712.1874 | 0.44328 | 0.81111 | 22 | 7 | 0.011333 | 0.1 | 0.041 | 0.041 | 0.01 | across_c | t | 2 | 0.060667 | 4 | 0.041 | 0.041
design number = 7406-p2022 | 12712.0746 | 0.57129 | 0.79001 | 9 | 3 | 0.012667 | 0.212 | 0.041 | 0.041 | 0.016667 | across_c | t | 1 | 0.059333 | 4 | 0.041 | 0.041
design number = 2681-p2022 | 12711.9316 | 0.54153 | 0.78877 | 20 | 10 | 0.01 | 0.1 | 0.041 | 0.041 | 0.01 | across_c | t | 2 | 0.062 | 4 | 0.041 | 0.041
design number = 1754-p2022 | 12709.4978 | 0.50862 | 0.97937 | 12 | 9 | 0.01 | 0.212 | 0.041 | 0.041 | 0.016667 | across_c | t | 2 | 0.062 | 4 | 0.041 | 0.041
design number = 5279-p2022 | 12708.6551 | 0.59578 | 0.99582 | 9 | 10 | 0.011333 | 0.268 | 0.041 | 0.041 | 0.023333 | across_c | t | 2 | 0.060667 | 4 | 0.041 | 0.041
design number = 13526-p2022 | 12708.6184 | 0.41587 | 0.77358 | 12 | 4 | 0.014 | 0.156 | 0.041 | 0.041 | 0.016667 | across_c | t | 2 | 0.058 | 4 | 0.041 | 0.041
design number = 13531-p2022 | 12708.1242 | 0.41585 | 0.77415 | 12 | 5 | 0.014 | 0.156 | 0.041 | 0.041 | 0.023333 | across_c | t | 2 | 0.058 | 4 | 0.041 | 0.041
design number = 8486-p2022 | 12707.7172 | 0.33057 | 0.68429 | 16 | 9 | 0.012667 | 0.1 | 0.041 | 0.041 | 0.016667 | across_c | t | 1 | 0.059333 | 4 | 0.041 | 0.041
design number = 9849-p2022 | 12706.2151 | 0.4683 | 0.98679 | 12 | 9 | 0.012667 | 0.212 | 0.041 | 0.041 | 0.01 | across_c | t | 2 | 0.059333 | 4 | 0.041 | 0.041
design number = 11600-p2022 | 12705.9441 | 0.54468 | 0.98519 | 10 | 6 | 0.014 | 0.268 | 0.041 | 0.041 | 0.03 | across_c | t | 1 | 0.058 | 4 | 0.041 | 0.041
design number = 9358-p2022 | 12704.3104 | 0.59553 | 0.98878 | 9 | 7 | 0.012667 | 0.268 | 0.041 | 0.041 | 0.016667 | across_c | t | 2 | 0.059333 | 4 | 0.041 | 0.041
design number = 12301-p2022 | 12704.1015 | 0.34444 | 0.65459 | 15 | 6 | 0.014 | 0.1 | 0.041 | 0.041 | 0.01 | across_c | t | 1 | 0.058 | 4 | 0.041 | 0.041
design number = 12052-p2022 | 12696.4236 | 0.39561 | 0.79059 | 13 | 9 | 0.014 | 0.156 | 0.041 | 0.041 | 0.03 | across_c | t | 1 | 0.058 | 4 | 0.041 | 0.041
design number = 10351-p2022 | 12696.1183 | 0.33282 | 0.66121 | 16 | 2 | 0.012667 | 0.1 | 0.041 | 0.041 | 0.023333 | across_c | t | 2 | 0.059333 | 4 | 0.041 | 0.041
design number = 4294-p2022 | 12693.3269 | 0.34818 | 0.64964 | 15 | 6 | 0.011333 | 0.1 | 0.041 | 0.041 | 0.016667 | across_c | t | 1 | 0.060667 | 4 | 0.041 | 0.041
design number = 7545-p2022 | 12692.8147 | 0.49718 | 0.69878 | 10 | 5 | 0.012667 | 0.156 | 0.041 | 0.041 | 0.01 | across_c | t | 1 | 0.059333 | 4 | 0.041 | 0.041
design number = 5703-p2022 | 12690.9046 | 0.41529 | 0.77849 | 12 | 6 | 0.011333 | 0.156 | 0.041 | 0.041 | 0.023333 | across_c | t | 2 | 0.060667 | 4 | 0.041 | 0.041
design number = 10352-p2022 | 12690.8375 | 0.33268 | 0.6592 | 16 | 2 | 0.012667 | 0.1 | 0.041 | 0.041 | 0.03 | across_c | t | 2 | 0.059333 | 4 | 0.041 | 0.041
design number = 14021-p2022 | 12690.7097 | 0.39423 | 0.88739 | 15 | 7 | 0.014 | 0.156 | 0.041 | 0.041 | 0.01 | across_c | t | 2 | 0.058 | 4 | 0.041 | 0.041
design number = 6128-p2022 | 12688.8579 | 0.34506 | 0.63934 | 15 | 2 | 0.011333 | 0.1 | 0.041 | 0.041 | 0.03 | across_c | t | 2 | 0.060667 | 4 | 0.041 | 0.041
design number = 5408-p2022 | 12688.6757 | 0.52943 | 0.87827 | 10 | 9 | 0.011333 | 0.212 | 0.041 | 0.041 | 0.03 | across_c | t | 2 | 0.060667 | 4 | 0.041 | 0.041
design number = 8982-p2022 | 12687.7502 | 0.7387 | 0.84879 | 7 | 1 | 0.012667 | 0.268 | 0.041 | 0.041 | 0.016667 | across_c | t | 2 | 0.059333 | 4 | 0.041 | 0.041
design number = 11760-p2022 | 12687.6238 | 0.50251 | 1.0248 | 11 | 2 | 0.014 | 0.268 | 0.041 | 0.041 | 0.03 | across_c | t | 1 | 0.058 | 4 | 0.041 | 0.041
design number = 6592-p2022 | 12686.0931 | 0.34885 | 0.736 | 19 | 8 | 0.011333 | 0.1 | 0.041 | 0.041 | 0.03 | across_c | t | 2 | 0.060667 | 4 | 0.041 | 0.041
design number = 9367-p2022 | 12684.5782 | 0.5936 | 0.99127 | 9 | 9 | 0.012667 | 0.268 | 0.041 | 0.041 | 0.023333 | across_c | t | 2 | 0.059333 | 4 | 0.041 | 0.041
design number = 3548-p2022 | 12683.0604 | 0.52021 | 0.83679 | 10 | 6 | 0.011333 | 0.212 | 0.041 | 0.041 | 0.03 | across_c | t | 1 | 0.060667 | 4 | 0.041 | 0.041
design number = 4157-p2022 | 12683.0411 | 0.35534 | 0.62902 | 14 | 5 | 0.011333 | 0.1 | 0.041 | 0.041 | 0.01 | across_c | t | 1 | 0.060667 | 4 | 0.041 | 0.041
design number = 11361-p2022 | 12681.8653 | 0.57001 | 0.78617 | 9 | 2 | 0.014 | 0.212 | 0.041 | 0.041 | 0.01 | across_c | t | 1 | 0.058 | 4 | 0.041 | 0.041
design number = 3367-p2022 | 12681.5039 | 0.56983 | 0.79627 | 9 | 5 | 0.011333 | 0.212 | 0.041 | 0.041 | 0.023333 | across_c | t | 1 | 0.060667 | 4 | 0.041 | 0.041
design number = 8983-p2022 | 12679.606 | 0.73817 | 0.84784 | 7 | 1 | 0.012667 | 0.268 | 0.041 | 0.041 | 0.023333 | across_c | t | 2 | 0.059333 | 4 | 0.041 | 0.041
design number = 10487-p2022 | 12678.3754 | 0.3092 | 0.68508 | 17 | 3 | 0.012667 | 0.1 | 0.041 | 0.041 | 0.023333 | across_c | t | 2 | 0.059333 | 4 | 0.041 | 0.041
design number = 10481-p2022 | 12678.2073 | 0.30755 | 0.68461 | 17 | 2 | 0.012667 | 0.1 | 0.041 | 0.041 | 0.01 | across_c | t | 2 | 0.059333 | 4 | 0.041 | 0.041
design number = 8334-p2022 | 12676.5085 | 0.34269 | 0.63948 | 15 | 4 | 0.012667 | 0.1 | 0.041 | 0.041 | 0.016667 | across_c | t | 1 | 0.059333 | 4 | 0.041 | 0.041
design number = 9300-p2022 | 12675.5333 | 0.57915 | 0.81522 | 9 | 3 | 0.012667 | 0.212 | 0.041 | 0.041 | 0.03 | across_c | t | 2 | 0.059333 | 4 | 0.041 | 0.041
design number = 6488-p2022 | 12675.3341 | 0.29504 | 0.7048 | 18 | 4 | 0.011333 | 0.1 | 0.041 | 0.041 | 0.03 | across_c | t | 2 | 0.060667 | 4 | 0.041 | 0.041
design number = 5989-p2022 | 12671.8402 | 0.35814 | 0.61904 | 14 | 1 | 0.011333 | 0.1 | 0.041 | 0.041 | 0.01 | across_c | t | 2 | 0.060667 | 4 | 0.041 | 0.041
design number = 2677-p2022 | 12670.1384 | 0.52769 | 0.7832 | 20 | 9 | 0.01 | 0.1 | 0.041 | 0.041 | 0.01 | across_c | t | 2 | 0.062 | 4 | 0.041 | 0.041
design number = 2482-p2022 | 12669.9145 | 0.34828 | 0.71259 | 18 | 4 | 0.01 | 0.1 | 0.041 | 0.041 | 0.016667 | across_c | t | 2 | 0.062 | 4 | 0.041 | 0.041
design number = 9674-p2022 | 12669.8005 | 0.48619 | 0.93758 | 11 | 9 | 0.012667 | 0.212 | 0.041 | 0.041 | 0.016667 | across_c | t | 2 | 0.059333 | 4 | 0.041 | 0.041
design number = 13342-p2022 | 12668.2897 | 0.446 | 0.73194 | 11 | 2 | 0.014 | 0.156 | 0.041 | 0.041 | 0.016667 | across_c | t | 2 | 0.058 | 4 | 0.041 | 0.041
design number = 9795-p2022 | 12667.4123 | 0.41801 | 0.77849 | 12 | 6 | 0.012667 | 0.156 | 0.041 | 0.041 | 0.023333 | across_c | t | 2 | 0.059333 | 4 | 0.041 | 0.041
design number = 7541-p2022 | 12667.1425 | 0.49544 | 0.69253 | 10 | 4 | 0.012667 | 0.156 | 0.041 | 0.041 | 0.01 | across_c | t | 1 | 0.059333 | 4 | 0.041 | 0.041
design number = 13344-p2022 | 12666.8538 | 0.44952 | 0.72805 | 11 | 2 | 0.014 | 0.156 | 0.041 | 0.041 | 0.03 | across_c | t | 2 | 0.058 | 4 | 0.041 | 0.041
design number = 7731-p2022 | 12666.8161 | 0.45115 | 0.72962 | 11 | 7 | 0.012667 | 0.156 | 0.041 | 0.041 | 0.023333 | across_c | t | 1 | 0.059333 | 4 | 0.041 | 0.041
design number = 10290-p2022 | 12666.1538 | 0.41324 | 0.89178 | 15 | 9 | 0.012667 | 0.156 | 0.041 | 0.041 | 0.016667 | across_c | t | 2 | 0.059333 | 4 | 0.041 | 0.041
design number = 4720-p2022 | 12665.7304 | 0.28633 | 0.70488 | 19 | 2 | 0.011333 | 0.1 | 0.041 | 0.041 | 0.03 | across_c | t | 1 | 0.060667 | 4 | 0.041 | 0.041
design number = 6053-p2022 | 12661.8988 | 0.42079 | 0.85068 | 14 | 6 | 0.011333 | 0.156 | 0.041 | 0.041 | 0.01 | across_c | t | 2 | 0.060667 | 4 | 0.041 | 0.041
design number = 3856-p2022 | 12661.687 | 0.41982 | 0.74998 | 12 | 6 | 0.011333 | 0.156 | 0.041 | 0.041 | 0.03 | across_c | t | 1 | 0.060667 | 4 | 0.041 | 0.041
design number = 6853-p2022 | 12661.5124 | 0.4649 | 0.81654 | 22 | 8 | 0.011333 | 0.1 | 0.041 | 0.041 | 0.01 | across_c | t | 2 | 0.060667 | 4 | 0.041 | 0.041
design number = 2569-p2022 | 12661.0101 | 0.38791 | 0.73562 | 19 | 4 | 0.01 | 0.1 | 0.041 | 0.041 | 0.01 | across_c | t | 2 | 0.062 | 4 | 0.041 | 0.041
design number = 3498-p2022 | 12660.8724 | 0.49624 | 0.69465 | 10 | 5 | 0.011333 | 0.156 | 0.041 | 0.041 | 0.016667 | across_c | t | 1 | 0.060667 | 4 | 0.041 | 0.041
design number = 9172-p2022 | 12660.6471 | 0.65244 | 0.9112 | 8 | 4 | 0.012667 | 0.268 | 0.041 | 0.041 | 0.03 | across_c | t | 2 | 0.059333 | 4 | 0.041 | 0.041
design number = 10154-p2022 | 12659.9197 | 0.3881 | 0.85604 | 14 | 8 | 0.012667 | 0.156 | 0.041 | 0.041 | 0.016667 | across_c | t | 2 | 0.059333 | 4 | 0.041 | 0.041
design number = 3494-p2022 | 12658.7676 | 0.49512 | 0.68923 | 10 | 4 | 0.011333 | 0.156 | 0.041 | 0.041 | 0.016667 | across_c | t | 1 | 0.060667 | 4 | 0.041 | 0.041
design number = 8623-p2022 | 12655.4901 | 0.307 | 0.6992 | 17 | 10 | 0.012667 | 0.1 | 0.041 | 0.041 | 0.023333 | across_c | t | 1 | 0.059333 | 4 | 0.041 | 0.041
design number = 9371-p2022 | 12655.191 | 0.59172 | 0.99582 | 9 | 10 | 0.012667 | 0.268 | 0.041 | 0.041 | 0.023333 | across_c | t | 2 | 0.059333 | 4 | 0.041 | 0.041
design number = 13589-p2022 | 12653.6288 | 0.43561 | 0.98679 | 12 | 9 | 0.014 | 0.212 | 0.041 | 0.041 | 0.01 | across_c | t | 2 | 0.058 | 4 | 0.041 | 0.041
design number = 11374-p2022 | 12651.9055 | 0.56853 | 0.80099 | 9 | 5 | 0.014 | 0.212 | 0.041 | 0.041 | 0.016667 | across_c | t | 1 | 0.058 | 4 | 0.041 | 0.041
design number = 11674-p2022 | 12651.833 | 0.45062 | 0.71481 | 11 | 3 | 0.014 | 0.156 | 0.041 | 0.041 | 0.016667 | across_c | t | 1 | 0.058 | 4 | 0.041 | 0.041
design number = 11896-p2022 | 12651.4829 | 0.43794 | 0.91076 | 12 | 3 | 0.014 | 0.212 | 0.041 | 0.041 | 0.03 | across_c | t | 1 | 0.058 | 4 | 0.041 | 0.041
design number = 4433-p2022 | 12650.4484 | 0.33163 | 0.68587 | 16 | 8 | 0.011333 | 0.1 | 0.041 | 0.041 | 0.01 | across_c | t | 1 | 0.060667 | 4 | 0.041 | 0.041
design number = 10417-p2022 | 12649.3181 | 0.44951 | 0.92395 | 16 | 8 | 0.012667 | 0.156 | 0.041 | 0.041 | 0.01 | across_c | t | 2 | 0.059333 | 4 | 0.041 | 0.041
design number = 13894-p2022 | 12649.1495 | 0.36936 | 0.85604 | 14 | 8 | 0.014 | 0.156 | 0.041 | 0.041 | 0.016667 | across_c | t | 2 | 0.058 | 4 | 0.041 | 0.041
design number = 13222-p2022 | 12648.4866 | 0.52775 | 0.8741 | 10 | 5 | 0.014 | 0.212 | 0.041 | 0.041 | 0.016667 | across_c | t | 2 | 0.058 | 4 | 0.041 | 0.041
design number = 2391-p2022 | 12648.1874 | 0.30682 | 0.68508 | 17 | 3 | 0.01 | 0.1 | 0.041 | 0.041 | 0.023333 | across_c | t | 2 | 0.062 | 4 | 0.041 | 0.041
design number = 9790-p2022 | 12647.6175 | 0.41735 | 0.77886 | 12 | 5 | 0.012667 | 0.156 | 0.041 | 0.041 | 0.016667 | across_c | t | 2 | 0.059333 | 4 | 0.041 | 0.041
design number = 4407-p2022 | 12647.2155 | 0.32738 | 0.64322 | 16 | 1 | 0.011333 | 0.1 | 0.041 | 0.041 | 0.023333 | across_c | t | 1 | 0.060667 | 4 | 0.041 | 0.041
design number = 4716-p2022 | 12646.9614 | 0.2856 | 0.70201 | 19 | 1 | 0.011333 | 0.1 | 0.041 | 0.041 | 0.03 | across_c | t | 1 | 0.060667 | 4 | 0.041 | 0.041
design number = 2669-p2022 | 12646.4784 | 0.49182 | 0.77206 | 20 | 7 | 0.01 | 0.1 | 0.041 | 0.041 | 0.01 | across_c | t | 2 | 0.062 | 4 | 0.041 | 0.041
design number = 5582-p2022 | 12646.3737 | 0.48529 | 0.93758 | 11 | 9 | 0.011333 | 0.212 | 0.041 | 0.041 | 0.016667 | across_c | t | 2 | 0.060667 | 4 | 0.041 | 0.041
design number = 8338-p2022 | 12646.0043 | 0.34203 | 0.64456 | 15 | 5 | 0.012667 | 0.1 | 0.041 | 0.041 | 0.016667 | across_c | t | 1 | 0.059333 | 4 | 0.041 | 0.041
design number = 4297-p2022 | 12644.5948 | 0.34211 | 0.6605 | 15 | 7 | 0.011333 | 0.1 | 0.041 | 0.041 | 0.01 | across_c | t | 1 | 0.060667 | 4 | 0.041 | 0.041
design number = 5937-p2022 | 12643.5396 | 0.54778 | 1.0346 | 13 | 10 | 0.011333 | 0.212 | 0.041 | 0.041 | 0.01 | across_c | t | 2 | 0.060667 | 4 | 0.041 | 0.041
design number = 8788-p2022 | 12641.1101 | 0.28547 | 0.71921 | 19 | 7 | 0.012667 | 0.1 | 0.041 | 0.041 | 0.03 | across_c | t | 1 | 0.059333 | 4 | 0.041 | 0.041
design number = 13107-p2022 | 12641.0125 | 0.59279 | 0.99127 | 9 | 9 | 0.014 | 0.268 | 0.041 | 0.041 | 0.023333 | across_c | t | 2 | 0.058 | 4 | 0.041 | 0.041
design number = 8792-p2022 | 12639.7413 | 0.28433 | 0.72208 | 19 | 8 | 0.012667 | 0.1 | 0.041 | 0.041 | 0.03 | across_c | t | 1 | 0.059333 | 4 | 0.041 | 0.041
design number = 2673-p2022 | 12639.3398 | 0.5118 | 0.77763 | 20 | 8 | 0.01 | 0.1 | 0.041 | 0.041 | 0.01 | across_c | t | 2 | 0.062 | 4 | 0.041 | 0.041
design number = 4411-p2022 | 12637.1042 | 0.32688 | 0.64729 | 16 | 2 | 0.011333 | 0.1 | 0.041 | 0.041 | 0.023333 | across_c | t | 1 | 0.060667 | 4 | 0.041 | 0.041
design number = 11547-p2022 | 12635.8296 | 0.51886 | 0.83386 | 10 | 4 | 0.014 | 0.212 | 0.041 | 0.041 | 0.023333 | across_c | t | 1 | 0.058 | 4 | 0.041 | 0.041
design number = 13236-p2022 | 12635.6402 | 0.52169 | 0.87479 | 10 | 8 | 0.014 | 0.212 | 0.041 | 0.041 | 0.03 | across_c | t | 2 | 0.058 | 4 | 0.041 | 0.041
design number = 9612-p2022 | 12635.3858 | 0.44889 | 0.73486 | 11 | 4 | 0.012667 | 0.156 | 0.041 | 0.041 | 0.03 | across_c | t | 2 | 0.059333 | 4 | 0.041 | 0.041
design number = 9800-p2022 | 12635.0164 | 0.41652 | 0.77581 | 12 | 7 | 0.012667 | 0.156 | 0.041 | 0.041 | 0.03 | across_c | t | 2 | 0.059333 | 4 | 0.041 | 0.041
design number = 13536-p2022 | 12634.8402 | 0.41345 | 0.77247 | 12 | 6 | 0.014 | 0.156 | 0.041 | 0.041 | 0.03 | across_c | t | 2 | 0.058 | 4 | 0.041 | 0.041
design number = 7549-p2022 | 12634.5085 | 0.49829 | 0.70502 | 10 | 6 | 0.012667 | 0.156 | 0.041 | 0.041 | 0.01 | across_c | t | 1 | 0.059333 | 4 | 0.041 | 0.041
design number = 6072-p2022 | 12633.026 | 0.37921 | 0.84687 | 14 | 10 | 0.011333 | 0.156 | 0.041 | 0.041 | 0.03 | across_c | t | 2 | 0.060667 | 4 | 0.041 | 0.041
design number = 8076-p2022 | 12632.1522 | 0.3937 | 0.77751 | 13 | 5 | 0.012667 | 0.156 | 0.041 | 0.041 | 0.03 | across_c | t | 1 | 0.059333 | 4 | 0.041 | 0.041
design number = 9166-p2022 | 12630.9368 | 0.65272 | 0.91343 | 8 | 3 | 0.012667 | 0.268 | 0.041 | 0.041 | 0.016667 | across_c | t | 2 | 0.059333 | 4 | 0.041 | 0.041
design number = 4648-p2022 | 12630.7827 | 0.29568 | 0.69675 | 18 | 6 | 0.011333 | 0.1 | 0.041 | 0.041 | 0.03 | across_c | t | 1 | 0.060667 | 4 | 0.041 | 0.041
design number = 2325-p2022 | 12629.0403 | 0.57641 | 0.92979 | 16 | 9 | 0.01 | 0.156 | 0.041 | 0.041 | 0.01 | across_c | t | 2 | 0.062 | 4 | 0.041 | 0.041
design number = 2058-p2022 | 12628.8673 | 0.46941 | 0.85604 | 14 | 8 | 0.01 | 0.156 | 0.041 | 0.041 | 0.016667 | across_c | t | 2 | 0.062 | 4 | 0.041 | 0.041
design number = 8796-p2022 | 12627.8189 | 0.28268 | 0.72494 | 19 | 9 | 0.012667 | 0.1 | 0.041 | 0.041 | 0.03 | across_c | t | 1 | 0.059333 | 4 | 0.041 | 0.041
design number = 3663-p2022 | 12627.4606 | 0.45005 | 0.70757 | 11 | 2 | 0.011333 | 0.156 | 0.041 | 0.041 | 0.023333 | across_c | t | 1 | 0.060667 | 4 | 0.041 | 0.041
design number = 13098-p2022 | 12625.71 | 0.59206 | 0.98878 | 9 | 7 | 0.014 | 0.268 | 0.041 | 0.041 | 0.016667 | across_c | t | 2 | 0.058 | 4 | 0.041 | 0.041
design number = 503-p2022 | 12625.5955 | 0.34285 | 0.63571 | 15 | 4 | 0.01 | 0.1 | 0.041 | 0.041 | 0.023333 | across_c | t | 1 | 0.062 | 4 | 0.041 | 0.041
design number = 10580-p2022 | 12623.8988 | 0.29384 | 0.7048 | 18 | 4 | 0.012667 | 0.1 | 0.041 | 0.041 | 0.03 | across_c | t | 2 | 0.059333 | 4 | 0.041 | 0.041
design number = 776-p2022 | 12622.8026 | 0.30621 | 0.67715 | 17 | 6 | 0.01 | 0.1 | 0.041 | 0.041 | 0.03 | across_c | t | 1 | 0.062 | 4 | 0.041 | 0.041
design number = 5336-p2022 | 12621.278 | 0.5017 | 0.69698 | 10 | 2 | 0.011333 | 0.156 | 0.041 | 0.041 | 0.03 | across_c | t | 2 | 0.060667 | 4 | 0.041 | 0.041
design number = 1879-p2022 | 12621.2406 | 0.39274 | 0.81356 | 13 | 7 | 0.01 | 0.156 | 0.041 | 0.041 | 0.023333 | across_c | t | 2 | 0.062 | 4 | 0.041 | 0.041
design number = 189-p2022 | 12620.8235 | 0.37103 | 0.59728 | 13 | 3 | 0.01 | 0.1 | 0.041 | 0.041 | 0.01 | across_c | t | 1 | 0.062 | 4 | 0.041 | 0.041
design number = 2329-p2022 | 12620.7863 | 0.59217 | 0.93563 | 16 | 10 | 0.01 | 0.156 | 0.041 | 0.041 | 0.01 | across_c | t | 2 | 0.062 | 4 | 0.041 | 0.041
design number = 4644-p2022 | 12620.4738 | 0.29631 | 0.69382 | 18 | 5 | 0.011333 | 0.1 | 0.041 | 0.041 | 0.03 | across_c | t | 1 | 0.060667 | 4 | 0.041 | 0.041
design number = 13277-p2022 | 12619.6921 | 0.54549 | 1.0539 | 10 | 8 | 0.014 | 0.268 | 0.041 | 0.041 | 0.01 | across_c | t | 2 | 0.058 | 4 | 0.041 | 0.041
design number = 9304-p2022 | 12619.2848 | 0.56767 | 0.81877 | 9 | 4 | 0.012667 | 0.212 | 0.041 | 0.041 | 0.03 | across_c | t | 2 | 0.059333 | 4 | 0.041 | 0.041
design number = 5403-p2022 | 12615.303 | 0.52637 | 0.88282 | 10 | 8 | 0.011333 | 0.212 | 0.041 | 0.041 | 0.023333 | across_c | t | 2 | 0.060667 | 4 | 0.041 | 0.041
design number = 8984-p2022 | 12615.2813 | 0.73443 | 0.84684 | 7 | 1 | 0.012667 | 0.268 | 0.041 | 0.041 | 0.03 | across_c | t | 2 | 0.059333 | 4 | 0.041 | 0.041
design number = 9606-p2022 | 12615.0759 | 0.4486 | 0.73729 | 11 | 3 | 0.012667 | 0.156 | 0.041 | 0.041 | 0.016667 | across_c | t | 2 | 0.059333 | 4 | 0.041 | 0.041
design number = 182-p2022 | 12614.5894 | 0.37607 | 0.58437 | 13 | 1 | 0.01 | 0.1 | 0.041 | 0.041 | 0.016667 | across_c | t | 1 | 0.062 | 4 | 0.041 | 0.041
design number = 4574-p2022 | 12614.1022 | 0.306 | 0.70863 | 17 | 10 | 0.011333 | 0.1 | 0.041 | 0.041 | 0.016667 | across_c | t | 1 | 0.060667 | 4 | 0.041 | 0.041
design number = 5335-p2022 | 12612.5825 | 0.50135 | 0.69899 | 10 | 2 | 0.011333 | 0.156 | 0.041 | 0.041 | 0.023333 | across_c | t | 2 | 0.060667 | 4 | 0.041 | 0.041
design number = 6588-p2022 | 12612.2886 | 0.33313 | 0.73313 | 19 | 7 | 0.011333 | 0.1 | 0.041 | 0.041 | 0.03 | across_c | t | 2 | 0.060667 | 4 | 0.041 | 0.041
design number = 5261-p2022 | 12611.9239 | 0.59115 | 0.98824 | 9 | 6 | 0.011333 | 0.268 | 0.041 | 0.041 | 0.01 | across_c | t | 2 | 0.060667 | 4 | 0.041 | 0.041
design number = 4652-p2022 | 12611.7305 | 0.29356 | 0.69968 | 18 | 7 | 0.011333 | 0.1 | 0.041 | 0.041 | 0.03 | across_c | t | 1 | 0.060667 | 4 | 0.041 | 0.041
design number = 13231-p2022 | 12609.9373 | 0.52008 | 0.87834 | 10 | 7 | 0.014 | 0.212 | 0.041 | 0.041 | 0.023333 | across_c | t | 2 | 0.058 | 4 | 0.041 | 0.041
design number = 8784-p2022 | 12609.8508 | 0.2852 | 0.71634 | 19 | 6 | 0.012667 | 0.1 | 0.041 | 0.041 | 0.03 | across_c | t | 1 | 0.059333 | 4 | 0.041 | 0.041
design number = 5210-p2022 | 12608.2757 | 0.56764 | 0.82655 | 9 | 4 | 0.011333 | 0.212 | 0.041 | 0.041 | 0.016667 | across_c | t | 2 | 0.060667 | 4 | 0.041 | 0.041
design number = 10213-p2022 | 12606.8585 | 0.34581 | 0.63897 | 15 | 1 | 0.012667 | 0.1 | 0.041 | 0.041 | 0.01 | across_c | t | 2 | 0.059333 | 4 | 0.041 | 0.041
design number = 6127-p2022 | 12605.2421 | 0.34138 | 0.64135 | 15 | 2 | 0.011333 | 0.1 | 0.041 | 0.041 | 0.023333 | across_c | t | 2 | 0.060667 | 4 | 0.041 | 0.041
design number = 6457-p2022 | 12601.684 | 0.49674 | 0.95461 | 17 | 8 | 0.011333 | 0.156 | 0.041 | 0.041 | 0.01 | across_c | t | 2 | 0.060667 | 4 | 0.041 | 0.041
design number = 5215-p2022 | 12601.2581 | 0.56715 | 0.82733 | 9 | 5 | 0.011333 | 0.212 | 0.041 | 0.041 | 0.023333 | across_c | t | 2 | 0.060667 | 4 | 0.041 | 0.041
design number = 7402-p2022 | 12600.3525 | 0.56635 | 0.78452 | 9 | 2 | 0.012667 | 0.212 | 0.041 | 0.041 | 0.016667 | across_c | t | 1 | 0.059333 | 4 | 0.041 | 0.041
design number = 7727-p2022 | 12598.9251 | 0.44952 | 0.72521 | 11 | 6 | 0.012667 | 0.156 | 0.041 | 0.041 | 0.023333 | across_c | t | 1 | 0.059333 | 4 | 0.041 | 0.041
design number = 8330-p2022 | 12598.6075 | 0.34058 | 0.6344 | 15 | 3 | 0.012667 | 0.1 | 0.041 | 0.041 | 0.016667 | across_c | t | 1 | 0.059333 | 4 | 0.041 | 0.041
design number = 13885-p2022 | 12598.5684 | 0.36788 | 0.85068 | 14 | 6 | 0.014 | 0.156 | 0.041 | 0.041 | 0.01 | across_c | t | 2 | 0.058 | 4 | 0.041 | 0.041
design number = 7764-p2022 | 12598.1927 | 0.47693 | 0.87197 | 11 | 4 | 0.012667 | 0.212 | 0.041 | 0.041 | 0.03 | across_c | t | 1 | 0.059333 | 4 | 0.041 | 0.041
design number = 1689-p2022 | 12596.6846 | 0.41221 | 0.77687 | 12 | 4 | 0.01 | 0.156 | 0.041 | 0.041 | 0.01 | across_c | t | 2 | 0.062 | 4 | 0.041 | 0.041
design number = 11843-p2022 | 12596.4226 | 0.41635 | 0.73429 | 12 | 1 | 0.014 | 0.156 | 0.041 | 0.041 | 0.023333 | across_c | t | 1 | 0.058 | 4 | 0.041 | 0.041
design number = 9298-p2022 | 12595.4981 | 0.56639 | 0.82106 | 9 | 3 | 0.012667 | 0.212 | 0.041 | 0.041 | 0.016667 | across_c | t | 2 | 0.059333 | 4 | 0.041 | 0.041
design number = 8981-p2022 | 12592.5481 | 0.73297 | 0.84961 | 7 | 1 | 0.012667 | 0.268 | 0.041 | 0.041 | 0.01 | across_c | t | 2 | 0.059333 | 4 | 0.041 | 0.041
design number = 8800-p2022 | 12590.5512 | 0.28184 | 0.72781 | 19 | 10 | 0.012667 | 0.1 | 0.041 | 0.041 | 0.03 | across_c | t | 1 | 0.059333 | 4 | 0.041 | 0.041
design number = 12048-p2022 | 12590.5293 | 0.3924 | 0.78732 | 13 | 8 | 0.014 | 0.156 | 0.041 | 0.041 | 0.03 | across_c | t | 1 | 0.058 | 4 | 0.041 | 0.041
design number = 2486-p2022 | 12590.2194 | 0.37642 | 0.71747 | 18 | 5 | 0.01 | 0.1 | 0.041 | 0.041 | 0.016667 | across_c | t | 2 | 0.062 | 4 | 0.041 | 0.041
design number = 9362-p2022 | 12588.5057 | 0.58746 | 0.99427 | 9 | 8 | 0.012667 | 0.268 | 0.041 | 0.041 | 0.016667 | across_c | t | 2 | 0.059333 | 4 | 0.041 | 0.041
design number = 5693-p2022 | 12588.082 | 0.41192 | 0.77687 | 12 | 4 | 0.011333 | 0.156 | 0.041 | 0.041 | 0.01 | across_c | t | 2 | 0.060667 | 4 | 0.041 | 0.041
design number = 10426-p2022 | 12585.8528 | 0.43259 | 0.92739 | 16 | 10 | 0.012667 | 0.156 | 0.041 | 0.041 | 0.016667 | across_c | t | 2 | 0.059333 | 4 | 0.041 | 0.041
design number = 13035-p2022 | 12583.0791 | 0.56568 | 0.81369 | 9 | 2 | 0.014 | 0.212 | 0.041 | 0.041 | 0.023333 | across_c | t | 2 | 0.058 | 4 | 0.041 | 0.041
design number = 3490-p2022 | 12582.4489 | 0.49213 | 0.68381 | 10 | 3 | 0.011333 | 0.156 | 0.041 | 0.041 | 0.016667 | across_c | t | 1 | 0.060667 | 4 | 0.041 | 0.041
design number = 8240-p2022 | 12580.0768 | 0.3716 | 0.79876 | 14 | 2 | 0.012667 | 0.156 | 0.041 | 0.041 | 0.03 | across_c | t | 1 | 0.059333 | 4 | 0.041 | 0.041
design number = 9965-p2022 | 12577.7714 | 0.38691 | 0.81385 | 13 | 5 | 0.012667 | 0.156 | 0.041 | 0.041 | 0.01 | across_c | t | 2 | 0.059333 | 4 | 0.041 | 0.041
design number = 4427-p2022 | 12574.6945 | 0.32964 | 0.66358 | 16 | 6 | 0.011333 | 0.1 | 0.041 | 0.041 | 0.023333 | across_c | t | 1 | 0.060667 | 4 | 0.041 | 0.041
design number = 7537-p2022 | 12573.4814 | 0.49178 | 0.68628 | 10 | 3 | 0.012667 | 0.156 | 0.041 | 0.041 | 0.01 | across_c | t | 1 | 0.059333 | 4 | 0.041 | 0.041
design number = 9979-p2022 | 12573.226 | 0.38677 | 0.81783 | 13 | 8 | 0.012667 | 0.156 | 0.041 | 0.041 | 0.023333 | across_c | t | 2 | 0.059333 | 4 | 0.041 | 0.041
design number = 9984-p2022 | 12571.6502 | 0.38672 | 0.81308 | 13 | 9 | 0.012667 | 0.156 | 0.041 | 0.041 | 0.03 | across_c | t | 2 | 0.059333 | 4 | 0.041 | 0.041
design number = 6749-p2022 | 12570.0718 | 0.35005 | 0.77508 | 21 | 4 | 0.011333 | 0.1 | 0.041 | 0.041 | 0.01 | across_c | t | 2 | 0.060667 | 4 | 0.041 | 0.041
design number = 12903-p2022 | 12568.8528 | 0.65163 | 0.90599 | 8 | 2 | 0.014 | 0.268 | 0.041 | 0.041 | 0.023333 | across_c | t | 2 | 0.058 | 4 | 0.041 | 0.041
design number = 7553-p2022 | 12568.433 | 0.4996 | 0.71127 | 10 | 7 | 0.012667 | 0.156 | 0.041 | 0.041 | 0.01 | across_c | t | 1 | 0.059333 | 4 | 0.041 | 0.041
design number = 5220-p2022 | 12567.2221 | 0.56546 | 0.82585 | 9 | 6 | 0.011333 | 0.212 | 0.041 | 0.041 | 0.03 | across_c | t | 2 | 0.060667 | 4 | 0.041 | 0.041
design number = 3513-p2022 | 12565.6514 | 0.49287 | 0.72376 | 10 | 9 | 0.011333 | 0.156 | 0.041 | 0.041 | 0.01 | across_c | t | 1 | 0.060667 | 4 | 0.041 | 0.041
design number = 13521-p2022 | 12565.438 | 0.41118 | 0.77076 | 12 | 3 | 0.014 | 0.156 | 0.041 | 0.041 | 0.01 | across_c | t | 2 | 0.058 | 4 | 0.041 | 0.041
design number = 1694-p2022 | 12565.1746 | 0.41118 | 0.77886 | 12 | 5 | 0.01 | 0.156 | 0.041 | 0.041 | 0.016667 | across_c | t | 2 | 0.062 | 4 | 0.041 | 0.041
design number = 3363-p2022 | 12564.5229 | 0.5646 | 0.79173 | 9 | 4 | 0.011333 | 0.212 | 0.041 | 0.041 | 0.023333 | across_c | t | 1 | 0.060667 | 4 | 0.041 | 0.041
design number = 10350-p2022 | 12563.3612 | 0.32653 | 0.6631 | 16 | 2 | 0.012667 | 0.1 | 0.041 | 0.041 | 0.016667 | across_c | t | 2 | 0.059333 | 4 | 0.041 | 0.041
design number = 10645-p2022 | 12560.7588 | 0.50598 | 0.99668 | 18 | 10 | 0.012667 | 0.156 | 0.041 | 0.041 | 0.01 | across_c | t | 2 | 0.059333 | 4 | 0.041 | 0.041
design number = 4656-p2022 | 12557.9915 | 0.29231 | 0.70262 | 18 | 8 | 0.011333 | 0.1 | 0.041 | 0.041 | 0.03 | across_c | t | 1 | 0.060667 | 4 | 0.041 | 0.041
design number = 13036-p2022 | 12555.3008 | 0.56424 | 0.81168 | 9 | 2 | 0.014 | 0.212 | 0.041 | 0.041 | 0.03 | across_c | t | 2 | 0.058 | 4 | 0.041 | 0.041
design number = 8591-p2022 | 12554.8486 | 0.30679 | 0.66716 | 17 | 2 | 0.012667 | 0.1 | 0.041 | 0.041 | 0.023333 | across_c | t | 1 | 0.059333 | 4 | 0.041 | 0.041
design number = 12305-p2022 | 12554.6467 | 0.34438 | 0.6605 | 15 | 7 | 0.014 | 0.1 | 0.041 | 0.041 | 0.01 | across_c | t | 1 | 0.058 | 4 | 0.041 | 0.041
design number = 782-p2022 | 12554.31 | 0.30455 | 0.69873 | 17 | 8 | 0.01 | 0.1 | 0.041 | 0.041 | 0.016667 | across_c | t | 1 | 0.062 | 4 | 0.041 | 0.041
design number = 3502-p2022 | 12553.3605 | 0.49782 | 0.70007 | 10 | 6 | 0.011333 | 0.156 | 0.041 | 0.041 | 0.016667 | across_c | t | 1 | 0.060667 | 4 | 0.041 | 0.041
design number = 13163-p2022 | 12552.9945 | 0.4908 | 0.69451 | 10 | 1 | 0.014 | 0.156 | 0.041 | 0.041 | 0.023333 | across_c | t | 2 | 0.058 | 4 | 0.041 | 0.041
design number = 6666-p2022 | 12551.7677 | 0.3436 | 0.75679 | 20 | 5 | 0.011333 | 0.1 | 0.041 | 0.041 | 0.016667 | across_c | t | 2 | 0.060667 | 4 | 0.041 | 0.041
design number = 9171-p2022 | 12551.2459 | 0.64987 | 0.91522 | 8 | 4 | 0.012667 | 0.268 | 0.041 | 0.041 | 0.023333 | across_c | t | 2 | 0.059333 | 4 | 0.041 | 0.041
design number = 2123-p2022 | 12550.6785 | 0.34427 | 0.64135 | 15 | 2 | 0.01 | 0.1 | 0.041 | 0.041 | 0.023333 | across_c | t | 2 | 0.062 | 4 | 0.041 | 0.041
design number = 12285-p2022 | 12550.0839 | 0.33934 | 0.63096 | 15 | 2 | 0.014 | 0.1 | 0.041 | 0.041 | 0.01 | across_c | t | 1 | 0.058 | 4 | 0.041 | 0.041
design number = 13162-p2022 | 12550.0539 | 0.49087 | 0.69545 | 10 | 1 | 0.014 | 0.156 | 0.041 | 0.041 | 0.016667 | across_c | t | 2 | 0.058 | 4 | 0.041 | 0.041
design number = 5573-p2022 | 12547.5565 | 0.4815 | 0.93264 | 11 | 7 | 0.011333 | 0.212 | 0.041 | 0.041 | 0.01 | across_c | t | 2 | 0.060667 | 4 | 0.041 | 0.041
design number = 4640-p2022 | 12546.9209 | 0.2949 | 0.69088 | 18 | 4 | 0.011333 | 0.1 | 0.041 | 0.041 | 0.03 | across_c | t | 1 | 0.060667 | 4 | 0.041 | 0.041
design number = 2395-p2022 | 12546.5934 | 0.30827 | 0.68909 | 17 | 4 | 0.01 | 0.1 | 0.041 | 0.041 | 0.023333 | across_c | t | 2 | 0.062 | 4 | 0.041 | 0.041
design number = 13401-p2022 | 12545.6276 | 0.48142 | 0.92647 | 11 | 6 | 0.014 | 0.212 | 0.041 | 0.041 | 0.01 | across_c | t | 2 | 0.058 | 4 | 0.041 | 0.041
design number = 7557-p2022 | 12544.1527 | 0.49863 | 0.71751 | 10 | 8 | 0.012667 | 0.156 | 0.041 | 0.041 | 0.01 | across_c | t | 1 | 0.059333 | 4 | 0.041 | 0.041
design number = 4298-p2022 | 12537.5178 | 0.33992 | 0.65473 | 15 | 7 | 0.011333 | 0.1 | 0.041 | 0.041 | 0.016667 | across_c | t | 1 | 0.060667 | 4 | 0.041 | 0.041
design number = 13414-p2022 | 12537.4756 | 0.48111 | 0.93758 | 11 | 9 | 0.014 | 0.212 | 0.041 | 0.041 | 0.016667 | across_c | t | 2 | 0.058 | 4 | 0.041 | 0.041
design number = 6670-p2022 | 12536.916 | 0.36719 | 0.76154 | 20 | 6 | 0.011333 | 0.1 | 0.041 | 0.041 | 0.016667 | across_c | t | 2 | 0.060667 | 4 | 0.041 | 0.041
design number = 8342-p2022 | 12534.8388 | 0.34001 | 0.64964 | 15 | 6 | 0.012667 | 0.1 | 0.041 | 0.041 | 0.016667 | across_c | t | 1 | 0.059333 | 4 | 0.041 | 0.041
design number = 2490-p2022 | 12534.261 | 0.40137 | 0.72235 | 18 | 6 | 0.01 | 0.1 | 0.041 | 0.041 | 0.016667 | across_c | t | 2 | 0.062 | 4 | 0.041 | 0.041
design number = 3544-p2022 | 12531.6475 | 0.51412 | 0.83332 | 10 | 5 | 0.011333 | 0.212 | 0.041 | 0.041 | 0.03 | across_c | t | 1 | 0.060667 | 4 | 0.041 | 0.041
design number = 789-p2022 | 12531.3163 | 0.33816 | 0.71687 | 17 | 10 | 0.01 | 0.1 | 0.041 | 0.041 | 0.01 | across_c | t | 1 | 0.062 | 4 | 0.041 | 0.041
design number = 3852-p2022 | 12530.8765 | 0.41561 | 0.74664 | 12 | 5 | 0.011333 | 0.156 | 0.041 | 0.041 | 0.03 | across_c | t | 1 | 0.060667 | 4 | 0.041 | 0.041
design number = 8349-p2022 | 12530.244 | 0.33925 | 0.66641 | 15 | 8 | 0.012667 | 0.1 | 0.041 | 0.041 | 0.01 | across_c | t | 1 | 0.059333 | 4 | 0.041 | 0.041
design number = 6394-p2022 | 12527.9921 | 0.30391 | 0.68791 | 17 | 3 | 0.011333 | 0.1 | 0.041 | 0.041 | 0.016667 | across_c | t | 2 | 0.060667 | 4 | 0.041 | 0.041
design number = 5205-p2022 | 12527.1308 | 0.5642 | 0.82354 | 9 | 3 | 0.011333 | 0.212 | 0.041 | 0.041 | 0.01 | across_c | t | 2 | 0.060667 | 4 | 0.041 | 0.041
design number = 12904-p2022 | 12525.4616 | 0.64948 | 0.90398 | 8 | 2 | 0.014 | 0.268 | 0.041 | 0.041 | 0.03 | across_c | t | 2 | 0.058 | 4 | 0.041 | 0.041
design number = 5518-p2022 | 12525.3923 | 0.44334 | 0.74265 | 11 | 4 | 0.011333 | 0.156 | 0.041 | 0.041 | 0.016667 | across_c | t | 2 | 0.060667 | 4 | 0.041 | 0.041
design number = 8780-p2022 | 12523.5895 | 0.28348 | 0.71348 | 19 | 5 | 0.012667 | 0.1 | 0.041 | 0.041 | 0.03 | across_c | t | 1 | 0.059333 | 4 | 0.041 | 0.041
design number = 12332-p2022 | 12523.4476 | 0.35321 | 0.82982 | 15 | 2 | 0.014 | 0.156 | 0.041 | 0.041 | 0.03 | across_c | t | 1 | 0.058 | 4 | 0.041 | 0.041
design number = 12309-p2022 | 12523.1879 | 0.34117 | 0.66641 | 15 | 8 | 0.014 | 0.1 | 0.041 | 0.041 | 0.01 | across_c | t | 1 | 0.058 | 4 | 0.041 | 0.041
design number = 6674-p2022 | 12522.2327 | 0.38876 | 0.76628 | 20 | 7 | 0.011333 | 0.1 | 0.041 | 0.041 | 0.016667 | across_c | t | 2 | 0.060667 | 4 | 0.041 | 0.041
design number = 3506-p2022 | 12519.281 | 0.49764 | 0.70549 | 10 | 7 | 0.011333 | 0.156 | 0.041 | 0.041 | 0.016667 | across_c | t | 1 | 0.060667 | 4 | 0.041 | 0.041
design number = 5334-p2022 | 12519.06 | 0.49373 | 0.70087 | 10 | 2 | 0.011333 | 0.156 | 0.041 | 0.041 | 0.016667 | across_c | t | 2 | 0.060667 | 4 | 0.041 | 0.041
design number = 9303-p2022 | 12516.1614 | 0.56268 | 0.82278 | 9 | 4 | 0.012667 | 0.212 | 0.041 | 0.041 | 0.023333 | across_c | t | 2 | 0.059333 | 4 | 0.041 | 0.041
design number = 11732-p2022 | 12515.8248 | 0.47313 | 0.87879 | 11 | 6 | 0.014 | 0.212 | 0.041 | 0.041 | 0.03 | across_c | t | 1 | 0.058 | 4 | 0.041 | 0.041
design number = 7628-p2022 | 12515.7234 | 0.53675 | 0.97477 | 10 | 3 | 0.012667 | 0.268 | 0.041 | 0.041 | 0.03 | across_c | t | 1 | 0.059333 | 4 | 0.041 | 0.041
design number = 510-p2022 | 12515.6859 | 0.33856 | 0.64964 | 15 | 6 | 0.01 | 0.1 | 0.041 | 0.041 | 0.016667 | across_c | t | 1 | 0.062 | 4 | 0.041 | 0.041
design number = 12281-p2022 | 12514.8148 | 0.33854 | 0.62506 | 15 | 1 | 0.014 | 0.1 | 0.041 | 0.041 | 0.01 | across_c | t | 1 | 0.058 | 4 | 0.041 | 0.041
design number = 2573-p2022 | 12513.9817 | 0.41919 | 0.74125 | 19 | 5 | 0.01 | 0.1 | 0.041 | 0.041 | 0.01 | across_c | t | 2 | 0.062 | 4 | 0.041 | 0.041
design number = 8587-p2022 | 12513.6531 | 0.30519 | 0.66315 | 17 | 1 | 0.012667 | 0.1 | 0.041 | 0.041 | 0.023333 | across_c | t | 1 | 0.059333 | 4 | 0.041 | 0.041
design number = 5887-p2022 | 12513.308 | 0.38493 | 0.81783 | 13 | 8 | 0.011333 | 0.156 | 0.041 | 0.041 | 0.023333 | across_c | t | 2 | 0.060667 | 4 | 0.041 | 0.041
design number = 12902-p2022 | 12510.7387 | 0.64797 | 0.90788 | 8 | 2 | 0.014 | 0.268 | 0.041 | 0.041 | 0.016667 | across_c | t | 2 | 0.058 | 4 | 0.041 | 0.041
design number = 11703-p2022 | 12510.0833 | 0.44043 | 0.74285 | 11 | 10 | 0.014 | 0.156 | 0.041 | 0.041 | 0.023333 | across_c | t | 1 | 0.058 | 4 | 0.041 | 0.041
design number = 10666-p2022 | 12507.3413 | 0.28385 | 0.73232 | 19 | 4 | 0.012667 | 0.1 | 0.041 | 0.041 | 0.016667 | across_c | t | 2 | 0.059333 | 4 | 0.041 | 0.041
design number = 5892-p2022 | 12507.0195 | 0.38474 | 0.81308 | 13 | 9 | 0.011333 | 0.156 | 0.041 | 0.041 | 0.03 | across_c | t | 2 | 0.060667 | 4 | 0.041 | 0.041
design number = 5155-p2022 | 12506.4205 | 0.53654 | 0.66338 | 9 | 1 | 0.011333 | 0.156 | 0.041 | 0.041 | 0.023333 | across_c | t | 2 | 0.060667 | 4 | 0.041 | 0.041
design number = 5513-p2022 | 12504.528 | 0.44191 | 0.73977 | 11 | 3 | 0.011333 | 0.156 | 0.041 | 0.041 | 0.01 | across_c | t | 2 | 0.060667 | 4 | 0.041 | 0.041
design number = 9541-p2022 | 12502.5871 | 0.53776 | 1.0602 | 10 | 9 | 0.012667 | 0.268 | 0.041 | 0.041 | 0.01 | across_c | t | 2 | 0.059333 | 4 | 0.041 | 0.041
design number = 7431-p2022 | 12502.1745 | 0.56205 | 0.81446 | 9 | 9 | 0.012667 | 0.212 | 0.041 | 0.041 | 0.023333 | across_c | t | 1 | 0.059333 | 4 | 0.041 | 0.041
design number = 6189-p2022 | 12501.9045 | 0.44972 | 0.88739 | 15 | 7 | 0.011333 | 0.156 | 0.041 | 0.041 | 0.01 | across_c | t | 2 | 0.060667 | 4 | 0.041 | 0.041
design number = 2494-p2022 | 12501.2672 | 0.42329 | 0.72723 | 18 | 7 | 0.01 | 0.1 | 0.041 | 0.041 | 0.016667 | across_c | t | 2 | 0.062 | 4 | 0.041 | 0.041
design number = 3486-p2022 | 12500.9738 | 0.48915 | 0.67839 | 10 | 2 | 0.011333 | 0.156 | 0.041 | 0.041 | 0.016667 | across_c | t | 1 | 0.060667 | 4 | 0.041 | 0.041
design number = 6264-p2022 | 12499.2976 | 0.32383 | 0.66227 | 16 | 3 | 0.011333 | 0.1 | 0.041 | 0.041 | 0.03 | across_c | t | 2 | 0.060667 | 4 | 0.041 | 0.041
design number = 9974-p2022 | 12495.9446 | 0.3844 | 0.82016 | 13 | 7 | 0.012667 | 0.156 | 0.041 | 0.041 | 0.016667 | across_c | t | 2 | 0.059333 | 4 | 0.041 | 0.041
design number = 1883-p2022 | 12495.637 | 0.41531 | 0.81783 | 13 | 8 | 0.01 | 0.156 | 0.041 | 0.041 | 0.023333 | across_c | t | 2 | 0.062 | 4 | 0.041 | 0.041
design number = 786-p2022 | 12494.0282 | 0.30309 | 0.70368 | 17 | 9 | 0.01 | 0.1 | 0.041 | 0.041 | 0.016667 | across_c | t | 1 | 0.062 | 4 | 0.041 | 0.041
design number = 2502-p2022 | 12493.6858 | 0.45934 | 0.73699 | 18 | 9 | 0.01 | 0.1 | 0.041 | 0.041 | 0.016667 | across_c | t | 2 | 0.062 | 4 | 0.041 | 0.041
design number = 7561-p2022 | 12493.1346 | 0.4966 | 0.72376 | 10 | 9 | 0.012667 | 0.156 | 0.041 | 0.041 | 0.01 | across_c | t | 1 | 0.059333 | 4 | 0.041 | 0.041
design number = 7612-p2022 | 12493.0545 | 0.513 | 0.85069 | 10 | 10 | 0.012667 | 0.212 | 0.041 | 0.041 | 0.03 | across_c | t | 1 | 0.059333 | 4 | 0.041 | 0.041
design number = 6579-p2022 | 12491.1826 | 0.30632 | 0.73241 | 19 | 5 | 0.011333 | 0.1 | 0.041 | 0.041 | 0.023333 | across_c | t | 2 | 0.060667 | 4 | 0.041 | 0.041
design number = 5412-p2022 | 12490.0471 | 0.52114 | 0.88174 | 10 | 10 | 0.011333 | 0.212 | 0.041 | 0.041 | 0.03 | across_c | t | 2 | 0.060667 | 4 | 0.041 | 0.041
design number = 8197-p2022 | 12489.6742 | 0.35378 | 0.61707 | 14 | 3 | 0.012667 | 0.1 | 0.041 | 0.041 | 0.01 | across_c | t | 1 | 0.059333 | 4 | 0.041 | 0.041
design number = 2498-p2022 | 12488.7132 | 0.44251 | 0.73211 | 18 | 8 | 0.01 | 0.1 | 0.041 | 0.041 | 0.016667 | across_c | t | 2 | 0.062 | 4 | 0.041 | 0.041
design number = 4573-p2022 | 12487.8053 | 0.30293 | 0.71687 | 17 | 10 | 0.011333 | 0.1 | 0.041 | 0.041 | 0.01 | across_c | t | 1 | 0.060667 | 4 | 0.041 | 0.041
design number = 13240-p2022 | 12487.2284 | 0.51413 | 0.87827 | 10 | 9 | 0.014 | 0.212 | 0.041 | 0.041 | 0.03 | across_c | t | 2 | 0.058 | 4 | 0.041 | 0.041
design number = 7723-p2022 | 12486.8042 | 0.44572 | 0.7208 | 11 | 5 | 0.012667 | 0.156 | 0.041 | 0.041 | 0.023333 | across_c | t | 1 | 0.059333 | 4 | 0.041 | 0.041
design number = 2419-p2022 | 12486.6157 | 0.42712 | 0.71311 | 17 | 10 | 0.01 | 0.1 | 0.041 | 0.041 | 0.023333 | across_c | t | 2 | 0.062 | 4 | 0.041 | 0.041
design number = 5389-p2022 | 12486.2571 | 0.52098 | 0.87823 | 10 | 5 | 0.011333 | 0.212 | 0.041 | 0.041 | 0.01 | across_c | t | 2 | 0.060667 | 4 | 0.041 | 0.041
design number = 13226-p2022 | 12486.0429 | 0.51497 | 0.87952 | 10 | 6 | 0.014 | 0.212 | 0.041 | 0.041 | 0.016667 | across_c | t | 2 | 0.058 | 4 | 0.041 | 0.041
design number = 5156-p2022 | 12485.8222 | 0.53536 | 0.66237 | 9 | 1 | 0.011333 | 0.156 | 0.041 | 0.041 | 0.03 | across_c | t | 2 | 0.060667 | 4 | 0.041 | 0.041
design number = 5398-p2022 | 12485.7496 | 0.52096 | 0.88494 | 10 | 7 | 0.011333 | 0.212 | 0.041 | 0.041 | 0.016667 | across_c | t | 2 | 0.060667 | 4 | 0.041 | 0.041
design number = 13034-p2022 | 12481.6841 | 0.5624 | 0.81557 | 9 | 2 | 0.014 | 0.212 | 0.041 | 0.041 | 0.016667 | across_c | t | 2 | 0.058 | 4 | 0.041 | 0.041
design number = 4431-p2022 | 12481.5147 | 0.3272 | 0.66765 | 16 | 7 | 0.011333 | 0.1 | 0.041 | 0.041 | 0.023333 | across_c | t | 1 | 0.060667 | 4 | 0.041 | 0.041
design number = 12208-p2022 | 12478.4502 | 0.36874 | 0.80516 | 14 | 4 | 0.014 | 0.156 | 0.041 | 0.041 | 0.03 | across_c | t | 1 | 0.058 | 4 | 0.041 | 0.041
design number = 6753-p2022 | 12478.307 | 0.37866 | 0.78058 | 21 | 5 | 0.011333 | 0.1 | 0.041 | 0.041 | 0.01 | across_c | t | 2 | 0.060667 | 4 | 0.041 | 0.041
design number = 11370-p2022 | 12477.7242 | 0.56076 | 0.7955 | 9 | 4 | 0.014 | 0.212 | 0.041 | 0.041 | 0.016667 | across_c | t | 1 | 0.058 | 4 | 0.041 | 0.041
design number = 9611-p2022 | 12475.9355 | 0.43923 | 0.73887 | 11 | 4 | 0.012667 | 0.156 | 0.041 | 0.041 | 0.023333 | across_c | t | 2 | 0.059333 | 4 | 0.041 | 0.041
design number = 7427-p2022 | 12475.7436 | 0.56067 | 0.80991 | 9 | 8 | 0.012667 | 0.212 | 0.041 | 0.041 | 0.023333 | across_c | t | 1 | 0.059333 | 4 | 0.041 | 0.041
design number = 3510-p2022 | 12474.424 | 0.49586 | 0.71091 | 10 | 8 | 0.011333 | 0.156 | 0.041 | 0.041 | 0.016667 | across_c | t | 1 | 0.060667 | 4 | 0.041 | 0.041
design number = 8201-p2022 | 12474.2906 | 0.3533 | 0.62305 | 14 | 4 | 0.012667 | 0.1 | 0.041 | 0.041 | 0.01 | across_c | t | 1 | 0.059333 | 4 | 0.041 | 0.041
design number = 6678-p2022 | 12473.5911 | 0.40911 | 0.77103 | 20 | 8 | 0.011333 | 0.1 | 0.041 | 0.041 | 0.016667 | across_c | t | 2 | 0.060667 | 4 | 0.041 | 0.041
design number = 8490-p2022 | 12472.3971 | 0.3233 | 0.6893 | 16 | 10 | 0.012667 | 0.1 | 0.041 | 0.041 | 0.016667 | across_c | t | 1 | 0.059333 | 4 | 0.041 | 0.041
design number = 4660-p2022 | 12472.2926 | 0.29031 | 0.70555 | 18 | 9 | 0.011333 | 0.1 | 0.041 | 0.041 | 0.03 | across_c | t | 1 | 0.060667 | 4 | 0.041 | 0.041
design number = 9176-p2022 | 12472.116 | 0.64626 | 0.91481 | 8 | 5 | 0.012667 | 0.268 | 0.041 | 0.041 | 0.03 | across_c | t | 2 | 0.059333 | 4 | 0.041 | 0.041
design number = 13903-p2022 | 12470.3744 | 0.36479 | 0.85691 | 14 | 10 | 0.014 | 0.156 | 0.041 | 0.041 | 0.023333 | across_c | t | 2 | 0.058 | 4 | 0.041 | 0.041
design number = 13348-p2022 | 12470.0207 | 0.43902 | 0.73145 | 11 | 3 | 0.014 | 0.156 | 0.041 | 0.041 | 0.03 | across_c | t | 2 | 0.058 | 4 | 0.041 | 0.041
design number = 9665-p2022 | 12469.7037 | 0.47851 | 0.93264 | 11 | 7 | 0.012667 | 0.212 | 0.041 | 0.041 | 0.01 | across_c | t | 2 | 0.059333 | 4 | 0.041 | 0.041
design number = 373-p2022 | 12468.2246 | 0.3531 | 0.62902 | 14 | 5 | 0.01 | 0.1 | 0.041 | 0.041 | 0.01 | across_c | t | 1 | 0.062 | 4 | 0.041 | 0.041
design number = 9500-p2022 | 12467.9611 | 0.52022 | 0.87827 | 10 | 9 | 0.012667 | 0.212 | 0.041 | 0.041 | 0.03 | across_c | t | 2 | 0.059333 | 4 | 0.041 | 0.041
design number = 7533-p2022 | 12467.5565 | 0.48808 | 0.68004 | 10 | 2 | 0.012667 | 0.156 | 0.041 | 0.041 | 0.01 | across_c | t | 1 | 0.059333 | 4 | 0.041 | 0.041
design number = 11851-p2022 | 12466.043 | 0.4128 | 0.74298 | 12 | 3 | 0.014 | 0.156 | 0.041 | 0.041 | 0.023333 | across_c | t | 1 | 0.058 | 4 | 0.041 | 0.041
design number = 6067-p2022 | 12464.0662 | 0.39496 | 0.8527 | 14 | 9 | 0.011333 | 0.156 | 0.041 | 0.041 | 0.023333 | across_c | t | 2 | 0.060667 | 4 | 0.041 | 0.041
design number = 13347-p2022 | 12464.054 | 0.43881 | 0.73446 | 11 | 3 | 0.014 | 0.156 | 0.041 | 0.041 | 0.023333 | across_c | t | 2 | 0.058 | 4 | 0.041 | 0.041
design number = 11596-p2022 | 12461.7689 | 0.53432 | 0.98172 | 10 | 5 | 0.014 | 0.268 | 0.041 | 0.041 | 0.03 | across_c | t | 1 | 0.058 | 4 | 0.041 | 0.041
design number = 5274-p2022 | 12459.9521 | 0.58419 | 0.99976 | 9 | 9 | 0.011333 | 0.268 | 0.041 | 0.041 | 0.016667 | across_c | t | 2 | 0.060667 | 4 | 0.041 | 0.041
design number = 11670-p2022 | 12458.7155 | 0.44304 | 0.70945 | 11 | 2 | 0.014 | 0.156 | 0.041 | 0.041 | 0.016667 | across_c | t | 1 | 0.058 | 4 | 0.041 | 0.041
design number = 5757-p2022 | 12458.6334 | 0.51337 | 0.98679 | 12 | 9 | 0.011333 | 0.212 | 0.041 | 0.041 | 0.01 | across_c | t | 2 | 0.060667 | 4 | 0.041 | 0.041
design number = 13089-p2022 | 12457.9471 | 0.58416 | 0.98193 | 9 | 5 | 0.014 | 0.268 | 0.041 | 0.041 | 0.01 | across_c | t | 2 | 0.058 | 4 | 0.041 | 0.041
design number = 780-p2022 | 12456.9328 | 0.30219 | 0.68016 | 17 | 7 | 0.01 | 0.1 | 0.041 | 0.041 | 0.03 | across_c | t | 1 | 0.062 | 4 | 0.041 | 0.041
design number = 4575-p2022 | 12455.1552 | 0.30376 | 0.6992 | 17 | 10 | 0.011333 | 0.1 | 0.041 | 0.041 | 0.023333 | across_c | t | 1 | 0.060667 | 4 | 0.041 | 0.041
design number = 5523-p2022 | 12453.8859 | 0.44081 | 0.74328 | 11 | 5 | 0.011333 | 0.156 | 0.041 | 0.041 | 0.023333 | across_c | t | 2 | 0.060667 | 4 | 0.041 | 0.041
design number = 6461-p2022 | 12452.8842 | 0.51951 | 0.96039 | 17 | 9 | 0.011333 | 0.156 | 0.041 | 0.041 | 0.01 | across_c | t | 2 | 0.060667 | 4 | 0.041 | 0.041
design number = 12854-p2022 | 12452.8239 | 0.61887 | 0.76775 | 8 | 1 | 0.014 | 0.212 | 0.041 | 0.041 | 0.016667 | across_c | t | 2 | 0.058 | 4 | 0.041 | 0.041
design number = 12044-p2022 | 12451.9119 | 0.38816 | 0.78405 | 13 | 7 | 0.014 | 0.156 | 0.041 | 0.041 | 0.03 | across_c | t | 1 | 0.058 | 4 | 0.041 | 0.041
design number = 11699-p2022 | 12448.6394 | 0.44226 | 0.73844 | 11 | 9 | 0.014 | 0.156 | 0.041 | 0.041 | 0.023333 | across_c | t | 1 | 0.058 | 4 | 0.041 | 0.041
design number = 6682-p2022 | 12447.0308 | 0.4275 | 0.77577 | 20 | 9 | 0.011333 | 0.1 | 0.041 | 0.041 | 0.016667 | across_c | t | 2 | 0.060667 | 4 | 0.041 | 0.041
design number = 6599-p2022 | 12446.5475 | 0.40324 | 0.75176 | 19 | 10 | 0.011333 | 0.1 | 0.041 | 0.041 | 0.023333 | across_c | t | 2 | 0.060667 | 4 | 0.041 | 0.041
design number = 7565-p2022 | 12446.1667 | 0.48957 | 0.73 | 10 | 10 | 0.012667 | 0.156 | 0.041 | 0.041 | 0.01 | across_c | t | 1 | 0.059333 | 4 | 0.041 | 0.041
design number = 2415-p2022 | 12445.8259 | 0.41344 | 0.70911 | 17 | 9 | 0.01 | 0.1 | 0.041 | 0.041 | 0.023333 | across_c | t | 2 | 0.062 | 4 | 0.041 | 0.041
design number = 1929-p2022 | 12445.664 | 0.56686 | 1.0286 | 13 | 9 | 0.01 | 0.212 | 0.041 | 0.041 | 0.01 | across_c | t | 2 | 0.062 | 4 | 0.041 | 0.041
design number = 4150-p2022 | 12445.1392 | 0.35251 | 0.6146 | 14 | 3 | 0.011333 | 0.1 | 0.041 | 0.041 | 0.016667 | across_c | t | 1 | 0.060667 | 4 | 0.041 | 0.041
design number = 4142-p2022 | 12444.5513 | 0.35246 | 0.6043 | 14 | 1 | 0.011333 | 0.1 | 0.041 | 0.041 | 0.016667 | across_c | t | 1 | 0.060667 | 4 | 0.041 | 0.041
design number = 11509-p2022 | 12444.5263 | 0.48745 | 0.70502 | 10 | 6 | 0.014 | 0.156 | 0.041 | 0.041 | 0.01 | across_c | t | 1 | 0.058 | 4 | 0.041 | 0.041
design number = 13164-p2022 | 12444.3349 | 0.48673 | 0.69351 | 10 | 1 | 0.014 | 0.156 | 0.041 | 0.041 | 0.03 | across_c | t | 2 | 0.058 | 4 | 0.041 | 0.041
design number = 10579-p2022 | 12439.8451 | 0.28956 | 0.70882 | 18 | 4 | 0.012667 | 0.1 | 0.041 | 0.041 | 0.023333 | across_c | t | 2 | 0.059333 | 4 | 0.041 | 0.041
design number = 13535-p2022 | 12438.8275 | 0.40906 | 0.77849 | 12 | 6 | 0.014 | 0.156 | 0.041 | 0.041 | 0.023333 | across_c | t | 2 | 0.058 | 4 | 0.041 | 0.041
design number = 5882-p2022 | 12436.5989 | 0.38681 | 0.82016 | 13 | 7 | 0.011333 | 0.156 | 0.041 | 0.041 | 0.016667 | across_c | t | 2 | 0.060667 | 4 | 0.041 | 0.041
design number = 968-p2022 | 12436.2442 | 0.28025 | 0.72781 | 19 | 10 | 0.01 | 0.1 | 0.041 | 0.041 | 0.03 | across_c | t | 1 | 0.062 | 4 | 0.041 | 0.041
design number = 5154-p2022 | 12432.266 | 0.53454 | 0.66432 | 9 | 1 | 0.011333 | 0.156 | 0.041 | 0.041 | 0.016667 | across_c | t | 2 | 0.060667 | 4 | 0.041 | 0.041
design number = 507-p2022 | 12432.2093 | 0.34102 | 0.63985 | 15 | 5 | 0.01 | 0.1 | 0.041 | 0.041 | 0.023333 | across_c | t | 1 | 0.062 | 4 | 0.041 | 0.041
design number = 13235-p2022 | 12431.2806 | 0.51183 | 0.88282 | 10 | 8 | 0.014 | 0.212 | 0.041 | 0.041 | 0.023333 | across_c | t | 2 | 0.058 | 4 | 0.041 | 0.041
design number = 12855-p2022 | 12430.4554 | 0.61773 | 0.76681 | 8 | 1 | 0.014 | 0.212 | 0.041 | 0.041 | 0.023333 | across_c | t | 2 | 0.058 | 4 | 0.041 | 0.041
design number = 9785-p2022 | 12430.1039 | 0.41017 | 0.77687 | 12 | 4 | 0.012667 | 0.156 | 0.041 | 0.041 | 0.01 | across_c | t | 2 | 0.059333 | 4 | 0.041 | 0.041
design number = 7608-p2022 | 12429.7197 | 0.51007 | 0.84722 | 10 | 9 | 0.012667 | 0.212 | 0.041 | 0.041 | 0.03 | across_c | t | 1 | 0.059333 | 4 | 0.041 | 0.041
design number = 6686-p2022 | 12429.4679 | 0.44421 | 0.78052 | 20 | 10 | 0.011333 | 0.1 | 0.041 | 0.041 | 0.016667 | across_c | t | 2 | 0.060667 | 4 | 0.041 | 0.041
design number = 783-p2022 | 12427.298 | 0.30147 | 0.69119 | 17 | 8 | 0.01 | 0.1 | 0.041 | 0.041 | 0.023333 | across_c | t | 1 | 0.062 | 4 | 0.041 | 0.041
design number = 876-p2022 | 12426.671 | 0.28925 | 0.70555 | 18 | 9 | 0.01 | 0.1 | 0.041 | 0.041 | 0.03 | across_c | t | 1 | 0.062 | 4 | 0.041 | 0.041
design number = 3514-p2022 | 12423.0941 | 0.49073 | 0.71633 | 10 | 9 | 0.011333 | 0.156 | 0.041 | 0.041 | 0.016667 | across_c | t | 1 | 0.060667 | 4 | 0.041 | 0.041
design number = 13955-p2022 | 12422.8988 | 0.33587 | 0.63721 | 15 | 1 | 0.014 | 0.1 | 0.041 | 0.041 | 0.023333 | across_c | t | 2 | 0.058 | 4 | 0.041 | 0.041
design number = 7423-p2022 | 12420.3301 | 0.55812 | 0.80537 | 9 | 7 | 0.012667 | 0.212 | 0.041 | 0.041 | 0.023333 | across_c | t | 1 | 0.059333 | 4 | 0.041 | 0.041
design number = 9495-p2022 | 12418.2763 | 0.51815 | 0.88282 | 10 | 8 | 0.012667 | 0.212 | 0.041 | 0.041 | 0.023333 | across_c | t | 2 | 0.059333 | 4 | 0.041 | 0.041
design number = 3359-p2022 | 12418.1769 | 0.55805 | 0.78718 | 9 | 3 | 0.011333 | 0.212 | 0.041 | 0.041 | 0.023333 | across_c | t | 1 | 0.060667 | 4 | 0.041 | 0.041
design number = 6595-p2022 | 12418.1701 | 0.38833 | 0.74789 | 19 | 9 | 0.011333 | 0.1 | 0.041 | 0.041 | 0.023333 | across_c | t | 2 | 0.060667 | 4 | 0.041 | 0.041
design number = 11892-p2022 | 12417.3398 | 0.42945 | 0.90743 | 12 | 2 | 0.014 | 0.212 | 0.041 | 0.041 | 0.03 | across_c | t | 1 | 0.058 | 4 | 0.041 | 0.041
design number = 8326-p2022 | 12415.1521 | 0.33569 | 0.62931 | 15 | 2 | 0.012667 | 0.1 | 0.041 | 0.041 | 0.016667 | across_c | t | 1 | 0.059333 | 4 | 0.041 | 0.041
design number = 6857-p2022 | 12415.1051 | 0.49225 | 0.82198 | 22 | 9 | 0.011333 | 0.1 | 0.041 | 0.041 | 0.01 | across_c | t | 2 | 0.060667 | 4 | 0.041 | 0.041
design number = 2411-p2022 | 12415.0943 | 0.39799 | 0.7051 | 17 | 8 | 0.01 | 0.1 | 0.041 | 0.041 | 0.023333 | across_c | t | 2 | 0.062 | 4 | 0.041 | 0.041
design number = 11513-p2022 | 12413.5759 | 0.48889 | 0.71127 | 10 | 7 | 0.014 | 0.156 | 0.041 | 0.041 | 0.01 | across_c | t | 1 | 0.058 | 4 | 0.041 | 0.041
design number = 6861-p2022 | 12410.9636 | 0.50928 | 0.82741 | 22 | 10 | 0.011333 | 0.1 | 0.041 | 0.041 | 0.01 | across_c | t | 2 | 0.060667 | 4 | 0.041 | 0.041
design number = 11505-p2022 | 12410.6886 | 0.48541 | 0.69878 | 10 | 5 | 0.014 | 0.156 | 0.041 | 0.041 | 0.01 | across_c | t | 1 | 0.058 | 4 | 0.041 | 0.041
design number = 8189-p2022 | 12408.8507 | 0.35143 | 0.60512 | 14 | 1 | 0.012667 | 0.1 | 0.041 | 0.041 | 0.01 | across_c | t | 1 | 0.059333 | 4 | 0.041 | 0.041
design number = 1887-p2022 | 12407.0399 | 0.43591 | 0.82211 | 13 | 9 | 0.01 | 0.156 | 0.041 | 0.041 | 0.023333 | across_c | t | 2 | 0.062 | 4 | 0.041 | 0.041
design number = 1992-p2022 | 12406.0912 | 0.35129 | 0.61947 | 14 | 2 | 0.01 | 0.1 | 0.041 | 0.041 | 0.03 | across_c | t | 2 | 0.062 | 4 | 0.041 | 0.041
design number = 10672-p2022 | 12405.3673 | 0.2777 | 0.7274 | 19 | 5 | 0.012667 | 0.1 | 0.041 | 0.041 | 0.03 | across_c | t | 2 | 0.059333 | 4 | 0.041 | 0.041
design number = 2577-p2022 | 12405.3449 | 0.44653 | 0.74689 | 19 | 6 | 0.01 | 0.1 | 0.041 | 0.041 | 0.01 | across_c | t | 2 | 0.062 | 4 | 0.041 | 0.041
design number = 2122-p2022 | 12405.0343 | 0.33795 | 0.64323 | 15 | 2 | 0.01 | 0.1 | 0.041 | 0.041 | 0.016667 | across_c | t | 2 | 0.062 | 4 | 0.041 | 0.041
design number = 1758-p2022 | 12403.5043 | 0.52121 | 0.98465 | 12 | 10 | 0.01 | 0.212 | 0.041 | 0.041 | 0.016667 | across_c | t | 2 | 0.062 | 4 | 0.041 | 0.041
design number = 359-p2022 | 12403.4515 | 0.35133 | 0.60335 | 14 | 1 | 0.01 | 0.1 | 0.041 | 0.041 | 0.023333 | across_c | t | 1 | 0.062 | 4 | 0.041 | 0.041
design number = 13719-p2022 | 12403.1569 | 0.38154 | 0.81783 | 13 | 8 | 0.014 | 0.156 | 0.041 | 0.041 | 0.023333 | across_c | t | 2 | 0.058 | 4 | 0.041 | 0.041
design number = 13217-p2022 | 12400.9119 | 0.51509 | 0.87198 | 10 | 4 | 0.014 | 0.212 | 0.041 | 0.041 | 0.01 | across_c | t | 2 | 0.058 | 4 | 0.041 | 0.041
design number = 9678-p2022 | 12399.7103 | 0.47582 | 0.94293 | 11 | 10 | 0.012667 | 0.212 | 0.041 | 0.041 | 0.016667 | across_c | t | 2 | 0.059333 | 4 | 0.041 | 0.041
design number = 9366-p2022 | 12399.5369 | 0.58113 | 0.99976 | 9 | 9 | 0.012667 | 0.268 | 0.041 | 0.041 | 0.016667 | across_c | t | 2 | 0.059333 | 4 | 0.041 | 0.041
design number = 4161-p2022 | 12398.3314 | 0.35086 | 0.635 | 14 | 6 | 0.011333 | 0.1 | 0.041 | 0.041 | 0.01 | across_c | t | 1 | 0.060667 | 4 | 0.041 | 0.041
design number = 1699-p2022 | 12398.1573 | 0.40571 | 0.77849 | 12 | 6 | 0.01 | 0.156 | 0.041 | 0.041 | 0.023333 | across_c | t | 2 | 0.062 | 4 | 0.041 | 0.041
design number = 13724-p2022 | 12396.9858 | 0.38203 | 0.81308 | 13 | 9 | 0.014 | 0.156 | 0.041 | 0.041 | 0.03 | across_c | t | 2 | 0.058 | 4 | 0.041 | 0.041
design number = 13540-p2022 | 12396.5313 | 0.40767 | 0.77581 | 12 | 7 | 0.014 | 0.156 | 0.041 | 0.041 | 0.03 | across_c | t | 2 | 0.058 | 4 | 0.041 | 0.041
design number = 12901-p2022 | 12396.4779 | 0.63254 | 0.90953 | 8 | 2 | 0.014 | 0.268 | 0.041 | 0.041 | 0.01 | across_c | t | 2 | 0.058 | 4 | 0.041 | 0.041
design number = 11695-p2022 | 12396.3588 | 0.44181 | 0.73403 | 11 | 8 | 0.014 | 0.156 | 0.041 | 0.041 | 0.023333 | across_c | t | 1 | 0.058 | 4 | 0.041 | 0.041
design number = 7920-p2022 | 12395.8869 | 0.40864 | 0.76334 | 12 | 10 | 0.012667 | 0.156 | 0.041 | 0.041 | 0.03 | across_c | t | 1 | 0.059333 | 4 | 0.041 | 0.041
design number = 374-p2022 | 12395.5928 | 0.35083 | 0.6249 | 14 | 5 | 0.01 | 0.1 | 0.041 | 0.041 | 0.016667 | across_c | t | 1 | 0.062 | 4 | 0.041 | 0.041
design number = 2407-p2022 | 12395.5271 | 0.38051 | 0.7011 | 17 | 7 | 0.01 | 0.1 | 0.041 | 0.041 | 0.023333 | across_c | t | 2 | 0.062 | 4 | 0.041 | 0.041
design number = 9180-p2022 | 12395.1082 | 0.63247 | 0.91842 | 8 | 6 | 0.012667 | 0.268 | 0.041 | 0.041 | 0.03 | across_c | t | 2 | 0.059333 | 4 | 0.041 | 0.041
design number = 646-p2022 | 12394.8366 | 0.32493 | 0.67425 | 16 | 7 | 0.01 | 0.1 | 0.041 | 0.041 | 0.016667 | across_c | t | 1 | 0.062 | 4 | 0.041 | 0.041
design number = 9175-p2022 | 12393.8733 | 0.63241 | 0.91983 | 8 | 5 | 0.012667 | 0.268 | 0.041 | 0.041 | 0.023333 | across_c | t | 2 | 0.059333 | 4 | 0.041 | 0.041
design number = 13530-p2022 | 12393.8543 | 0.40759 | 0.77886 | 12 | 5 | 0.014 | 0.156 | 0.041 | 0.041 | 0.016667 | across_c | t | 2 | 0.058 | 4 | 0.041 | 0.041
design number = 6591-p2022 | 12393.8123 | 0.37197 | 0.74402 | 19 | 8 | 0.011333 | 0.1 | 0.041 | 0.041 | 0.023333 | across_c | t | 2 | 0.060667 | 4 | 0.041 | 0.041
design number = 4146-p2022 | 12393.2333 | 0.35104 | 0.60945 | 14 | 2 | 0.011333 | 0.1 | 0.041 | 0.041 | 0.016667 | across_c | t | 1 | 0.060667 | 4 | 0.041 | 0.041
design number = 2399-p2022 | 12391.0458 | 0.33866 | 0.69309 | 17 | 5 | 0.01 | 0.1 | 0.041 | 0.041 | 0.023333 | across_c | t | 2 | 0.062 | 4 | 0.041 | 0.041
design number = 8322-p2022 | 12390.4889 | 0.33517 | 0.62423 | 15 | 1 | 0.012667 | 0.1 | 0.041 | 0.041 | 0.016667 | across_c | t | 1 | 0.059333 | 4 | 0.041 | 0.041
design number = 8072-p2022 | 12390.4473 | 0.38608 | 0.77423 | 13 | 4 | 0.012667 | 0.156 | 0.041 | 0.041 | 0.03 | across_c | t | 1 | 0.059333 | 4 | 0.041 | 0.041
design number = 8346-p2022 | 12388.9302 | 0.33983 | 0.65473 | 15 | 7 | 0.012667 | 0.1 | 0.041 | 0.041 | 0.016667 | across_c | t | 1 | 0.059333 | 4 | 0.041 | 0.041
design number = 4154-p2022 | 12388.2915 | 0.35083 | 0.61975 | 14 | 4 | 0.011333 | 0.1 | 0.041 | 0.041 | 0.016667 | across_c | t | 1 | 0.060667 | 4 | 0.041 | 0.041
design number = 875-p2022 | 12388.0087 | 0.28835 | 0.71458 | 18 | 9 | 0.01 | 0.1 | 0.041 | 0.041 | 0.023333 | across_c | t | 1 | 0.062 | 4 | 0.041 | 0.041
design number = 2403-p2022 | 12387.7405 | 0.3608 | 0.6971 | 17 | 6 | 0.01 | 0.1 | 0.041 | 0.041 | 0.023333 | across_c | t | 2 | 0.062 | 4 | 0.041 | 0.041
design number = 8193-p2022 | 12387.7353 | 0.35087 | 0.6111 | 14 | 2 | 0.012667 | 0.1 | 0.041 | 0.041 | 0.01 | across_c | t | 1 | 0.059333 | 4 | 0.041 | 0.041
design number = 790-p2022 | 12387.4896 | 0.30138 | 0.70863 | 17 | 10 | 0.01 | 0.1 | 0.041 | 0.041 | 0.016667 | across_c | t | 1 | 0.062 | 4 | 0.041 | 0.041
design number = 6198-p2022 | 12387.1246 | 0.43791 | 0.89178 | 15 | 9 | 0.011333 | 0.156 | 0.041 | 0.041 | 0.016667 | across_c | t | 2 | 0.060667 | 4 | 0.041 | 0.041
design number = 12298-p2022 | 12386.009 | 0.33483 | 0.64456 | 15 | 5 | 0.014 | 0.1 | 0.041 | 0.041 | 0.016667 | across_c | t | 1 | 0.058 | 4 | 0.041 | 0.041
design number = 13954-p2022 | 12385.1006 | 0.33497 | 0.63815 | 15 | 1 | 0.014 | 0.1 | 0.041 | 0.041 | 0.016667 | across_c | t | 2 | 0.058 | 4 | 0.041 | 0.041
design number = 8471-p2022 | 12385.0237 | 0.32036 | 0.65951 | 16 | 5 | 0.012667 | 0.1 | 0.041 | 0.041 | 0.023333 | across_c | t | 1 | 0.059333 | 4 | 0.041 | 0.041
design number = 13281-p2022 | 12384.7022 | 0.53352 | 1.0602 | 10 | 9 | 0.014 | 0.268 | 0.041 | 0.041 | 0.01 | across_c | t | 2 | 0.058 | 4 | 0.041 | 0.041
design number = 2253-p2022 | 12384.407 | 0.32163 | 0.66475 | 16 | 2 | 0.01 | 0.1 | 0.041 | 0.041 | 0.01 | across_c | t | 2 | 0.062 | 4 | 0.041 | 0.041
design number = 1809-p2022 | 12383.8458 | 0.36882 | 0.59911 | 13 | 1 | 0.01 | 0.1 | 0.041 | 0.041 | 0.01 | across_c | t | 2 | 0.062 | 4 | 0.041 | 0.041
design number = 8205-p2022 | 12382.366 | 0.35046 | 0.62902 | 14 | 5 | 0.012667 | 0.1 | 0.041 | 0.041 | 0.01 | across_c | t | 1 | 0.059333 | 4 | 0.041 | 0.041
design number = 12907-p2022 | 12381.8908 | 0.6318 | 0.9106 | 8 | 3 | 0.014 | 0.268 | 0.041 | 0.041 | 0.023333 | across_c | t | 2 | 0.058 | 4 | 0.041 | 0.041
design number = 879-p2022 | 12381.6268 | 0.2882 | 0.71852 | 18 | 10 | 0.01 | 0.1 | 0.041 | 0.041 | 0.023333 | across_c | t | 1 | 0.062 | 4 | 0.041 | 0.041
design number = 5407-p2022 | 12381.4888 | 0.51537 | 0.8873 | 10 | 9 | 0.011333 | 0.212 | 0.041 | 0.041 | 0.023333 | across_c | t | 2 | 0.060667 | 4 | 0.041 | 0.041
design number = 6465-p2022 | 12381.4466 | 0.5391 | 0.96616 | 17 | 10 | 0.011333 | 0.156 | 0.041 | 0.041 | 0.01 | across_c | t | 2 | 0.060667 | 4 | 0.041 | 0.041
design number = 6487-p2022 | 12381.441 | 0.2882 | 0.70882 | 18 | 4 | 0.011333 | 0.1 | 0.041 | 0.041 | 0.023333 | across_c | t | 2 | 0.060667 | 4 | 0.041 | 0.041
design number = 3836-p2022 | 12381.1915 | 0.40952 | 0.73329 | 12 | 1 | 0.011333 | 0.156 | 0.041 | 0.041 | 0.03 | across_c | t | 1 | 0.060667 | 4 | 0.041 | 0.041
design number = 4636-p2022 | 12381.1496 | 0.29085 | 0.68795 | 18 | 3 | 0.011333 | 0.1 | 0.041 | 0.041 | 0.03 | across_c | t | 1 | 0.060667 | 4 | 0.041 | 0.041
design number = 186-p2022 | 12380.8598 | 0.36901 | 0.58958 | 13 | 2 | 0.01 | 0.1 | 0.041 | 0.041 | 0.016667 | across_c | t | 1 | 0.062 | 4 | 0.041 | 0.041
design number = 11543-p2022 | 12380.756 | 0.50859 | 0.82938 | 10 | 3 | 0.014 | 0.212 | 0.041 | 0.041 | 0.023333 | across_c | t | 1 | 0.058 | 4 | 0.041 | 0.041
design number = 11411-p2022 | 12377.6146 | 0.58046 | 0.92438 | 9 | 3 | 0.014 | 0.268 | 0.041 | 0.041 | 0.023333 | across_c | t | 1 | 0.058 | 4 | 0.041 | 0.041
design number = 7444-p2022 | 12374.2169 | 0.58029 | 0.91429 | 9 | 1 | 0.012667 | 0.268 | 0.041 | 0.041 | 0.03 | across_c | t | 1 | 0.059333 | 4 | 0.041 | 0.041
design number = 10163-p2022 | 12372.8967 | 0.38432 | 0.85691 | 14 | 10 | 0.012667 | 0.156 | 0.041 | 0.041 | 0.023333 | across_c | t | 2 | 0.059333 | 4 | 0.041 | 0.041
design number = 6587-p2022 | 12371.8393 | 0.35405 | 0.74015 | 19 | 7 | 0.011333 | 0.1 | 0.041 | 0.041 | 0.023333 | across_c | t | 2 | 0.060667 | 4 | 0.041 | 0.041
design number = 647-p2022 | 12371.5966 | 0.32068 | 0.66765 | 16 | 7 | 0.01 | 0.1 | 0.041 | 0.041 | 0.023333 | across_c | t | 1 | 0.062 | 4 | 0.041 | 0.041
design number = 12313-p2022 | 12371.1639 | 0.33515 | 0.67232 | 15 | 9 | 0.014 | 0.1 | 0.041 | 0.041 | 0.01 | across_c | t | 1 | 0.058 | 4 | 0.041 | 0.041
design number = 6481-p2022 | 12371.0025 | 0.30007 | 0.71018 | 18 | 3 | 0.011333 | 0.1 | 0.041 | 0.041 | 0.01 | across_c | t | 2 | 0.060667 | 4 | 0.041 | 0.041
design number = 2185-p2022 | 12370.8935 | 0.51188 | 0.88739 | 15 | 7 | 0.01 | 0.156 | 0.041 | 0.041 | 0.01 | across_c | t | 2 | 0.062 | 4 | 0.041 | 0.041
design number = 509-p2022 | 12369.9827 | 0.33931 | 0.65459 | 15 | 6 | 0.01 | 0.1 | 0.041 | 0.041 | 0.01 | across_c | t | 1 | 0.062 | 4 | 0.041 | 0.041
design number = 7624-p2022 | 12367.3777 | 0.53053 | 0.9713 | 10 | 2 | 0.012667 | 0.268 | 0.041 | 0.041 | 0.03 | across_c | t | 1 | 0.059333 | 4 | 0.041 | 0.041
design number = 6062-p2022 | 12366.8745 | 0.41265 | 0.85604 | 14 | 8 | 0.011333 | 0.156 | 0.041 | 0.041 | 0.016667 | across_c | t | 2 | 0.060667 | 4 | 0.041 | 0.041
design number = 1749-p2022 | 12366.0081 | 0.53536 | 0.98068 | 12 | 8 | 0.01 | 0.212 | 0.041 | 0.041 | 0.01 | across_c | t | 2 | 0.062 | 4 | 0.041 | 0.041
design number = 6126-p2022 | 12365.3682 | 0.33449 | 0.64323 | 15 | 2 | 0.011333 | 0.1 | 0.041 | 0.041 | 0.016667 | across_c | t | 2 | 0.060667 | 4 | 0.041 | 0.041
design number = 5528-p2022 | 12365.0818 | 0.43767 | 0.74167 | 11 | 6 | 0.011333 | 0.156 | 0.041 | 0.041 | 0.03 | across_c | t | 2 | 0.060667 | 4 | 0.041 | 0.041
design number = 12302-p2022 | 12363.5867 | 0.33444 | 0.64964 | 15 | 6 | 0.014 | 0.1 | 0.041 | 0.041 | 0.016667 | across_c | t | 1 | 0.058 | 4 | 0.041 | 0.041
design number = 9616-p2022 | 12363.1677 | 0.43526 | 0.73827 | 11 | 5 | 0.012667 | 0.156 | 0.041 | 0.041 | 0.03 | across_c | t | 2 | 0.059333 | 4 | 0.041 | 0.041
design number = 6257-p2022 | 12363.0652 | 0.32409 | 0.66475 | 16 | 2 | 0.011333 | 0.1 | 0.041 | 0.041 | 0.01 | across_c | t | 2 | 0.060667 | 4 | 0.041 | 0.041
design number = 9353-p2022 | 12362.5865 | 0.57691 | 0.98824 | 9 | 6 | 0.012667 | 0.268 | 0.041 | 0.041 | 0.01 | across_c | t | 2 | 0.059333 | 4 | 0.041 | 0.041
design number = 13341-p2022 | 12361.6426 | 0.4352 | 0.73359 | 11 | 2 | 0.014 | 0.156 | 0.041 | 0.041 | 0.01 | across_c | t | 2 | 0.058 | 4 | 0.041 | 0.041
design number = 10486-p2022 | 12360.2864 | 0.29984 | 0.68791 | 17 | 3 | 0.012667 | 0.1 | 0.041 | 0.041 | 0.016667 | across_c | t | 2 | 0.059333 | 4 | 0.041 | 0.041
design number = 3965-p2022 | 12358.9927 | 0.3683 | 0.58519 | 13 | 1 | 0.011333 | 0.1 | 0.041 | 0.041 | 0.01 | across_c | t | 1 | 0.060667 | 4 | 0.041 | 0.041
design number = 4664-p2022 | 12356.4245 | 0.28762 | 0.70848 | 18 | 10 | 0.011333 | 0.1 | 0.041 | 0.041 | 0.03 | across_c | t | 1 | 0.060667 | 4 | 0.041 | 0.041
design number = 8489-p2022 | 12356.2923 | 0.32391 | 0.69755 | 16 | 10 | 0.012667 | 0.1 | 0.041 | 0.041 | 0.01 | across_c | t | 1 | 0.059333 | 4 | 0.041 | 0.041
design number = 1874-p2022 | 12355.8029 | 0.40013 | 0.81494 | 13 | 6 | 0.01 | 0.156 | 0.041 | 0.041 | 0.016667 | across_c | t | 2 | 0.062 | 4 | 0.041 | 0.041
design number = 5224-p2022 | 12355.5557 | 0.5556 | 0.82939 | 9 | 7 | 0.011333 | 0.212 | 0.041 | 0.041 | 0.03 | across_c | t | 2 | 0.060667 | 4 | 0.041 | 0.041
design number = 8475-p2022 | 12355.2983 | 0.32026 | 0.66358 | 16 | 6 | 0.012667 | 0.1 | 0.041 | 0.041 | 0.023333 | across_c | t | 1 | 0.059333 | 4 | 0.041 | 0.041
design number = 8776-p2022 | 12354.4273 | 0.27955 | 0.71061 | 19 | 4 | 0.012667 | 0.1 | 0.041 | 0.041 | 0.03 | across_c | t | 1 | 0.059333 | 4 | 0.041 | 0.041
design number = 2506-p2022 | 12352.8391 | 0.48073 | 0.74187 | 18 | 10 | 0.01 | 0.1 | 0.041 | 0.041 | 0.016667 | across_c | t | 2 | 0.062 | 4 | 0.041 | 0.041
design number = 7399-p2022 | 12351.6765 | 0.55528 | 0.77809 | 9 | 1 | 0.012667 | 0.212 | 0.041 | 0.041 | 0.023333 | across_c | t | 1 | 0.059333 | 4 | 0.041 | 0.041
design number = 11517-p2022 | 12351.534 | 0.49098 | 0.71751 | 10 | 8 | 0.014 | 0.156 | 0.041 | 0.041 | 0.01 | across_c | t | 1 | 0.058 | 4 | 0.041 | 0.041
design number = 13161-p2022 | 12350.884 | 0.48444 | 0.69628 | 10 | 1 | 0.014 | 0.156 | 0.041 | 0.041 | 0.01 | across_c | t | 2 | 0.058 | 4 | 0.041 | 0.041
design number = 14034-p2022 | 12349.3845 | 0.40082 | 0.89686 | 15 | 10 | 0.014 | 0.156 | 0.041 | 0.041 | 0.016667 | across_c | t | 2 | 0.058 | 4 | 0.041 | 0.041
design number = 3848-p2022 | 12349.1637 | 0.40945 | 0.7433 | 12 | 4 | 0.011333 | 0.156 | 0.041 | 0.041 | 0.03 | across_c | t | 1 | 0.060667 | 4 | 0.041 | 0.041
design number = 6583-p2022 | 12348.9429 | 0.33449 | 0.73628 | 19 | 6 | 0.011333 | 0.1 | 0.041 | 0.041 | 0.023333 | across_c | t | 2 | 0.060667 | 4 | 0.041 | 0.041
design number = 5-p2022 | 12348.7735 | 0.3903 | 0.56526 | 12 | 1 | 0.01 | 0.1 | 0.041 | 0.041 | 0.01 | across_c | t | 1 | 0.062 | 4 | 0.041 | 0.041
design number = 4435-p2022 | 12348.2945 | 0.32269 | 0.67173 | 16 | 8 | 0.011333 | 0.1 | 0.041 | 0.041 | 0.023333 | across_c | t | 1 | 0.060667 | 4 | 0.041 | 0.041
design number = 7550-p2022 | 12348.1001 | 0.48368 | 0.70007 | 10 | 6 | 0.012667 | 0.156 | 0.041 | 0.041 | 0.016667 | across_c | t | 1 | 0.059333 | 4 | 0.041 | 0.041
design number = 2390-p2022 | 12347.1545 | 0.29998 | 0.68791 | 17 | 3 | 0.01 | 0.1 | 0.041 | 0.041 | 0.016667 | across_c | t | 2 | 0.062 | 4 | 0.041 | 0.041
design number = 11521-p2022 | 12346.9022 | 0.49079 | 0.72376 | 10 | 9 | 0.014 | 0.156 | 0.041 | 0.041 | 0.01 | across_c | t | 1 | 0.058 | 4 | 0.041 | 0.041
design number = 8350-p2022 | 12343.3239 | 0.33595 | 0.65981 | 15 | 8 | 0.012667 | 0.1 | 0.041 | 0.041 | 0.016667 | across_c | t | 1 | 0.059333 | 4 | 0.041 | 0.041
design number = 1891-p2022 | 12342.9562 | 0.45454 | 0.82638 | 13 | 10 | 0.01 | 0.156 | 0.041 | 0.041 | 0.023333 | across_c | t | 2 | 0.062 | 4 | 0.041 | 0.041
design number = 3540-p2022 | 12342.1154 | 0.50647 | 0.82984 | 10 | 4 | 0.011333 | 0.212 | 0.041 | 0.041 | 0.03 | across_c | t | 1 | 0.060667 | 4 | 0.041 | 0.041
design number = 9170-p2022 | 12341.8483 | 0.62976 | 0.91899 | 8 | 4 | 0.012667 | 0.268 | 0.041 | 0.041 | 0.016667 | across_c | t | 2 | 0.059333 | 4 | 0.041 | 0.041
design number = 5219-p2022 | 12340.8879 | 0.55495 | 0.83187 | 9 | 6 | 0.011333 | 0.212 | 0.041 | 0.041 | 0.023333 | across_c | t | 2 | 0.060667 | 4 | 0.041 | 0.041
design number = 7604-p2022 | 12340.0422 | 0.50625 | 0.84374 | 10 | 8 | 0.012667 | 0.212 | 0.041 | 0.041 | 0.03 | across_c | t | 1 | 0.059333 | 4 | 0.041 | 0.041
design number = 10083-p2022 | 12340.0338 | 0.34948 | 0.61727 | 14 | 1 | 0.012667 | 0.1 | 0.041 | 0.041 | 0.023333 | across_c | t | 2 | 0.059333 | 4 | 0.041 | 0.041
design number = 13111-p2022 | 12338.7272 | 0.57777 | 0.99582 | 9 | 10 | 0.014 | 0.268 | 0.041 | 0.041 | 0.023333 | across_c | t | 2 | 0.058 | 4 | 0.041 | 0.041
design number = 7916-p2022 | 12338.446 | 0.40836 | 0.76 | 12 | 9 | 0.012667 | 0.156 | 0.041 | 0.041 | 0.03 | across_c | t | 1 | 0.059333 | 4 | 0.041 | 0.041
design number = 6757-p2022 | 12335.7984 | 0.40674 | 0.78608 | 21 | 6 | 0.011333 | 0.1 | 0.041 | 0.041 | 0.01 | across_c | t | 2 | 0.060667 | 4 | 0.041 | 0.041
design number = 1869-p2022 | 12335.018 | 0.42162 | 0.81385 | 13 | 5 | 0.01 | 0.156 | 0.041 | 0.041 | 0.01 | across_c | t | 2 | 0.062 | 4 | 0.041 | 0.041
design number = 9504-p2022 | 12334.3321 | 0.51465 | 0.88174 | 10 | 10 | 0.012667 | 0.212 | 0.041 | 0.041 | 0.03 | across_c | t | 2 | 0.059333 | 4 | 0.041 | 0.041
design number = 12906-p2022 | 12334.083 | 0.62936 | 0.91343 | 8 | 3 | 0.014 | 0.268 | 0.041 | 0.041 | 0.016667 | across_c | t | 2 | 0.058 | 4 | 0.041 | 0.041
design number = 13956-p2022 | 12333.5988 | 0.33342 | 0.6362 | 15 | 1 | 0.014 | 0.1 | 0.041 | 0.041 | 0.03 | across_c | t | 2 | 0.058 | 4 | 0.041 | 0.041
design number = 13593-p2022 | 12332.664 | 0.4532 | 0.9929 | 12 | 10 | 0.014 | 0.212 | 0.041 | 0.041 | 0.01 | across_c | t | 2 | 0.058 | 4 | 0.041 | 0.041
design number = 12853-p2022 | 12332.5747 | 0.6128 | 0.76858 | 8 | 1 | 0.014 | 0.212 | 0.041 | 0.041 | 0.01 | across_c | t | 2 | 0.058 | 4 | 0.041 | 0.041
design number = 7419-p2022 | 12330.7622 | 0.55407 | 0.80082 | 9 | 6 | 0.012667 | 0.212 | 0.041 | 0.041 | 0.023333 | across_c | t | 1 | 0.059333 | 4 | 0.041 | 0.041
design number = 12856-p2022 | 12329.8416 | 0.6127 | 0.76581 | 8 | 1 | 0.014 | 0.212 | 0.041 | 0.041 | 0.03 | across_c | t | 2 | 0.058 | 4 | 0.041 | 0.041
design number = 8467-p2022 | 12327.8359 | 0.3187 | 0.65544 | 16 | 4 | 0.012667 | 0.1 | 0.041 | 0.041 | 0.023333 | across_c | t | 1 | 0.059333 | 4 | 0.041 | 0.041
design number = 2288-p2022 | 12327.6658 | 0.36854 | 0.68375 | 16 | 10 | 0.01 | 0.1 | 0.041 | 0.041 | 0.03 | across_c | t | 2 | 0.062 | 4 | 0.041 | 0.041
design number = 193-p2022 | 12326.8453 | 0.36532 | 0.60332 | 13 | 4 | 0.01 | 0.1 | 0.041 | 0.041 | 0.01 | across_c | t | 1 | 0.062 | 4 | 0.041 | 0.041
design number = 8209-p2022 | 12326.312 | 0.34535 | 0.635 | 14 | 6 | 0.012667 | 0.1 | 0.041 | 0.041 | 0.01 | across_c | t | 1 | 0.059333 | 4 | 0.041 | 0.041
design number = 10573-p2022 | 12323.3363 | 0.28684 | 0.71018 | 18 | 3 | 0.012667 | 0.1 | 0.041 | 0.041 | 0.01 | across_c | t | 2 | 0.059333 | 4 | 0.041 | 0.041
design number = 3355-p2022 | 12323.2789 | 0.55385 | 0.78264 | 9 | 2 | 0.011333 | 0.212 | 0.041 | 0.041 | 0.023333 | across_c | t | 1 | 0.060667 | 4 | 0.041 | 0.041
design number = 5340-p2022 | 12322.1029 | 0.48529 | 0.70046 | 10 | 3 | 0.011333 | 0.156 | 0.041 | 0.041 | 0.03 | across_c | t | 2 | 0.060667 | 4 | 0.041 | 0.041
design number = 9804-p2022 | 12321.9476 | 0.40696 | 0.77915 | 12 | 8 | 0.012667 | 0.156 | 0.041 | 0.041 | 0.03 | across_c | t | 2 | 0.059333 | 4 | 0.041 | 0.041
design number = 7719-p2022 | 12321.221 | 0.43961 | 0.71639 | 11 | 4 | 0.012667 | 0.156 | 0.041 | 0.041 | 0.023333 | across_c | t | 1 | 0.059333 | 4 | 0.041 | 0.041
design number = 12294-p2022 | 12321.0552 | 0.33305 | 0.63948 | 15 | 4 | 0.014 | 0.1 | 0.041 | 0.041 | 0.016667 | across_c | t | 1 | 0.058 | 4 | 0.041 | 0.041
design number = 11691-p2022 | 12321.0304 | 0.4396 | 0.72962 | 11 | 7 | 0.014 | 0.156 | 0.041 | 0.041 | 0.023333 | across_c | t | 1 | 0.058 | 4 | 0.041 | 0.041
design number = 11525-p2022 | 12320.9912 | 0.48976 | 0.73 | 10 | 10 | 0.014 | 0.156 | 0.041 | 0.041 | 0.01 | across_c | t | 1 | 0.058 | 4 | 0.041 | 0.041
design number = 7760-p2022 | 12320.4143 | 0.46681 | 0.86857 | 11 | 3 | 0.012667 | 0.212 | 0.041 | 0.041 | 0.03 | across_c | t | 1 | 0.059333 | 4 | 0.041 | 0.041
design number = 11489-p2022 | 12320.2761 | 0.48364 | 0.67379 | 10 | 1 | 0.014 | 0.156 | 0.041 | 0.041 | 0.01 | across_c | t | 1 | 0.058 | 4 | 0.041 | 0.041
design number = 3518-p2022 | 12319.7891 | 0.48362 | 0.72176 | 10 | 10 | 0.011333 | 0.156 | 0.041 | 0.041 | 0.016667 | across_c | t | 1 | 0.060667 | 4 | 0.041 | 0.041
design number = 4437-p2022 | 12319.5993 | 0.32295 | 0.69171 | 16 | 9 | 0.011333 | 0.1 | 0.041 | 0.041 | 0.01 | across_c | t | 1 | 0.060667 | 4 | 0.041 | 0.041
design number = 12722-p2022 | 12316.9731 | 0.71706 | 0.84879 | 7 | 1 | 0.014 | 0.268 | 0.041 | 0.041 | 0.016667 | across_c | t | 2 | 0.058 | 4 | 0.041 | 0.041
design number = 12912-p2022 | 12316.6071 | 0.62847 | 0.9112 | 8 | 4 | 0.014 | 0.268 | 0.041 | 0.041 | 0.03 | across_c | t | 2 | 0.058 | 4 | 0.041 | 0.041
design number = 13418-p2022 | 12316.2918 | 0.47262 | 0.94293 | 11 | 10 | 0.014 | 0.212 | 0.041 | 0.041 | 0.016667 | across_c | t | 2 | 0.058 | 4 | 0.041 | 0.041
design number = 7554-p2022 | 12315.9565 | 0.48504 | 0.70549 | 10 | 7 | 0.012667 | 0.156 | 0.041 | 0.041 | 0.016667 | across_c | t | 1 | 0.059333 | 4 | 0.041 | 0.041
design number = 7546-p2022 | 12312.7783 | 0.48158 | 0.69465 | 10 | 5 | 0.012667 | 0.156 | 0.041 | 0.041 | 0.016667 | across_c | t | 1 | 0.059333 | 4 | 0.041 | 0.041
design number = 645-p2022 | 12312.3929 | 0.32132 | 0.68003 | 16 | 7 | 0.01 | 0.1 | 0.041 | 0.041 | 0.01 | across_c | t | 1 | 0.062 | 4 | 0.041 | 0.041
design number = 11501-p2022 | 12310.8609 | 0.48151 | 0.69253 | 10 | 4 | 0.014 | 0.156 | 0.041 | 0.041 | 0.01 | across_c | t | 1 | 0.058 | 4 | 0.041 | 0.041
design number = 2062-p2022 | 12310.2656 | 0.5011 | 0.86119 | 14 | 9 | 0.01 | 0.156 | 0.041 | 0.041 | 0.016667 | across_c | t | 2 | 0.062 | 4 | 0.041 | 0.041
design number = 13714-p2022 | 12310.188 | 0.37868 | 0.82016 | 13 | 7 | 0.014 | 0.156 | 0.041 | 0.041 | 0.016667 | across_c | t | 2 | 0.058 | 4 | 0.041 | 0.041
design number = 5449-p2022 | 12309.489 | 0.53139 | 1.0602 | 10 | 9 | 0.011333 | 0.268 | 0.041 | 0.041 | 0.01 | across_c | t | 2 | 0.060667 | 4 | 0.041 | 0.041
design number = 7707-p2022 | 12306.0525 | 0.43719 | 0.70316 | 11 | 1 | 0.012667 | 0.156 | 0.041 | 0.041 | 0.023333 | across_c | t | 1 | 0.059333 | 4 | 0.041 | 0.041
design number = 5586-p2022 | 12303.6609 | 0.47102 | 0.94293 | 11 | 10 | 0.011333 | 0.212 | 0.041 | 0.041 | 0.016667 | across_c | t | 2 | 0.060667 | 4 | 0.041 | 0.041
design number = 5707-p2022 | 12301.3534 | 0.40254 | 0.78283 | 12 | 7 | 0.011333 | 0.156 | 0.041 | 0.041 | 0.023333 | across_c | t | 2 | 0.060667 | 4 | 0.041 | 0.041
design number = 1933-p2022 | 12301.2259 | 0.58856 | 1.0346 | 13 | 10 | 0.01 | 0.212 | 0.041 | 0.041 | 0.01 | across_c | t | 2 | 0.062 | 4 | 0.041 | 0.041
design number = 3305-p2022 | 12294.5554 | 0.52724 | 0.64266 | 9 | 1 | 0.011333 | 0.156 | 0.041 | 0.041 | 0.01 | across_c | t | 1 | 0.060667 | 4 | 0.041 | 0.041
design number = 7468-p2022 | 12293.0753 | 0.57652 | 0.93554 | 9 | 7 | 0.012667 | 0.268 | 0.041 | 0.041 | 0.03 | across_c | t | 1 | 0.059333 | 4 | 0.041 | 0.041
design number = 10084-p2022 | 12289.5474 | 0.34809 | 0.61627 | 14 | 1 | 0.012667 | 0.1 | 0.041 | 0.041 | 0.03 | across_c | t | 2 | 0.059333 | 4 | 0.041 | 0.041
design number = 12723-p2022 | 12288.6646 | 0.71535 | 0.84784 | 7 | 1 | 0.014 | 0.268 | 0.041 | 0.041 | 0.023333 | across_c | t | 2 | 0.058 | 4 | 0.041 | 0.041
design number = 13102-p2022 | 12287.7994 | 0.5759 | 0.99427 | 9 | 8 | 0.014 | 0.268 | 0.041 | 0.041 | 0.016667 | across_c | t | 2 | 0.058 | 4 | 0.041 | 0.041
design number = 12306-p2022 | 12287.3006 | 0.33314 | 0.65473 | 15 | 7 | 0.014 | 0.1 | 0.041 | 0.041 | 0.016667 | across_c | t | 1 | 0.058 | 4 | 0.041 | 0.041
design number = 12908-p2022 | 12287.2496 | 0.63536 | 0.90759 | 8 | 3 | 0.014 | 0.268 | 0.041 | 0.041 | 0.03 | across_c | t | 2 | 0.058 | 4 | 0.041 | 0.041
design number = 5214-p2022 | 12286.8852 | 0.55252 | 0.83204 | 9 | 5 | 0.011333 | 0.212 | 0.041 | 0.041 | 0.016667 | across_c | t | 2 | 0.060667 | 4 | 0.041 | 0.041
design number = 9490-p2022 | 12286.0256 | 0.51263 | 0.88494 | 10 | 7 | 0.012667 | 0.212 | 0.041 | 0.041 | 0.016667 | across_c | t | 2 | 0.059333 | 4 | 0.041 | 0.041
design number = 11395-p2022 | 12284.8426 | 0.55217 | 0.819 | 9 | 10 | 0.014 | 0.212 | 0.041 | 0.041 | 0.023333 | across_c | t | 1 | 0.058 | 4 | 0.041 | 0.041
design number = 9988-p2022 | 12283.3657 | 0.37786 | 0.81635 | 13 | 10 | 0.012667 | 0.156 | 0.041 | 0.041 | 0.03 | across_c | t | 2 | 0.059333 | 4 | 0.041 | 0.041
design number = 5702-p2022 | 12282.7886 | 0.40193 | 0.78415 | 12 | 6 | 0.011333 | 0.156 | 0.041 | 0.041 | 0.016667 | across_c | t | 2 | 0.060667 | 4 | 0.041 | 0.041
design number = 5712-p2022 | 12281.3627 | 0.40189 | 0.77915 | 12 | 8 | 0.011333 | 0.156 | 0.041 | 0.041 | 0.03 | across_c | t | 2 | 0.060667 | 4 | 0.041 | 0.041
design number = 4438-p2022 | 12280.7194 | 0.32193 | 0.68429 | 16 | 9 | 0.011333 | 0.1 | 0.041 | 0.041 | 0.016667 | across_c | t | 1 | 0.060667 | 4 | 0.041 | 0.041
design number = 10082-p2022 | 12280.3122 | 0.34768 | 0.61822 | 14 | 1 | 0.012667 | 0.1 | 0.041 | 0.041 | 0.016667 | across_c | t | 2 | 0.059333 | 4 | 0.041 | 0.041
design number = 6574-p2022 | 12277.4369 | 0.29844 | 0.73232 | 19 | 4 | 0.011333 | 0.1 | 0.041 | 0.041 | 0.016667 | across_c | t | 2 | 0.060667 | 4 | 0.041 | 0.041
design number = 10553-p2022 | 12277.3003 | 0.47763 | 0.96039 | 17 | 9 | 0.012667 | 0.156 | 0.041 | 0.041 | 0.01 | across_c | t | 2 | 0.059333 | 4 | 0.041 | 0.041
design number = 13405-p2022 | 12274.3767 | 0.47101 | 0.93264 | 11 | 7 | 0.014 | 0.212 | 0.041 | 0.041 | 0.01 | across_c | t | 2 | 0.058 | 4 | 0.041 | 0.041
design number = 8060-p2022 | 12274.3192 | 0.3818 | 0.76442 | 13 | 1 | 0.012667 | 0.156 | 0.041 | 0.041 | 0.03 | across_c | t | 1 | 0.059333 | 4 | 0.041 | 0.041
design number = 11366-p2022 | 12273.5623 | 0.55166 | 0.79001 | 9 | 3 | 0.014 | 0.212 | 0.041 | 0.041 | 0.016667 | across_c | t | 1 | 0.058 | 4 | 0.041 | 0.041
design number = 11728-p2022 | 12272.3027 | 0.46424 | 0.87538 | 11 | 5 | 0.014 | 0.212 | 0.041 | 0.041 | 0.03 | across_c | t | 1 | 0.058 | 4 | 0.041 | 0.041
design number = 13705-p2022 | 12271.3757 | 0.37749 | 0.81385 | 13 | 5 | 0.014 | 0.156 | 0.041 | 0.041 | 0.01 | across_c | t | 2 | 0.058 | 4 | 0.041 | 0.041
design number = 2477-p2022 | 12269.2277 | 0.3387 | 0.71018 | 18 | 3 | 0.01 | 0.1 | 0.041 | 0.041 | 0.01 | across_c | t | 2 | 0.062 | 4 | 0.041 | 0.041
design number = 12040-p2022 | 12268.7137 | 0.38237 | 0.78078 | 13 | 6 | 0.014 | 0.156 | 0.041 | 0.041 | 0.03 | across_c | t | 1 | 0.058 | 4 | 0.041 | 0.041
design number = 5265-p2022 | 12266.9512 | 0.57517 | 0.99456 | 9 | 7 | 0.011333 | 0.268 | 0.041 | 0.041 | 0.01 | across_c | t | 2 | 0.060667 | 4 | 0.041 | 0.041
design number = 4158-p2022 | 12266.4167 | 0.34687 | 0.6249 | 14 | 5 | 0.011333 | 0.1 | 0.041 | 0.041 | 0.016667 | across_c | t | 1 | 0.060667 | 4 | 0.041 | 0.041
design number = 7912-p2022 | 12266.0122 | 0.40654 | 0.75666 | 12 | 8 | 0.012667 | 0.156 | 0.041 | 0.041 | 0.03 | across_c | t | 1 | 0.059333 | 4 | 0.041 | 0.041
design number = 9308-p2022 | 12264.4141 | 0.55595 | 0.82231 | 9 | 5 | 0.012667 | 0.212 | 0.041 | 0.041 | 0.03 | across_c | t | 2 | 0.059333 | 4 | 0.041 | 0.041
design number = 13898-p2022 | 12263.2278 | 0.37625 | 0.86119 | 14 | 9 | 0.014 | 0.156 | 0.041 | 0.041 | 0.016667 | across_c | t | 2 | 0.058 | 4 | 0.041 | 0.041
design number = 13230-p2022 | 12262.6347 | 0.50454 | 0.88494 | 10 | 7 | 0.014 | 0.212 | 0.041 | 0.041 | 0.016667 | across_c | t | 2 | 0.058 | 4 | 0.041 | 0.041
design number = 3517-p2022 | 12260.528 | 0.48736 | 0.73 | 10 | 10 | 0.011333 | 0.156 | 0.041 | 0.041 | 0.01 | across_c | t | 1 | 0.060667 | 4 | 0.041 | 0.041
design number = 9184-p2022 | 12260.4637 | 0.63182 | 0.92203 | 8 | 7 | 0.012667 | 0.268 | 0.041 | 0.041 | 0.03 | across_c | t | 2 | 0.059333 | 4 | 0.041 | 0.041
design number = 8353-p2022 | 12259.9716 | 0.33164 | 0.67232 | 15 | 9 | 0.012667 | 0.1 | 0.041 | 0.041 | 0.01 | across_c | t | 1 | 0.059333 | 4 | 0.041 | 0.041
design number = 8479-p2022 | 12257.8855 | 0.3199 | 0.66765 | 16 | 7 | 0.012667 | 0.1 | 0.041 | 0.041 | 0.023333 | across_c | t | 1 | 0.059333 | 4 | 0.041 | 0.041
design number = 9499-p2022 | 12255.8579 | 0.51137 | 0.8873 | 10 | 9 | 0.012667 | 0.212 | 0.041 | 0.041 | 0.023333 | across_c | t | 2 | 0.059333 | 4 | 0.041 | 0.041
design number = 6512-p2022 | 12254.8258 | 0.36223 | 0.7224 | 18 | 10 | 0.011333 | 0.1 | 0.041 | 0.041 | 0.03 | across_c | t | 2 | 0.060667 | 4 | 0.041 | 0.041
design number = 13352-p2022 | 12254.796 | 0.43377 | 0.73486 | 11 | 4 | 0.014 | 0.156 | 0.041 | 0.041 | 0.03 | across_c | t | 2 | 0.058 | 4 | 0.041 | 0.041
design number = 6400-p2022 | 12253.7392 | 0.29726 | 0.68507 | 17 | 4 | 0.011333 | 0.1 | 0.041 | 0.041 | 0.03 | across_c | t | 2 | 0.060667 | 4 | 0.041 | 0.041
design number = 5815-p2022 | 12253.4758 | 0.36414 | 0.59734 | 13 | 1 | 0.011333 | 0.1 | 0.041 | 0.041 | 0.023333 | across_c | t | 2 | 0.060667 | 4 | 0.041 | 0.041
design number = 7558-p2022 | 12251.7676 | 0.48701 | 0.71091 | 10 | 8 | 0.012667 | 0.156 | 0.041 | 0.041 | 0.016667 | across_c | t | 1 | 0.059333 | 4 | 0.041 | 0.041
design number = 9983-p2022 | 12251.4021 | 0.37687 | 0.82211 | 13 | 9 | 0.012667 | 0.156 | 0.041 | 0.041 | 0.023333 | across_c | t | 2 | 0.059333 | 4 | 0.041 | 0.041
design number = 12196-p2022 | 12250.7652 | 0.36169 | 0.79555 | 14 | 1 | 0.014 | 0.156 | 0.041 | 0.041 | 0.03 | across_c | t | 1 | 0.058 | 4 | 0.041 | 0.041
design number = 6761-p2022 | 12250.4054 | 0.43144 | 0.79158 | 21 | 7 | 0.011333 | 0.1 | 0.041 | 0.041 | 0.01 | across_c | t | 2 | 0.060667 | 4 | 0.041 | 0.041
design number = 1704-p2022 | 12249.5656 | 0.40085 | 0.77581 | 12 | 7 | 0.01 | 0.156 | 0.041 | 0.041 | 0.03 | across_c | t | 2 | 0.062 | 4 | 0.041 | 0.041
design number = 3969-p2022 | 12249.3049 | 0.36518 | 0.59123 | 13 | 2 | 0.011333 | 0.1 | 0.041 | 0.041 | 0.01 | across_c | t | 1 | 0.060667 | 4 | 0.041 | 0.041
design number = 4302-p2022 | 12247.6031 | 0.33137 | 0.65981 | 15 | 8 | 0.011333 | 0.1 | 0.041 | 0.041 | 0.016667 | across_c | t | 1 | 0.060667 | 4 | 0.041 | 0.041
design number = 363-p2022 | 12246.1922 | 0.34688 | 0.60756 | 14 | 2 | 0.01 | 0.1 | 0.041 | 0.041 | 0.023333 | across_c | t | 1 | 0.062 | 4 | 0.041 | 0.041
design number = 9179-p2022 | 12246.0191 | 0.63108 | 0.92444 | 8 | 6 | 0.012667 | 0.268 | 0.041 | 0.041 | 0.023333 | across_c | t | 2 | 0.059333 | 4 | 0.041 | 0.041
design number = 11391-p2022 | 12245.2852 | 0.55028 | 0.81446 | 9 | 9 | 0.014 | 0.212 | 0.041 | 0.041 | 0.023333 | across_c | t | 1 | 0.058 | 4 | 0.041 | 0.041
design number = 7562-p2022 | 12244.4623 | 0.48672 | 0.71633 | 10 | 9 | 0.012667 | 0.156 | 0.041 | 0.041 | 0.016667 | across_c | t | 1 | 0.059333 | 4 | 0.041 | 0.041
design number = 12721-p2022 | 12243.2176 | 0.71277 | 0.84961 | 7 | 1 | 0.014 | 0.268 | 0.041 | 0.041 | 0.01 | across_c | t | 2 | 0.058 | 4 | 0.041 | 0.041
design number = 9610-p2022 | 12241.9603 | 0.43099 | 0.74265 | 11 | 4 | 0.012667 | 0.156 | 0.041 | 0.041 | 0.016667 | across_c | t | 2 | 0.059333 | 4 | 0.041 | 0.041
design number = 784-p2022 | 12241.3036 | 0.29695 | 0.68316 | 17 | 8 | 0.01 | 0.1 | 0.041 | 0.041 | 0.03 | across_c | t | 1 | 0.062 | 4 | 0.041 | 0.041
design number = 7530-p2022 | 12241.193 | 0.48014 | 0.67297 | 10 | 1 | 0.012667 | 0.156 | 0.041 | 0.041 | 0.016667 | across_c | t | 1 | 0.059333 | 4 | 0.041 | 0.041
design number = 13346-p2022 | 12238.2239 | 0.43378 | 0.73729 | 11 | 3 | 0.014 | 0.156 | 0.041 | 0.041 | 0.016667 | across_c | t | 2 | 0.058 | 4 | 0.041 | 0.041
design number = 13040-p2022 | 12237.8854 | 0.5534 | 0.81522 | 9 | 3 | 0.014 | 0.212 | 0.041 | 0.041 | 0.03 | across_c | t | 2 | 0.058 | 4 | 0.041 | 0.041
design number = 11407-p2022 | 12236.1542 | 0.57381 | 0.91984 | 9 | 2 | 0.014 | 0.268 | 0.041 | 0.041 | 0.023333 | across_c | t | 1 | 0.058 | 4 | 0.041 | 0.041
design number = 14025-p2022 | 12235.1934 | 0.41077 | 0.89329 | 15 | 8 | 0.014 | 0.156 | 0.041 | 0.041 | 0.01 | across_c | t | 2 | 0.058 | 4 | 0.041 | 0.041
design number = 11712-p2022 | 12231.8365 | 0.46501 | 0.86175 | 11 | 1 | 0.014 | 0.212 | 0.041 | 0.041 | 0.03 | across_c | t | 1 | 0.058 | 4 | 0.041 | 0.041
design number = 2066-p2022 | 12231.8352 | 0.52154 | 0.86634 | 14 | 10 | 0.01 | 0.156 | 0.041 | 0.041 | 0.016667 | across_c | t | 2 | 0.062 | 4 | 0.041 | 0.041
design number = 5816-p2022 | 12231.8123 | 0.3642 | 0.59634 | 13 | 1 | 0.011333 | 0.1 | 0.041 | 0.041 | 0.03 | across_c | t | 2 | 0.060667 | 4 | 0.041 | 0.041
design number = 5814-p2022 | 12231.2078 | 0.35957 | 0.59828 | 13 | 1 | 0.011333 | 0.1 | 0.041 | 0.041 | 0.016667 | across_c | t | 2 | 0.060667 | 4 | 0.041 | 0.041
design number = 12911-p2022 | 12229.7175 | 0.63093 | 0.91522 | 8 | 4 | 0.014 | 0.268 | 0.041 | 0.041 | 0.023333 | across_c | t | 2 | 0.058 | 4 | 0.041 | 0.041
design number = 2284-p2022 | 12228.7105 | 0.358 | 0.68069 | 16 | 9 | 0.01 | 0.1 | 0.041 | 0.041 | 0.03 | across_c | t | 2 | 0.062 | 4 | 0.041 | 0.041
design number = 13033-p2022 | 12227.2141 | 0.55612 | 0.81722 | 9 | 2 | 0.014 | 0.212 | 0.041 | 0.041 | 0.01 | across_c | t | 2 | 0.058 | 4 | 0.041 | 0.041
design number = 190-p2022 | 12227.0805 | 0.36315 | 0.5948 | 13 | 3 | 0.01 | 0.1 | 0.041 | 0.041 | 0.016667 | across_c | t | 1 | 0.062 | 4 | 0.041 | 0.041
design number = 9165-p2022 | 12226.2796 | 0.63364 | 0.91591 | 8 | 3 | 0.012667 | 0.268 | 0.041 | 0.041 | 0.01 | across_c | t | 2 | 0.059333 | 4 | 0.041 | 0.041
design number = 11847-p2022 | 12224.7814 | 0.40435 | 0.73863 | 12 | 2 | 0.014 | 0.156 | 0.041 | 0.041 | 0.023333 | across_c | t | 1 | 0.058 | 4 | 0.041 | 0.041
design number = 11440-p2022 | 12224.7122 | 0.57331 | 0.94617 | 9 | 10 | 0.014 | 0.268 | 0.041 | 0.041 | 0.03 | across_c | t | 1 | 0.058 | 4 | 0.041 | 0.041
design number = 9307-p2022 | 12223.804 | 0.55596 | 0.82733 | 9 | 5 | 0.012667 | 0.212 | 0.041 | 0.041 | 0.023333 | across_c | t | 2 | 0.059333 | 4 | 0.041 | 0.041
design number = 9312-p2022 | 12223.5796 | 0.55337 | 0.82585 | 9 | 6 | 0.012667 | 0.212 | 0.041 | 0.041 | 0.03 | across_c | t | 2 | 0.059333 | 4 | 0.041 | 0.041
design number = 7600-p2022 | 12223.0506 | 0.50134 | 0.84027 | 10 | 7 | 0.012667 | 0.212 | 0.041 | 0.041 | 0.03 | across_c | t | 1 | 0.059333 | 4 | 0.041 | 0.041
design number = 511-p2022 | 12221.3158 | 0.33121 | 0.64399 | 15 | 6 | 0.01 | 0.1 | 0.041 | 0.041 | 0.023333 | across_c | t | 1 | 0.062 | 4 | 0.041 | 0.041
design number = 2593-p2022 | 12221.1177 | 0.52783 | 0.76944 | 19 | 10 | 0.01 | 0.1 | 0.041 | 0.041 | 0.01 | across_c | t | 2 | 0.062 | 4 | 0.041 | 0.041
design number = 13039-p2022 | 12221.091 | 0.55839 | 0.81823 | 9 | 3 | 0.014 | 0.212 | 0.041 | 0.041 | 0.023333 | across_c | t | 2 | 0.058 | 4 | 0.041 | 0.041
design number = 9615-p2022 | 12220.3613 | 0.43023 | 0.74328 | 11 | 5 | 0.012667 | 0.156 | 0.041 | 0.041 | 0.023333 | across_c | t | 2 | 0.059333 | 4 | 0.041 | 0.041
design number = 4162-p2022 | 12219.8391 | 0.34358 | 0.63005 | 14 | 6 | 0.011333 | 0.1 | 0.041 | 0.041 | 0.016667 | across_c | t | 1 | 0.060667 | 4 | 0.041 | 0.041
design number = 10356-p2022 | 12216.6595 | 0.31705 | 0.66227 | 16 | 3 | 0.012667 | 0.1 | 0.041 | 0.041 | 0.03 | across_c | t | 2 | 0.059333 | 4 | 0.041 | 0.041
design number = 9799-p2022 | 12215.9129 | 0.39975 | 0.78283 | 12 | 7 | 0.012667 | 0.156 | 0.041 | 0.041 | 0.023333 | across_c | t | 2 | 0.059333 | 4 | 0.041 | 0.041
design number = 5339-p2022 | 12215.4565 | 0.47913 | 0.70347 | 10 | 3 | 0.011333 | 0.156 | 0.041 | 0.041 | 0.023333 | across_c | t | 2 | 0.060667 | 4 | 0.041 | 0.041
design number = 7566-p2022 | 12215.4492 | 0.48557 | 0.72176 | 10 | 10 | 0.012667 | 0.156 | 0.041 | 0.041 | 0.016667 | across_c | t | 1 | 0.059333 | 4 | 0.041 | 0.041
design number = 13106-p2022 | 12214.7037 | 0.57001 | 0.99976 | 9 | 9 | 0.014 | 0.268 | 0.041 | 0.041 | 0.016667 | across_c | t | 2 | 0.058 | 4 | 0.041 | 0.041
design number = 2189-p2022 | 12213.63 | 0.53789 | 0.89329 | 15 | 8 | 0.01 | 0.156 | 0.041 | 0.041 | 0.01 | across_c | t | 2 | 0.062 | 4 | 0.041 | 0.041
design number = 4287-p2022 | 12213.5851 | 0.33021 | 0.63571 | 15 | 4 | 0.011333 | 0.1 | 0.041 | 0.041 | 0.023333 | across_c | t | 1 | 0.060667 | 4 | 0.041 | 0.041
design number = 9853-p2022 | 12210.1832 | 0.4927 | 0.9929 | 12 | 10 | 0.012667 | 0.212 | 0.041 | 0.041 | 0.01 | across_c | t | 2 | 0.059333 | 4 | 0.041 | 0.041
design number = 7542-p2022 | 12210.0583 | 0.47757 | 0.68923 | 10 | 4 | 0.012667 | 0.156 | 0.041 | 0.041 | 0.016667 | across_c | t | 1 | 0.059333 | 4 | 0.041 | 0.041
design number = 11687-p2022 | 12208.2003 | 0.43578 | 0.72521 | 11 | 6 | 0.014 | 0.156 | 0.041 | 0.041 | 0.023333 | across_c | t | 1 | 0.058 | 4 | 0.041 | 0.041
design number = 3973-p2022 | 12207.9192 | 0.3638 | 0.59728 | 13 | 3 | 0.011333 | 0.1 | 0.041 | 0.041 | 0.01 | across_c | t | 1 | 0.060667 | 4 | 0.041 | 0.041
design number = 10149-p2022 | 12206.6942 | 0.40699 | 0.85666 | 14 | 7 | 0.012667 | 0.156 | 0.041 | 0.041 | 0.01 | across_c | t | 2 | 0.059333 | 4 | 0.041 | 0.041
design number = 2197-p2022 | 12205.4543 | 0.57266 | 0.90511 | 15 | 10 | 0.01 | 0.156 | 0.041 | 0.041 | 0.01 | across_c | t | 2 | 0.062 | 4 | 0.041 | 0.041
design number = 5402-p2022 | 12201.9473 | 0.50509 | 0.89036 | 10 | 8 | 0.011333 | 0.212 | 0.041 | 0.041 | 0.016667 | across_c | t | 2 | 0.060667 | 4 | 0.041 | 0.041
design number = 6765-p2022 | 12201.8638 | 0.45307 | 0.79708 | 21 | 8 | 0.011333 | 0.1 | 0.041 | 0.041 | 0.01 | across_c | t | 2 | 0.060667 | 4 | 0.041 | 0.041
design number = 10285-p2022 | 12201.5388 | 0.43625 | 0.89329 | 15 | 8 | 0.012667 | 0.156 | 0.041 | 0.041 | 0.01 | across_c | t | 2 | 0.059333 | 4 | 0.041 | 0.041
design number = 13044-p2022 | 12200.9502 | 0.55036 | 0.81877 | 9 | 4 | 0.014 | 0.212 | 0.041 | 0.041 | 0.03 | across_c | t | 2 | 0.058 | 4 | 0.041 | 0.041
design number = 12724-p2022 | 12200.061 | 0.71012 | 0.84684 | 7 | 1 | 0.014 | 0.268 | 0.041 | 0.041 | 0.03 | across_c | t | 2 | 0.058 | 4 | 0.041 | 0.041
design number = 1636-p2022 | 12199.7373 | 0.38073 | 0.57641 | 12 | 1 | 0.01 | 0.1 | 0.041 | 0.041 | 0.03 | across_c | t | 2 | 0.062 | 4 | 0.041 | 0.041
design number = 13038-p2022 | 12198.24 | 0.54963 | 0.82106 | 9 | 3 | 0.014 | 0.212 | 0.041 | 0.041 | 0.016667 | across_c | t | 2 | 0.058 | 4 | 0.041 | 0.041
design number = 5278-p2022 | 12196.768 | 0.5719 | 1.0052 | 9 | 10 | 0.011333 | 0.268 | 0.041 | 0.041 | 0.016667 | across_c | t | 2 | 0.060667 | 4 | 0.041 | 0.041
design number = 7415-p2022 | 12196.7317 | 0.54807 | 0.79627 | 9 | 5 | 0.012667 | 0.212 | 0.041 | 0.041 | 0.023333 | across_c | t | 1 | 0.059333 | 4 | 0.041 | 0.041
design number = 10158-p2022 | 12194.3207 | 0.39935 | 0.86119 | 14 | 9 | 0.012667 | 0.156 | 0.041 | 0.041 | 0.016667 | across_c | t | 2 | 0.059333 | 4 | 0.041 | 0.041
design number = 2260-p2022 | 12193.9983 | 0.31966 | 0.66227 | 16 | 3 | 0.01 | 0.1 | 0.041 | 0.041 | 0.03 | across_c | t | 2 | 0.062 | 4 | 0.041 | 0.041
design number = 6508-p2022 | 12192.6435 | 0.34906 | 0.71947 | 18 | 9 | 0.011333 | 0.1 | 0.041 | 0.041 | 0.03 | across_c | t | 2 | 0.060667 | 4 | 0.041 | 0.041
design number = 6071-p2022 | 12190.6976 | 0.40798 | 0.85691 | 14 | 10 | 0.011333 | 0.156 | 0.041 | 0.041 | 0.023333 | across_c | t | 2 | 0.060667 | 4 | 0.041 | 0.041
design number = 6263-p2022 | 12190.3144 | 0.31956 | 0.66528 | 16 | 3 | 0.011333 | 0.1 | 0.041 | 0.041 | 0.023333 | across_c | t | 2 | 0.060667 | 4 | 0.041 | 0.041
design number = 11539-p2022 | 12188.8235 | 0.5012 | 0.8249 | 10 | 2 | 0.014 | 0.212 | 0.041 | 0.041 | 0.023333 | across_c | t | 1 | 0.058 | 4 | 0.041 | 0.041
design number = 2589-p2022 | 12187.6412 | 0.51349 | 0.7638 | 19 | 9 | 0.01 | 0.1 | 0.041 | 0.041 | 0.01 | across_c | t | 2 | 0.062 | 4 | 0.041 | 0.041
design number = 9370-p2022 | 12185.4854 | 0.57129 | 1.0052 | 9 | 10 | 0.012667 | 0.268 | 0.041 | 0.041 | 0.016667 | across_c | t | 2 | 0.059333 | 4 | 0.041 | 0.041
design number = 1635-p2022 | 12184.7842 | 0.38026 | 0.57741 | 12 | 1 | 0.01 | 0.1 | 0.041 | 0.041 | 0.023333 | across_c | t | 2 | 0.062 | 4 | 0.041 | 0.041
design number = 10294-p2022 | 12183.7134 | 0.4207 | 0.89686 | 15 | 10 | 0.012667 | 0.156 | 0.041 | 0.041 | 0.016667 | across_c | t | 2 | 0.059333 | 4 | 0.041 | 0.041
design number = 8483-p2022 | 12182.3775 | 0.31936 | 0.67173 | 16 | 8 | 0.012667 | 0.1 | 0.041 | 0.041 | 0.023333 | across_c | t | 1 | 0.059333 | 4 | 0.041 | 0.041
design number = 9174-p2022 | 12181.0587 | 0.6269 | 0.92454 | 8 | 5 | 0.012667 | 0.268 | 0.041 | 0.041 | 0.016667 | across_c | t | 2 | 0.059333 | 4 | 0.041 | 0.041
design number = 11592-p2022 | 12181.008 | 0.5224 | 0.97824 | 10 | 4 | 0.014 | 0.268 | 0.041 | 0.041 | 0.03 | across_c | t | 1 | 0.058 | 4 | 0.041 | 0.041
design number = 13728-p2022 | 12180.8025 | 0.3747 | 0.81635 | 13 | 10 | 0.014 | 0.156 | 0.041 | 0.041 | 0.03 | across_c | t | 2 | 0.058 | 4 | 0.041 | 0.041
design number = 8213-p2022 | 12180.6474 | 0.34444 | 0.64097 | 14 | 7 | 0.012667 | 0.1 | 0.041 | 0.041 | 0.01 | across_c | t | 1 | 0.059333 | 4 | 0.041 | 0.041
design number = 9481-p2022 | 12179.7184 | 0.50819 | 0.87823 | 10 | 5 | 0.012667 | 0.212 | 0.041 | 0.041 | 0.01 | across_c | t | 2 | 0.059333 | 4 | 0.041 | 0.041
design number = 367-p2022 | 12179.5346 | 0.34492 | 0.61177 | 14 | 3 | 0.01 | 0.1 | 0.041 | 0.041 | 0.023333 | across_c | t | 1 | 0.062 | 4 | 0.041 | 0.041
design number = 11387-p2022 | 12178.5384 | 0.54726 | 0.80991 | 9 | 8 | 0.014 | 0.212 | 0.041 | 0.041 | 0.023333 | across_c | t | 1 | 0.058 | 4 | 0.041 | 0.041
design number = 12161-p2022 | 12178.3334 | 0.34495 | 0.62305 | 14 | 4 | 0.014 | 0.1 | 0.041 | 0.041 | 0.01 | across_c | t | 1 | 0.058 | 4 | 0.041 | 0.041
design number = 8354-p2022 | 12174.4907 | 0.32982 | 0.66489 | 15 | 9 | 0.012667 | 0.1 | 0.041 | 0.041 | 0.016667 | across_c | t | 1 | 0.059333 | 4 | 0.041 | 0.041
design number = 3404-p2022 | 12173.3191 | 0.57089 | 0.92137 | 9 | 3 | 0.011333 | 0.268 | 0.041 | 0.041 | 0.03 | across_c | t | 1 | 0.060667 | 4 | 0.041 | 0.041
design number = 4283-p2022 | 12171.4804 | 0.32901 | 0.63157 | 15 | 3 | 0.011333 | 0.1 | 0.041 | 0.041 | 0.023333 | across_c | t | 1 | 0.060667 | 4 | 0.041 | 0.041
design number = 6496-p2022 | 12171.2264 | 0.29558 | 0.71067 | 18 | 6 | 0.011333 | 0.1 | 0.041 | 0.041 | 0.03 | across_c | t | 2 | 0.060667 | 4 | 0.041 | 0.041
design number = 1708-p2022 | 12169.8663 | 0.39824 | 0.77915 | 12 | 8 | 0.01 | 0.156 | 0.041 | 0.041 | 0.03 | across_c | t | 2 | 0.062 | 4 | 0.041 | 0.041
design number = 1712-p2022 | 12169.036 | 0.39821 | 0.78248 | 12 | 9 | 0.01 | 0.156 | 0.041 | 0.041 | 0.03 | across_c | t | 2 | 0.062 | 4 | 0.041 | 0.041
design number = 10492-p2022 | 12167.6225 | 0.29517 | 0.68507 | 17 | 4 | 0.012667 | 0.1 | 0.041 | 0.041 | 0.03 | across_c | t | 2 | 0.059333 | 4 | 0.041 | 0.041
design number = 12165-p2022 | 12167.5725 | 0.3446 | 0.62902 | 14 | 5 | 0.014 | 0.1 | 0.041 | 0.041 | 0.01 | across_c | t | 1 | 0.058 | 4 | 0.041 | 0.041
design number = 2585-p2022 | 12165.9741 | 0.49707 | 0.75817 | 19 | 8 | 0.01 | 0.1 | 0.041 | 0.041 | 0.01 | across_c | t | 2 | 0.062 | 4 | 0.041 | 0.041
design number = 624-p2022 | 12163.9423 | 0.31455 | 0.64222 | 16 | 1 | 0.01 | 0.1 | 0.041 | 0.041 | 0.03 | across_c | t | 1 | 0.062 | 4 | 0.041 | 0.041
design number = 12317-p2022 | 12162.836 | 0.32914 | 0.67822 | 15 | 10 | 0.014 | 0.1 | 0.041 | 0.041 | 0.01 | across_c | t | 1 | 0.058 | 4 | 0.041 | 0.041
design number = 7908-p2022 | 12162.77 | 0.40327 | 0.75332 | 12 | 7 | 0.012667 | 0.156 | 0.041 | 0.041 | 0.03 | across_c | t | 1 | 0.059333 | 4 | 0.041 | 0.041
design number = 6492-p2022 | 12161.8726 | 0.28309 | 0.70774 | 18 | 5 | 0.011333 | 0.1 | 0.041 | 0.041 | 0.03 | across_c | t | 2 | 0.060667 | 4 | 0.041 | 0.041
design number = 13723-p2022 | 12161.4229 | 0.37411 | 0.82211 | 13 | 9 | 0.014 | 0.156 | 0.041 | 0.041 | 0.023333 | across_c | t | 2 | 0.058 | 4 | 0.041 | 0.041
design number = 5153-p2022 | 12160.7401 | 0.53102 | 0.66515 | 9 | 1 | 0.011333 | 0.156 | 0.041 | 0.041 | 0.01 | across_c | t | 2 | 0.060667 | 4 | 0.041 | 0.041
design number = 13889-p2022 | 12159.4772 | 0.37942 | 0.85666 | 14 | 7 | 0.014 | 0.156 | 0.041 | 0.041 | 0.01 | across_c | t | 2 | 0.058 | 4 | 0.041 | 0.041
design number = 4291-p2022 | 12159.1099 | 0.32904 | 0.63985 | 15 | 5 | 0.011333 | 0.1 | 0.041 | 0.041 | 0.023333 | across_c | t | 1 | 0.060667 | 4 | 0.041 | 0.041
design number = 9794-p2022 | 12158.7733 | 0.39788 | 0.78415 | 12 | 6 | 0.012667 | 0.156 | 0.041 | 0.041 | 0.016667 | across_c | t | 2 | 0.059333 | 4 | 0.041 | 0.041
design number = 8704-p2022 | 12157.9798 | 0.28339 | 0.70262 | 18 | 8 | 0.012667 | 0.1 | 0.041 | 0.041 | 0.03 | across_c | t | 1 | 0.059333 | 4 | 0.041 | 0.041
design number = 2581-p2022 | 12157.578 | 0.47825 | 0.75253 | 19 | 7 | 0.01 | 0.1 | 0.041 | 0.041 | 0.01 | across_c | t | 2 | 0.062 | 4 | 0.041 | 0.041
design number = 632-p2022 | 12157.5635 | 0.31439 | 0.64835 | 16 | 3 | 0.01 | 0.1 | 0.041 | 0.041 | 0.03 | across_c | t | 1 | 0.062 | 4 | 0.041 | 0.041
design number = 10219-p2022 | 12157.2406 | 0.3312 | 0.64135 | 15 | 2 | 0.012667 | 0.1 | 0.041 | 0.041 | 0.023333 | across_c | t | 2 | 0.059333 | 4 | 0.041 | 0.041
design number = 11497-p2022 | 12156.3933 | 0.47567 | 0.68628 | 10 | 3 | 0.014 | 0.156 | 0.041 | 0.041 | 0.01 | across_c | t | 1 | 0.058 | 4 | 0.041 | 0.041
design number = 9969-p2022 | 12155.1581 | 0.37458 | 0.81989 | 13 | 6 | 0.012667 | 0.156 | 0.041 | 0.041 | 0.01 | across_c | t | 2 | 0.059333 | 4 | 0.041 | 0.041
design number = 8463-p2022 | 12154.7139 | 0.31441 | 0.65136 | 16 | 3 | 0.012667 | 0.1 | 0.041 | 0.041 | 0.023333 | across_c | t | 1 | 0.059333 | 4 | 0.041 | 0.041
design number = 9302-p2022 | 12153.5882 | 0.5553 | 0.82655 | 9 | 4 | 0.012667 | 0.212 | 0.041 | 0.041 | 0.016667 | across_c | t | 2 | 0.059333 | 4 | 0.041 | 0.041
design number = 649-p2022 | 12152.1661 | 0.31559 | 0.68587 | 16 | 8 | 0.01 | 0.1 | 0.041 | 0.041 | 0.01 | across_c | t | 1 | 0.062 | 4 | 0.041 | 0.041
design number = 12204-p2022 | 12151.8224 | 0.35902 | 0.80196 | 14 | 3 | 0.014 | 0.156 | 0.041 | 0.041 | 0.03 | across_c | t | 1 | 0.058 | 4 | 0.041 | 0.041
design number = 12310-p2022 | 12151.349 | 0.33331 | 0.65981 | 15 | 8 | 0.014 | 0.1 | 0.041 | 0.041 | 0.016667 | across_c | t | 1 | 0.058 | 4 | 0.041 | 0.041
design number = 12916-p2022 | 12150.5252 | 0.62862 | 0.91481 | 8 | 5 | 0.014 | 0.268 | 0.041 | 0.041 | 0.03 | across_c | t | 2 | 0.058 | 4 | 0.041 | 0.041
design number = 13285-p2022 | 12150.2828 | 0.52299 | 1.0664 | 10 | 10 | 0.014 | 0.268 | 0.041 | 0.041 | 0.01 | across_c | t | 2 | 0.058 | 4 | 0.041 | 0.041
design number = 8708-p2022 | 12149.3899 | 0.2828 | 0.70555 | 18 | 9 | 0.012667 | 0.1 | 0.041 | 0.041 | 0.03 | across_c | t | 1 | 0.059333 | 4 | 0.041 | 0.041
design number = 9620-p2022 | 12149.243 | 0.42772 | 0.74167 | 11 | 6 | 0.012667 | 0.156 | 0.041 | 0.041 | 0.03 | across_c | t | 2 | 0.059333 | 4 | 0.041 | 0.041
design number = 13043-p2022 | 12149.0806 | 0.54641 | 0.82278 | 9 | 4 | 0.014 | 0.212 | 0.041 | 0.041 | 0.023333 | across_c | t | 2 | 0.058 | 4 | 0.041 | 0.041
design number = 9357-p2022 | 12148.9421 | 0.56945 | 0.99456 | 9 | 7 | 0.012667 | 0.268 | 0.041 | 0.041 | 0.01 | across_c | t | 2 | 0.059333 | 4 | 0.041 | 0.041
design number = 1716-p2022 | 12148.6552 | 0.39829 | 0.78582 | 12 | 10 | 0.01 | 0.156 | 0.041 | 0.041 | 0.03 | across_c | t | 2 | 0.062 | 4 | 0.041 | 0.041
design number = 636-p2022 | 12148.1428 | 0.31459 | 0.65142 | 16 | 4 | 0.01 | 0.1 | 0.041 | 0.041 | 0.03 | across_c | t | 1 | 0.062 | 4 | 0.041 | 0.041
design number = 12290-p2022 | 12147.5023 | 0.32842 | 0.6344 | 15 | 3 | 0.014 | 0.1 | 0.041 | 0.041 | 0.016667 | across_c | t | 1 | 0.058 | 4 | 0.041 | 0.041
design number = 5393-p2022 | 12146.9114 | 0.50361 | 0.88447 | 10 | 6 | 0.011333 | 0.212 | 0.041 | 0.041 | 0.01 | across_c | t | 2 | 0.060667 | 4 | 0.041 | 0.041
design number = 8700-p2022 | 12146.4443 | 0.28458 | 0.69968 | 18 | 7 | 0.012667 | 0.1 | 0.041 | 0.041 | 0.03 | across_c | t | 1 | 0.059333 | 4 | 0.041 | 0.041
design number = 9669-p2022 | 12146.2881 | 0.4661 | 0.93882 | 11 | 8 | 0.012667 | 0.212 | 0.041 | 0.041 | 0.01 | across_c | t | 2 | 0.059333 | 4 | 0.041 | 0.041
design number = 4439-p2022 | 12144.8873 | 0.3154 | 0.6758 | 16 | 9 | 0.011333 | 0.1 | 0.041 | 0.041 | 0.023333 | across_c | t | 1 | 0.060667 | 4 | 0.041 | 0.041
design number = 13539-p2022 | 12144.0912 | 0.40074 | 0.78283 | 12 | 7 | 0.014 | 0.156 | 0.041 | 0.041 | 0.023333 | across_c | t | 2 | 0.058 | 4 | 0.041 | 0.041
design number = 9605-p2022 | 12138.625 | 0.42735 | 0.73977 | 11 | 3 | 0.012667 | 0.156 | 0.041 | 0.041 | 0.01 | across_c | t | 2 | 0.059333 | 4 | 0.041 | 0.041
design number = 4632-p2022 | 12137.0633 | 0.28478 | 0.68501 | 18 | 2 | 0.011333 | 0.1 | 0.041 | 0.041 | 0.03 | across_c | t | 1 | 0.060667 | 4 | 0.041 | 0.041
design number = 13544-p2022 | 12136.3499 | 0.40048 | 0.77915 | 12 | 8 | 0.014 | 0.156 | 0.041 | 0.041 | 0.03 | across_c | t | 2 | 0.058 | 4 | 0.041 | 0.041
design number = 12314-p2022 | 12133.6866 | 0.33226 | 0.66489 | 15 | 9 | 0.014 | 0.1 | 0.041 | 0.041 | 0.016667 | across_c | t | 1 | 0.058 | 4 | 0.041 | 0.041
design number = 6504-p2022 | 12131.711 | 0.3346 | 0.71654 | 18 | 8 | 0.011333 | 0.1 | 0.041 | 0.041 | 0.03 | across_c | t | 2 | 0.060667 | 4 | 0.041 | 0.041
design number = 2280-p2022 | 12129.8686 | 0.34613 | 0.67762 | 16 | 8 | 0.01 | 0.1 | 0.041 | 0.041 | 0.03 | across_c | t | 2 | 0.062 | 4 | 0.041 | 0.041
design number = 3844-p2022 | 12129.3749 | 0.40202 | 0.73996 | 12 | 3 | 0.011333 | 0.156 | 0.041 | 0.041 | 0.03 | across_c | t | 1 | 0.060667 | 4 | 0.041 | 0.041
design number = 7464-p2022 | 12128.8227 | 0.56881 | 0.932 | 9 | 6 | 0.012667 | 0.268 | 0.041 | 0.041 | 0.03 | across_c | t | 1 | 0.059333 | 4 | 0.041 | 0.041
design number = 3536-p2022 | 12128.5185 | 0.49786 | 0.82637 | 10 | 3 | 0.011333 | 0.212 | 0.041 | 0.041 | 0.03 | across_c | t | 1 | 0.060667 | 4 | 0.041 | 0.041
design number = 11362-p2022 | 12127.705 | 0.54515 | 0.78452 | 9 | 2 | 0.014 | 0.212 | 0.041 | 0.041 | 0.016667 | across_c | t | 1 | 0.058 | 4 | 0.041 | 0.041
design number = 13525-p2022 | 12125.5317 | 0.39927 | 0.77687 | 12 | 4 | 0.014 | 0.156 | 0.041 | 0.041 | 0.01 | across_c | t | 2 | 0.058 | 4 | 0.041 | 0.041
design number = 7756-p2022 | 12125.2023 | 0.45987 | 0.86516 | 11 | 2 | 0.012667 | 0.212 | 0.041 | 0.041 | 0.03 | across_c | t | 1 | 0.059333 | 4 | 0.041 | 0.041
design number = 13953-p2022 | 12125.1402 | 0.32907 | 0.63897 | 15 | 1 | 0.014 | 0.1 | 0.041 | 0.041 | 0.01 | across_c | t | 2 | 0.058 | 4 | 0.041 | 0.041
design number = 5996-p2022 | 12125.0824 | 0.34278 | 0.61947 | 14 | 2 | 0.011333 | 0.1 | 0.041 | 0.041 | 0.03 | across_c | t | 2 | 0.060667 | 4 | 0.041 | 0.041
design number = 11514-p2022 | 12124.7834 | 0.47467 | 0.70549 | 10 | 7 | 0.014 | 0.156 | 0.041 | 0.041 | 0.016667 | across_c | t | 1 | 0.058 | 4 | 0.041 | 0.041
design number = 5411-p2022 | 12120.889 | 0.50173 | 0.89178 | 10 | 10 | 0.011333 | 0.212 | 0.041 | 0.041 | 0.023333 | across_c | t | 2 | 0.060667 | 4 | 0.041 | 0.041
design number = 13221-p2022 | 12120.6957 | 0.49904 | 0.87823 | 10 | 5 | 0.014 | 0.212 | 0.041 | 0.041 | 0.01 | across_c | t | 2 | 0.058 | 4 | 0.041 | 0.041
design number = 11518-p2022 | 12119.5714 | 0.47621 | 0.71091 | 10 | 8 | 0.014 | 0.156 | 0.041 | 0.041 | 0.016667 | across_c | t | 1 | 0.058 | 4 | 0.041 | 0.041
design number = 4628-p2022 | 12119.0945 | 0.28394 | 0.68208 | 18 | 1 | 0.011333 | 0.1 | 0.041 | 0.041 | 0.03 | across_c | t | 1 | 0.060667 | 4 | 0.041 | 0.041
design number = 13351-p2022 | 12118.585 | 0.43094 | 0.73887 | 11 | 4 | 0.014 | 0.156 | 0.041 | 0.041 | 0.023333 | across_c | t | 2 | 0.058 | 4 | 0.041 | 0.041
design number = 4301-p2022 | 12116.2839 | 0.33235 | 0.66641 | 15 | 8 | 0.011333 | 0.1 | 0.041 | 0.041 | 0.01 | across_c | t | 1 | 0.060667 | 4 | 0.041 | 0.041
design number = 11436-p2022 | 12115.9217 | 0.56821 | 0.94262 | 9 | 9 | 0.014 | 0.268 | 0.041 | 0.041 | 0.03 | across_c | t | 1 | 0.058 | 4 | 0.041 | 0.041
design number = 8712-p2022 | 12115.5213 | 0.28201 | 0.70848 | 18 | 10 | 0.012667 | 0.1 | 0.041 | 0.041 | 0.03 | across_c | t | 1 | 0.059333 | 4 | 0.041 | 0.041
design number = 194-p2022 | 12112.6144 | 0.35609 | 0.60002 | 13 | 4 | 0.01 | 0.1 | 0.041 | 0.041 | 0.016667 | across_c | t | 1 | 0.062 | 4 | 0.041 | 0.041
design number = 7715-p2022 | 12111.344 | 0.43165 | 0.71198 | 11 | 3 | 0.012667 | 0.156 | 0.041 | 0.041 | 0.023333 | across_c | t | 1 | 0.059333 | 4 | 0.041 | 0.041
design number = 5877-p2022 | 12110.7731 | 0.40451 | 0.81989 | 13 | 6 | 0.011333 | 0.156 | 0.041 | 0.041 | 0.01 | across_c | t | 2 | 0.060667 | 4 | 0.041 | 0.041
design number = 8487-p2022 | 12110.4455 | 0.31747 | 0.6758 | 16 | 9 | 0.012667 | 0.1 | 0.041 | 0.041 | 0.023333 | across_c | t | 1 | 0.059333 | 4 | 0.041 | 0.041
design number = 8068-p2022 | 12107.7858 | 0.37706 | 0.77096 | 13 | 3 | 0.012667 | 0.156 | 0.041 | 0.041 | 0.03 | across_c | t | 1 | 0.059333 | 4 | 0.041 | 0.041
design number = 11572-p2022 | 12107.5172 | 0.49672 | 0.85069 | 10 | 10 | 0.014 | 0.212 | 0.041 | 0.041 | 0.03 | across_c | t | 1 | 0.058 | 4 | 0.041 | 0.041
design number = 2193-p2022 | 12107.4729 | 0.56073 | 0.8992 | 15 | 9 | 0.01 | 0.156 | 0.041 | 0.041 | 0.01 | across_c | t | 2 | 0.062 | 4 | 0.041 | 0.041
design number = 10578-p2022 | 12107.2103 | 0.28181 | 0.71259 | 18 | 4 | 0.012667 | 0.1 | 0.041 | 0.041 | 0.016667 | across_c | t | 2 | 0.059333 | 4 | 0.041 | 0.041
design number = 8696-p2022 | 12106.2566 | 0.28423 | 0.69675 | 18 | 6 | 0.012667 | 0.1 | 0.041 | 0.041 | 0.03 | across_c | t | 1 | 0.059333 | 4 | 0.041 | 0.041
design number = 13244-p2022 | 12105.3278 | 0.50387 | 0.88174 | 10 | 10 | 0.014 | 0.212 | 0.041 | 0.041 | 0.03 | across_c | t | 2 | 0.058 | 4 | 0.041 | 0.041
design number = 9188-p2022 | 12104.8712 | 0.62653 | 0.92564 | 8 | 8 | 0.012667 | 0.268 | 0.041 | 0.041 | 0.03 | across_c | t | 2 | 0.059333 | 4 | 0.041 | 0.041
design number = 4560-p2022 | 12102.3536 | 0.29516 | 0.67715 | 17 | 6 | 0.011333 | 0.1 | 0.041 | 0.041 | 0.03 | across_c | t | 1 | 0.060667 | 4 | 0.041 | 0.041
design number = 10220-p2022 | 12101.8919 | 0.33196 | 0.63934 | 15 | 2 | 0.012667 | 0.1 | 0.041 | 0.041 | 0.03 | across_c | t | 2 | 0.059333 | 4 | 0.041 | 0.041
design number = 9978-p2022 | 12101.0632 | 0.37349 | 0.82538 | 13 | 8 | 0.012667 | 0.156 | 0.041 | 0.041 | 0.016667 | across_c | t | 2 | 0.059333 | 4 | 0.041 | 0.041
design number = 1991-p2022 | 12100.9097 | 0.34054 | 0.62148 | 14 | 2 | 0.01 | 0.1 | 0.041 | 0.041 | 0.023333 | across_c | t | 2 | 0.062 | 4 | 0.041 | 0.041
design number = 12169-p2022 | 12100.3968 | 0.34243 | 0.635 | 14 | 6 | 0.014 | 0.1 | 0.041 | 0.041 | 0.01 | across_c | t | 1 | 0.058 | 4 | 0.041 | 0.041
design number = 2268-p2022 | 12099.238 | 0.314 | 0.66841 | 16 | 5 | 0.01 | 0.1 | 0.041 | 0.041 | 0.03 | across_c | t | 2 | 0.062 | 4 | 0.041 | 0.041
design number = 3977-p2022 | 12096.1872 | 0.35904 | 0.60332 | 13 | 4 | 0.011333 | 0.1 | 0.041 | 0.041 | 0.01 | across_c | t | 1 | 0.060667 | 4 | 0.041 | 0.041
design number = 4564-p2022 | 12095.3428 | 0.29341 | 0.68016 | 17 | 7 | 0.011333 | 0.1 | 0.041 | 0.041 | 0.03 | across_c | t | 1 | 0.060667 | 4 | 0.041 | 0.041
design number = 8772-p2022 | 12093.5761 | 0.27353 | 0.70775 | 19 | 3 | 0.012667 | 0.1 | 0.041 | 0.041 | 0.03 | across_c | t | 1 | 0.059333 | 4 | 0.041 | 0.041
design number = 9316-p2022 | 12093.1101 | 0.54428 | 0.82939 | 9 | 7 | 0.012667 | 0.212 | 0.041 | 0.041 | 0.03 | across_c | t | 2 | 0.059333 | 4 | 0.041 | 0.041
design number = 10671-p2022 | 12092.4287 | 0.27846 | 0.73241 | 19 | 5 | 0.012667 | 0.1 | 0.041 | 0.041 | 0.023333 | across_c | t | 2 | 0.059333 | 4 | 0.041 | 0.041
design number = 12157-p2022 | 12089.2925 | 0.34243 | 0.61707 | 14 | 3 | 0.014 | 0.1 | 0.041 | 0.041 | 0.01 | across_c | t | 1 | 0.058 | 4 | 0.041 | 0.041
design number = 9494-p2022 | 12088.8797 | 0.5044 | 0.89036 | 10 | 8 | 0.012667 | 0.212 | 0.041 | 0.041 | 0.016667 | across_c | t | 2 | 0.059333 | 4 | 0.041 | 0.041
design number = 5761-p2022 | 12088.7845 | 0.52569 | 0.9929 | 12 | 10 | 0.011333 | 0.212 | 0.041 | 0.041 | 0.01 | across_c | t | 2 | 0.060667 | 4 | 0.041 | 0.041
design number = 11383-p2022 | 12084.7129 | 0.54302 | 0.80537 | 9 | 7 | 0.014 | 0.212 | 0.041 | 0.041 | 0.023333 | across_c | t | 1 | 0.058 | 4 | 0.041 | 0.041
design number = 628-p2022 | 12084.3629 | 0.31241 | 0.64528 | 16 | 2 | 0.01 | 0.1 | 0.041 | 0.041 | 0.03 | across_c | t | 1 | 0.062 | 4 | 0.041 | 0.041
design number = 9311-p2022 | 12083.5208 | 0.5437 | 0.83187 | 9 | 6 | 0.012667 | 0.212 | 0.041 | 0.041 | 0.023333 | across_c | t | 2 | 0.059333 | 4 | 0.041 | 0.041
design number = 10355-p2022 | 12080.8237 | 0.31299 | 0.66528 | 16 | 3 | 0.012667 | 0.1 | 0.041 | 0.041 | 0.023333 | across_c | t | 2 | 0.059333 | 4 | 0.041 | 0.041
design number = 4556-p2022 | 12080.3728 | 0.29567 | 0.67415 | 17 | 5 | 0.011333 | 0.1 | 0.041 | 0.041 | 0.03 | across_c | t | 1 | 0.060667 | 4 | 0.041 | 0.041
design number = 9503-p2022 | 12079.9957 | 0.50403 | 0.89178 | 10 | 10 | 0.012667 | 0.212 | 0.041 | 0.041 | 0.023333 | across_c | t | 2 | 0.059333 | 4 | 0.041 | 0.041
design number = 5896-p2022 | 12079.2934 | 0.37158 | 0.81635 | 13 | 10 | 0.011333 | 0.156 | 0.041 | 0.041 | 0.03 | across_c | t | 2 | 0.060667 | 4 | 0.041 | 0.041
design number = 2394-p2022 | 12076.8936 | 0.33364 | 0.69286 | 17 | 4 | 0.01 | 0.1 | 0.041 | 0.041 | 0.016667 | across_c | t | 2 | 0.062 | 4 | 0.041 | 0.041
design number = 2481-p2022 | 12076.6391 | 0.37427 | 0.71589 | 18 | 4 | 0.01 | 0.1 | 0.041 | 0.041 | 0.01 | across_c | t | 2 | 0.062 | 4 | 0.041 | 0.041
design number = 3400-p2022 | 12075.3867 | 0.56629 | 0.91783 | 9 | 2 | 0.011333 | 0.268 | 0.041 | 0.041 | 0.03 | across_c | t | 1 | 0.060667 | 4 | 0.041 | 0.041
design number = 6661-p2022 | 12074.9957 | 0.33775 | 0.75535 | 20 | 4 | 0.011333 | 0.1 | 0.041 | 0.041 | 0.01 | across_c | t | 2 | 0.060667 | 4 | 0.041 | 0.041
design number = 5209-p2022 | 12074.9435 | 0.54291 | 0.82985 | 9 | 4 | 0.011333 | 0.212 | 0.041 | 0.041 | 0.01 | across_c | t | 2 | 0.060667 | 4 | 0.041 | 0.041
design number = 6202-p2022 | 12074.9022 | 0.46667 | 0.89686 | 15 | 10 | 0.011333 | 0.156 | 0.041 | 0.041 | 0.016667 | across_c | t | 2 | 0.060667 | 4 | 0.041 | 0.041
design number = 11510-p2022 | 12074.7731 | 0.47228 | 0.70007 | 10 | 6 | 0.014 | 0.156 | 0.041 | 0.041 | 0.016667 | across_c | t | 1 | 0.058 | 4 | 0.041 | 0.041
design number = 4165-p2022 | 12074.3915 | 0.34192 | 0.64097 | 14 | 7 | 0.011333 | 0.1 | 0.041 | 0.041 | 0.01 | across_c | t | 1 | 0.060667 | 4 | 0.041 | 0.041
design number = 13048-p2022 | 12072.1521 | 0.54278 | 0.82231 | 9 | 5 | 0.014 | 0.212 | 0.041 | 0.041 | 0.03 | across_c | t | 2 | 0.058 | 4 | 0.041 | 0.041
design number = 2264-p2022 | 12072.0689 | 0.31403 | 0.66534 | 16 | 4 | 0.01 | 0.1 | 0.041 | 0.041 | 0.03 | across_c | t | 2 | 0.062 | 4 | 0.041 | 0.041
design number = 10081-p2022 | 12070.4555 | 0.33938 | 0.61904 | 14 | 1 | 0.012667 | 0.1 | 0.041 | 0.041 | 0.01 | across_c | t | 2 | 0.059333 | 4 | 0.041 | 0.041
design number = 6500-p2022 | 12070.0965 | 0.31877 | 0.7136 | 18 | 7 | 0.011333 | 0.1 | 0.041 | 0.041 | 0.03 | across_c | t | 2 | 0.060667 | 4 | 0.041 | 0.041
design number = 5697-p2022 | 12067.0408 | 0.39487 | 0.78298 | 12 | 5 | 0.011333 | 0.156 | 0.041 | 0.041 | 0.01 | across_c | t | 2 | 0.060667 | 4 | 0.041 | 0.041
design number = 13110-p2022 | 12066.6498 | 0.56546 | 1.0052 | 9 | 10 | 0.014 | 0.268 | 0.041 | 0.041 | 0.016667 | across_c | t | 2 | 0.058 | 4 | 0.041 | 0.041
design number = 12173-p2022 | 12065.8313 | 0.33805 | 0.64097 | 14 | 7 | 0.014 | 0.1 | 0.041 | 0.041 | 0.01 | across_c | t | 1 | 0.058 | 4 | 0.041 | 0.041
design number = 9183-p2022 | 12065.1261 | 0.62447 | 0.92905 | 8 | 7 | 0.012667 | 0.268 | 0.041 | 0.041 | 0.023333 | across_c | t | 2 | 0.059333 | 4 | 0.041 | 0.041
design number = 7596-p2022 | 12063.7364 | 0.49492 | 0.83679 | 10 | 6 | 0.012667 | 0.212 | 0.041 | 0.041 | 0.03 | across_c | t | 1 | 0.059333 | 4 | 0.041 | 0.041
design number = 11526-p2022 | 12057.9049 | 0.4793 | 0.72176 | 10 | 10 | 0.014 | 0.156 | 0.041 | 0.041 | 0.016667 | across_c | t | 1 | 0.058 | 4 | 0.041 | 0.041
design number = 880-p2022 | 12057.1997 | 0.28171 | 0.70848 | 18 | 10 | 0.01 | 0.1 | 0.041 | 0.041 | 0.03 | across_c | t | 1 | 0.062 | 4 | 0.041 | 0.041
design number = 9427-p2022 | 12056.8618 | 0.47926 | 0.69899 | 10 | 2 | 0.012667 | 0.156 | 0.041 | 0.041 | 0.023333 | across_c | t | 2 | 0.059333 | 4 | 0.041 | 0.041
design number = 6325-p2022 | 12054.7572 | 0.47807 | 0.92395 | 16 | 8 | 0.011333 | 0.156 | 0.041 | 0.041 | 0.01 | across_c | t | 2 | 0.060667 | 4 | 0.041 | 0.041
design number = 7538-p2022 | 12054.0296 | 0.47167 | 0.68381 | 10 | 3 | 0.012667 | 0.156 | 0.041 | 0.041 | 0.016667 | across_c | t | 1 | 0.059333 | 4 | 0.041 | 0.041
design number = 1878-p2022 | 12052.3037 | 0.42274 | 0.82016 | 13 | 7 | 0.01 | 0.156 | 0.041 | 0.041 | 0.016667 | across_c | t | 2 | 0.062 | 4 | 0.041 | 0.041
design number = 13093-p2022 | 12052.2218 | 0.56496 | 0.98824 | 9 | 6 | 0.014 | 0.268 | 0.041 | 0.041 | 0.01 | across_c | t | 2 | 0.058 | 4 | 0.041 | 0.041
design number = 9545-p2022 | 12051.8801 | 0.51919 | 1.0664 | 10 | 10 | 0.012667 | 0.268 | 0.041 | 0.041 | 0.01 | across_c | t | 2 | 0.059333 | 4 | 0.041 | 0.041
design number = 4568-p2022 | 12051.1977 | 0.29234 | 0.68316 | 17 | 8 | 0.011333 | 0.1 | 0.041 | 0.041 | 0.03 | across_c | t | 1 | 0.060667 | 4 | 0.041 | 0.041
design number = 9-p2022 | 12051.0341 | 0.38017 | 0.57137 | 12 | 2 | 0.01 | 0.1 | 0.041 | 0.041 | 0.01 | across_c | t | 1 | 0.062 | 4 | 0.041 | 0.041
design number = 12915-p2022 | 12048.7796 | 0.62433 | 0.91983 | 8 | 5 | 0.014 | 0.268 | 0.041 | 0.041 | 0.023333 | across_c | t | 2 | 0.058 | 4 | 0.041 | 0.041
design number = 11683-p2022 | 12048.0309 | 0.42986 | 0.7208 | 11 | 5 | 0.014 | 0.156 | 0.041 | 0.041 | 0.023333 | across_c | t | 1 | 0.058 | 4 | 0.041 | 0.041
design number = 11522-p2022 | 12047.4743 | 0.47889 | 0.71633 | 10 | 9 | 0.014 | 0.156 | 0.041 | 0.041 | 0.016667 | across_c | t | 1 | 0.058 | 4 | 0.041 | 0.041
design number = 371-p2022 | 12047.2484 | 0.34075 | 0.61598 | 14 | 4 | 0.01 | 0.1 | 0.041 | 0.041 | 0.023333 | across_c | t | 1 | 0.062 | 4 | 0.041 | 0.041
design number = 640-p2022 | 12046.3505 | 0.31367 | 0.65449 | 16 | 5 | 0.01 | 0.1 | 0.041 | 0.041 | 0.03 | across_c | t | 1 | 0.062 | 4 | 0.041 | 0.041
design number = 1634-p2022 | 12044.7827 | 0.37762 | 0.57835 | 12 | 1 | 0.01 | 0.1 | 0.041 | 0.041 | 0.016667 | across_c | t | 2 | 0.062 | 4 | 0.041 | 0.041
design number = 9428-p2022 | 12043.3147 | 0.47759 | 0.69698 | 10 | 2 | 0.012667 | 0.156 | 0.041 | 0.041 | 0.03 | across_c | t | 2 | 0.059333 | 4 | 0.041 | 0.041
design number = 13534-p2022 | 12041.9948 | 0.39772 | 0.78415 | 12 | 6 | 0.014 | 0.156 | 0.041 | 0.041 | 0.016667 | across_c | t | 2 | 0.058 | 4 | 0.041 | 0.041
design number = 12318-p2022 | 12041.7272 | 0.32663 | 0.66998 | 15 | 10 | 0.014 | 0.1 | 0.041 | 0.041 | 0.016667 | across_c | t | 1 | 0.058 | 4 | 0.041 | 0.041
design number = 12036-p2022 | 12041.2755 | 0.3752 | 0.77751 | 13 | 5 | 0.014 | 0.156 | 0.041 | 0.041 | 0.03 | across_c | t | 1 | 0.058 | 4 | 0.041 | 0.041
design number = 6578-p2022 | 12041.0546 | 0.33061 | 0.73713 | 19 | 5 | 0.011333 | 0.1 | 0.041 | 0.041 | 0.016667 | across_c | t | 2 | 0.060667 | 4 | 0.041 | 0.041
design number = 8202-p2022 | 12037.9861 | 0.34098 | 0.61975 | 14 | 4 | 0.012667 | 0.1 | 0.041 | 0.041 | 0.016667 | across_c | t | 1 | 0.059333 | 4 | 0.041 | 0.041
design number = 5813-p2022 | 12037.2932 | 0.35508 | 0.59911 | 13 | 1 | 0.011333 | 0.1 | 0.041 | 0.041 | 0.01 | across_c | t | 2 | 0.060667 | 4 | 0.041 | 0.041
design number = 13718-p2022 | 12036.7938 | 0.37027 | 0.82538 | 13 | 8 | 0.014 | 0.156 | 0.041 | 0.041 | 0.016667 | across_c | t | 2 | 0.058 | 4 | 0.041 | 0.041
design number = 653-p2022 | 12036.6215 | 0.312 | 0.69171 | 16 | 9 | 0.01 | 0.1 | 0.041 | 0.041 | 0.01 | across_c | t | 1 | 0.062 | 4 | 0.041 | 0.041
design number = 6057-p2022 | 12036.4935 | 0.43567 | 0.85666 | 14 | 7 | 0.011333 | 0.156 | 0.041 | 0.041 | 0.01 | across_c | t | 2 | 0.060667 | 4 | 0.041 | 0.041
design number = 3696-p2022 | 12036.4658 | 0.42375 | 0.73281 | 11 | 10 | 0.011333 | 0.156 | 0.041 | 0.041 | 0.03 | across_c | t | 1 | 0.060667 | 4 | 0.041 | 0.041
design number = 4295-p2022 | 12035.5815 | 0.3273 | 0.64399 | 15 | 6 | 0.011333 | 0.1 | 0.041 | 0.041 | 0.023333 | across_c | t | 1 | 0.060667 | 4 | 0.041 | 0.041
design number = 4275-p2022 | 12031.4974 | 0.32536 | 0.62329 | 15 | 1 | 0.011333 | 0.1 | 0.041 | 0.041 | 0.023333 | across_c | t | 1 | 0.060667 | 4 | 0.041 | 0.041
design number = 2276-p2022 | 12029.7453 | 0.33278 | 0.67455 | 16 | 7 | 0.01 | 0.1 | 0.041 | 0.041 | 0.03 | across_c | t | 2 | 0.062 | 4 | 0.041 | 0.041
design number = 3981-p2022 | 12028.3279 | 0.35361 | 0.60936 | 13 | 5 | 0.011333 | 0.1 | 0.041 | 0.041 | 0.01 | across_c | t | 1 | 0.060667 | 4 | 0.041 | 0.041
design number = 13239-p2022 | 12026.4184 | 0.5018 | 0.8873 | 10 | 9 | 0.014 | 0.212 | 0.041 | 0.041 | 0.023333 | across_c | t | 2 | 0.058 | 4 | 0.041 | 0.041
design number = 12920-p2022 | 12024.8051 | 0.62319 | 0.91842 | 8 | 6 | 0.014 | 0.268 | 0.041 | 0.041 | 0.03 | across_c | t | 2 | 0.058 | 4 | 0.041 | 0.041
design number = 7904-p2022 | 12023.8563 | 0.3988 | 0.74998 | 12 | 6 | 0.012667 | 0.156 | 0.041 | 0.041 | 0.03 | across_c | t | 1 | 0.059333 | 4 | 0.041 | 0.041
design number = 5995-p2022 | 12021.487 | 0.34032 | 0.62148 | 14 | 2 | 0.011333 | 0.1 | 0.041 | 0.041 | 0.023333 | across_c | t | 2 | 0.060667 | 4 | 0.041 | 0.041
design number = 4279-p2022 | 12021.4103 | 0.32501 | 0.62743 | 15 | 2 | 0.011333 | 0.1 | 0.041 | 0.041 | 0.023333 | across_c | t | 1 | 0.060667 | 4 | 0.041 | 0.041
design number = 9297-p2022 | 12020.1153 | 0.5492 | 0.82354 | 9 | 3 | 0.012667 | 0.212 | 0.041 | 0.041 | 0.01 | across_c | t | 2 | 0.059333 | 4 | 0.041 | 0.041
design number = 7411-p2022 | 12019.1977 | 0.54015 | 0.79173 | 9 | 4 | 0.012667 | 0.212 | 0.041 | 0.041 | 0.023333 | across_c | t | 1 | 0.059333 | 4 | 0.041 | 0.041
design number = 8206-p2022 | 12017.7364 | 0.34034 | 0.6249 | 14 | 5 | 0.012667 | 0.1 | 0.041 | 0.041 | 0.016667 | across_c | t | 1 | 0.059333 | 4 | 0.041 | 0.041
design number = 12910-p2022 | 12016.9869 | 0.62255 | 0.91899 | 8 | 4 | 0.014 | 0.268 | 0.041 | 0.041 | 0.016667 | across_c | t | 2 | 0.058 | 4 | 0.041 | 0.041
design number = 8692-p2022 | 12013.7632 | 0.28237 | 0.69382 | 18 | 5 | 0.012667 | 0.1 | 0.041 | 0.041 | 0.03 | across_c | t | 1 | 0.059333 | 4 | 0.041 | 0.041
design number = 6582-p2022 | 12013.5317 | 0.35438 | 0.74194 | 19 | 6 | 0.011333 | 0.1 | 0.041 | 0.041 | 0.016667 | across_c | t | 2 | 0.060667 | 4 | 0.041 | 0.041
design number = 9306-p2022 | 12012.6968 | 0.54051 | 0.83204 | 9 | 5 | 0.012667 | 0.212 | 0.041 | 0.041 | 0.016667 | across_c | t | 2 | 0.059333 | 4 | 0.041 | 0.041
design number = 8491-p2022 | 12011.4203 | 0.31347 | 0.67987 | 16 | 10 | 0.012667 | 0.1 | 0.041 | 0.041 | 0.023333 | across_c | t | 1 | 0.059333 | 4 | 0.041 | 0.041
design number = 11568-p2022 | 12009.5488 | 0.4927 | 0.84722 | 10 | 9 | 0.014 | 0.212 | 0.041 | 0.041 | 0.03 | across_c | t | 1 | 0.058 | 4 | 0.041 | 0.041
design number = 10584-p2022 | 12006.5967 | 0.27947 | 0.70774 | 18 | 5 | 0.012667 | 0.1 | 0.041 | 0.041 | 0.03 | across_c | t | 2 | 0.059333 | 4 | 0.041 | 0.041
design number = 10218-p2022 | 12005.2984 | 0.32513 | 0.64323 | 15 | 2 | 0.012667 | 0.1 | 0.041 | 0.041 | 0.016667 | across_c | t | 2 | 0.059333 | 4 | 0.041 | 0.041
design number = 3692-p2022 | 12003.4253 | 0.42259 | 0.72941 | 11 | 9 | 0.011333 | 0.156 | 0.041 | 0.041 | 0.03 | across_c | t | 1 | 0.060667 | 4 | 0.041 | 0.041
design number = 377-p2022 | 12003.0394 | 0.33629 | 0.635 | 14 | 6 | 0.01 | 0.1 | 0.041 | 0.041 | 0.01 | across_c | t | 1 | 0.062 | 4 | 0.041 | 0.041
design number = 13409-p2022 | 12002.3744 | 0.46058 | 0.93882 | 11 | 8 | 0.014 | 0.212 | 0.041 | 0.041 | 0.01 | across_c | t | 2 | 0.058 | 4 | 0.041 | 0.041
design number = 4442-p2022 | 12001.9088 | 0.31462 | 0.6893 | 16 | 10 | 0.011333 | 0.1 | 0.041 | 0.041 | 0.016667 | across_c | t | 1 | 0.060667 | 4 | 0.041 | 0.041
design number = 5532-p2022 | 12001.4217 | 0.42591 | 0.74508 | 11 | 7 | 0.011333 | 0.156 | 0.041 | 0.041 | 0.03 | across_c | t | 2 | 0.060667 | 4 | 0.041 | 0.041
design number = 4552-p2022 | 11999.1834 | 0.29407 | 0.67115 | 17 | 4 | 0.011333 | 0.1 | 0.041 | 0.041 | 0.03 | across_c | t | 1 | 0.060667 | 4 | 0.041 | 0.041
design number = 2398-p2022 | 11996.9554 | 0.36159 | 0.69781 | 17 | 5 | 0.01 | 0.1 | 0.041 | 0.041 | 0.016667 | across_c | t | 2 | 0.062 | 4 | 0.041 | 0.041
design number = 5333-p2022 | 11994.7935 | 0.4768 | 0.70252 | 10 | 2 | 0.011333 | 0.156 | 0.041 | 0.041 | 0.01 | across_c | t | 2 | 0.060667 | 4 | 0.041 | 0.041
design number = 12924-p2022 | 11994.7251 | 0.61204 | 0.92203 | 8 | 7 | 0.014 | 0.268 | 0.041 | 0.041 | 0.03 | across_c | t | 2 | 0.058 | 4 | 0.041 | 0.041
design number = 11493-p2022 | 11994.6757 | 0.47013 | 0.68004 | 10 | 2 | 0.014 | 0.156 | 0.041 | 0.041 | 0.01 | across_c | t | 1 | 0.058 | 4 | 0.041 | 0.041
design number = 10491-p2022 | 11989.6383 | 0.29085 | 0.68909 | 17 | 4 | 0.012667 | 0.1 | 0.041 | 0.041 | 0.023333 | across_c | t | 2 | 0.059333 | 4 | 0.041 | 0.041
design number = 6586-p2022 | 11989.5072 | 0.37614 | 0.74676 | 19 | 7 | 0.011333 | 0.1 | 0.041 | 0.041 | 0.016667 | across_c | t | 2 | 0.060667 | 4 | 0.041 | 0.041
design number = 5891-p2022 | 11988.8332 | 0.3812 | 0.82211 | 13 | 9 | 0.011333 | 0.156 | 0.041 | 0.041 | 0.023333 | across_c | t | 2 | 0.060667 | 4 | 0.041 | 0.041
design number = 11880-p2022 | 11988.6703 | 0.397 | 0.76334 | 12 | 10 | 0.014 | 0.156 | 0.041 | 0.041 | 0.03 | across_c | t | 1 | 0.058 | 4 | 0.041 | 0.041
design number = 6665-p2022 | 11987.9385 | 0.36686 | 0.76092 | 20 | 5 | 0.011333 | 0.1 | 0.041 | 0.041 | 0.01 | across_c | t | 2 | 0.060667 | 4 | 0.041 | 0.041
design number = 11432-p2022 | 11986.0725 | 0.56212 | 0.93908 | 9 | 8 | 0.014 | 0.268 | 0.041 | 0.041 | 0.03 | across_c | t | 1 | 0.058 | 4 | 0.041 | 0.041
design number = 3532-p2022 | 11985.2115 | 0.49234 | 0.8229 | 10 | 2 | 0.011333 | 0.212 | 0.041 | 0.041 | 0.03 | across_c | t | 1 | 0.060667 | 4 | 0.041 | 0.041
design number = 6132-p2022 | 11983.5211 | 0.32416 | 0.64248 | 15 | 3 | 0.011333 | 0.1 | 0.041 | 0.041 | 0.03 | across_c | t | 2 | 0.060667 | 4 | 0.041 | 0.041
design number = 5453-p2022 | 11980.3157 | 0.52057 | 1.0664 | 10 | 10 | 0.011333 | 0.268 | 0.041 | 0.041 | 0.01 | across_c | t | 2 | 0.060667 | 4 | 0.041 | 0.041
design number = 11724-p2022 | 11979.3989 | 0.45389 | 0.87197 | 11 | 4 | 0.014 | 0.212 | 0.041 | 0.041 | 0.03 | across_c | t | 1 | 0.058 | 4 | 0.041 | 0.041
design number = 9426-p2022 | 11978.6159 | 0.47615 | 0.70087 | 10 | 2 | 0.012667 | 0.156 | 0.041 | 0.041 | 0.016667 | across_c | t | 2 | 0.059333 | 4 | 0.041 | 0.041
design number = 788-p2022 | 11977.5208 | 0.29056 | 0.68616 | 17 | 9 | 0.01 | 0.1 | 0.041 | 0.041 | 0.03 | across_c | t | 1 | 0.062 | 4 | 0.041 | 0.041
design number = 375-p2022 | 11977.4558 | 0.33641 | 0.62018 | 14 | 5 | 0.01 | 0.1 | 0.041 | 0.041 | 0.023333 | across_c | t | 1 | 0.062 | 4 | 0.041 | 0.041
design number = 12919-p2022 | 11976.9189 | 0.61113 | 0.92444 | 8 | 6 | 0.014 | 0.268 | 0.041 | 0.041 | 0.023333 | across_c | t | 2 | 0.058 | 4 | 0.041 | 0.041
design number = 4572-p2022 | 11976.8687 | 0.29054 | 0.68616 | 17 | 9 | 0.011333 | 0.1 | 0.041 | 0.041 | 0.03 | across_c | t | 1 | 0.060667 | 4 | 0.041 | 0.041
design number = 9192-p2022 | 11975.6242 | 0.62025 | 0.92925 | 8 | 9 | 0.012667 | 0.268 | 0.041 | 0.041 | 0.03 | across_c | t | 2 | 0.059333 | 4 | 0.041 | 0.041
design number = 9247-p2022 | 11973.7906 | 0.51334 | 0.66338 | 9 | 1 | 0.012667 | 0.156 | 0.041 | 0.041 | 0.023333 | across_c | t | 2 | 0.059333 | 4 | 0.041 | 0.041
design number = 12177-p2022 | 11972.4443 | 0.33837 | 0.64695 | 14 | 8 | 0.014 | 0.1 | 0.041 | 0.041 | 0.01 | across_c | t | 1 | 0.058 | 4 | 0.041 | 0.041
design number = 6399-p2022 | 11971.7057 | 0.29041 | 0.68909 | 17 | 4 | 0.011333 | 0.1 | 0.041 | 0.041 | 0.023333 | across_c | t | 2 | 0.060667 | 4 | 0.041 | 0.041
design number = 11506-p2022 | 11971.1591 | 0.46822 | 0.69465 | 10 | 5 | 0.014 | 0.156 | 0.041 | 0.041 | 0.016667 | across_c | t | 1 | 0.058 | 4 | 0.041 | 0.041
design number = 6773-p2022 | 11970.6597 | 0.49787 | 0.80809 | 21 | 10 | 0.011333 | 0.1 | 0.041 | 0.041 | 0.01 | across_c | t | 2 | 0.060667 | 4 | 0.041 | 0.041
design number = 6769-p2022 | 11968.6849 | 0.48066 | 0.80259 | 21 | 9 | 0.011333 | 0.1 | 0.041 | 0.041 | 0.01 | across_c | t | 2 | 0.060667 | 4 | 0.041 | 0.041
design number = 4166-p2022 | 11968.1546 | 0.33873 | 0.6352 | 14 | 7 | 0.011333 | 0.1 | 0.041 | 0.041 | 0.016667 | across_c | t | 1 | 0.060667 | 4 | 0.041 | 0.041
design number = 378-p2022 | 11967.6513 | 0.33892 | 0.63005 | 14 | 6 | 0.01 | 0.1 | 0.041 | 0.041 | 0.016667 | across_c | t | 1 | 0.062 | 4 | 0.041 | 0.041
design number = 5577-p2022 | 11967.1433 | 0.46551 | 0.93882 | 11 | 8 | 0.011333 | 0.212 | 0.041 | 0.041 | 0.01 | across_c | t | 2 | 0.060667 | 4 | 0.041 | 0.041
design number = 13356-p2022 | 11966.7687 | 0.4213 | 0.73827 | 11 | 5 | 0.014 | 0.156 | 0.041 | 0.041 | 0.03 | across_c | t | 2 | 0.058 | 4 | 0.041 | 0.041
design number = 13097-p2022 | 11966.2214 | 0.55842 | 0.99456 | 9 | 7 | 0.014 | 0.268 | 0.041 | 0.041 | 0.01 | across_c | t | 2 | 0.058 | 4 | 0.041 | 0.041
design number = 787-p2022 | 11964.3329 | 0.29024 | 0.69519 | 17 | 9 | 0.01 | 0.1 | 0.041 | 0.041 | 0.023333 | across_c | t | 1 | 0.062 | 4 | 0.041 | 0.041
design number = 3503-p2022 | 11964.0366 | 0.46927 | 0.69441 | 10 | 6 | 0.011333 | 0.156 | 0.041 | 0.041 | 0.023333 | across_c | t | 1 | 0.060667 | 4 | 0.041 | 0.041
design number = 5228-p2022 | 11962.5493 | 0.54043 | 0.83293 | 9 | 8 | 0.011333 | 0.212 | 0.041 | 0.041 | 0.03 | across_c | t | 2 | 0.060667 | 4 | 0.041 | 0.041
design number = 3483-p2022 | 11961.1479 | 0.46882 | 0.67203 | 10 | 1 | 0.011333 | 0.156 | 0.041 | 0.041 | 0.023333 | across_c | t | 1 | 0.060667 | 4 | 0.041 | 0.041
design number = 13709-p2022 | 11960.4929 | 0.36792 | 0.81989 | 13 | 6 | 0.014 | 0.156 | 0.041 | 0.041 | 0.01 | across_c | t | 2 | 0.058 | 4 | 0.041 | 0.041
design number = 5269-p2022 | 11957.7308 | 0.56069 | 1.0009 | 9 | 8 | 0.011333 | 0.268 | 0.041 | 0.041 | 0.01 | across_c | t | 2 | 0.060667 | 4 | 0.041 | 0.041
design number = 10349-p2022 | 11956.9762 | 0.31345 | 0.66475 | 16 | 2 | 0.012667 | 0.1 | 0.041 | 0.041 | 0.01 | across_c | t | 2 | 0.059333 | 4 | 0.041 | 0.041
design number = 5522-p2022 | 11956.7305 | 0.42095 | 0.748 | 11 | 5 | 0.011333 | 0.156 | 0.041 | 0.041 | 0.016667 | across_c | t | 2 | 0.060667 | 4 | 0.041 | 0.041
design number = 8217-p2022 | 11956.2775 | 0.33851 | 0.64695 | 14 | 8 | 0.012667 | 0.1 | 0.041 | 0.041 | 0.01 | across_c | t | 1 | 0.059333 | 4 | 0.041 | 0.041
design number = 6590-p2022 | 11955.4811 | 0.3962 | 0.75157 | 19 | 8 | 0.011333 | 0.1 | 0.041 | 0.041 | 0.016667 | across_c | t | 2 | 0.060667 | 4 | 0.041 | 0.041
design number = 8198-p2022 | 11954.4565 | 0.33861 | 0.6146 | 14 | 3 | 0.012667 | 0.1 | 0.041 | 0.041 | 0.016667 | across_c | t | 1 | 0.059333 | 4 | 0.041 | 0.041
design number = 11379-p2022 | 11950.9502 | 0.53703 | 0.80082 | 9 | 6 | 0.014 | 0.212 | 0.041 | 0.041 | 0.023333 | across_c | t | 1 | 0.058 | 4 | 0.041 | 0.041
design number = 3317-p2022 | 11947.4125 | 0.51245 | 0.6616 | 9 | 4 | 0.011333 | 0.156 | 0.041 | 0.041 | 0.01 | across_c | t | 1 | 0.060667 | 4 | 0.041 | 0.041
design number = 8358-p2022 | 11946.9288 | 0.32323 | 0.66998 | 15 | 10 | 0.012667 | 0.1 | 0.041 | 0.041 | 0.016667 | across_c | t | 1 | 0.059333 | 4 | 0.041 | 0.041
design number = 9246-p2022 | 11946.4725 | 0.51232 | 0.66432 | 9 | 1 | 0.012667 | 0.156 | 0.041 | 0.041 | 0.016667 | across_c | t | 2 | 0.059333 | 4 | 0.041 | 0.041
design number = 7576-p2022 | 11946.3571 | 0.49123 | 0.81942 | 10 | 1 | 0.012667 | 0.212 | 0.041 | 0.041 | 0.03 | across_c | t | 1 | 0.059333 | 4 | 0.041 | 0.041
design number = 9808-p2022 | 11945.6869 | 0.3909 | 0.78248 | 12 | 9 | 0.012667 | 0.156 | 0.041 | 0.041 | 0.03 | across_c | t | 2 | 0.059333 | 4 | 0.041 | 0.041
design number = 5527-p2022 | 11945.2847 | 0.42054 | 0.74769 | 11 | 6 | 0.011333 | 0.156 | 0.041 | 0.041 | 0.023333 | across_c | t | 2 | 0.060667 | 4 | 0.041 | 0.041
design number = 3313-p2022 | 11944.9478 | 0.51204 | 0.65529 | 9 | 3 | 0.011333 | 0.156 | 0.041 | 0.041 | 0.01 | across_c | t | 1 | 0.060667 | 4 | 0.041 | 0.041
design number = 8210-p2022 | 11944.351 | 0.33796 | 0.63005 | 14 | 6 | 0.012667 | 0.1 | 0.041 | 0.041 | 0.016667 | across_c | t | 1 | 0.059333 | 4 | 0.041 | 0.041
design number = 3499-p2022 | 11942.9351 | 0.46732 | 0.68994 | 10 | 5 | 0.011333 | 0.156 | 0.041 | 0.041 | 0.023333 | across_c | t | 1 | 0.060667 | 4 | 0.041 | 0.041
design number = 9178-p2022 | 11942.4784 | 0.61835 | 0.9301 | 8 | 6 | 0.012667 | 0.268 | 0.041 | 0.041 | 0.016667 | across_c | t | 2 | 0.059333 | 4 | 0.041 | 0.041
design number = 2485-p2022 | 11941.5144 | 0.40554 | 0.72159 | 18 | 5 | 0.01 | 0.1 | 0.041 | 0.041 | 0.01 | across_c | t | 2 | 0.062 | 4 | 0.041 | 0.041
design number = 3840-p2022 | 11941.4492 | 0.39543 | 0.73663 | 12 | 2 | 0.011333 | 0.156 | 0.041 | 0.041 | 0.03 | across_c | t | 1 | 0.060667 | 4 | 0.041 | 0.041
design number = 6262-p2022 | 11941.1053 | 0.31163 | 0.66811 | 16 | 3 | 0.011333 | 0.1 | 0.041 | 0.041 | 0.016667 | across_c | t | 2 | 0.060667 | 4 | 0.041 | 0.041
design number = 2402-p2022 | 11940.8041 | 0.38646 | 0.70275 | 17 | 6 | 0.01 | 0.1 | 0.041 | 0.041 | 0.016667 | across_c | t | 2 | 0.062 | 4 | 0.041 | 0.041
design number = 6491-p2022 | 11939.4237 | 0.29353 | 0.71275 | 18 | 5 | 0.011333 | 0.1 | 0.041 | 0.041 | 0.023333 | across_c | t | 2 | 0.060667 | 4 | 0.041 | 0.041
design number = 4441-p2022 | 11938.5139 | 0.31086 | 0.69755 | 16 | 10 | 0.011333 | 0.1 | 0.041 | 0.041 | 0.01 | across_c | t | 1 | 0.060667 | 4 | 0.041 | 0.041
design number = 3688-p2022 | 11935.235 | 0.42356 | 0.726 | 11 | 8 | 0.011333 | 0.156 | 0.041 | 0.041 | 0.03 | across_c | t | 1 | 0.060667 | 4 | 0.041 | 0.041
design number = 9485-p2022 | 11934.2345 | 0.49795 | 0.88447 | 10 | 6 | 0.012667 | 0.212 | 0.041 | 0.041 | 0.01 | across_c | t | 2 | 0.059333 | 4 | 0.041 | 0.041
design number = 13042-p2022 | 11931.3618 | 0.53633 | 0.82655 | 9 | 4 | 0.014 | 0.212 | 0.041 | 0.041 | 0.016667 | across_c | t | 2 | 0.058 | 4 | 0.041 | 0.041
design number = 4299-p2022 | 11930.2748 | 0.32725 | 0.64813 | 15 | 7 | 0.011333 | 0.1 | 0.041 | 0.041 | 0.023333 | across_c | t | 1 | 0.060667 | 4 | 0.041 | 0.041
design number = 6393-p2022 | 11930.039 | 0.29056 | 0.69038 | 17 | 3 | 0.011333 | 0.1 | 0.041 | 0.041 | 0.01 | across_c | t | 2 | 0.060667 | 4 | 0.041 | 0.041
design number = 2049-p2022 | 11929.5498 | 0.46171 | 0.85068 | 14 | 6 | 0.01 | 0.156 | 0.041 | 0.041 | 0.01 | across_c | t | 2 | 0.062 | 4 | 0.041 | 0.041
design number = 7460-p2022 | 11929.4567 | 0.55946 | 0.92846 | 9 | 5 | 0.012667 | 0.268 | 0.041 | 0.041 | 0.03 | across_c | t | 1 | 0.059333 | 4 | 0.041 | 0.041
design number = 6594-p2022 | 11928.4367 | 0.41454 | 0.75638 | 19 | 9 | 0.011333 | 0.1 | 0.041 | 0.041 | 0.016667 | across_c | t | 2 | 0.060667 | 4 | 0.041 | 0.041
design number = 9803-p2022 | 11927.2429 | 0.3903 | 0.78717 | 12 | 8 | 0.012667 | 0.156 | 0.041 | 0.041 | 0.023333 | across_c | t | 2 | 0.059333 | 4 | 0.041 | 0.041
design number = 6598-p2022 | 11927.2343 | 0.43092 | 0.76119 | 19 | 10 | 0.011333 | 0.1 | 0.041 | 0.041 | 0.016667 | across_c | t | 2 | 0.060667 | 4 | 0.041 | 0.041
design number = 2272-p2022 | 11925.8947 | 0.31782 | 0.67148 | 16 | 6 | 0.01 | 0.1 | 0.041 | 0.041 | 0.03 | across_c | t | 2 | 0.062 | 4 | 0.041 | 0.041
design number = 9320-p2022 | 11925.3204 | 0.53626 | 0.83293 | 9 | 8 | 0.012667 | 0.212 | 0.041 | 0.041 | 0.03 | across_c | t | 2 | 0.059333 | 4 | 0.041 | 0.041
design number = 9169-p2022 | 11924.2137 | 0.61573 | 0.92229 | 8 | 4 | 0.012667 | 0.268 | 0.041 | 0.041 | 0.01 | across_c | t | 2 | 0.059333 | 4 | 0.041 | 0.041
design number = 514-p2022 | 11923.5439 | 0.32706 | 0.65473 | 15 | 7 | 0.01 | 0.1 | 0.041 | 0.041 | 0.016667 | across_c | t | 1 | 0.062 | 4 | 0.041 | 0.041
design number = 7711-p2022 | 11923.0181 | 0.42434 | 0.70757 | 11 | 2 | 0.012667 | 0.156 | 0.041 | 0.041 | 0.023333 | across_c | t | 1 | 0.059333 | 4 | 0.041 | 0.041
design number = 3309-p2022 | 11920.8582 | 0.51107 | 0.64897 | 9 | 2 | 0.011333 | 0.156 | 0.041 | 0.041 | 0.01 | across_c | t | 1 | 0.060667 | 4 | 0.041 | 0.041
design number = 1990-p2022 | 11919.9167 | 0.33678 | 0.62337 | 14 | 2 | 0.01 | 0.1 | 0.041 | 0.041 | 0.016667 | across_c | t | 2 | 0.062 | 4 | 0.041 | 0.041
design number = 644-p2022 | 11919.2339 | 0.31246 | 0.65756 | 16 | 6 | 0.01 | 0.1 | 0.041 | 0.041 | 0.03 | across_c | t | 1 | 0.062 | 4 | 0.041 | 0.041
design number = 6486-p2022 | 11914.8452 | 0.29096 | 0.71259 | 18 | 4 | 0.011333 | 0.1 | 0.041 | 0.041 | 0.016667 | across_c | t | 2 | 0.060667 | 4 | 0.041 | 0.041
design number = 10692-p2022 | 11913.5838 | 0.34132 | 0.74173 | 19 | 10 | 0.012667 | 0.1 | 0.041 | 0.041 | 0.03 | across_c | t | 2 | 0.059333 | 4 | 0.041 | 0.041
design number = 6329-p2022 | 11912.1526 | 0.50143 | 0.92979 | 16 | 9 | 0.011333 | 0.156 | 0.041 | 0.041 | 0.01 | across_c | t | 2 | 0.060667 | 4 | 0.041 | 0.041
design number = 3507-p2022 | 11911.3367 | 0.47138 | 0.69889 | 10 | 7 | 0.011333 | 0.156 | 0.041 | 0.041 | 0.023333 | across_c | t | 1 | 0.060667 | 4 | 0.041 | 0.041
design number = 650-p2022 | 11910.8864 | 0.31126 | 0.67927 | 16 | 8 | 0.01 | 0.1 | 0.041 | 0.041 | 0.016667 | across_c | t | 1 | 0.062 | 4 | 0.041 | 0.041
design number = 5716-p2022 | 11910.571 | 0.38975 | 0.78248 | 12 | 9 | 0.011333 | 0.156 | 0.041 | 0.041 | 0.03 | across_c | t | 2 | 0.060667 | 4 | 0.041 | 0.041
design number = 8214-p2022 | 11909.8812 | 0.33368 | 0.6352 | 14 | 7 | 0.012667 | 0.1 | 0.041 | 0.041 | 0.016667 | across_c | t | 1 | 0.059333 | 4 | 0.041 | 0.041
design number = 11876-p2022 | 11909.3557 | 0.39472 | 0.76 | 12 | 9 | 0.014 | 0.156 | 0.041 | 0.041 | 0.03 | across_c | t | 1 | 0.058 | 4 | 0.041 | 0.041
design number = 2259-p2022 | 11908.385 | 0.31007 | 0.66528 | 16 | 3 | 0.01 | 0.1 | 0.041 | 0.041 | 0.023333 | across_c | t | 2 | 0.062 | 4 | 0.041 | 0.041
design number = 9248-p2022 | 11907.7608 | 0.51045 | 0.66237 | 9 | 1 | 0.012667 | 0.156 | 0.041 | 0.041 | 0.03 | across_c | t | 2 | 0.059333 | 4 | 0.041 | 0.041
design number = 2406-p2022 | 11907.2979 | 0.4084 | 0.7077 | 17 | 7 | 0.01 | 0.1 | 0.041 | 0.041 | 0.016667 | across_c | t | 2 | 0.062 | 4 | 0.041 | 0.041
design number = 2121-p2022 | 11903.9806 | 0.32229 | 0.64488 | 15 | 2 | 0.01 | 0.1 | 0.041 | 0.041 | 0.01 | across_c | t | 2 | 0.062 | 4 | 0.041 | 0.041
design number = 12153-p2022 | 11901.7069 | 0.3371 | 0.6111 | 14 | 2 | 0.014 | 0.1 | 0.041 | 0.041 | 0.01 | across_c | t | 1 | 0.058 | 4 | 0.041 | 0.041
design number = 7534-p2022 | 11901.3795 | 0.46618 | 0.67839 | 10 | 2 | 0.012667 | 0.156 | 0.041 | 0.041 | 0.016667 | across_c | t | 1 | 0.059333 | 4 | 0.041 | 0.041
design number = 13727-p2022 | 11900.9438 | 0.36609 | 0.82638 | 13 | 10 | 0.014 | 0.156 | 0.041 | 0.041 | 0.023333 | across_c | t | 2 | 0.058 | 4 | 0.041 | 0.041
design number = 13-p2022 | 11900.5786 | 0.37139 | 0.57748 | 12 | 3 | 0.01 | 0.1 | 0.041 | 0.041 | 0.01 | across_c | t | 1 | 0.062 | 4 | 0.041 | 0.041
design number = 8459-p2022 | 11900.0772 | 0.30804 | 0.64729 | 16 | 2 | 0.012667 | 0.1 | 0.041 | 0.041 | 0.023333 | across_c | t | 1 | 0.059333 | 4 | 0.041 | 0.041
design number = 9187-p2022 | 11900.0416 | 0.61649 | 0.93367 | 8 | 8 | 0.012667 | 0.268 | 0.041 | 0.041 | 0.023333 | across_c | t | 2 | 0.059333 | 4 | 0.041 | 0.041
design number = 13243-p2022 | 11897.6366 | 0.49642 | 0.89178 | 10 | 10 | 0.014 | 0.212 | 0.041 | 0.041 | 0.023333 | across_c | t | 2 | 0.058 | 4 | 0.041 | 0.041
design number = 2414-p2022 | 11896.7156 | 0.44468 | 0.7176 | 17 | 9 | 0.01 | 0.1 | 0.041 | 0.041 | 0.016667 | across_c | t | 2 | 0.062 | 4 | 0.041 | 0.041
design number = 10421-p2022 | 11894.8294 | 0.46662 | 0.92979 | 16 | 9 | 0.012667 | 0.156 | 0.041 | 0.041 | 0.01 | across_c | t | 2 | 0.059333 | 4 | 0.041 | 0.041
design number = 2410-p2022 | 11893.6249 | 0.4277 | 0.71265 | 17 | 8 | 0.01 | 0.1 | 0.041 | 0.041 | 0.016667 | across_c | t | 2 | 0.062 | 4 | 0.041 | 0.041
design number = 5406-p2022 | 11892.6794 | 0.4916 | 0.89579 | 10 | 9 | 0.011333 | 0.212 | 0.041 | 0.041 | 0.016667 | across_c | t | 2 | 0.060667 | 4 | 0.041 | 0.041
design number = 12286-p2022 | 11892.6628 | 0.32161 | 0.62931 | 15 | 2 | 0.014 | 0.1 | 0.041 | 0.041 | 0.016667 | across_c | t | 1 | 0.058 | 4 | 0.041 | 0.041
design number = 5711-p2022 | 11889.1877 | 0.38905 | 0.78717 | 12 | 8 | 0.011333 | 0.156 | 0.041 | 0.041 | 0.023333 | across_c | t | 2 | 0.060667 | 4 | 0.041 | 0.041
design number = 3511-p2022 | 11889.0899 | 0.47259 | 0.70337 | 10 | 8 | 0.011333 | 0.156 | 0.041 | 0.041 | 0.023333 | across_c | t | 1 | 0.060667 | 4 | 0.041 | 0.041
design number = 11564-p2022 | 11887.7408 | 0.4877 | 0.84374 | 10 | 8 | 0.014 | 0.212 | 0.041 | 0.041 | 0.03 | across_c | t | 1 | 0.058 | 4 | 0.041 | 0.041
design number = 513-p2022 | 11887.0317 | 0.32244 | 0.6605 | 15 | 7 | 0.01 | 0.1 | 0.041 | 0.041 | 0.01 | across_c | t | 1 | 0.062 | 4 | 0.041 | 0.041
design number = 9315-p2022 | 11886.2174 | 0.5345 | 0.83642 | 9 | 7 | 0.012667 | 0.212 | 0.041 | 0.041 | 0.023333 | across_c | t | 2 | 0.059333 | 4 | 0.041 | 0.041
design number = 11588-p2022 | 11885.3537 | 0.50985 | 0.97477 | 10 | 3 | 0.014 | 0.268 | 0.041 | 0.041 | 0.03 | across_c | t | 1 | 0.058 | 4 | 0.041 | 0.041
design number = 4443-p2022 | 11885.3102 | 0.30792 | 0.67987 | 16 | 10 | 0.011333 | 0.1 | 0.041 | 0.041 | 0.023333 | across_c | t | 1 | 0.060667 | 4 | 0.041 | 0.041
design number = 9789-p2022 | 11884.9343 | 0.38892 | 0.78298 | 12 | 5 | 0.012667 | 0.156 | 0.041 | 0.041 | 0.01 | across_c | t | 2 | 0.059333 | 4 | 0.041 | 0.041
design number = 9619-p2022 | 11884.3178 | 0.42124 | 0.74769 | 11 | 6 | 0.012667 | 0.156 | 0.041 | 0.041 | 0.023333 | across_c | t | 2 | 0.059333 | 4 | 0.041 | 0.041
design number = 12914-p2022 | 11883.9062 | 0.60639 | 0.92454 | 8 | 5 | 0.014 | 0.268 | 0.041 | 0.041 | 0.016667 | across_c | t | 2 | 0.058 | 4 | 0.041 | 0.041
design number = 12905-p2022 | 11882.0133 | 0.61556 | 0.91591 | 8 | 3 | 0.014 | 0.268 | 0.041 | 0.041 | 0.01 | across_c | t | 2 | 0.058 | 4 | 0.041 | 0.041
design number = 3321-p2022 | 11881.0722 | 0.51192 | 0.66791 | 9 | 5 | 0.011333 | 0.156 | 0.041 | 0.041 | 0.01 | across_c | t | 1 | 0.060667 | 4 | 0.041 | 0.041
design number = 9361-p2022 | 11879.5344 | 0.55698 | 1.0009 | 9 | 8 | 0.012667 | 0.268 | 0.041 | 0.041 | 0.01 | across_c | t | 2 | 0.059333 | 4 | 0.041 | 0.041
design number = 9498-p2022 | 11878.6737 | 0.49249 | 0.89579 | 10 | 9 | 0.012667 | 0.212 | 0.041 | 0.041 | 0.016667 | across_c | t | 2 | 0.059333 | 4 | 0.041 | 0.041
design number = 4305-p2022 | 11877.8626 | 0.32328 | 0.67232 | 15 | 9 | 0.011333 | 0.1 | 0.041 | 0.041 | 0.01 | across_c | t | 1 | 0.060667 | 4 | 0.041 | 0.041
design number = 3515-p2022 | 11876.1504 | 0.47208 | 0.70785 | 10 | 9 | 0.011333 | 0.156 | 0.041 | 0.041 | 0.023333 | across_c | t | 1 | 0.060667 | 4 | 0.041 | 0.041
design number = 13902-p2022 | 11875.14 | 0.38685 | 0.86634 | 14 | 10 | 0.014 | 0.156 | 0.041 | 0.041 | 0.016667 | across_c | t | 2 | 0.058 | 4 | 0.041 | 0.041
design number = 4576-p2022 | 11873.7619 | 0.28804 | 0.68916 | 17 | 10 | 0.011333 | 0.1 | 0.041 | 0.041 | 0.03 | across_c | t | 1 | 0.060667 | 4 | 0.041 | 0.041
design number = 13355-p2022 | 11873.6883 | 0.41802 | 0.74328 | 11 | 5 | 0.014 | 0.156 | 0.041 | 0.041 | 0.023333 | across_c | t | 2 | 0.058 | 4 | 0.041 | 0.041
design number = 9987-p2022 | 11872.6291 | 0.3697 | 0.82638 | 13 | 10 | 0.012667 | 0.156 | 0.041 | 0.041 | 0.023333 | across_c | t | 2 | 0.059333 | 4 | 0.041 | 0.041
design number = 5886-p2022 | 11871.7014 | 0.39789 | 0.82538 | 13 | 8 | 0.011333 | 0.156 | 0.041 | 0.041 | 0.016667 | across_c | t | 2 | 0.060667 | 4 | 0.041 | 0.041
design number = 12149-p2022 | 11870.9003 | 0.33618 | 0.60512 | 14 | 1 | 0.014 | 0.1 | 0.041 | 0.041 | 0.01 | across_c | t | 1 | 0.058 | 4 | 0.041 | 0.041
design number = 5344-p2022 | 11869.725 | 0.47182 | 0.70393 | 10 | 4 | 0.011333 | 0.156 | 0.041 | 0.041 | 0.03 | across_c | t | 2 | 0.060667 | 4 | 0.041 | 0.041
design number = 3388-p2022 | 11869.4904 | 0.53394 | 0.80897 | 9 | 10 | 0.011333 | 0.212 | 0.041 | 0.041 | 0.03 | across_c | t | 1 | 0.060667 | 4 | 0.041 | 0.041
design number = 3684-p2022 | 11869.1201 | 0.42274 | 0.72259 | 11 | 7 | 0.011333 | 0.156 | 0.041 | 0.041 | 0.03 | across_c | t | 1 | 0.060667 | 4 | 0.041 | 0.041
design number = 9624-p2022 | 11866.7824 | 0.42003 | 0.74508 | 11 | 7 | 0.012667 | 0.156 | 0.041 | 0.041 | 0.03 | across_c | t | 2 | 0.059333 | 4 | 0.041 | 0.041
design number = 515-p2022 | 11866.3346 | 0.32105 | 0.64813 | 15 | 7 | 0.01 | 0.1 | 0.041 | 0.041 | 0.023333 | across_c | t | 1 | 0.062 | 4 | 0.041 | 0.041
design number = 7592-p2022 | 11866.1668 | 0.48694 | 0.83332 | 10 | 5 | 0.012667 | 0.212 | 0.041 | 0.041 | 0.03 | across_c | t | 1 | 0.059333 | 4 | 0.041 | 0.041
design number = 5338-p2022 | 11864.9705 | 0.47164 | 0.70629 | 10 | 3 | 0.011333 | 0.156 | 0.041 | 0.041 | 0.016667 | across_c | t | 2 | 0.060667 | 4 | 0.041 | 0.041
design number = 197-p2022 | 11864.7556 | 0.35336 | 0.60936 | 13 | 5 | 0.01 | 0.1 | 0.041 | 0.041 | 0.01 | across_c | t | 1 | 0.062 | 4 | 0.041 | 0.041
design number = 6511-p2022 | 11864.2666 | 0.38976 | 0.73244 | 18 | 10 | 0.011333 | 0.1 | 0.041 | 0.041 | 0.023333 | across_c | t | 2 | 0.060667 | 4 | 0.041 | 0.041
design number = 12928-p2022 | 11864.1561 | 0.61207 | 0.92564 | 8 | 8 | 0.014 | 0.268 | 0.041 | 0.041 | 0.03 | across_c | t | 2 | 0.058 | 4 | 0.041 | 0.041
design number = 13350-p2022 | 11864.1339 | 0.41769 | 0.74265 | 11 | 4 | 0.014 | 0.156 | 0.041 | 0.041 | 0.016667 | across_c | t | 2 | 0.058 | 4 | 0.041 | 0.041
design number = 13234-p2022 | 11863.6347 | 0.49501 | 0.89036 | 10 | 8 | 0.014 | 0.212 | 0.041 | 0.041 | 0.016667 | across_c | t | 2 | 0.058 | 4 | 0.041 | 0.041
design number = 6125-p2022 | 11863.324 | 0.32392 | 0.64488 | 15 | 2 | 0.011333 | 0.1 | 0.041 | 0.041 | 0.01 | across_c | t | 2 | 0.060667 | 4 | 0.041 | 0.041
design number = 3495-p2022 | 11862.2883 | 0.46379 | 0.68546 | 10 | 4 | 0.011333 | 0.156 | 0.041 | 0.041 | 0.023333 | across_c | t | 1 | 0.060667 | 4 | 0.041 | 0.041
design number = 5223-p2022 | 11861.4485 | 0.53948 | 0.83642 | 9 | 7 | 0.011333 | 0.212 | 0.041 | 0.041 | 0.023333 | across_c | t | 2 | 0.060667 | 4 | 0.041 | 0.041
design number = 10680-p2022 | 11860.7173 | 0.29207 | 0.73313 | 19 | 7 | 0.012667 | 0.1 | 0.041 | 0.041 | 0.03 | across_c | t | 2 | 0.059333 | 4 | 0.041 | 0.041
design number = 6669-p2022 | 11859.7817 | 0.39439 | 0.76649 | 20 | 6 | 0.011333 | 0.1 | 0.041 | 0.041 | 0.01 | across_c | t | 2 | 0.060667 | 4 | 0.041 | 0.041
design number = 9118-p2022 | 11859.7762 | 0.58062 | 0.77331 | 8 | 2 | 0.012667 | 0.212 | 0.041 | 0.041 | 0.016667 | across_c | t | 2 | 0.059333 | 4 | 0.041 | 0.041
design number = 8064-p2022 | 11859.0094 | 0.36905 | 0.76769 | 13 | 2 | 0.012667 | 0.156 | 0.041 | 0.041 | 0.03 | across_c | t | 1 | 0.059333 | 4 | 0.041 | 0.041
design number = 12200-p2022 | 11858.2452 | 0.35028 | 0.79876 | 14 | 2 | 0.014 | 0.156 | 0.041 | 0.041 | 0.03 | across_c | t | 1 | 0.058 | 4 | 0.041 | 0.041
design number = 6-p2022 | 11854.3827 | 0.37467 | 0.56443 | 12 | 1 | 0.01 | 0.1 | 0.041 | 0.041 | 0.016667 | across_c | t | 1 | 0.062 | 4 | 0.041 | 0.041
design number = 9614-p2022 | 11852.4024 | 0.42011 | 0.748 | 11 | 5 | 0.012667 | 0.156 | 0.041 | 0.041 | 0.016667 | across_c | t | 2 | 0.059333 | 4 | 0.041 | 0.041
design number = 2489-p2022 | 11852.3846 | 0.43262 | 0.7273 | 18 | 6 | 0.01 | 0.1 | 0.041 | 0.041 | 0.01 | across_c | t | 2 | 0.062 | 4 | 0.041 | 0.041
design number = 9119-p2022 | 11849.128 | 0.58773 | 0.77142 | 8 | 2 | 0.012667 | 0.212 | 0.041 | 0.041 | 0.023333 | across_c | t | 2 | 0.059333 | 4 | 0.041 | 0.041
design number = 8455-p2022 | 11847.7528 | 0.30695 | 0.64322 | 16 | 1 | 0.012667 | 0.1 | 0.041 | 0.041 | 0.023333 | across_c | t | 1 | 0.059333 | 4 | 0.041 | 0.041
design number = 10688-p2022 | 11846.8808 | 0.32805 | 0.73886 | 19 | 9 | 0.012667 | 0.1 | 0.041 | 0.041 | 0.03 | across_c | t | 2 | 0.059333 | 4 | 0.041 | 0.041
design number = 8688-p2022 | 11843.0051 | 0.27821 | 0.69088 | 18 | 4 | 0.012667 | 0.1 | 0.041 | 0.041 | 0.03 | across_c | t | 1 | 0.059333 | 4 | 0.041 | 0.041
design number = 6507-p2022 | 11842.7284 | 0.3747 | 0.7285 | 18 | 9 | 0.011333 | 0.1 | 0.041 | 0.041 | 0.023333 | across_c | t | 2 | 0.060667 | 4 | 0.041 | 0.041
design number = 10676-p2022 | 11841.9406 | 0.27408 | 0.73026 | 19 | 6 | 0.012667 | 0.1 | 0.041 | 0.041 | 0.03 | across_c | t | 2 | 0.059333 | 4 | 0.041 | 0.041
design number = 10485-p2022 | 11840.9556 | 0.28724 | 0.69038 | 17 | 3 | 0.012667 | 0.1 | 0.041 | 0.041 | 0.01 | across_c | t | 2 | 0.059333 | 4 | 0.041 | 0.041
design number = 3519-p2022 | 11840.1129 | 0.47065 | 0.71233 | 10 | 10 | 0.011333 | 0.156 | 0.041 | 0.041 | 0.023333 | across_c | t | 1 | 0.060667 | 4 | 0.041 | 0.041
design number = 10557-p2022 | 11840.1027 | 0.48582 | 0.96616 | 17 | 10 | 0.012667 | 0.156 | 0.041 | 0.041 | 0.01 | across_c | t | 2 | 0.059333 | 4 | 0.041 | 0.041
design number = 11679-p2022 | 11838.7003 | 0.42193 | 0.71639 | 11 | 4 | 0.014 | 0.156 | 0.041 | 0.041 | 0.023333 | across_c | t | 1 | 0.058 | 4 | 0.041 | 0.041
design number = 7900-p2022 | 11838.6404 | 0.39253 | 0.74664 | 12 | 5 | 0.012667 | 0.156 | 0.041 | 0.041 | 0.03 | across_c | t | 1 | 0.059333 | 4 | 0.041 | 0.041
design number = 8357-p2022 | 11836.6647 | 0.32468 | 0.67822 | 15 | 10 | 0.012667 | 0.1 | 0.041 | 0.041 | 0.01 | across_c | t | 1 | 0.059333 | 4 | 0.041 | 0.041
design number = 4303-p2022 | 11836.5199 | 0.32124 | 0.65227 | 15 | 8 | 0.011333 | 0.1 | 0.041 | 0.041 | 0.023333 | across_c | t | 1 | 0.060667 | 4 | 0.041 | 0.041
design number = 3384-p2022 | 11835.8943 | 0.53209 | 0.80542 | 9 | 9 | 0.011333 | 0.212 | 0.041 | 0.041 | 0.03 | across_c | t | 1 | 0.060667 | 4 | 0.041 | 0.041
design number = 9673-p2022 | 11832.5639 | 0.45299 | 0.945 | 11 | 9 | 0.012667 | 0.212 | 0.041 | 0.041 | 0.01 | across_c | t | 2 | 0.059333 | 4 | 0.041 | 0.041
design number = 9120-p2022 | 11831.4035 | 0.58768 | 0.76942 | 8 | 2 | 0.012667 | 0.212 | 0.041 | 0.041 | 0.03 | across_c | t | 2 | 0.059333 | 4 | 0.041 | 0.041
design number = 9798-p2022 | 11831.3326 | 0.38716 | 0.78943 | 12 | 7 | 0.012667 | 0.156 | 0.041 | 0.041 | 0.016667 | across_c | t | 2 | 0.059333 | 4 | 0.041 | 0.041
design number = 4548-p2022 | 11830.9101 | 0.28977 | 0.66815 | 17 | 3 | 0.011333 | 0.1 | 0.041 | 0.041 | 0.03 | across_c | t | 1 | 0.060667 | 4 | 0.041 | 0.041
design number = 2263-p2022 | 11829.2952 | 0.3068 | 0.66936 | 16 | 4 | 0.01 | 0.1 | 0.041 | 0.041 | 0.023333 | across_c | t | 2 | 0.062 | 4 | 0.041 | 0.041
design number = 5706-p2022 | 11828.2689 | 0.38706 | 0.78943 | 12 | 7 | 0.011333 | 0.156 | 0.041 | 0.041 | 0.016667 | across_c | t | 2 | 0.060667 | 4 | 0.041 | 0.041
design number = 6503-p2022 | 11826.6452 | 0.35818 | 0.72456 | 18 | 8 | 0.011333 | 0.1 | 0.041 | 0.041 | 0.023333 | across_c | t | 2 | 0.060667 | 4 | 0.041 | 0.041
design number = 11428-p2022 | 11824.7798 | 0.55455 | 0.93554 | 9 | 7 | 0.014 | 0.268 | 0.041 | 0.041 | 0.03 | across_c | t | 1 | 0.058 | 4 | 0.041 | 0.041
design number = 12282-p2022 | 11823.5287 | 0.31989 | 0.62423 | 15 | 1 | 0.014 | 0.1 | 0.041 | 0.041 | 0.016667 | across_c | t | 1 | 0.058 | 4 | 0.041 | 0.041
design number = 12923-p2022 | 11821.6169 | 0.61043 | 0.92905 | 8 | 7 | 0.014 | 0.268 | 0.041 | 0.041 | 0.023333 | across_c | t | 2 | 0.058 | 4 | 0.041 | 0.041
design number = 1698-p2022 | 11819.1497 | 0.38748 | 0.78415 | 12 | 6 | 0.01 | 0.156 | 0.041 | 0.041 | 0.016667 | across_c | t | 2 | 0.062 | 4 | 0.041 | 0.041
design number = 7407-p2022 | 11817.1488 | 0.53111 | 0.78718 | 9 | 3 | 0.012667 | 0.212 | 0.041 | 0.041 | 0.023333 | across_c | t | 1 | 0.059333 | 4 | 0.041 | 0.041
design number = 1703-p2022 | 11817.0372 | 0.38669 | 0.78283 | 12 | 7 | 0.01 | 0.156 | 0.041 | 0.041 | 0.023333 | across_c | t | 2 | 0.062 | 4 | 0.041 | 0.041
design number = 11359-p2022 | 11816.194 | 0.53127 | 0.77809 | 9 | 1 | 0.014 | 0.212 | 0.041 | 0.041 | 0.023333 | across_c | t | 1 | 0.058 | 4 | 0.041 | 0.041
design number = 6499-p2022 | 11814.9834 | 0.34011 | 0.72063 | 18 | 7 | 0.011333 | 0.1 | 0.041 | 0.041 | 0.023333 | across_c | t | 2 | 0.060667 | 4 | 0.041 | 0.041
design number = 13360-p2022 | 11813.484 | 0.4159 | 0.74167 | 11 | 6 | 0.014 | 0.156 | 0.041 | 0.041 | 0.03 | across_c | t | 2 | 0.058 | 4 | 0.041 | 0.041
design number = 11502-p2022 | 11812.7622 | 0.46222 | 0.68923 | 10 | 4 | 0.014 | 0.156 | 0.041 | 0.041 | 0.016667 | across_c | t | 1 | 0.058 | 4 | 0.041 | 0.041
design number = 5517-p2022 | 11810.845 | 0.41581 | 0.74594 | 11 | 4 | 0.011333 | 0.156 | 0.041 | 0.041 | 0.01 | across_c | t | 2 | 0.060667 | 4 | 0.041 | 0.041
design number = 1816-p2022 | 11809.7257 | 0.35153 | 0.59961 | 13 | 2 | 0.01 | 0.1 | 0.041 | 0.041 | 0.03 | across_c | t | 2 | 0.062 | 4 | 0.041 | 0.041
design number = 1753-p2022 | 11807.2728 | 0.54134 | 0.98679 | 12 | 9 | 0.01 | 0.212 | 0.041 | 0.041 | 0.01 | across_c | t | 2 | 0.062 | 4 | 0.041 | 0.041
design number = 14029-p2022 | 11806.5615 | 0.42383 | 0.8992 | 15 | 9 | 0.014 | 0.156 | 0.041 | 0.041 | 0.01 | across_c | t | 2 | 0.058 | 4 | 0.041 | 0.041
design number = 6495-p2022 | 11805.1179 | 0.3204 | 0.71669 | 18 | 6 | 0.011333 | 0.1 | 0.041 | 0.041 | 0.023333 | across_c | t | 2 | 0.060667 | 4 | 0.041 | 0.041
design number = 11872-p2022 | 11804.5215 | 0.39139 | 0.75666 | 12 | 8 | 0.014 | 0.156 | 0.041 | 0.041 | 0.03 | across_c | t | 1 | 0.058 | 4 | 0.041 | 0.041
design number = 8021-p2022 | 11804.2243 | 0.35191 | 0.59728 | 13 | 3 | 0.012667 | 0.1 | 0.041 | 0.041 | 0.01 | across_c | t | 1 | 0.059333 | 4 | 0.041 | 0.041
design number = 8218-p2022 | 11802.1823 | 0.33356 | 0.64035 | 14 | 8 | 0.012667 | 0.1 | 0.041 | 0.041 | 0.016667 | across_c | t | 1 | 0.059333 | 4 | 0.041 | 0.041
design number = 12181-p2022 | 11801.9467 | 0.33407 | 0.65292 | 14 | 9 | 0.014 | 0.1 | 0.041 | 0.041 | 0.01 | across_c | t | 1 | 0.058 | 4 | 0.041 | 0.041
design number = 651-p2022 | 11801.5762 | 0.30937 | 0.67173 | 16 | 8 | 0.01 | 0.1 | 0.041 | 0.041 | 0.023333 | across_c | t | 1 | 0.062 | 4 | 0.041 | 0.041
design number = 8025-p2022 | 11801.2946 | 0.35162 | 0.60332 | 13 | 4 | 0.012667 | 0.1 | 0.041 | 0.041 | 0.01 | across_c | t | 1 | 0.059333 | 4 | 0.041 | 0.041
design number = 648-p2022 | 11799.3289 | 0.30931 | 0.66063 | 16 | 7 | 0.01 | 0.1 | 0.041 | 0.041 | 0.03 | across_c | t | 1 | 0.062 | 4 | 0.041 | 0.041
design number = 9432-p2022 | 11798.9415 | 0.46901 | 0.70046 | 10 | 3 | 0.012667 | 0.156 | 0.041 | 0.041 | 0.03 | across_c | t | 2 | 0.059333 | 4 | 0.041 | 0.041
design number = 8339-p2022 | 11796.0728 | 0.31892 | 0.63985 | 15 | 5 | 0.012667 | 0.1 | 0.041 | 0.041 | 0.023333 | across_c | t | 1 | 0.059333 | 4 | 0.041 | 0.041
design number = 6333-p2022 | 11792.7519 | 0.52201 | 0.93563 | 16 | 10 | 0.011333 | 0.156 | 0.041 | 0.041 | 0.01 | across_c | t | 2 | 0.060667 | 4 | 0.041 | 0.041
design number = 2128-p2022 | 11792.0947 | 0.32242 | 0.64248 | 15 | 3 | 0.01 | 0.1 | 0.041 | 0.041 | 0.03 | across_c | t | 2 | 0.062 | 4 | 0.041 | 0.041
design number = 3306-p2022 | 11791.1397 | 0.50575 | 0.64184 | 9 | 1 | 0.011333 | 0.156 | 0.041 | 0.041 | 0.016667 | across_c | t | 1 | 0.060667 | 4 | 0.041 | 0.041
design number = 2418-p2022 | 11790.1478 | 0.4649 | 0.72254 | 17 | 10 | 0.01 | 0.1 | 0.041 | 0.041 | 0.016667 | across_c | t | 2 | 0.062 | 4 | 0.041 | 0.041
design number = 3380-p2022 | 11788.9748 | 0.52981 | 0.80188 | 9 | 8 | 0.011333 | 0.212 | 0.041 | 0.041 | 0.03 | across_c | t | 1 | 0.060667 | 4 | 0.041 | 0.041
design number = 3329-p2022 | 11787.1082 | 0.51029 | 0.68054 | 9 | 7 | 0.011333 | 0.156 | 0.041 | 0.041 | 0.01 | across_c | t | 1 | 0.060667 | 4 | 0.041 | 0.041
design number = 5994-p2022 | 11786.3408 | 0.33379 | 0.62337 | 14 | 2 | 0.011333 | 0.1 | 0.041 | 0.041 | 0.016667 | across_c | t | 2 | 0.060667 | 4 | 0.041 | 0.041
design number = 9431-p2022 | 11785.0262 | 0.46478 | 0.70347 | 10 | 3 | 0.012667 | 0.156 | 0.041 | 0.041 | 0.023333 | across_c | t | 2 | 0.059333 | 4 | 0.041 | 0.041
design number = 13823-p2022 | 11785.0031 | 0.3338 | 0.61727 | 14 | 1 | 0.014 | 0.1 | 0.041 | 0.041 | 0.023333 | across_c | t | 2 | 0.058 | 4 | 0.041 | 0.041
design number = 198-p2022 | 11784.2397 | 0.3502 | 0.60524 | 13 | 5 | 0.01 | 0.1 | 0.041 | 0.041 | 0.016667 | across_c | t | 1 | 0.062 | 4 | 0.041 | 0.041
design number = 13056-p2022 | 11783.8703 | 0.53155 | 0.82939 | 9 | 7 | 0.014 | 0.212 | 0.041 | 0.041 | 0.03 | across_c | t | 2 | 0.058 | 4 | 0.041 | 0.041
design number = 8343-p2022 | 11782.2691 | 0.31878 | 0.64399 | 15 | 6 | 0.012667 | 0.1 | 0.041 | 0.041 | 0.023333 | across_c | t | 1 | 0.059333 | 4 | 0.041 | 0.041
design number = 13051-p2022 | 11780.7206 | 0.53178 | 0.83187 | 9 | 6 | 0.014 | 0.212 | 0.041 | 0.041 | 0.023333 | across_c | t | 2 | 0.058 | 4 | 0.041 | 0.041
design number = 3680-p2022 | 11780.1708 | 0.42031 | 0.71919 | 11 | 6 | 0.011333 | 0.156 | 0.041 | 0.041 | 0.03 | across_c | t | 1 | 0.060667 | 4 | 0.041 | 0.041
design number = 11375-p2022 | 11778.7337 | 0.52932 | 0.79627 | 9 | 5 | 0.014 | 0.212 | 0.041 | 0.041 | 0.023333 | across_c | t | 1 | 0.058 | 4 | 0.041 | 0.041
design number = 6673-p2022 | 11777.1097 | 0.41893 | 0.77206 | 20 | 7 | 0.011333 | 0.1 | 0.041 | 0.041 | 0.01 | across_c | t | 2 | 0.060667 | 4 | 0.041 | 0.041
design number = 3985-p2022 | 11776.9034 | 0.34978 | 0.6154 | 13 | 6 | 0.011333 | 0.1 | 0.041 | 0.041 | 0.01 | across_c | t | 1 | 0.060667 | 4 | 0.041 | 0.041
design number = 5397-p2022 | 11776.7569 | 0.48681 | 0.89072 | 10 | 7 | 0.011333 | 0.212 | 0.041 | 0.041 | 0.01 | across_c | t | 2 | 0.060667 | 4 | 0.041 | 0.041
design number = 10684-p2022 | 11775.8203 | 0.31375 | 0.736 | 19 | 8 | 0.012667 | 0.1 | 0.041 | 0.041 | 0.03 | across_c | t | 2 | 0.059333 | 4 | 0.041 | 0.041
design number = 13037-p2022 | 11775.37 | 0.52932 | 0.82354 | 9 | 3 | 0.014 | 0.212 | 0.041 | 0.041 | 0.01 | across_c | t | 2 | 0.058 | 4 | 0.041 | 0.041
design number = 2053-p2022 | 11774.8191 | 0.49065 | 0.85666 | 14 | 7 | 0.01 | 0.156 | 0.041 | 0.041 | 0.01 | across_c | t | 2 | 0.062 | 4 | 0.041 | 0.041
design number = 6066-p2022 | 11774.2748 | 0.41851 | 0.86119 | 14 | 9 | 0.011333 | 0.156 | 0.041 | 0.041 | 0.016667 | across_c | t | 2 | 0.060667 | 4 | 0.041 | 0.041
design number = 2287-p2022 | 11773.1425 | 0.40696 | 0.69379 | 16 | 10 | 0.01 | 0.1 | 0.041 | 0.041 | 0.023333 | across_c | t | 2 | 0.062 | 4 | 0.041 | 0.041
design number = 8194-p2022 | 11772.9885 | 0.33345 | 0.60945 | 14 | 2 | 0.012667 | 0.1 | 0.041 | 0.041 | 0.016667 | across_c | t | 1 | 0.059333 | 4 | 0.041 | 0.041
design number = 791-p2022 | 11772.4587 | 0.28558 | 0.6992 | 17 | 10 | 0.01 | 0.1 | 0.041 | 0.041 | 0.023333 | across_c | t | 1 | 0.062 | 4 | 0.041 | 0.041
design number = 3325-p2022 | 11772.1655 | 0.51405 | 0.67423 | 9 | 6 | 0.011333 | 0.156 | 0.041 | 0.041 | 0.01 | across_c | t | 1 | 0.060667 | 4 | 0.041 | 0.041
design number = 9301-p2022 | 11771.2846 | 0.52953 | 0.82985 | 9 | 4 | 0.012667 | 0.212 | 0.041 | 0.041 | 0.01 | across_c | t | 2 | 0.059333 | 4 | 0.041 | 0.041
design number = 8768-p2022 | 11770.5119 | 0.26596 | 0.70488 | 19 | 2 | 0.012667 | 0.1 | 0.041 | 0.041 | 0.03 | across_c | t | 1 | 0.059333 | 4 | 0.041 | 0.041
design number = 13548-p2022 | 11769.2699 | 0.38513 | 0.78248 | 12 | 9 | 0.014 | 0.156 | 0.041 | 0.041 | 0.03 | across_c | t | 2 | 0.058 | 4 | 0.041 | 0.041
design number = 3974-p2022 | 11767.3952 | 0.35077 | 0.5948 | 13 | 3 | 0.011333 | 0.1 | 0.041 | 0.041 | 0.016667 | across_c | t | 1 | 0.060667 | 4 | 0.041 | 0.041
design number = 1693-p2022 | 11766.6399 | 0.40454 | 0.78298 | 12 | 5 | 0.01 | 0.156 | 0.041 | 0.041 | 0.01 | across_c | t | 2 | 0.062 | 4 | 0.041 | 0.041
design number = 9310-p2022 | 11765.1002 | 0.52898 | 0.83753 | 9 | 6 | 0.012667 | 0.212 | 0.041 | 0.041 | 0.016667 | across_c | t | 2 | 0.059333 | 4 | 0.041 | 0.041
design number = 13052-p2022 | 11764.7863 | 0.53754 | 0.82585 | 9 | 6 | 0.014 | 0.212 | 0.041 | 0.041 | 0.03 | across_c | t | 2 | 0.058 | 4 | 0.041 | 0.041
design number = 12032-p2022 | 11764.4864 | 0.36637 | 0.77423 | 13 | 4 | 0.014 | 0.156 | 0.041 | 0.041 | 0.03 | across_c | t | 1 | 0.058 | 4 | 0.041 | 0.041
design number = 11404-p2022 | 11762.0178 | 0.55157 | 0.91429 | 9 | 1 | 0.014 | 0.268 | 0.041 | 0.041 | 0.03 | across_c | t | 1 | 0.058 | 4 | 0.041 | 0.041
design number = 5218-p2022 | 11761.9344 | 0.53741 | 0.83753 | 9 | 6 | 0.011333 | 0.212 | 0.041 | 0.041 | 0.016667 | across_c | t | 2 | 0.060667 | 4 | 0.041 | 0.041
design number = 13543-p2022 | 11760.1174 | 0.38483 | 0.78717 | 12 | 8 | 0.014 | 0.156 | 0.041 | 0.041 | 0.023333 | across_c | t | 2 | 0.058 | 4 | 0.041 | 0.041
design number = 5232-p2022 | 11758.3666 | 0.53724 | 0.83647 | 9 | 9 | 0.011333 | 0.212 | 0.041 | 0.041 | 0.03 | across_c | t | 2 | 0.060667 | 4 | 0.041 | 0.041
design number = 13047-p2022 | 11757.4662 | 0.5372 | 0.82733 | 9 | 5 | 0.014 | 0.212 | 0.041 | 0.041 | 0.023333 | across_c | t | 2 | 0.058 | 4 | 0.041 | 0.041
design number = 12166-p2022 | 11756.5465 | 0.333 | 0.6249 | 14 | 5 | 0.014 | 0.1 | 0.041 | 0.041 | 0.016667 | across_c | t | 1 | 0.058 | 4 | 0.041 | 0.041
design number = 9196-p2022 | 11756.3191 | 0.60408 | 0.93286 | 8 | 10 | 0.012667 | 0.268 | 0.041 | 0.041 | 0.03 | across_c | t | 2 | 0.059333 | 4 | 0.041 | 0.041
design number = 3966-p2022 | 11755.4913 | 0.35026 | 0.58437 | 13 | 1 | 0.011333 | 0.1 | 0.041 | 0.041 | 0.016667 | across_c | t | 1 | 0.060667 | 4 | 0.041 | 0.041
design number = 13822-p2022 | 11751.8335 | 0.33282 | 0.61822 | 14 | 1 | 0.014 | 0.1 | 0.041 | 0.041 | 0.016667 | across_c | t | 2 | 0.058 | 4 | 0.041 | 0.041
design number = 8190-p2022 | 11751.7296 | 0.33281 | 0.6043 | 14 | 1 | 0.012667 | 0.1 | 0.041 | 0.041 | 0.016667 | across_c | t | 1 | 0.059333 | 4 | 0.041 | 0.041
design number = 12170-p2022 | 11750.7803 | 0.33278 | 0.63005 | 14 | 6 | 0.014 | 0.1 | 0.041 | 0.041 | 0.016667 | across_c | t | 1 | 0.058 | 4 | 0.041 | 0.041
design number = 654-p2022 | 11750.6022 | 0.30517 | 0.68429 | 16 | 9 | 0.01 | 0.1 | 0.041 | 0.041 | 0.016667 | across_c | t | 1 | 0.062 | 4 | 0.041 | 0.041
design number = 5343-p2022 | 11750.4054 | 0.46708 | 0.70794 | 10 | 4 | 0.011333 | 0.156 | 0.041 | 0.041 | 0.023333 | across_c | t | 2 | 0.060667 | 4 | 0.041 | 0.041
design number = 10162-p2022 | 11747.1695 | 0.4075 | 0.86634 | 14 | 10 | 0.012667 | 0.156 | 0.041 | 0.041 | 0.016667 | across_c | t | 2 | 0.059333 | 4 | 0.041 | 0.041
design number = 4306-p2022 | 11742.5541 | 0.3221 | 0.66489 | 15 | 9 | 0.011333 | 0.1 | 0.041 | 0.041 | 0.016667 | across_c | t | 1 | 0.060667 | 4 | 0.041 | 0.041
design number = 5227-p2022 | 11742.2449 | 0.53519 | 0.84096 | 9 | 8 | 0.011333 | 0.212 | 0.041 | 0.041 | 0.023333 | across_c | t | 2 | 0.060667 | 4 | 0.041 | 0.041
design number = 12932-p2022 | 11741.518 | 0.60772 | 0.92925 | 8 | 9 | 0.014 | 0.268 | 0.041 | 0.041 | 0.03 | across_c | t | 2 | 0.058 | 4 | 0.041 | 0.041
design number = 7353-p2022 | 11740.4953 | 0.50368 | 0.64266 | 9 | 1 | 0.012667 | 0.156 | 0.041 | 0.041 | 0.01 | across_c | t | 1 | 0.059333 | 4 | 0.041 | 0.041
design number = 2283-p2022 | 11740.4588 | 0.39284 | 0.68972 | 16 | 9 | 0.01 | 0.1 | 0.041 | 0.041 | 0.023333 | across_c | t | 2 | 0.062 | 4 | 0.041 | 0.041
design number = 657-p2022 | 11740.2724 | 0.32115 | 0.69755 | 16 | 10 | 0.01 | 0.1 | 0.041 | 0.041 | 0.01 | across_c | t | 1 | 0.062 | 4 | 0.041 | 0.041
design number = 1882-p2022 | 11739.5324 | 0.45568 | 0.82538 | 13 | 8 | 0.01 | 0.156 | 0.041 | 0.041 | 0.016667 | across_c | t | 2 | 0.062 | 4 | 0.041 | 0.041
design number = 8029-p2022 | 11736.9319 | 0.3486 | 0.60936 | 13 | 5 | 0.012667 | 0.1 | 0.041 | 0.041 | 0.01 | across_c | t | 1 | 0.059333 | 4 | 0.041 | 0.041
design number = 11560-p2022 | 11736.7708 | 0.48151 | 0.84027 | 10 | 7 | 0.014 | 0.212 | 0.041 | 0.041 | 0.03 | across_c | t | 1 | 0.058 | 4 | 0.041 | 0.041
design number = 13413-p2022 | 11735.9298 | 0.45035 | 0.945 | 11 | 9 | 0.014 | 0.212 | 0.041 | 0.041 | 0.01 | across_c | t | 2 | 0.058 | 4 | 0.041 | 0.041
design number = 9245-p2022 | 11733.2278 | 0.50514 | 0.66515 | 9 | 1 | 0.012667 | 0.156 | 0.041 | 0.041 | 0.01 | across_c | t | 2 | 0.059333 | 4 | 0.041 | 0.041
design number = 8335-p2022 | 11731.1238 | 0.3171 | 0.63571 | 15 | 4 | 0.012667 | 0.1 | 0.041 | 0.041 | 0.023333 | across_c | t | 1 | 0.059333 | 4 | 0.041 | 0.041
design number = 13893-p2022 | 11729.7533 | 0.39596 | 0.86263 | 14 | 8 | 0.014 | 0.156 | 0.041 | 0.041 | 0.01 | across_c | t | 2 | 0.058 | 4 | 0.041 | 0.041
design number = 3978-p2022 | 11727.5578 | 0.34928 | 0.60002 | 13 | 4 | 0.011333 | 0.1 | 0.041 | 0.041 | 0.016667 | across_c | t | 1 | 0.060667 | 4 | 0.041 | 0.041
design number = 2156-p2022 | 11725.8964 | 0.35399 | 0.66443 | 15 | 10 | 0.01 | 0.1 | 0.041 | 0.041 | 0.03 | across_c | t | 2 | 0.062 | 4 | 0.041 | 0.041
design number = 10583-p2022 | 11725.6047 | 0.27331 | 0.71275 | 18 | 5 | 0.012667 | 0.1 | 0.041 | 0.041 | 0.023333 | across_c | t | 2 | 0.059333 | 4 | 0.041 | 0.041
design number = 11490-p2022 | 11725.4342 | 0.46029 | 0.67297 | 10 | 1 | 0.014 | 0.156 | 0.041 | 0.041 | 0.016667 | across_c | t | 1 | 0.058 | 4 | 0.041 | 0.041
design number = 10153-p2022 | 11724.1776 | 0.42171 | 0.86263 | 14 | 8 | 0.012667 | 0.156 | 0.041 | 0.041 | 0.01 | across_c | t | 2 | 0.059333 | 4 | 0.041 | 0.041
design number = 8013-p2022 | 11721.3943 | 0.34917 | 0.58519 | 13 | 1 | 0.012667 | 0.1 | 0.041 | 0.041 | 0.01 | across_c | t | 1 | 0.059333 | 4 | 0.041 | 0.041
design number = 3491-p2022 | 11721.2522 | 0.45845 | 0.68098 | 10 | 3 | 0.011333 | 0.156 | 0.041 | 0.041 | 0.023333 | across_c | t | 1 | 0.060667 | 4 | 0.041 | 0.041
design number = 10354-p2022 | 11719.1203 | 0.30721 | 0.66811 | 16 | 3 | 0.012667 | 0.1 | 0.041 | 0.041 | 0.016667 | across_c | t | 2 | 0.059333 | 4 | 0.041 | 0.041
design number = 8347-p2022 | 11717.0137 | 0.31783 | 0.64813 | 15 | 7 | 0.012667 | 0.1 | 0.041 | 0.041 | 0.023333 | across_c | t | 1 | 0.059333 | 4 | 0.041 | 0.041
design number = 1707-p2022 | 11716.7554 | 0.39171 | 0.78717 | 12 | 8 | 0.01 | 0.156 | 0.041 | 0.041 | 0.023333 | across_c | t | 2 | 0.062 | 4 | 0.041 | 0.041
design number = 183-p2022 | 11716.0616 | 0.34924 | 0.58342 | 13 | 1 | 0.01 | 0.1 | 0.041 | 0.041 | 0.023333 | across_c | t | 1 | 0.062 | 4 | 0.041 | 0.041
design number = 13345-p2022 | 11715.7053 | 0.41246 | 0.73977 | 11 | 3 | 0.014 | 0.156 | 0.041 | 0.041 | 0.01 | across_c | t | 2 | 0.058 | 4 | 0.041 | 0.041
design number = 3376-p2022 | 11715.3977 | 0.52644 | 0.79834 | 9 | 7 | 0.011333 | 0.212 | 0.041 | 0.041 | 0.03 | across_c | t | 1 | 0.060667 | 4 | 0.041 | 0.041
design number = 9191-p2022 | 11714.9178 | 0.59777 | 0.93828 | 8 | 9 | 0.012667 | 0.268 | 0.041 | 0.041 | 0.023333 | across_c | t | 2 | 0.059333 | 4 | 0.041 | 0.041
design number = 2279-p2022 | 11713.3754 | 0.37714 | 0.68565 | 16 | 8 | 0.01 | 0.1 | 0.041 | 0.041 | 0.023333 | across_c | t | 2 | 0.062 | 4 | 0.041 | 0.041
design number = 13101-p2022 | 11713.0391 | 0.54906 | 1.0009 | 9 | 8 | 0.014 | 0.268 | 0.041 | 0.041 | 0.01 | across_c | t | 2 | 0.058 | 4 | 0.041 | 0.041
design number = 13722-p2022 | 11709.8094 | 0.36142 | 0.8306 | 13 | 9 | 0.014 | 0.156 | 0.041 | 0.041 | 0.016667 | across_c | t | 2 | 0.058 | 4 | 0.041 | 0.041
design number = 8033-p2022 | 11709.168 | 0.34423 | 0.6154 | 13 | 6 | 0.012667 | 0.1 | 0.041 | 0.041 | 0.01 | across_c | t | 1 | 0.059333 | 4 | 0.041 | 0.041
design number = 11667-p2022 | 11708.1707 | 0.41595 | 0.70316 | 11 | 1 | 0.014 | 0.156 | 0.041 | 0.041 | 0.023333 | across_c | t | 1 | 0.058 | 4 | 0.041 | 0.041
design number = 3333-p2022 | 11707.8333 | 0.50291 | 0.68685 | 9 | 8 | 0.011333 | 0.156 | 0.041 | 0.041 | 0.01 | across_c | t | 1 | 0.060667 | 4 | 0.041 | 0.041
design number = 3970-p2022 | 11707.6971 | 0.34899 | 0.58958 | 13 | 2 | 0.011333 | 0.1 | 0.041 | 0.041 | 0.016667 | across_c | t | 1 | 0.060667 | 4 | 0.041 | 0.041
design number = 13238-p2022 | 11705.0958 | 0.48839 | 0.89579 | 10 | 9 | 0.014 | 0.212 | 0.041 | 0.041 | 0.016667 | across_c | t | 2 | 0.058 | 4 | 0.041 | 0.041
design number = 11584-p2022 | 11703.8924 | 0.50221 | 0.9713 | 10 | 2 | 0.014 | 0.268 | 0.041 | 0.041 | 0.03 | across_c | t | 1 | 0.058 | 4 | 0.041 | 0.041
design number = 8221-p2022 | 11702.5033 | 0.33141 | 0.65292 | 14 | 9 | 0.012667 | 0.1 | 0.041 | 0.041 | 0.01 | across_c | t | 1 | 0.059333 | 4 | 0.041 | 0.041
design number = 12174-p2022 | 11701.0187 | 0.33113 | 0.6352 | 14 | 7 | 0.014 | 0.1 | 0.041 | 0.041 | 0.016667 | across_c | t | 1 | 0.058 | 4 | 0.041 | 0.041
design number = 9425-p2022 | 11700.5171 | 0.45975 | 0.70252 | 10 | 2 | 0.012667 | 0.156 | 0.041 | 0.041 | 0.01 | across_c | t | 2 | 0.059333 | 4 | 0.041 | 0.041
design number = 8017-p2022 | 11699.8161 | 0.34871 | 0.59123 | 13 | 2 | 0.012667 | 0.1 | 0.041 | 0.041 | 0.01 | across_c | t | 1 | 0.059333 | 4 | 0.041 | 0.041
design number = 4169-p2022 | 11698.8099 | 0.32777 | 0.64695 | 14 | 8 | 0.011333 | 0.1 | 0.041 | 0.041 | 0.01 | across_c | t | 1 | 0.060667 | 4 | 0.041 | 0.041
design number = 8764-p2022 | 11698.2287 | 0.26401 | 0.70201 | 19 | 1 | 0.012667 | 0.1 | 0.041 | 0.041 | 0.03 | across_c | t | 1 | 0.059333 | 4 | 0.041 | 0.041
design number = 6268-p2022 | 11697.5048 | 0.30664 | 0.66534 | 16 | 4 | 0.011333 | 0.1 | 0.041 | 0.041 | 0.03 | across_c | t | 2 | 0.060667 | 4 | 0.041 | 0.041
design number = 13824-p2022 | 11697.2647 | 0.33133 | 0.61627 | 14 | 1 | 0.014 | 0.1 | 0.041 | 0.041 | 0.03 | across_c | t | 2 | 0.058 | 4 | 0.041 | 0.041
design number = 7456-p2022 | 11696.6921 | 0.54854 | 0.92491 | 9 | 4 | 0.012667 | 0.268 | 0.041 | 0.041 | 0.03 | across_c | t | 1 | 0.059333 | 4 | 0.041 | 0.041
design number = 6131-p2022 | 11696.2969 | 0.32083 | 0.64549 | 15 | 3 | 0.011333 | 0.1 | 0.041 | 0.041 | 0.023333 | across_c | t | 2 | 0.060667 | 4 | 0.041 | 0.041
design number = 2505-p2022 | 11696.2789 | 0.51275 | 0.75012 | 18 | 10 | 0.01 | 0.1 | 0.041 | 0.041 | 0.01 | across_c | t | 2 | 0.062 | 4 | 0.041 | 0.041
design number = 13046-p2022 | 11695.2553 | 0.52792 | 0.83204 | 9 | 5 | 0.014 | 0.212 | 0.041 | 0.041 | 0.016667 | across_c | t | 2 | 0.058 | 4 | 0.041 | 0.041
design number = 4170-p2022 | 11693.2028 | 0.33113 | 0.64035 | 14 | 8 | 0.011333 | 0.1 | 0.041 | 0.041 | 0.016667 | across_c | t | 1 | 0.060667 | 4 | 0.041 | 0.041
design number = 2275-p2022 | 11692.8789 | 0.35926 | 0.68157 | 16 | 7 | 0.01 | 0.1 | 0.041 | 0.041 | 0.023333 | across_c | t | 2 | 0.062 | 4 | 0.041 | 0.041
design number = 12918-p2022 | 11691.9278 | 0.60419 | 0.9301 | 8 | 6 | 0.014 | 0.268 | 0.041 | 0.041 | 0.016667 | across_c | t | 2 | 0.058 | 4 | 0.041 | 0.041
design number = 10224-p2022 | 11690.5115 | 0.31643 | 0.64248 | 15 | 3 | 0.012667 | 0.1 | 0.041 | 0.041 | 0.03 | across_c | t | 2 | 0.059333 | 4 | 0.041 | 0.041
design number = 12162-p2022 | 11689.4664 | 0.33111 | 0.61975 | 14 | 4 | 0.014 | 0.1 | 0.041 | 0.041 | 0.016667 | across_c | t | 1 | 0.058 | 4 | 0.041 | 0.041
design number = 3352-p2022 | 11687.0803 | 0.52535 | 0.77709 | 9 | 1 | 0.011333 | 0.212 | 0.041 | 0.041 | 0.03 | across_c | t | 1 | 0.060667 | 4 | 0.041 | 0.041
design number = 10665-p2022 | 11686.5224 | 0.30901 | 0.73562 | 19 | 4 | 0.012667 | 0.1 | 0.041 | 0.041 | 0.01 | across_c | t | 2 | 0.059333 | 4 | 0.041 | 0.041
design number = 9124-p2022 | 11686.3199 | 0.57213 | 0.77303 | 8 | 3 | 0.012667 | 0.212 | 0.041 | 0.041 | 0.03 | across_c | t | 2 | 0.059333 | 4 | 0.041 | 0.041
design number = 2389-p2022 | 11683.7642 | 0.32428 | 0.69038 | 17 | 3 | 0.01 | 0.1 | 0.041 | 0.041 | 0.01 | across_c | t | 2 | 0.062 | 4 | 0.041 | 0.041
design number = 1633-p2022 | 11683.4046 | 0.36858 | 0.57918 | 12 | 1 | 0.01 | 0.1 | 0.041 | 0.041 | 0.01 | across_c | t | 2 | 0.062 | 4 | 0.041 | 0.041
design number = 9982-p2022 | 11681.9031 | 0.38401 | 0.8306 | 13 | 9 | 0.012667 | 0.156 | 0.041 | 0.041 | 0.016667 | across_c | t | 2 | 0.059333 | 4 | 0.041 | 0.041
design number = 12927-p2022 | 11679.5469 | 0.60473 | 0.93367 | 8 | 8 | 0.014 | 0.268 | 0.041 | 0.041 | 0.023333 | across_c | t | 2 | 0.058 | 4 | 0.041 | 0.041
design number = 6424-p2022 | 11675.0822 | 0.34744 | 0.70308 | 17 | 10 | 0.011333 | 0.1 | 0.041 | 0.041 | 0.03 | across_c | t | 2 | 0.060667 | 4 | 0.041 | 0.041
design number = 379-p2022 | 11674.8462 | 0.33043 | 0.62439 | 14 | 6 | 0.01 | 0.1 | 0.041 | 0.041 | 0.023333 | across_c | t | 1 | 0.062 | 4 | 0.041 | 0.041
design number = 7234-p2022 | 11674.3424 | 0.58013 | 0.75337 | 8 | 4 | 0.012667 | 0.212 | 0.041 | 0.041 | 0.016667 | across_c | t | 1 | 0.059333 | 4 | 0.041 | 0.041
design number = 9812-p2022 | 11673.7477 | 0.382 | 0.78582 | 12 | 10 | 0.012667 | 0.156 | 0.041 | 0.041 | 0.03 | across_c | t | 2 | 0.059333 | 4 | 0.041 | 0.041
design number = 7403-p2022 | 11673.6831 | 0.52475 | 0.78264 | 9 | 2 | 0.012667 | 0.212 | 0.041 | 0.041 | 0.023333 | across_c | t | 1 | 0.059333 | 4 | 0.041 | 0.041
design number = 9489-p2022 | 11671.3791 | 0.4839 | 0.89072 | 10 | 7 | 0.012667 | 0.212 | 0.041 | 0.041 | 0.01 | across_c | t | 2 | 0.059333 | 4 | 0.041 | 0.041
design number = 2501-p2022 | 11670.3885 | 0.49794 | 0.74441 | 18 | 9 | 0.01 | 0.1 | 0.041 | 0.041 | 0.01 | across_c | t | 2 | 0.062 | 4 | 0.041 | 0.041
design number = 658-p2022 | 11670.0492 | 0.30267 | 0.6893 | 16 | 10 | 0.01 | 0.1 | 0.041 | 0.041 | 0.016667 | across_c | t | 1 | 0.062 | 4 | 0.041 | 0.041
design number = 11868-p2022 | 11669.6207 | 0.38705 | 0.75332 | 12 | 7 | 0.014 | 0.156 | 0.041 | 0.041 | 0.03 | across_c | t | 1 | 0.058 | 4 | 0.041 | 0.041
design number = 2057-p2022 | 11669.2538 | 0.51629 | 0.86263 | 14 | 8 | 0.01 | 0.156 | 0.041 | 0.041 | 0.01 | across_c | t | 2 | 0.062 | 4 | 0.041 | 0.041
design number = 11720-p2022 | 11669.1828 | 0.44257 | 0.86857 | 11 | 3 | 0.014 | 0.212 | 0.041 | 0.041 | 0.03 | across_c | t | 1 | 0.058 | 4 | 0.041 | 0.041
design number = 9907-p2022 | 11667.7002 | 0.34764 | 0.59734 | 13 | 1 | 0.012667 | 0.1 | 0.041 | 0.041 | 0.023333 | across_c | t | 2 | 0.059333 | 4 | 0.041 | 0.041
design number = 10675-p2022 | 11666.9117 | 0.29108 | 0.73628 | 19 | 6 | 0.012667 | 0.1 | 0.041 | 0.041 | 0.023333 | across_c | t | 2 | 0.059333 | 4 | 0.041 | 0.041
design number = 13060-p2022 | 11666.1081 | 0.52492 | 0.83293 | 9 | 8 | 0.014 | 0.212 | 0.041 | 0.041 | 0.03 | across_c | t | 2 | 0.058 | 4 | 0.041 | 0.041
design number = 10490-p2022 | 11665.2725 | 0.28298 | 0.69286 | 17 | 4 | 0.012667 | 0.1 | 0.041 | 0.041 | 0.016667 | across_c | t | 2 | 0.059333 | 4 | 0.041 | 0.041
design number = 5236-p2022 | 11664.435 | 0.52806 | 0.84002 | 9 | 10 | 0.011333 | 0.212 | 0.041 | 0.041 | 0.03 | across_c | t | 2 | 0.060667 | 4 | 0.041 | 0.041
design number = 2271-p2022 | 11661.289 | 0.33999 | 0.6775 | 16 | 6 | 0.01 | 0.1 | 0.041 | 0.041 | 0.023333 | across_c | t | 2 | 0.062 | 4 | 0.041 | 0.041
design number = 1886-p2022 | 11660.5445 | 0.47813 | 0.8306 | 13 | 9 | 0.01 | 0.156 | 0.041 | 0.041 | 0.016667 | across_c | t | 2 | 0.062 | 4 | 0.041 | 0.041
design number = 10691-p2022 | 11659.5016 | 0.3634 | 0.75176 | 19 | 10 | 0.012667 | 0.1 | 0.041 | 0.041 | 0.023333 | across_c | t | 2 | 0.059333 | 4 | 0.041 | 0.041
design number = 2493-p2022 | 11658.8435 | 0.46171 | 0.733 | 18 | 7 | 0.01 | 0.1 | 0.041 | 0.041 | 0.01 | across_c | t | 2 | 0.062 | 4 | 0.041 | 0.041
design number = 12909-p2022 | 11657.5643 | 0.59484 | 0.92229 | 8 | 4 | 0.014 | 0.268 | 0.041 | 0.041 | 0.01 | across_c | t | 2 | 0.058 | 4 | 0.041 | 0.041
design number = 2497-p2022 | 11657.1666 | 0.48104 | 0.73871 | 18 | 8 | 0.01 | 0.1 | 0.041 | 0.041 | 0.01 | across_c | t | 2 | 0.062 | 4 | 0.041 | 0.041
design number = 9973-p2022 | 11656.6476 | 0.39062 | 0.82593 | 13 | 7 | 0.012667 | 0.156 | 0.041 | 0.041 | 0.01 | across_c | t | 2 | 0.059333 | 4 | 0.041 | 0.041
design number = 12178-p2022 | 11656.6134 | 0.32774 | 0.64035 | 14 | 8 | 0.014 | 0.1 | 0.041 | 0.041 | 0.016667 | across_c | t | 1 | 0.058 | 4 | 0.041 | 0.041
design number = 13359-p2022 | 11655.5029 | 0.41117 | 0.74769 | 11 | 6 | 0.014 | 0.156 | 0.041 | 0.041 | 0.023333 | across_c | t | 2 | 0.058 | 4 | 0.041 | 0.041
design number = 8616-p2022 | 11652.8342 | 0.28268 | 0.68316 | 17 | 8 | 0.012667 | 0.1 | 0.041 | 0.041 | 0.03 | across_c | t | 1 | 0.059333 | 4 | 0.041 | 0.041
design number = 3676-p2022 | 11652.5073 | 0.41594 | 0.71578 | 11 | 5 | 0.011333 | 0.156 | 0.041 | 0.041 | 0.03 | across_c | t | 1 | 0.060667 | 4 | 0.041 | 0.041
design number = 13538-p2022 | 11650.8904 | 0.38126 | 0.78943 | 12 | 7 | 0.014 | 0.156 | 0.041 | 0.041 | 0.016667 | across_c | t | 2 | 0.058 | 4 | 0.041 | 0.041
design number = 3982-p2022 | 11650.6814 | 0.34458 | 0.60524 | 13 | 5 | 0.011333 | 0.1 | 0.041 | 0.041 | 0.016667 | across_c | t | 1 | 0.060667 | 4 | 0.041 | 0.041
design number = 17-p2022 | 11649.6936 | 0.36474 | 0.58359 | 12 | 4 | 0.01 | 0.1 | 0.041 | 0.041 | 0.01 | across_c | t | 1 | 0.062 | 4 | 0.041 | 0.041
design number = 8620-p2022 | 11649.0911 | 0.28259 | 0.68616 | 17 | 9 | 0.012667 | 0.1 | 0.041 | 0.041 | 0.03 | across_c | t | 1 | 0.059333 | 4 | 0.041 | 0.041
design number = 6193-p2022 | 11647.8107 | 0.46587 | 0.89329 | 15 | 8 | 0.011333 | 0.156 | 0.041 | 0.041 | 0.01 | across_c | t | 2 | 0.060667 | 4 | 0.041 | 0.041
design number = 792-p2022 | 11647.2238 | 0.28337 | 0.68916 | 17 | 10 | 0.01 | 0.1 | 0.041 | 0.041 | 0.03 | across_c | t | 1 | 0.062 | 4 | 0.041 | 0.041
design number = 13225-p2022 | 11646.2199 | 0.48593 | 0.88447 | 10 | 6 | 0.014 | 0.212 | 0.041 | 0.041 | 0.01 | across_c | t | 2 | 0.058 | 4 | 0.041 | 0.041
design number = 10-p2022 | 11645.2943 | 0.36789 | 0.56972 | 12 | 2 | 0.01 | 0.1 | 0.041 | 0.041 | 0.016667 | across_c | t | 1 | 0.062 | 4 | 0.041 | 0.041
design number = 9182-p2022 | 11644.4828 | 0.60008 | 0.93566 | 8 | 7 | 0.012667 | 0.268 | 0.041 | 0.041 | 0.016667 | across_c | t | 2 | 0.059333 | 4 | 0.041 | 0.041
design number = 2152-p2022 | 11640.097 | 0.34253 | 0.66129 | 15 | 9 | 0.01 | 0.1 | 0.041 | 0.041 | 0.03 | across_c | t | 2 | 0.062 | 4 | 0.041 | 0.041
design number = 9123-p2022 | 11639.2526 | 0.57496 | 0.77604 | 8 | 3 | 0.012667 | 0.212 | 0.041 | 0.041 | 0.023333 | across_c | t | 2 | 0.059333 | 4 | 0.041 | 0.041
design number = 9502-p2022 | 11638.525 | 0.4811 | 0.90121 | 10 | 10 | 0.012667 | 0.212 | 0.041 | 0.041 | 0.016667 | across_c | t | 2 | 0.059333 | 4 | 0.041 | 0.041
design number = 5348-p2022 | 11638.2019 | 0.46262 | 0.7074 | 10 | 5 | 0.011333 | 0.156 | 0.041 | 0.041 | 0.03 | across_c | t | 2 | 0.060667 | 4 | 0.041 | 0.041
design number = 1711-p2022 | 11637.7721 | 0.41181 | 0.79152 | 12 | 9 | 0.01 | 0.156 | 0.041 | 0.041 | 0.023333 | across_c | t | 2 | 0.062 | 4 | 0.041 | 0.041
design number = 9195-p2022 | 11637.2517 | 0.5938 | 0.94289 | 8 | 10 | 0.012667 | 0.268 | 0.041 | 0.041 | 0.023333 | across_c | t | 2 | 0.059333 | 4 | 0.041 | 0.041
design number = 5581-p2022 | 11636.2549 | 0.4811 | 0.945 | 11 | 9 | 0.011333 | 0.212 | 0.041 | 0.041 | 0.01 | across_c | t | 2 | 0.060667 | 4 | 0.041 | 0.041
design number = 12182-p2022 | 11635.6276 | 0.32814 | 0.6455 | 14 | 9 | 0.014 | 0.1 | 0.041 | 0.041 | 0.016667 | across_c | t | 1 | 0.058 | 4 | 0.041 | 0.041
design number = 5222-p2022 | 11634.6459 | 0.52561 | 0.84302 | 9 | 7 | 0.011333 | 0.212 | 0.041 | 0.041 | 0.016667 | across_c | t | 2 | 0.060667 | 4 | 0.041 | 0.041
design number = 12936-p2022 | 11634.2999 | 0.60257 | 0.93286 | 8 | 10 | 0.014 | 0.268 | 0.041 | 0.041 | 0.03 | across_c | t | 2 | 0.058 | 4 | 0.041 | 0.041
design number = 13055-p2022 | 11632.8827 | 0.5233 | 0.83642 | 9 | 7 | 0.014 | 0.212 | 0.041 | 0.041 | 0.023333 | across_c | t | 2 | 0.058 | 4 | 0.041 | 0.041
design number = 652-p2022 | 11632.5407 | 0.30494 | 0.6637 | 16 | 8 | 0.01 | 0.1 | 0.041 | 0.041 | 0.03 | across_c | t | 1 | 0.062 | 4 | 0.041 | 0.041
design number = 7559-p2022 | 11632.3229 | 0.45756 | 0.70337 | 10 | 8 | 0.012667 | 0.156 | 0.041 | 0.041 | 0.023333 | across_c | t | 1 | 0.059333 | 4 | 0.041 | 0.041
design number = 11424-p2022 | 11631.297 | 0.54547 | 0.932 | 9 | 6 | 0.014 | 0.268 | 0.041 | 0.041 | 0.03 | across_c | t | 1 | 0.058 | 4 | 0.041 | 0.041
design number = 7555-p2022 | 11630.8816 | 0.45558 | 0.69889 | 10 | 7 | 0.012667 | 0.156 | 0.041 | 0.041 | 0.023333 | across_c | t | 1 | 0.059333 | 4 | 0.041 | 0.041
design number = 8612-p2022 | 11629.7963 | 0.28392 | 0.68016 | 17 | 7 | 0.012667 | 0.1 | 0.041 | 0.041 | 0.03 | across_c | t | 1 | 0.059333 | 4 | 0.041 | 0.041
design number = 4307-p2022 | 11629.0794 | 0.31477 | 0.65641 | 15 | 9 | 0.011333 | 0.1 | 0.041 | 0.041 | 0.023333 | across_c | t | 1 | 0.060667 | 4 | 0.041 | 0.041
design number = 7369-p2022 | 11628.7529 | 0.49878 | 0.66791 | 9 | 5 | 0.012667 | 0.156 | 0.041 | 0.041 | 0.01 | across_c | t | 1 | 0.059333 | 4 | 0.041 | 0.041
design number = 10670-p2022 | 11628.3959 | 0.29193 | 0.73713 | 19 | 5 | 0.012667 | 0.1 | 0.041 | 0.041 | 0.016667 | across_c | t | 2 | 0.059333 | 4 | 0.041 | 0.041
design number = 10687-p2022 | 11627.96 | 0.34857 | 0.74789 | 19 | 9 | 0.012667 | 0.1 | 0.041 | 0.041 | 0.023333 | across_c | t | 2 | 0.059333 | 4 | 0.041 | 0.041
design number = 2258-p2022 | 11627.8452 | 0.30177 | 0.66811 | 16 | 3 | 0.01 | 0.1 | 0.041 | 0.041 | 0.016667 | across_c | t | 2 | 0.062 | 4 | 0.041 | 0.041
design number = 13364-p2022 | 11625.7729 | 0.41012 | 0.74508 | 11 | 7 | 0.014 | 0.156 | 0.041 | 0.041 | 0.03 | across_c | t | 2 | 0.058 | 4 | 0.041 | 0.041
design number = 7588-p2022 | 11624.5191 | 0.47733 | 0.82984 | 10 | 4 | 0.012667 | 0.212 | 0.041 | 0.041 | 0.03 | across_c | t | 1 | 0.059333 | 4 | 0.041 | 0.041
design number = 13959-p2022 | 11623.5429 | 0.31884 | 0.64135 | 15 | 2 | 0.014 | 0.1 | 0.041 | 0.041 | 0.023333 | across_c | t | 2 | 0.058 | 4 | 0.041 | 0.041
design number = 8624-p2022 | 11622.5877 | 0.28195 | 0.68916 | 17 | 10 | 0.012667 | 0.1 | 0.041 | 0.041 | 0.03 | across_c | t | 1 | 0.059333 | 4 | 0.041 | 0.041
design number = 9173-p2022 | 11621.9617 | 0.60209 | 0.92867 | 8 | 5 | 0.012667 | 0.268 | 0.041 | 0.041 | 0.01 | across_c | t | 2 | 0.059333 | 4 | 0.041 | 0.041
design number = 9365-p2022 | 11621.3688 | 0.54492 | 1.0072 | 9 | 9 | 0.012667 | 0.268 | 0.041 | 0.041 | 0.01 | across_c | t | 2 | 0.059333 | 4 | 0.041 | 0.041
design number = 9807-p2022 | 11621.2446 | 0.38029 | 0.79152 | 12 | 9 | 0.012667 | 0.156 | 0.041 | 0.041 | 0.023333 | across_c | t | 2 | 0.059333 | 4 | 0.041 | 0.041
design number = 2061-p2022 | 11619.8215 | 0.5362 | 0.86861 | 14 | 9 | 0.01 | 0.156 | 0.041 | 0.041 | 0.01 | across_c | t | 2 | 0.062 | 4 | 0.041 | 0.041
design number = 2267-p2022 | 11619.7637 | 0.32009 | 0.67343 | 16 | 5 | 0.01 | 0.1 | 0.041 | 0.041 | 0.023333 | across_c | t | 2 | 0.062 | 4 | 0.041 | 0.041
design number = 9609-p2022 | 11619.7045 | 0.41236 | 0.74594 | 11 | 4 | 0.012667 | 0.156 | 0.041 | 0.041 | 0.01 | across_c | t | 2 | 0.059333 | 4 | 0.041 | 0.041
design number = 8987-p2022 | 11618.2727 | 0.6756 | 0.85253 | 7 | 2 | 0.012667 | 0.268 | 0.041 | 0.041 | 0.023333 | across_c | t | 2 | 0.059333 | 4 | 0.041 | 0.041
design number = 6420-p2022 | 11616.6851 | 0.33435 | 0.70008 | 17 | 9 | 0.011333 | 0.1 | 0.041 | 0.041 | 0.03 | across_c | t | 2 | 0.060667 | 4 | 0.041 | 0.041
design number = 10088-p2022 | 11616.5598 | 0.32546 | 0.61947 | 14 | 2 | 0.012667 | 0.1 | 0.041 | 0.041 | 0.03 | across_c | t | 2 | 0.059333 | 4 | 0.041 | 0.041
design number = 9906-p2022 | 11615.0302 | 0.34549 | 0.59828 | 13 | 1 | 0.012667 | 0.1 | 0.041 | 0.041 | 0.016667 | across_c | t | 2 | 0.059333 | 4 | 0.041 | 0.041
design number = 1890-p2022 | 11614.2031 | 0.49702 | 0.83581 | 13 | 10 | 0.01 | 0.156 | 0.041 | 0.041 | 0.016667 | across_c | t | 2 | 0.062 | 4 | 0.041 | 0.041
design number = 9436-p2022 | 11612.9384 | 0.45587 | 0.70393 | 10 | 4 | 0.012667 | 0.156 | 0.041 | 0.041 | 0.03 | across_c | t | 2 | 0.059333 | 4 | 0.041 | 0.041
design number = 9908-p2022 | 11612.825 | 0.34612 | 0.59634 | 13 | 1 | 0.012667 | 0.1 | 0.041 | 0.041 | 0.03 | across_c | t | 2 | 0.059333 | 4 | 0.041 | 0.041
design number = 8222-p2022 | 11612.8039 | 0.32875 | 0.6455 | 14 | 9 | 0.012667 | 0.1 | 0.041 | 0.041 | 0.016667 | across_c | t | 1 | 0.059333 | 4 | 0.041 | 0.041
design number = 3372-p2022 | 11611.9542 | 0.52177 | 0.7948 | 9 | 6 | 0.011333 | 0.212 | 0.041 | 0.041 | 0.03 | across_c | t | 1 | 0.060667 | 4 | 0.041 | 0.041
design number = 7373-p2022 | 11609.4295 | 0.49916 | 0.67423 | 9 | 6 | 0.012667 | 0.156 | 0.041 | 0.041 | 0.01 | across_c | t | 1 | 0.059333 | 4 | 0.041 | 0.041
design number = 13960-p2022 | 11608.3624 | 0.31594 | 0.63934 | 15 | 2 | 0.014 | 0.1 | 0.041 | 0.041 | 0.03 | across_c | t | 2 | 0.058 | 4 | 0.041 | 0.041
design number = 3789-p2022 | 11608.2834 | 0.36661 | 0.56526 | 12 | 1 | 0.011333 | 0.1 | 0.041 | 0.041 | 0.01 | across_c | t | 1 | 0.060667 | 4 | 0.041 | 0.041
design number = 10087-p2022 | 11607.8698 | 0.32796 | 0.62148 | 14 | 2 | 0.012667 | 0.1 | 0.041 | 0.041 | 0.023333 | across_c | t | 2 | 0.059333 | 4 | 0.041 | 0.041
design number = 7896-p2022 | 11607.8352 | 0.38473 | 0.7433 | 12 | 4 | 0.012667 | 0.156 | 0.041 | 0.041 | 0.03 | across_c | t | 1 | 0.059333 | 4 | 0.041 | 0.041
design number = 3322-p2022 | 11606.4449 | 0.49793 | 0.66379 | 9 | 5 | 0.011333 | 0.156 | 0.041 | 0.041 | 0.016667 | across_c | t | 1 | 0.060667 | 4 | 0.041 | 0.041
design number = 8986-p2022 | 11606.0923 | 0.66947 | 0.85441 | 7 | 2 | 0.012667 | 0.268 | 0.041 | 0.041 | 0.016667 | across_c | t | 2 | 0.059333 | 4 | 0.041 | 0.041
design number = 8351-p2022 | 11605.0044 | 0.31833 | 0.65227 | 15 | 8 | 0.012667 | 0.1 | 0.041 | 0.041 | 0.023333 | across_c | t | 1 | 0.059333 | 4 | 0.041 | 0.041
design number = 11498-p2022 | 11604.5268 | 0.45455 | 0.68381 | 10 | 3 | 0.014 | 0.156 | 0.041 | 0.041 | 0.016667 | across_c | t | 1 | 0.058 | 4 | 0.041 | 0.041
design number = 11189-p2022 | 11602.8586 | 0.57654 | 0.75029 | 8 | 3 | 0.014 | 0.212 | 0.041 | 0.041 | 0.01 | across_c | t | 1 | 0.058 | 4 | 0.041 | 0.041
design number = 1757-p2022 | 11602.0084 | 0.55984 | 0.9929 | 12 | 10 | 0.01 | 0.212 | 0.041 | 0.041 | 0.01 | across_c | t | 2 | 0.062 | 4 | 0.041 | 0.041
design number = 13354-p2022 | 11601.1589 | 0.40925 | 0.748 | 11 | 5 | 0.014 | 0.156 | 0.041 | 0.041 | 0.016667 | across_c | t | 2 | 0.058 | 4 | 0.041 | 0.041
design number = 9324-p2022 | 11600.1582 | 0.52295 | 0.83647 | 9 | 9 | 0.012667 | 0.212 | 0.041 | 0.041 | 0.03 | across_c | t | 2 | 0.059333 | 4 | 0.041 | 0.041
design number = 7567-p2022 | 11600.0358 | 0.4611 | 0.71233 | 10 | 10 | 0.012667 | 0.156 | 0.041 | 0.041 | 0.023333 | across_c | t | 1 | 0.059333 | 4 | 0.041 | 0.041
design number = 10496-p2022 | 11598.5522 | 0.28136 | 0.68807 | 17 | 5 | 0.012667 | 0.1 | 0.041 | 0.041 | 0.03 | across_c | t | 2 | 0.059333 | 4 | 0.041 | 0.041
design number = 12185-p2022 | 11598.3265 | 0.32844 | 0.6589 | 14 | 10 | 0.014 | 0.1 | 0.041 | 0.041 | 0.01 | across_c | t | 1 | 0.058 | 4 | 0.041 | 0.041
design number = 3986-p2022 | 11597.9347 | 0.34096 | 0.61046 | 13 | 6 | 0.011333 | 0.1 | 0.041 | 0.041 | 0.016667 | across_c | t | 1 | 0.060667 | 4 | 0.041 | 0.041
design number = 8988-p2022 | 11597.8904 | 0.67507 | 0.85052 | 7 | 2 | 0.012667 | 0.268 | 0.041 | 0.041 | 0.03 | across_c | t | 2 | 0.059333 | 4 | 0.041 | 0.041
design number = 4155-p2022 | 11597.0636 | 0.32848 | 0.61598 | 14 | 4 | 0.011333 | 0.1 | 0.041 | 0.041 | 0.023333 | across_c | t | 1 | 0.060667 | 4 | 0.041 | 0.041
design number = 10683-p2022 | 11595.6136 | 0.33259 | 0.74402 | 19 | 8 | 0.012667 | 0.1 | 0.041 | 0.041 | 0.023333 | across_c | t | 2 | 0.059333 | 4 | 0.041 | 0.041
design number = 9430-p2022 | 11594.6931 | 0.45478 | 0.70629 | 10 | 3 | 0.012667 | 0.156 | 0.041 | 0.041 | 0.016667 | across_c | t | 2 | 0.059333 | 4 | 0.041 | 0.041
design number = 7365-p2022 | 11593.9123 | 0.49705 | 0.6616 | 9 | 4 | 0.012667 | 0.156 | 0.041 | 0.041 | 0.01 | across_c | t | 1 | 0.059333 | 4 | 0.041 | 0.041
design number = 13529-p2022 | 11593.9062 | 0.37939 | 0.78298 | 12 | 5 | 0.014 | 0.156 | 0.041 | 0.041 | 0.01 | across_c | t | 2 | 0.058 | 4 | 0.041 | 0.041
design number = 6408-p2022 | 11593.8869 | 0.28214 | 0.69107 | 17 | 6 | 0.011333 | 0.1 | 0.041 | 0.041 | 0.03 | across_c | t | 2 | 0.060667 | 4 | 0.041 | 0.041
design number = 8355-p2022 | 11592.6783 | 0.31745 | 0.65641 | 15 | 9 | 0.012667 | 0.1 | 0.041 | 0.041 | 0.023333 | across_c | t | 1 | 0.059333 | 4 | 0.041 | 0.041
design number = 11202-p2022 | 11591.55 | 0.57604 | 0.76448 | 8 | 6 | 0.014 | 0.212 | 0.041 | 0.041 | 0.016667 | across_c | t | 1 | 0.058 | 4 | 0.041 | 0.041
design number = 4544-p2022 | 11590.2268 | 0.28346 | 0.66515 | 17 | 2 | 0.011333 | 0.1 | 0.041 | 0.041 | 0.03 | across_c | t | 1 | 0.060667 | 4 | 0.041 | 0.041
design number = 5213-p2022 | 11589.9664 | 0.52825 | 0.83616 | 9 | 5 | 0.011333 | 0.212 | 0.041 | 0.041 | 0.01 | across_c | t | 2 | 0.060667 | 4 | 0.041 | 0.041
design number = 3318-p2022 | 11588.9031 | 0.49684 | 0.6583 | 9 | 4 | 0.011333 | 0.156 | 0.041 | 0.041 | 0.016667 | across_c | t | 1 | 0.060667 | 4 | 0.041 | 0.041
design number = 13168-p2022 | 11588.4816 | 0.45534 | 0.69698 | 10 | 2 | 0.014 | 0.156 | 0.041 | 0.041 | 0.03 | across_c | t | 2 | 0.058 | 4 | 0.041 | 0.041
design number = 5531-p2022 | 11588.406 | 0.40798 | 0.7521 | 11 | 7 | 0.011333 | 0.156 | 0.041 | 0.041 | 0.023333 | across_c | t | 2 | 0.060667 | 4 | 0.041 | 0.041
design number = 3487-p2022 | 11588.2618 | 0.45366 | 0.6765 | 10 | 2 | 0.011333 | 0.156 | 0.041 | 0.041 | 0.023333 | across_c | t | 1 | 0.060667 | 4 | 0.041 | 0.041
design number = 11675-p2022 | 11588.076 | 0.41273 | 0.71198 | 11 | 3 | 0.014 | 0.156 | 0.041 | 0.041 | 0.023333 | across_c | t | 1 | 0.058 | 4 | 0.041 | 0.041
design number = 5536-p2022 | 11586.8674 | 0.40793 | 0.74849 | 11 | 8 | 0.011333 | 0.156 | 0.041 | 0.041 | 0.03 | across_c | t | 2 | 0.060667 | 4 | 0.041 | 0.041
design number = 9628-p2022 | 11586.646 | 0.41119 | 0.74849 | 11 | 8 | 0.012667 | 0.156 | 0.041 | 0.041 | 0.03 | across_c | t | 2 | 0.059333 | 4 | 0.041 | 0.041
design number = 8684-p2022 | 11584.5172 | 0.27198 | 0.68795 | 18 | 3 | 0.012667 | 0.1 | 0.041 | 0.041 | 0.03 | across_c | t | 1 | 0.059333 | 4 | 0.041 | 0.041
design number = 1715-p2022 | 11583.385 | 0.43014 | 0.79586 | 12 | 10 | 0.01 | 0.156 | 0.041 | 0.041 | 0.023333 | across_c | t | 2 | 0.062 | 4 | 0.041 | 0.041
design number = 1815-p2022 | 11582.8908 | 0.34051 | 0.60162 | 13 | 2 | 0.01 | 0.1 | 0.041 | 0.041 | 0.023333 | across_c | t | 2 | 0.062 | 4 | 0.041 | 0.041
design number = 7563-p2022 | 11582.8785 | 0.46042 | 0.70785 | 10 | 9 | 0.012667 | 0.156 | 0.041 | 0.041 | 0.023333 | across_c | t | 1 | 0.059333 | 4 | 0.041 | 0.041
design number = 5410-p2022 | 11582.7027 | 0.47821 | 0.90121 | 10 | 10 | 0.011333 | 0.212 | 0.041 | 0.041 | 0.016667 | across_c | t | 2 | 0.060667 | 4 | 0.041 | 0.041
design number = 13958-p2022 | 11582.1533 | 0.31473 | 0.64323 | 15 | 2 | 0.014 | 0.1 | 0.041 | 0.041 | 0.016667 | across_c | t | 2 | 0.058 | 4 | 0.041 | 0.041
design number = 504-p2022 | 11582.091 | 0.31325 | 0.63169 | 15 | 4 | 0.01 | 0.1 | 0.041 | 0.041 | 0.03 | across_c | t | 1 | 0.062 | 4 | 0.041 | 0.041
design number = 8608-p2022 | 11581.9112 | 0.28347 | 0.67715 | 17 | 6 | 0.012667 | 0.1 | 0.041 | 0.041 | 0.03 | across_c | t | 1 | 0.059333 | 4 | 0.041 | 0.041
design number = 8037-p2022 | 11581.146 | 0.34253 | 0.62145 | 13 | 7 | 0.012667 | 0.1 | 0.041 | 0.041 | 0.01 | across_c | t | 1 | 0.059333 | 4 | 0.041 | 0.041
design number = 7551-p2022 | 11580.4052 | 0.45294 | 0.69441 | 10 | 6 | 0.012667 | 0.156 | 0.041 | 0.041 | 0.023333 | across_c | t | 1 | 0.059333 | 4 | 0.041 | 0.041
design number = 13713-p2022 | 11576.4857 | 0.36356 | 0.82593 | 13 | 7 | 0.014 | 0.156 | 0.041 | 0.041 | 0.01 | across_c | t | 2 | 0.058 | 4 | 0.041 | 0.041
design number = 9186-p2022 | 11575.4213 | 0.59065 | 0.94121 | 8 | 8 | 0.012667 | 0.268 | 0.041 | 0.041 | 0.016667 | across_c | t | 2 | 0.059333 | 4 | 0.041 | 0.041
design number = 500-p2022 | 11575.0865 | 0.31291 | 0.62856 | 15 | 3 | 0.01 | 0.1 | 0.041 | 0.041 | 0.03 | across_c | t | 1 | 0.062 | 4 | 0.041 | 0.041
design number = 187-p2022 | 11575.0798 | 0.34504 | 0.5877 | 13 | 2 | 0.01 | 0.1 | 0.041 | 0.041 | 0.023333 | across_c | t | 1 | 0.062 | 4 | 0.041 | 0.041
design number = 4540-p2022 | 11573.1663 | 0.28254 | 0.66215 | 17 | 1 | 0.011333 | 0.1 | 0.041 | 0.041 | 0.03 | across_c | t | 1 | 0.060667 | 4 | 0.041 | 0.041
design number = 11182-p2022 | 11572.2278 | 0.57481 | 0.7367 | 8 | 1 | 0.014 | 0.212 | 0.041 | 0.041 | 0.016667 | across_c | t | 1 | 0.058 | 4 | 0.041 | 0.041
design number = 6404-p2022 | 11570.5304 | 0.28068 | 0.68807 | 17 | 5 | 0.011333 | 0.1 | 0.041 | 0.041 | 0.03 | across_c | t | 2 | 0.060667 | 4 | 0.041 | 0.041
design number = 9117-p2022 | 11570.3325 | 0.57338 | 0.77496 | 8 | 2 | 0.012667 | 0.212 | 0.041 | 0.041 | 0.01 | across_c | t | 2 | 0.059333 | 4 | 0.041 | 0.041
design number = 382-p2022 | 11570.1506 | 0.32416 | 0.6352 | 14 | 7 | 0.01 | 0.1 | 0.041 | 0.041 | 0.016667 | across_c | t | 1 | 0.062 | 4 | 0.041 | 0.041
design number = 2065-p2022 | 11569.8628 | 0.55454 | 0.87459 | 14 | 10 | 0.01 | 0.156 | 0.041 | 0.041 | 0.01 | across_c | t | 2 | 0.062 | 4 | 0.041 | 0.041
design number = 3337-p2022 | 11569.798 | 0.49648 | 0.69317 | 9 | 9 | 0.011333 | 0.156 | 0.041 | 0.041 | 0.01 | across_c | t | 1 | 0.060667 | 4 | 0.041 | 0.041
design number = 6573-p2022 | 11564.2717 | 0.32515 | 0.73562 | 19 | 4 | 0.011333 | 0.1 | 0.041 | 0.041 | 0.01 | across_c | t | 2 | 0.060667 | 4 | 0.041 | 0.041
design number = 11371-p2022 | 11563.828 | 0.51972 | 0.79173 | 9 | 4 | 0.014 | 0.212 | 0.041 | 0.041 | 0.023333 | across_c | t | 1 | 0.058 | 4 | 0.041 | 0.041
design number = 13552-p2022 | 11563.6032 | 0.3784 | 0.78582 | 12 | 10 | 0.014 | 0.156 | 0.041 | 0.041 | 0.03 | across_c | t | 2 | 0.058 | 4 | 0.041 | 0.041
design number = 492-p2022 | 11563.5583 | 0.3126 | 0.62228 | 15 | 1 | 0.01 | 0.1 | 0.041 | 0.041 | 0.03 | across_c | t | 1 | 0.062 | 4 | 0.041 | 0.041
design number = 13167-p2022 | 11562.9424 | 0.45854 | 0.69899 | 10 | 2 | 0.014 | 0.156 | 0.041 | 0.041 | 0.023333 | across_c | t | 2 | 0.058 | 4 | 0.041 | 0.041
design number = 4159-p2022 | 11560.5269 | 0.32735 | 0.62018 | 14 | 5 | 0.011333 | 0.1 | 0.041 | 0.041 | 0.023333 | across_c | t | 1 | 0.060667 | 4 | 0.041 | 0.041
design number = 5159-p2022 | 11560.204 | 0.50479 | 0.66792 | 9 | 2 | 0.011333 | 0.156 | 0.041 | 0.041 | 0.023333 | across_c | t | 2 | 0.060667 | 4 | 0.041 | 0.041
design number = 3326-p2022 | 11560.1904 | 0.49809 | 0.66928 | 9 | 6 | 0.011333 | 0.156 | 0.041 | 0.041 | 0.016667 | across_c | t | 1 | 0.060667 | 4 | 0.041 | 0.041
design number = 6416-p2022 | 11559.5096 | 0.32004 | 0.69708 | 17 | 8 | 0.011333 | 0.1 | 0.041 | 0.041 | 0.03 | across_c | t | 2 | 0.060667 | 4 | 0.041 | 0.041
design number = 10679-p2022 | 11559.3658 | 0.31541 | 0.74015 | 19 | 7 | 0.012667 | 0.1 | 0.041 | 0.041 | 0.023333 | across_c | t | 2 | 0.059333 | 4 | 0.041 | 0.041
design number = 8331-p2022 | 11558.7074 | 0.3125 | 0.63157 | 15 | 3 | 0.012667 | 0.1 | 0.041 | 0.041 | 0.023333 | across_c | t | 1 | 0.059333 | 4 | 0.041 | 0.041
design number = 4310-p2022 | 11557.7869 | 0.31649 | 0.66998 | 15 | 10 | 0.011333 | 0.1 | 0.041 | 0.041 | 0.016667 | across_c | t | 1 | 0.060667 | 4 | 0.041 | 0.041
design number = 10223-p2022 | 11557.7452 | 0.31265 | 0.64549 | 15 | 3 | 0.012667 | 0.1 | 0.041 | 0.041 | 0.023333 | across_c | t | 2 | 0.059333 | 4 | 0.041 | 0.041
design number = 5526-p2022 | 11553.0498 | 0.40673 | 0.75335 | 11 | 6 | 0.011333 | 0.156 | 0.041 | 0.041 | 0.016667 | across_c | t | 2 | 0.060667 | 4 | 0.041 | 0.041
design number = 7744-p2022 | 11550.1254 | 0.40939 | 0.73281 | 11 | 10 | 0.012667 | 0.156 | 0.041 | 0.041 | 0.03 | across_c | t | 1 | 0.059333 | 4 | 0.041 | 0.041
design number = 12931-p2022 | 11549.2938 | 0.59832 | 0.93828 | 8 | 9 | 0.014 | 0.268 | 0.041 | 0.041 | 0.023333 | across_c | t | 2 | 0.058 | 4 | 0.041 | 0.041
design number = 10360-p2022 | 11548.5986 | 0.30274 | 0.66534 | 16 | 4 | 0.012667 | 0.1 | 0.041 | 0.041 | 0.03 | across_c | t | 2 | 0.059333 | 4 | 0.041 | 0.041
design number = 11556-p2022 | 11547.0203 | 0.47384 | 0.83679 | 10 | 6 | 0.014 | 0.212 | 0.041 | 0.041 | 0.03 | across_c | t | 1 | 0.058 | 4 | 0.041 | 0.041
design number = 6685-p2022 | 11546.5886 | 0.48369 | 0.78877 | 20 | 10 | 0.011333 | 0.1 | 0.041 | 0.041 | 0.01 | across_c | t | 2 | 0.060667 | 4 | 0.041 | 0.041
design number = 4151-p2022 | 11545.9196 | 0.32705 | 0.61177 | 14 | 3 | 0.011333 | 0.1 | 0.041 | 0.041 | 0.023333 | across_c | t | 1 | 0.060667 | 4 | 0.041 | 0.041
design number = 5231-p2022 | 11542.5708 | 0.52035 | 0.84551 | 9 | 9 | 0.011333 | 0.212 | 0.041 | 0.041 | 0.023333 | across_c | t | 2 | 0.060667 | 4 | 0.041 | 0.041
design number = 12020-p2022 | 11541.6726 | 0.35884 | 0.76442 | 13 | 1 | 0.014 | 0.156 | 0.041 | 0.041 | 0.03 | across_c | t | 1 | 0.058 | 4 | 0.041 | 0.041
design number = 2148-p2022 | 11540.5034 | 0.32853 | 0.65816 | 15 | 8 | 0.01 | 0.1 | 0.041 | 0.041 | 0.03 | across_c | t | 2 | 0.062 | 4 | 0.041 | 0.041
design number = 5160-p2022 | 11540.2832 | 0.50393 | 0.66592 | 9 | 2 | 0.011333 | 0.156 | 0.041 | 0.041 | 0.03 | across_c | t | 2 | 0.060667 | 4 | 0.041 | 0.041
design number = 5639-p2022 | 11536.1652 | 0.36247 | 0.57741 | 12 | 1 | 0.011333 | 0.1 | 0.041 | 0.041 | 0.023333 | across_c | t | 2 | 0.060667 | 4 | 0.041 | 0.041
design number = 13242-p2022 | 11535.2587 | 0.47913 | 0.90121 | 10 | 10 | 0.014 | 0.212 | 0.041 | 0.041 | 0.016667 | across_c | t | 2 | 0.058 | 4 | 0.041 | 0.041
design number = 6677-p2022 | 11532.9734 | 0.44841 | 0.77763 | 20 | 8 | 0.011333 | 0.1 | 0.041 | 0.041 | 0.01 | across_c | t | 2 | 0.060667 | 4 | 0.041 | 0.041
design number = 6398-p2022 | 11532.7791 | 0.2825 | 0.69286 | 17 | 4 | 0.011333 | 0.1 | 0.041 | 0.041 | 0.016667 | across_c | t | 2 | 0.060667 | 4 | 0.041 | 0.041
design number = 5881-p2022 | 11532.5086 | 0.41999 | 0.82593 | 13 | 7 | 0.011333 | 0.156 | 0.041 | 0.041 | 0.01 | across_c | t | 2 | 0.060667 | 4 | 0.041 | 0.041
design number = 13064-p2022 | 11530.2739 | 0.51849 | 0.83647 | 9 | 9 | 0.014 | 0.212 | 0.041 | 0.041 | 0.03 | across_c | t | 2 | 0.058 | 4 | 0.041 | 0.041
design number = 7385-p2022 | 11529.9031 | 0.49725 | 0.69317 | 9 | 9 | 0.012667 | 0.156 | 0.041 | 0.041 | 0.01 | across_c | t | 1 | 0.059333 | 4 | 0.041 | 0.041
design number = 14-p2022 | 11529.4445 | 0.36188 | 0.575 | 12 | 3 | 0.01 | 0.1 | 0.041 | 0.041 | 0.016667 | across_c | t | 1 | 0.062 | 4 | 0.041 | 0.041
design number = 191-p2022 | 11527.5805 | 0.34332 | 0.59197 | 13 | 3 | 0.01 | 0.1 | 0.041 | 0.041 | 0.023333 | across_c | t | 1 | 0.062 | 4 | 0.041 | 0.041
design number = 5820-p2022 | 11527.378 | 0.34052 | 0.59961 | 13 | 2 | 0.011333 | 0.1 | 0.041 | 0.041 | 0.03 | across_c | t | 2 | 0.060667 | 4 | 0.041 | 0.041
design number = 13547-p2022 | 11526.4292 | 0.37718 | 0.79152 | 12 | 9 | 0.014 | 0.156 | 0.041 | 0.041 | 0.023333 | across_c | t | 2 | 0.058 | 4 | 0.041 | 0.041
design number = 6681-p2022 | 11525.2475 | 0.46767 | 0.7832 | 20 | 9 | 0.011333 | 0.1 | 0.041 | 0.041 | 0.01 | across_c | t | 2 | 0.060667 | 4 | 0.041 | 0.041
design number = 7230-p2022 | 11524.5789 | 0.57265 | 0.74782 | 8 | 3 | 0.012667 | 0.212 | 0.041 | 0.041 | 0.016667 | across_c | t | 1 | 0.059333 | 4 | 0.041 | 0.041
design number = 13821-p2022 | 11523.3412 | 0.32599 | 0.61904 | 14 | 1 | 0.014 | 0.1 | 0.041 | 0.041 | 0.01 | across_c | t | 2 | 0.058 | 4 | 0.041 | 0.041
design number = 8939-p2022 | 11522.0084 | 0.6425 | 0.72448 | 7 | 1 | 0.012667 | 0.212 | 0.041 | 0.041 | 0.023333 | across_c | t | 2 | 0.059333 | 4 | 0.041 | 0.041
design number = 12922-p2022 | 11519.5909 | 0.59663 | 0.93566 | 8 | 7 | 0.014 | 0.268 | 0.041 | 0.041 | 0.016667 | across_c | t | 2 | 0.058 | 4 | 0.041 | 0.041
design number = 8938-p2022 | 11519.3423 | 0.64231 | 0.72542 | 7 | 1 | 0.012667 | 0.212 | 0.041 | 0.041 | 0.016667 | across_c | t | 2 | 0.059333 | 4 | 0.041 | 0.041
design number = 508-p2022 | 11517.8537 | 0.31203 | 0.63483 | 15 | 5 | 0.01 | 0.1 | 0.041 | 0.041 | 0.03 | across_c | t | 1 | 0.062 | 4 | 0.041 | 0.041
design number = 12158-p2022 | 11516.9657 | 0.32621 | 0.6146 | 14 | 3 | 0.014 | 0.1 | 0.041 | 0.041 | 0.016667 | across_c | t | 1 | 0.058 | 4 | 0.041 | 0.041
design number = 5720-p2022 | 11516.0508 | 0.37684 | 0.78582 | 12 | 10 | 0.011333 | 0.156 | 0.041 | 0.041 | 0.03 | across_c | t | 2 | 0.060667 | 4 | 0.041 | 0.041
design number = 3314-p2022 | 11514.2711 | 0.49364 | 0.65281 | 9 | 3 | 0.011333 | 0.156 | 0.041 | 0.041 | 0.016667 | across_c | t | 1 | 0.060667 | 4 | 0.041 | 0.041
design number = 5342-p2022 | 11512.6797 | 0.45341 | 0.71172 | 10 | 4 | 0.011333 | 0.156 | 0.041 | 0.041 | 0.016667 | across_c | t | 2 | 0.060667 | 4 | 0.041 | 0.041
design number = 517-p2022 | 11512.6233 | 0.31162 | 0.66641 | 15 | 8 | 0.01 | 0.1 | 0.041 | 0.041 | 0.01 | across_c | t | 1 | 0.062 | 4 | 0.041 | 0.041
design number = 13050-p2022 | 11511.1439 | 0.51782 | 0.83753 | 9 | 6 | 0.014 | 0.212 | 0.041 | 0.041 | 0.016667 | across_c | t | 2 | 0.058 | 4 | 0.041 | 0.041
design number = 5701-p2022 | 11510.7822 | 0.38637 | 0.7891 | 12 | 6 | 0.011333 | 0.156 | 0.041 | 0.041 | 0.01 | across_c | t | 2 | 0.060667 | 4 | 0.041 | 0.041
design number = 5638-p2022 | 11509.5938 | 0.35919 | 0.57835 | 12 | 1 | 0.011333 | 0.1 | 0.041 | 0.041 | 0.016667 | across_c | t | 2 | 0.060667 | 4 | 0.041 | 0.041
design number = 5273-p2022 | 11509.4449 | 0.53956 | 1.0072 | 9 | 9 | 0.011333 | 0.268 | 0.041 | 0.041 | 0.01 | across_c | t | 2 | 0.060667 | 4 | 0.041 | 0.041
design number = 11985-p2022 | 11508.4721 | 0.34306 | 0.60332 | 13 | 4 | 0.014 | 0.1 | 0.041 | 0.041 | 0.01 | across_c | t | 1 | 0.058 | 4 | 0.041 | 0.041
design number = 7381-p2022 | 11506.892 | 0.50247 | 0.68685 | 9 | 8 | 0.012667 | 0.156 | 0.041 | 0.041 | 0.01 | across_c | t | 1 | 0.059333 | 4 | 0.041 | 0.041
design number = 3793-p2022 | 11506.8704 | 0.36369 | 0.57137 | 12 | 2 | 0.011333 | 0.1 | 0.041 | 0.041 | 0.01 | across_c | t | 1 | 0.060667 | 4 | 0.041 | 0.041
design number = 11989-p2022 | 11506.5422 | 0.34269 | 0.60936 | 13 | 5 | 0.014 | 0.1 | 0.041 | 0.041 | 0.01 | across_c | t | 1 | 0.058 | 4 | 0.041 | 0.041
design number = 10289-p2022 | 11506.0063 | 0.45396 | 0.8992 | 15 | 9 | 0.012667 | 0.156 | 0.041 | 0.041 | 0.01 | across_c | t | 2 | 0.059333 | 4 | 0.041 | 0.041
design number = 5158-p2022 | 11505.6735 | 0.4947 | 0.66981 | 9 | 2 | 0.011333 | 0.156 | 0.041 | 0.041 | 0.016667 | across_c | t | 2 | 0.060667 | 4 | 0.041 | 0.041
design number = 5640-p2022 | 11505.6644 | 0.36297 | 0.57641 | 12 | 1 | 0.011333 | 0.1 | 0.041 | 0.041 | 0.03 | across_c | t | 2 | 0.060667 | 4 | 0.041 | 0.041
design number = 3660-p2022 | 11505.4687 | 0.40914 | 0.70215 | 11 | 1 | 0.011333 | 0.156 | 0.041 | 0.041 | 0.03 | across_c | t | 1 | 0.060667 | 4 | 0.041 | 0.041
design number = 8359-p2022 | 11504.9437 | 0.31207 | 0.66055 | 15 | 10 | 0.012667 | 0.1 | 0.041 | 0.041 | 0.023333 | across_c | t | 1 | 0.059333 | 4 | 0.041 | 0.041
design number = 7361-p2022 | 11504.1024 | 0.4932 | 0.65529 | 9 | 3 | 0.012667 | 0.156 | 0.041 | 0.041 | 0.01 | across_c | t | 1 | 0.059333 | 4 | 0.041 | 0.041
design number = 4309-p2022 | 11502.4307 | 0.31173 | 0.67822 | 15 | 10 | 0.011333 | 0.1 | 0.041 | 0.041 | 0.01 | across_c | t | 1 | 0.060667 | 4 | 0.041 | 0.041
design number = 12303-p2022 | 11502.0763 | 0.31097 | 0.64399 | 15 | 6 | 0.014 | 0.1 | 0.041 | 0.041 | 0.023333 | across_c | t | 1 | 0.058 | 4 | 0.041 | 0.041
design number = 6412-p2022 | 11501.6972 | 0.30442 | 0.69408 | 17 | 7 | 0.011333 | 0.1 | 0.041 | 0.041 | 0.03 | across_c | t | 2 | 0.060667 | 4 | 0.041 | 0.041
design number = 12307-p2022 | 11501.284 | 0.31117 | 0.64813 | 15 | 7 | 0.014 | 0.1 | 0.041 | 0.041 | 0.023333 | across_c | t | 1 | 0.058 | 4 | 0.041 | 0.041
design number = 8985-p2022 | 11499.5091 | 0.65795 | 0.85606 | 7 | 2 | 0.012667 | 0.268 | 0.041 | 0.041 | 0.01 | across_c | t | 2 | 0.059333 | 4 | 0.041 | 0.041
design number = 6490-p2022 | 11499.3065 | 0.31678 | 0.71747 | 18 | 5 | 0.011333 | 0.1 | 0.041 | 0.041 | 0.016667 | across_c | t | 2 | 0.060667 | 4 | 0.041 | 0.041
design number = 518-p2022 | 11498.0719 | 0.31189 | 0.65981 | 15 | 8 | 0.01 | 0.1 | 0.041 | 0.041 | 0.016667 | across_c | t | 1 | 0.062 | 4 | 0.041 | 0.041
design number = 7377-p2022 | 11495.6168 | 0.50197 | 0.68054 | 9 | 7 | 0.012667 | 0.156 | 0.041 | 0.041 | 0.01 | across_c | t | 1 | 0.059333 | 4 | 0.041 | 0.041
design number = 2393-p2022 | 11495.6135 | 0.35947 | 0.69616 | 17 | 4 | 0.01 | 0.1 | 0.041 | 0.041 | 0.01 | across_c | t | 2 | 0.062 | 4 | 0.041 | 0.041
design number = 9319-p2022 | 11495.2269 | 0.5204 | 0.84096 | 9 | 8 | 0.012667 | 0.212 | 0.041 | 0.041 | 0.023333 | across_c | t | 2 | 0.059333 | 4 | 0.041 | 0.041
design number = 11185-p2022 | 11494.797 | 0.57109 | 0.74391 | 8 | 2 | 0.014 | 0.212 | 0.041 | 0.041 | 0.01 | across_c | t | 1 | 0.058 | 4 | 0.041 | 0.041
design number = 2127-p2022 | 11494.4661 | 0.31151 | 0.64549 | 15 | 3 | 0.01 | 0.1 | 0.041 | 0.041 | 0.023333 | across_c | t | 2 | 0.062 | 4 | 0.041 | 0.041
design number = 11864-p2022 | 11494.3018 | 0.38111 | 0.74998 | 12 | 6 | 0.014 | 0.156 | 0.041 | 0.041 | 0.03 | across_c | t | 1 | 0.058 | 4 | 0.041 | 0.041
design number = 7884-p2022 | 11493.5686 | 0.3799 | 0.73329 | 12 | 1 | 0.012667 | 0.156 | 0.041 | 0.041 | 0.03 | across_c | t | 1 | 0.059333 | 4 | 0.041 | 0.041
design number = 5895-p2022 | 11493.1731 | 0.38632 | 0.82638 | 13 | 10 | 0.011333 | 0.156 | 0.041 | 0.041 | 0.023333 | across_c | t | 2 | 0.060667 | 4 | 0.041 | 0.041
design number = 12186-p2022 | 11492.8705 | 0.32519 | 0.65065 | 14 | 10 | 0.014 | 0.1 | 0.041 | 0.041 | 0.016667 | across_c | t | 1 | 0.058 | 4 | 0.041 | 0.041
design number = 496-p2022 | 11492.7058 | 0.31066 | 0.62542 | 15 | 2 | 0.01 | 0.1 | 0.041 | 0.041 | 0.03 | across_c | t | 1 | 0.062 | 4 | 0.041 | 0.041
design number = 9793-p2022 | 11491.9158 | 0.37605 | 0.7891 | 12 | 6 | 0.012667 | 0.156 | 0.041 | 0.041 | 0.01 | across_c | t | 2 | 0.059333 | 4 | 0.041 | 0.041
design number = 4167-p2022 | 11491.3769 | 0.32195 | 0.6286 | 14 | 7 | 0.011333 | 0.1 | 0.041 | 0.041 | 0.023333 | across_c | t | 1 | 0.060667 | 4 | 0.041 | 0.041
design number = 13105-p2022 | 11491.2025 | 0.53877 | 1.0072 | 9 | 9 | 0.014 | 0.268 | 0.041 | 0.041 | 0.01 | across_c | t | 2 | 0.058 | 4 | 0.041 | 0.041
design number = 13166-p2022 | 11491.0233 | 0.45677 | 0.70087 | 10 | 2 | 0.014 | 0.156 | 0.041 | 0.041 | 0.016667 | across_c | t | 2 | 0.058 | 4 | 0.041 | 0.041
design number = 9802-p2022 | 11489.601 | 0.37598 | 0.79472 | 12 | 8 | 0.012667 | 0.156 | 0.041 | 0.041 | 0.016667 | across_c | t | 2 | 0.059333 | 4 | 0.041 | 0.041
design number = 4428-p2022 | 11488.4284 | 0.29764 | 0.65756 | 16 | 6 | 0.011333 | 0.1 | 0.041 | 0.041 | 0.03 | across_c | t | 1 | 0.060667 | 4 | 0.041 | 0.041
design number = 8991-p2022 | 11488.0896 | 0.6573 | 0.85721 | 7 | 3 | 0.012667 | 0.268 | 0.041 | 0.041 | 0.023333 | across_c | t | 2 | 0.059333 | 4 | 0.041 | 0.041
design number = 7740-p2022 | 11486.47 | 0.40881 | 0.72941 | 11 | 9 | 0.012667 | 0.156 | 0.041 | 0.041 | 0.03 | across_c | t | 1 | 0.059333 | 4 | 0.041 | 0.041
design number = 9623-p2022 | 11484.9789 | 0.40434 | 0.7521 | 11 | 7 | 0.012667 | 0.156 | 0.041 | 0.041 | 0.023333 | across_c | t | 2 | 0.059333 | 4 | 0.041 | 0.041
design number = 8604-p2022 | 11484.4174 | 0.28146 | 0.67415 | 17 | 5 | 0.012667 | 0.1 | 0.041 | 0.041 | 0.03 | across_c | t | 1 | 0.059333 | 4 | 0.041 | 0.041
design number = 3334-p2022 | 11481.7581 | 0.4989 | 0.68025 | 9 | 8 | 0.011333 | 0.156 | 0.041 | 0.041 | 0.016667 | across_c | t | 1 | 0.060667 | 4 | 0.041 | 0.041
design number = 4424-p2022 | 11480.3463 | 0.29696 | 0.65449 | 16 | 5 | 0.011333 | 0.1 | 0.041 | 0.041 | 0.03 | across_c | t | 1 | 0.060667 | 4 | 0.041 | 0.041
design number = 4163-p2022 | 11480.173 | 0.32446 | 0.62439 | 14 | 6 | 0.011333 | 0.1 | 0.041 | 0.041 | 0.023333 | across_c | t | 1 | 0.060667 | 4 | 0.041 | 0.041
design number = 3797-p2022 | 11480.118 | 0.36257 | 0.57748 | 12 | 3 | 0.011333 | 0.1 | 0.041 | 0.041 | 0.01 | across_c | t | 1 | 0.060667 | 4 | 0.041 | 0.041
design number = 3672-p2022 | 11479.618 | 0.40958 | 0.71237 | 11 | 4 | 0.011333 | 0.156 | 0.041 | 0.041 | 0.03 | across_c | t | 1 | 0.060667 | 4 | 0.041 | 0.041
design number = 7547-p2022 | 11477.7038 | 0.44876 | 0.68994 | 10 | 5 | 0.012667 | 0.156 | 0.041 | 0.041 | 0.023333 | across_c | t | 1 | 0.059333 | 4 | 0.041 | 0.041
design number = 13417-p2022 | 11475.3878 | 0.43931 | 0.95118 | 11 | 10 | 0.014 | 0.212 | 0.041 | 0.041 | 0.01 | across_c | t | 2 | 0.058 | 4 | 0.041 | 0.041
design number = 13059-p2022 | 11474.2525 | 0.51597 | 0.84096 | 9 | 8 | 0.014 | 0.212 | 0.041 | 0.041 | 0.023333 | across_c | t | 2 | 0.058 | 4 | 0.041 | 0.041
design number = 9128-p2022 | 11473.7398 | 0.56948 | 0.77664 | 8 | 4 | 0.012667 | 0.212 | 0.041 | 0.041 | 0.03 | across_c | t | 2 | 0.059333 | 4 | 0.041 | 0.041
design number = 6130-p2022 | 11473.1712 | 0.31121 | 0.64832 | 15 | 3 | 0.011333 | 0.1 | 0.041 | 0.041 | 0.016667 | across_c | t | 2 | 0.060667 | 4 | 0.041 | 0.041
design number = 12986-p2022 | 11472.1696 | 0.49183 | 0.66432 | 9 | 1 | 0.014 | 0.156 | 0.041 | 0.041 | 0.016667 | across_c | t | 2 | 0.058 | 4 | 0.041 | 0.041
design number = 11198-p2022 | 11471.708 | 0.57009 | 0.75893 | 8 | 5 | 0.014 | 0.212 | 0.041 | 0.041 | 0.016667 | across_c | t | 1 | 0.058 | 4 | 0.041 | 0.041
design number = 12987-p2022 | 11471.6244 | 0.49175 | 0.66338 | 9 | 1 | 0.014 | 0.156 | 0.041 | 0.041 | 0.023333 | across_c | t | 2 | 0.058 | 4 | 0.041 | 0.041
design number = 3368-p2022 | 11469.1008 | 0.51538 | 0.79126 | 9 | 5 | 0.011333 | 0.212 | 0.041 | 0.041 | 0.03 | across_c | t | 1 | 0.060667 | 4 | 0.041 | 0.041
design number = 3989-p2022 | 11469.0964 | 0.34158 | 0.62145 | 13 | 7 | 0.011333 | 0.1 | 0.041 | 0.041 | 0.01 | across_c | t | 1 | 0.060667 | 4 | 0.041 | 0.041
design number = 2136-p2022 | 11468.5802 | 0.31043 | 0.64875 | 15 | 5 | 0.01 | 0.1 | 0.041 | 0.041 | 0.03 | across_c | t | 2 | 0.062 | 4 | 0.041 | 0.041
design number = 11993-p2022 | 11467.9814 | 0.34014 | 0.6154 | 13 | 6 | 0.014 | 0.1 | 0.041 | 0.041 | 0.01 | across_c | t | 1 | 0.058 | 4 | 0.041 | 0.041
design number = 3330-p2022 | 11466.6717 | 0.50071 | 0.67477 | 9 | 7 | 0.011333 | 0.156 | 0.041 | 0.041 | 0.016667 | across_c | t | 1 | 0.060667 | 4 | 0.041 | 0.041
design number = 12311-p2022 | 11466.2463 | 0.31075 | 0.65227 | 15 | 8 | 0.014 | 0.1 | 0.041 | 0.041 | 0.023333 | across_c | t | 1 | 0.058 | 4 | 0.041 | 0.041
design number = 8992-p2022 | 11465.8071 | 0.65603 | 0.85419 | 7 | 3 | 0.012667 | 0.268 | 0.041 | 0.041 | 0.03 | across_c | t | 2 | 0.059333 | 4 | 0.041 | 0.041
design number = 6577-p2022 | 11464.7299 | 0.35443 | 0.74125 | 19 | 5 | 0.011333 | 0.1 | 0.041 | 0.041 | 0.01 | across_c | t | 2 | 0.060667 | 4 | 0.041 | 0.041
design number = 5337-p2022 | 11462.5084 | 0.45206 | 0.70877 | 10 | 3 | 0.011333 | 0.156 | 0.041 | 0.041 | 0.01 | across_c | t | 2 | 0.060667 | 4 | 0.041 | 0.041
design number = 5347-p2022 | 11462.4075 | 0.45143 | 0.71242 | 10 | 5 | 0.011333 | 0.156 | 0.041 | 0.041 | 0.023333 | across_c | t | 2 | 0.060667 | 4 | 0.041 | 0.041
design number = 6070-p2022 | 11462.0856 | 0.44537 | 0.86634 | 14 | 10 | 0.011333 | 0.156 | 0.041 | 0.041 | 0.016667 | across_c | t | 2 | 0.060667 | 4 | 0.041 | 0.041
design number = 11997-p2022 | 11461.848 | 0.33696 | 0.62145 | 13 | 7 | 0.014 | 0.1 | 0.041 | 0.041 | 0.01 | across_c | t | 1 | 0.058 | 4 | 0.041 | 0.041
design number = 6494-p2022 | 11458.2782 | 0.3407 | 0.72235 | 18 | 6 | 0.011333 | 0.1 | 0.041 | 0.041 | 0.016667 | across_c | t | 2 | 0.060667 | 4 | 0.041 | 0.041
design number = 9905-p2022 | 11458.0026 | 0.33684 | 0.59911 | 13 | 1 | 0.012667 | 0.1 | 0.041 | 0.041 | 0.01 | across_c | t | 2 | 0.059333 | 4 | 0.041 | 0.041
design number = 7389-p2022 | 11455.6914 | 0.49208 | 0.69948 | 9 | 10 | 0.012667 | 0.156 | 0.041 | 0.041 | 0.01 | across_c | t | 1 | 0.059333 | 4 | 0.041 | 0.041
design number = 8940-p2022 | 11453.1945 | 0.63862 | 0.72348 | 7 | 1 | 0.012667 | 0.212 | 0.041 | 0.041 | 0.03 | across_c | t | 2 | 0.059333 | 4 | 0.041 | 0.041
design number = 6267-p2022 | 11451.6369 | 0.29789 | 0.66936 | 16 | 4 | 0.011333 | 0.1 | 0.041 | 0.041 | 0.023333 | across_c | t | 2 | 0.060667 | 4 | 0.041 | 0.041
design number = 7452-p2022 | 11451.0017 | 0.53701 | 0.92137 | 9 | 3 | 0.012667 | 0.268 | 0.041 | 0.041 | 0.03 | across_c | t | 1 | 0.059333 | 4 | 0.041 | 0.041
design number = 12028-p2022 | 11450.7557 | 0.35648 | 0.77096 | 13 | 3 | 0.014 | 0.156 | 0.041 | 0.041 | 0.03 | across_c | t | 1 | 0.058 | 4 | 0.041 | 0.041
design number = 3338-p2022 | 11448.8104 | 0.49225 | 0.68574 | 9 | 9 | 0.011333 | 0.156 | 0.041 | 0.041 | 0.016667 | across_c | t | 1 | 0.060667 | 4 | 0.041 | 0.041
design number = 7436-p2022 | 11448.4412 | 0.51454 | 0.80897 | 9 | 10 | 0.012667 | 0.212 | 0.041 | 0.041 | 0.03 | across_c | t | 1 | 0.059333 | 4 | 0.041 | 0.041
design number = 13229-p2022 | 11446.3471 | 0.47759 | 0.89072 | 10 | 7 | 0.014 | 0.212 | 0.041 | 0.041 | 0.01 | across_c | t | 2 | 0.058 | 4 | 0.041 | 0.041
design number = 6000-p2022 | 11446.1255 | 0.32415 | 0.62268 | 14 | 3 | 0.011333 | 0.1 | 0.041 | 0.041 | 0.03 | across_c | t | 2 | 0.060667 | 4 | 0.041 | 0.041
design number = 2132-p2022 | 11445.9484 | 0.31008 | 0.64561 | 15 | 4 | 0.01 | 0.1 | 0.041 | 0.041 | 0.03 | across_c | t | 2 | 0.062 | 4 | 0.041 | 0.041
design number = 4432-p2022 | 11443.7509 | 0.29769 | 0.66063 | 16 | 7 | 0.011333 | 0.1 | 0.041 | 0.041 | 0.03 | across_c | t | 1 | 0.060667 | 4 | 0.041 | 0.041
design number = 9122-p2022 | 11443.7493 | 0.56824 | 0.77887 | 8 | 3 | 0.012667 | 0.212 | 0.041 | 0.041 | 0.016667 | across_c | t | 2 | 0.059333 | 4 | 0.041 | 0.041
design number = 11716-p2022 | 11440.7051 | 0.43439 | 0.86516 | 11 | 2 | 0.014 | 0.212 | 0.041 | 0.041 | 0.03 | across_c | t | 1 | 0.058 | 4 | 0.041 | 0.041
design number = 5715-p2022 | 11439.7391 | 0.37505 | 0.79152 | 12 | 9 | 0.011333 | 0.156 | 0.041 | 0.041 | 0.023333 | across_c | t | 2 | 0.060667 | 4 | 0.041 | 0.041
design number = 12299-p2022 | 11438.8718 | 0.3092 | 0.63985 | 15 | 5 | 0.014 | 0.1 | 0.041 | 0.041 | 0.023333 | across_c | t | 1 | 0.058 | 4 | 0.041 | 0.041
design number = 195-p2022 | 11438.7207 | 0.33831 | 0.59625 | 13 | 4 | 0.01 | 0.1 | 0.041 | 0.041 | 0.023333 | across_c | t | 1 | 0.062 | 4 | 0.041 | 0.041
design number = 3310-p2022 | 11437.7002 | 0.49042 | 0.64732 | 9 | 2 | 0.011333 | 0.156 | 0.041 | 0.041 | 0.016667 | across_c | t | 1 | 0.060667 | 4 | 0.041 | 0.041
design number = 201-p2022 | 11432.9693 | 0.33611 | 0.6154 | 13 | 6 | 0.01 | 0.1 | 0.041 | 0.041 | 0.01 | across_c | t | 1 | 0.062 | 4 | 0.041 | 0.041
design number = 13041-p2022 | 11432.0237 | 0.51488 | 0.82985 | 9 | 4 | 0.014 | 0.212 | 0.041 | 0.041 | 0.01 | across_c | t | 2 | 0.058 | 4 | 0.041 | 0.041
design number = 8225-p2022 | 11430.6246 | 0.32025 | 0.6589 | 14 | 10 | 0.012667 | 0.1 | 0.041 | 0.041 | 0.01 | across_c | t | 1 | 0.059333 | 4 | 0.041 | 0.041
design number = 10086-p2022 | 11427.2715 | 0.3235 | 0.62337 | 14 | 2 | 0.012667 | 0.1 | 0.041 | 0.041 | 0.016667 | across_c | t | 2 | 0.059333 | 4 | 0.041 | 0.041
design number = 6498-p2022 | 11425.0903 | 0.36258 | 0.72723 | 18 | 7 | 0.011333 | 0.1 | 0.041 | 0.041 | 0.016667 | across_c | t | 2 | 0.060667 | 4 | 0.041 | 0.041
design number = 655-p2022 | 11423.4255 | 0.29946 | 0.6758 | 16 | 9 | 0.01 | 0.1 | 0.041 | 0.041 | 0.023333 | across_c | t | 1 | 0.062 | 4 | 0.041 | 0.041
design number = 381-p2022 | 11422.6942 | 0.32325 | 0.64097 | 14 | 7 | 0.01 | 0.1 | 0.041 | 0.041 | 0.01 | across_c | t | 1 | 0.062 | 4 | 0.041 | 0.041
design number = 10359-p2022 | 11420.5765 | 0.29939 | 0.66936 | 16 | 4 | 0.012667 | 0.1 | 0.041 | 0.041 | 0.023333 | across_c | t | 2 | 0.059333 | 4 | 0.041 | 0.041
design number = 7226-p2022 | 11420.1291 | 0.56738 | 0.74226 | 8 | 2 | 0.012667 | 0.212 | 0.041 | 0.041 | 0.016667 | across_c | t | 1 | 0.059333 | 4 | 0.041 | 0.041
design number = 9618-p2022 | 11416.0509 | 0.40191 | 0.75335 | 11 | 6 | 0.012667 | 0.156 | 0.041 | 0.041 | 0.016667 | across_c | t | 2 | 0.059333 | 4 | 0.041 | 0.041
design number = 11981-p2022 | 11415.9221 | 0.3403 | 0.59728 | 13 | 3 | 0.014 | 0.1 | 0.041 | 0.041 | 0.01 | across_c | t | 1 | 0.058 | 4 | 0.041 | 0.041
design number = 656-p2022 | 11414.3043 | 0.29692 | 0.66677 | 16 | 9 | 0.01 | 0.1 | 0.041 | 0.041 | 0.03 | across_c | t | 1 | 0.062 | 4 | 0.041 | 0.041
design number = 7736-p2022 | 11410.8268 | 0.40692 | 0.726 | 11 | 8 | 0.012667 | 0.156 | 0.041 | 0.041 | 0.03 | across_c | t | 1 | 0.059333 | 4 | 0.041 | 0.041
design number = 18-p2022 | 11409.0738 | 0.35605 | 0.58029 | 12 | 4 | 0.01 | 0.1 | 0.041 | 0.041 | 0.016667 | across_c | t | 1 | 0.062 | 4 | 0.041 | 0.041
design number = 11523-p2022 | 11409.0555 | 0.44787 | 0.70785 | 10 | 9 | 0.014 | 0.156 | 0.041 | 0.041 | 0.023333 | across_c | t | 1 | 0.058 | 4 | 0.041 | 0.041
design number = 11494-p2022 | 11408.6057 | 0.44748 | 0.67839 | 10 | 2 | 0.014 | 0.156 | 0.041 | 0.041 | 0.016667 | across_c | t | 1 | 0.058 | 4 | 0.041 | 0.041
design number = 5819-p2022 | 11408.374 | 0.33919 | 0.60162 | 13 | 2 | 0.011333 | 0.1 | 0.041 | 0.041 | 0.023333 | across_c | t | 2 | 0.060667 | 4 | 0.041 | 0.041
design number = 7357-p2022 | 11406.9786 | 0.48918 | 0.64897 | 9 | 2 | 0.012667 | 0.156 | 0.041 | 0.041 | 0.01 | across_c | t | 1 | 0.059333 | 4 | 0.041 | 0.041
design number = 9190-p2022 | 11406.9707 | 0.58613 | 0.94677 | 8 | 9 | 0.012667 | 0.268 | 0.041 | 0.041 | 0.016667 | across_c | t | 2 | 0.059333 | 4 | 0.041 | 0.041
design number = 12859-p2022 | 11405.805 | 0.56654 | 0.77142 | 8 | 2 | 0.014 | 0.212 | 0.041 | 0.041 | 0.023333 | across_c | t | 2 | 0.058 | 4 | 0.041 | 0.041
design number = 4143-p2022 | 11404.8021 | 0.32301 | 0.60335 | 14 | 1 | 0.011333 | 0.1 | 0.041 | 0.041 | 0.023333 | across_c | t | 1 | 0.060667 | 4 | 0.041 | 0.041
design number = 4173-p2022 | 11404.7158 | 0.32242 | 0.65292 | 14 | 9 | 0.011333 | 0.1 | 0.041 | 0.041 | 0.01 | across_c | t | 1 | 0.060667 | 4 | 0.041 | 0.041
design number = 521-p2022 | 11403.9118 | 0.30854 | 0.67232 | 15 | 9 | 0.01 | 0.1 | 0.041 | 0.041 | 0.01 | across_c | t | 1 | 0.062 | 4 | 0.041 | 0.041
design number = 3801-p2022 | 11403.5752 | 0.35751 | 0.58359 | 12 | 4 | 0.011333 | 0.1 | 0.041 | 0.041 | 0.01 | across_c | t | 1 | 0.060667 | 4 | 0.041 | 0.041
design number = 11420-p2022 | 11402.8684 | 0.53476 | 0.92846 | 9 | 5 | 0.014 | 0.268 | 0.041 | 0.041 | 0.03 | across_c | t | 1 | 0.058 | 4 | 0.041 | 0.041
design number = 6502-p2022 | 11402.4337 | 0.38248 | 0.73211 | 18 | 8 | 0.011333 | 0.1 | 0.041 | 0.041 | 0.016667 | across_c | t | 2 | 0.060667 | 4 | 0.041 | 0.041
design number = 4420-p2022 | 11401.9897 | 0.29477 | 0.65142 | 16 | 4 | 0.011333 | 0.1 | 0.041 | 0.041 | 0.03 | across_c | t | 1 | 0.060667 | 4 | 0.041 | 0.041
design number = 8226-p2022 | 11401.393 | 0.32287 | 0.65065 | 14 | 10 | 0.012667 | 0.1 | 0.041 | 0.041 | 0.016667 | across_c | t | 1 | 0.059333 | 4 | 0.041 | 0.041
design number = 1989-p2022 | 11399.0242 | 0.32273 | 0.62502 | 14 | 2 | 0.01 | 0.1 | 0.041 | 0.041 | 0.01 | across_c | t | 2 | 0.062 | 4 | 0.041 | 0.041
design number = 11333-p2022 | 11397.5287 | 0.48886 | 0.67423 | 9 | 6 | 0.014 | 0.156 | 0.041 | 0.041 | 0.01 | across_c | t | 1 | 0.058 | 4 | 0.041 | 0.041
design number = 8937-p2022 | 11397.4265 | 0.63513 | 0.72625 | 7 | 1 | 0.012667 | 0.212 | 0.041 | 0.041 | 0.01 | across_c | t | 2 | 0.059333 | 4 | 0.041 | 0.041
design number = 4147-p2022 | 11394.8551 | 0.32275 | 0.60756 | 14 | 2 | 0.011333 | 0.1 | 0.041 | 0.041 | 0.023333 | across_c | t | 1 | 0.060667 | 4 | 0.041 | 0.041
design number = 5352-p2022 | 11394.1689 | 0.44874 | 0.71088 | 10 | 6 | 0.011333 | 0.156 | 0.041 | 0.041 | 0.03 | across_c | t | 2 | 0.060667 | 4 | 0.041 | 0.041
design number = 1996-p2022 | 11392.0386 | 0.32145 | 0.62268 | 14 | 3 | 0.01 | 0.1 | 0.041 | 0.041 | 0.03 | across_c | t | 2 | 0.062 | 4 | 0.041 | 0.041
design number = 2144-p2022 | 11390.9165 | 0.31748 | 0.65502 | 15 | 7 | 0.01 | 0.1 | 0.041 | 0.041 | 0.03 | across_c | t | 2 | 0.062 | 4 | 0.041 | 0.041
design number = 13368-p2022 | 11390.7882 | 0.40374 | 0.74849 | 11 | 8 | 0.014 | 0.156 | 0.041 | 0.041 | 0.03 | across_c | t | 2 | 0.058 | 4 | 0.041 | 0.041
design number = 6506-p2022 | 11390.6084 | 0.40053 | 0.73699 | 18 | 9 | 0.011333 | 0.1 | 0.041 | 0.041 | 0.016667 | across_c | t | 2 | 0.060667 | 4 | 0.041 | 0.041
design number = 11337-p2022 | 11389.9721 | 0.48972 | 0.68054 | 9 | 7 | 0.014 | 0.156 | 0.041 | 0.041 | 0.01 | across_c | t | 1 | 0.058 | 4 | 0.041 | 0.041
design number = 202-p2022 | 11389.3504 | 0.3392 | 0.61046 | 13 | 6 | 0.01 | 0.1 | 0.041 | 0.041 | 0.016667 | across_c | t | 1 | 0.062 | 4 | 0.041 | 0.041
design number = 6510-p2022 | 11388.8578 | 0.41691 | 0.74187 | 18 | 10 | 0.011333 | 0.1 | 0.041 | 0.041 | 0.016667 | across_c | t | 2 | 0.060667 | 4 | 0.041 | 0.041
design number = 13363-p2022 | 11388.4976 | 0.40366 | 0.7521 | 11 | 7 | 0.014 | 0.156 | 0.041 | 0.041 | 0.023333 | across_c | t | 2 | 0.058 | 4 | 0.041 | 0.041
design number = 4311-p2022 | 11387.9623 | 0.30805 | 0.66055 | 15 | 10 | 0.011333 | 0.1 | 0.041 | 0.041 | 0.023333 | across_c | t | 1 | 0.060667 | 4 | 0.041 | 0.041
design number = 12001-p2022 | 11387.3948 | 0.33591 | 0.62749 | 13 | 8 | 0.014 | 0.1 | 0.041 | 0.041 | 0.01 | across_c | t | 1 | 0.058 | 4 | 0.041 | 0.041
design number = 11519-p2022 | 11386.1535 | 0.44575 | 0.70337 | 10 | 8 | 0.014 | 0.156 | 0.041 | 0.041 | 0.023333 | across_c | t | 1 | 0.058 | 4 | 0.041 | 0.041
design number = 9677-p2022 | 11385.2247 | 0.46067 | 0.95118 | 11 | 10 | 0.012667 | 0.212 | 0.041 | 0.041 | 0.01 | across_c | t | 2 | 0.059333 | 4 | 0.041 | 0.041
design number = 13542-p2022 | 11384.9725 | 0.37255 | 0.79472 | 12 | 8 | 0.014 | 0.156 | 0.041 | 0.041 | 0.016667 | across_c | t | 2 | 0.058 | 4 | 0.041 | 0.041
design number = 12315-p2022 | 11384.6083 | 0.31085 | 0.65641 | 15 | 9 | 0.014 | 0.1 | 0.041 | 0.041 | 0.023333 | across_c | t | 1 | 0.058 | 4 | 0.041 | 0.041
design number = 10217-p2022 | 11384.0452 | 0.31173 | 0.64488 | 15 | 2 | 0.012667 | 0.1 | 0.041 | 0.041 | 0.01 | across_c | t | 2 | 0.059333 | 4 | 0.041 | 0.041
design number = 7432-p2022 | 11383.7176 | 0.51156 | 0.80542 | 9 | 9 | 0.012667 | 0.212 | 0.041 | 0.041 | 0.03 | across_c | t | 1 | 0.059333 | 4 | 0.041 | 0.041
design number = 1814-p2022 | 11383.3464 | 0.33579 | 0.6035 | 13 | 2 | 0.01 | 0.1 | 0.041 | 0.041 | 0.016667 | across_c | t | 2 | 0.062 | 4 | 0.041 | 0.041
design number = 9328-p2022 | 11383.1786 | 0.5201 | 0.84002 | 9 | 10 | 0.012667 | 0.212 | 0.041 | 0.041 | 0.03 | across_c | t | 2 | 0.059333 | 4 | 0.041 | 0.041
design number = 10425-p2022 | 11382.6916 | 0.47113 | 0.93563 | 16 | 10 | 0.012667 | 0.156 | 0.041 | 0.041 | 0.01 | across_c | t | 2 | 0.059333 | 4 | 0.041 | 0.041
design number = 11527-p2022 | 11382.425 | 0.45044 | 0.71233 | 10 | 10 | 0.014 | 0.156 | 0.041 | 0.041 | 0.023333 | across_c | t | 1 | 0.058 | 4 | 0.041 | 0.041
design number = 9493-p2022 | 11380.8934 | 0.47045 | 0.89696 | 10 | 8 | 0.012667 | 0.212 | 0.041 | 0.041 | 0.01 | across_c | t | 2 | 0.059333 | 4 | 0.041 | 0.041
design number = 9127-p2022 | 11378.3396 | 0.56517 | 0.78065 | 8 | 4 | 0.012667 | 0.212 | 0.041 | 0.041 | 0.023333 | across_c | t | 2 | 0.059333 | 4 | 0.041 | 0.041
design number = 7259-p2022 | 11377.8325 | 0.56455 | 0.77728 | 8 | 10 | 0.012667 | 0.212 | 0.041 | 0.041 | 0.023333 | across_c | t | 1 | 0.059333 | 4 | 0.041 | 0.041
design number = 8026-p2022 | 11377.0765 | 0.33914 | 0.60002 | 13 | 4 | 0.012667 | 0.1 | 0.041 | 0.041 | 0.016667 | across_c | t | 1 | 0.059333 | 4 | 0.041 | 0.041
design number = 12935-p2022 | 11376.3414 | 0.58049 | 0.94289 | 8 | 10 | 0.014 | 0.268 | 0.041 | 0.041 | 0.023333 | across_c | t | 2 | 0.058 | 4 | 0.041 | 0.041
design number = 512-p2022 | 11374.1231 | 0.31099 | 0.63797 | 15 | 6 | 0.01 | 0.1 | 0.041 | 0.041 | 0.03 | across_c | t | 1 | 0.062 | 4 | 0.041 | 0.041
design number = 10604-p2022 | 11373.8461 | 0.32743 | 0.7224 | 18 | 10 | 0.012667 | 0.1 | 0.041 | 0.041 | 0.03 | across_c | t | 2 | 0.059333 | 4 | 0.041 | 0.041
design number = 12860-p2022 | 11373.4332 | 0.56514 | 0.76942 | 8 | 2 | 0.014 | 0.212 | 0.041 | 0.041 | 0.03 | across_c | t | 2 | 0.058 | 4 | 0.041 | 0.041
design number = 6261-p2022 | 11372.2228 | 0.29495 | 0.67059 | 16 | 3 | 0.011333 | 0.1 | 0.041 | 0.041 | 0.01 | across_c | t | 2 | 0.060667 | 4 | 0.041 | 0.041
design number = 9177-p2022 | 11371.9734 | 0.58027 | 0.93505 | 8 | 6 | 0.012667 | 0.268 | 0.041 | 0.041 | 0.01 | across_c | t | 2 | 0.059333 | 4 | 0.041 | 0.041
design number = 12988-p2022 | 11371.3551 | 0.48751 | 0.66237 | 9 | 1 | 0.014 | 0.156 | 0.041 | 0.041 | 0.03 | across_c | t | 2 | 0.058 | 4 | 0.041 | 0.041
design number = 3990-p2022 | 11370.9759 | 0.33773 | 0.61567 | 13 | 7 | 0.011333 | 0.1 | 0.041 | 0.041 | 0.016667 | across_c | t | 1 | 0.060667 | 4 | 0.041 | 0.041
design number = 8030-p2022 | 11369.976 | 0.33863 | 0.60524 | 13 | 5 | 0.012667 | 0.1 | 0.041 | 0.041 | 0.016667 | across_c | t | 1 | 0.059333 | 4 | 0.041 | 0.041
design number = 4436-p2022 | 11367.7446 | 0.298 | 0.6637 | 16 | 8 | 0.011333 | 0.1 | 0.041 | 0.041 | 0.03 | across_c | t | 1 | 0.060667 | 4 | 0.041 | 0.041
design number = 6581-p2022 | 11367.2908 | 0.38128 | 0.74689 | 19 | 6 | 0.011333 | 0.1 | 0.041 | 0.041 | 0.01 | across_c | t | 2 | 0.060667 | 4 | 0.041 | 0.041
design number = 6403-p2022 | 11365.8192 | 0.28017 | 0.69309 | 17 | 5 | 0.011333 | 0.1 | 0.041 | 0.041 | 0.023333 | across_c | t | 2 | 0.060667 | 4 | 0.041 | 0.041
design number = 2397-p2022 | 11365.237 | 0.39051 | 0.70193 | 17 | 5 | 0.01 | 0.1 | 0.041 | 0.041 | 0.01 | across_c | t | 2 | 0.062 | 4 | 0.041 | 0.041
design number = 7584-p2022 | 11364.3545 | 0.46684 | 0.82637 | 10 | 3 | 0.012667 | 0.212 | 0.041 | 0.041 | 0.03 | across_c | t | 1 | 0.059333 | 4 | 0.041 | 0.041
design number = 9435-p2022 | 11364.0518 | 0.45172 | 0.70794 | 10 | 4 | 0.012667 | 0.156 | 0.041 | 0.041 | 0.023333 | across_c | t | 2 | 0.059333 | 4 | 0.041 | 0.041
design number = 13726-p2022 | 11362.3471 | 0.3715 | 0.83581 | 13 | 10 | 0.014 | 0.156 | 0.041 | 0.041 | 0.016667 | across_c | t | 2 | 0.058 | 4 | 0.041 | 0.041
design number = 199-p2022 | 11361.3039 | 0.334 | 0.60052 | 13 | 5 | 0.01 | 0.1 | 0.041 | 0.041 | 0.023333 | across_c | t | 1 | 0.062 | 4 | 0.041 | 0.041
design number = 11671-p2022 | 11360.4308 | 0.40398 | 0.70757 | 11 | 2 | 0.014 | 0.156 | 0.041 | 0.041 | 0.023333 | across_c | t | 1 | 0.058 | 4 | 0.041 | 0.041
design number = 12319-p2022 | 11357.5379 | 0.31154 | 0.66055 | 15 | 10 | 0.014 | 0.1 | 0.041 | 0.041 | 0.023333 | across_c | t | 1 | 0.058 | 4 | 0.041 | 0.041
design number = 9323-p2022 | 11357.0681 | 0.51891 | 0.84551 | 9 | 9 | 0.012667 | 0.212 | 0.041 | 0.041 | 0.023333 | across_c | t | 2 | 0.059333 | 4 | 0.041 | 0.041
design number = 11329-p2022 | 11355.946 | 0.48685 | 0.66791 | 9 | 5 | 0.014 | 0.156 | 0.041 | 0.041 | 0.01 | across_c | t | 1 | 0.058 | 4 | 0.041 | 0.041
design number = 5993-p2022 | 11355.4578 | 0.32071 | 0.62502 | 14 | 2 | 0.011333 | 0.1 | 0.041 | 0.041 | 0.01 | across_c | t | 2 | 0.060667 | 4 | 0.041 | 0.041
design number = 7255-p2022 | 11354.2332 | 0.56398 | 0.77266 | 8 | 9 | 0.012667 | 0.212 | 0.041 | 0.041 | 0.023333 | across_c | t | 1 | 0.059333 | 4 | 0.041 | 0.041
design number = 6197-p2022 | 11353.9654 | 0.48225 | 0.8992 | 15 | 9 | 0.011333 | 0.156 | 0.041 | 0.041 | 0.01 | across_c | t | 2 | 0.060667 | 4 | 0.041 | 0.041
design number = 5226-p2022 | 11350.4712 | 0.51102 | 0.84851 | 9 | 8 | 0.011333 | 0.212 | 0.041 | 0.041 | 0.016667 | across_c | t | 2 | 0.060667 | 4 | 0.041 | 0.041
design number = 8996-p2022 | 11350.4081 | 0.65472 | 0.85787 | 7 | 4 | 0.012667 | 0.268 | 0.041 | 0.041 | 0.03 | across_c | t | 2 | 0.059333 | 4 | 0.041 | 0.041
design number = 12913-p2022 | 11349.3736 | 0.58743 | 0.92867 | 8 | 5 | 0.014 | 0.268 | 0.041 | 0.041 | 0.01 | across_c | t | 2 | 0.058 | 4 | 0.041 | 0.041
design number = 8041-p2022 | 11346.9864 | 0.33764 | 0.62749 | 13 | 8 | 0.012667 | 0.1 | 0.041 | 0.041 | 0.01 | across_c | t | 1 | 0.059333 | 4 | 0.041 | 0.041
design number = 12858-p2022 | 11345.7446 | 0.56225 | 0.77331 | 8 | 2 | 0.014 | 0.212 | 0.041 | 0.041 | 0.016667 | across_c | t | 2 | 0.058 | 4 | 0.041 | 0.041
design number = 11349-p2022 | 11344.3129 | 0.49195 | 0.69948 | 9 | 10 | 0.014 | 0.156 | 0.041 | 0.041 | 0.01 | across_c | t | 1 | 0.058 | 4 | 0.041 | 0.041
design number = 10495-p2022 | 11340.4522 | 0.2751 | 0.69309 | 17 | 5 | 0.012667 | 0.1 | 0.041 | 0.041 | 0.023333 | across_c | t | 2 | 0.059333 | 4 | 0.041 | 0.041
design number = 3342-p2022 | 11339.8003 | 0.48675 | 0.69123 | 9 | 10 | 0.011333 | 0.156 | 0.041 | 0.041 | 0.016667 | across_c | t | 1 | 0.060667 | 4 | 0.041 | 0.041
design number = 383-p2022 | 11339.3999 | 0.32111 | 0.6286 | 14 | 7 | 0.01 | 0.1 | 0.041 | 0.041 | 0.023333 | across_c | t | 1 | 0.062 | 4 | 0.041 | 0.041
design number = 7892-p2022 | 11338.915 | 0.37548 | 0.73996 | 12 | 3 | 0.012667 | 0.156 | 0.041 | 0.041 | 0.03 | across_c | t | 1 | 0.059333 | 4 | 0.041 | 0.041
design number = 13349-p2022 | 11332.4561 | 0.40049 | 0.74594 | 11 | 4 | 0.014 | 0.156 | 0.041 | 0.041 | 0.01 | across_c | t | 2 | 0.058 | 4 | 0.041 | 0.041
design number = 10592-p2022 | 11331.7927 | 0.27942 | 0.7136 | 18 | 7 | 0.012667 | 0.1 | 0.041 | 0.041 | 0.03 | across_c | t | 2 | 0.059333 | 4 | 0.041 | 0.041
design number = 13897-p2022 | 11331.4573 | 0.40932 | 0.86861 | 14 | 9 | 0.014 | 0.156 | 0.041 | 0.041 | 0.01 | across_c | t | 2 | 0.058 | 4 | 0.041 | 0.041
design number = 2262-p2022 | 11329.9958 | 0.31498 | 0.67313 | 16 | 4 | 0.01 | 0.1 | 0.041 | 0.041 | 0.016667 | across_c | t | 2 | 0.062 | 4 | 0.041 | 0.041
design number = 5164-p2022 | 11328.9692 | 0.48685 | 0.66946 | 9 | 3 | 0.011333 | 0.156 | 0.041 | 0.041 | 0.03 | across_c | t | 2 | 0.060667 | 4 | 0.041 | 0.041
design number = 13171-p2022 | 11328.1256 | 0.4503 | 0.70347 | 10 | 3 | 0.014 | 0.156 | 0.041 | 0.041 | 0.023333 | across_c | t | 2 | 0.058 | 4 | 0.041 | 0.041
design number = 5890-p2022 | 11327.5775 | 0.40481 | 0.8306 | 13 | 9 | 0.011333 | 0.156 | 0.041 | 0.041 | 0.016667 | across_c | t | 2 | 0.060667 | 4 | 0.041 | 0.041
design number = 5521-p2022 | 11327.245 | 0.39878 | 0.75212 | 11 | 5 | 0.011333 | 0.156 | 0.041 | 0.041 | 0.01 | across_c | t | 2 | 0.060667 | 4 | 0.041 | 0.041
design number = 11367-p2022 | 11326.0076 | 0.50907 | 0.78718 | 9 | 3 | 0.014 | 0.212 | 0.041 | 0.041 | 0.023333 | across_c | t | 1 | 0.058 | 4 | 0.041 | 0.041
design number = 4440-p2022 | 11325.3851 | 0.29689 | 0.66677 | 16 | 9 | 0.011333 | 0.1 | 0.041 | 0.041 | 0.03 | across_c | t | 1 | 0.060667 | 4 | 0.041 | 0.041
design number = 8034-p2022 | 11324.8228 | 0.3359 | 0.61046 | 13 | 6 | 0.012667 | 0.1 | 0.041 | 0.041 | 0.016667 | across_c | t | 1 | 0.059333 | 4 | 0.041 | 0.041
design number = 13172-p2022 | 11324.6979 | 0.45016 | 0.70046 | 10 | 3 | 0.014 | 0.156 | 0.041 | 0.041 | 0.03 | across_c | t | 2 | 0.058 | 4 | 0.041 | 0.041
design number = 8990-p2022 | 11323.9677 | 0.6553 | 0.86003 | 7 | 3 | 0.012667 | 0.268 | 0.041 | 0.041 | 0.016667 | across_c | t | 2 | 0.059333 | 4 | 0.041 | 0.041
design number = 5710-p2022 | 11323.8414 | 0.38118 | 0.79472 | 12 | 8 | 0.011333 | 0.156 | 0.041 | 0.041 | 0.016667 | across_c | t | 2 | 0.060667 | 4 | 0.041 | 0.041
design number = 11341-p2022 | 11322.9481 | 0.492 | 0.68685 | 9 | 8 | 0.014 | 0.156 | 0.041 | 0.041 | 0.01 | across_c | t | 1 | 0.058 | 4 | 0.041 | 0.041
design number = 11515-p2022 | 11322.8561 | 0.44287 | 0.69889 | 10 | 7 | 0.014 | 0.156 | 0.041 | 0.041 | 0.023333 | across_c | t | 1 | 0.058 | 4 | 0.041 | 0.041
design number = 7251-p2022 | 11321.4482 | 0.56256 | 0.76805 | 8 | 8 | 0.012667 | 0.212 | 0.041 | 0.041 | 0.023333 | across_c | t | 1 | 0.059333 | 4 | 0.041 | 0.041
design number = 3805-p2022 | 11321.0872 | 0.35331 | 0.5897 | 12 | 5 | 0.011333 | 0.1 | 0.041 | 0.041 | 0.01 | across_c | t | 1 | 0.060667 | 4 | 0.041 | 0.041
design number = 13964-p2022 | 11320.6962 | 0.30693 | 0.64248 | 15 | 3 | 0.014 | 0.1 | 0.041 | 0.041 | 0.03 | across_c | t | 2 | 0.058 | 4 | 0.041 | 0.041
design number = 5637-p2022 | 11319.5866 | 0.35326 | 0.57918 | 12 | 1 | 0.011333 | 0.1 | 0.041 | 0.041 | 0.01 | across_c | t | 2 | 0.060667 | 4 | 0.041 | 0.041
design number = 11552-p2022 | 11318.5409 | 0.46461 | 0.83332 | 10 | 5 | 0.014 | 0.212 | 0.041 | 0.041 | 0.03 | across_c | t | 1 | 0.058 | 4 | 0.041 | 0.041
design number = 7543-p2022 | 11317.9444 | 0.44267 | 0.68546 | 10 | 4 | 0.012667 | 0.156 | 0.041 | 0.041 | 0.023333 | across_c | t | 1 | 0.059333 | 4 | 0.041 | 0.041
design number = 10600-p2022 | 11316.6287 | 0.31413 | 0.71947 | 18 | 9 | 0.012667 | 0.1 | 0.041 | 0.041 | 0.03 | across_c | t | 2 | 0.059333 | 4 | 0.041 | 0.041
design number = 10588-p2022 | 11316.1129 | 0.26376 | 0.71067 | 18 | 6 | 0.012667 | 0.1 | 0.041 | 0.041 | 0.03 | across_c | t | 2 | 0.059333 | 4 | 0.041 | 0.041
design number = 9314-p2022 | 11314.7777 | 0.51698 | 0.84302 | 9 | 7 | 0.012667 | 0.212 | 0.041 | 0.041 | 0.016667 | across_c | t | 2 | 0.059333 | 4 | 0.041 | 0.041
design number = 8600-p2022 | 11313.0689 | 0.27709 | 0.67115 | 17 | 4 | 0.012667 | 0.1 | 0.041 | 0.041 | 0.03 | across_c | t | 1 | 0.059333 | 4 | 0.041 | 0.041
design number = 2266-p2022 | 11313.0416 | 0.34001 | 0.67814 | 16 | 5 | 0.01 | 0.1 | 0.041 | 0.041 | 0.016667 | across_c | t | 2 | 0.062 | 4 | 0.041 | 0.041
design number = 11345-p2022 | 11312.8063 | 0.49399 | 0.69317 | 9 | 9 | 0.014 | 0.156 | 0.041 | 0.041 | 0.01 | across_c | t | 1 | 0.058 | 4 | 0.041 | 0.041
design number = 8327-p2022 | 11312.1497 | 0.30591 | 0.62743 | 15 | 2 | 0.012667 | 0.1 | 0.041 | 0.041 | 0.023333 | across_c | t | 1 | 0.059333 | 4 | 0.041 | 0.041
design number = 4174-p2022 | 11311.0855 | 0.31803 | 0.6455 | 14 | 9 | 0.011333 | 0.1 | 0.041 | 0.041 | 0.016667 | across_c | t | 1 | 0.060667 | 4 | 0.041 | 0.041
design number = 8038-p2022 | 11310.7291 | 0.33251 | 0.61567 | 13 | 7 | 0.012667 | 0.1 | 0.041 | 0.041 | 0.016667 | across_c | t | 1 | 0.059333 | 4 | 0.041 | 0.041
design number = 5585-p2022 | 11310.5732 | 0.49418 | 0.95118 | 11 | 10 | 0.011333 | 0.212 | 0.041 | 0.041 | 0.01 | across_c | t | 2 | 0.060667 | 4 | 0.041 | 0.041
design number = 10577-p2022 | 11310.322 | 0.29956 | 0.71589 | 18 | 4 | 0.012667 | 0.1 | 0.041 | 0.041 | 0.01 | across_c | t | 2 | 0.059333 | 4 | 0.041 | 0.041
design number = 7374-p2022 | 11309.9996 | 0.48511 | 0.66928 | 9 | 6 | 0.012667 | 0.156 | 0.041 | 0.041 | 0.016667 | across_c | t | 1 | 0.059333 | 4 | 0.041 | 0.041
design number = 13054-p2022 | 11309.8933 | 0.50851 | 0.84302 | 9 | 7 | 0.014 | 0.212 | 0.041 | 0.041 | 0.016667 | across_c | t | 2 | 0.058 | 4 | 0.041 | 0.041
design number = 519-p2022 | 11309.848 | 0.31023 | 0.65227 | 15 | 8 | 0.01 | 0.1 | 0.041 | 0.041 | 0.023333 | across_c | t | 1 | 0.062 | 4 | 0.041 | 0.041
design number = 7732-p2022 | 11309.3773 | 0.40351 | 0.72259 | 11 | 7 | 0.012667 | 0.156 | 0.041 | 0.041 | 0.03 | across_c | t | 1 | 0.059333 | 4 | 0.041 | 0.041
design number = 7448-p2022 | 11309.3525 | 0.53035 | 0.91783 | 9 | 2 | 0.012667 | 0.268 | 0.041 | 0.041 | 0.03 | across_c | t | 1 | 0.059333 | 4 | 0.041 | 0.041
design number = 11194-p2022 | 11309.1472 | 0.56195 | 0.75337 | 8 | 4 | 0.014 | 0.212 | 0.041 | 0.041 | 0.016667 | across_c | t | 1 | 0.058 | 4 | 0.041 | 0.041
design number = 7378-p2022 | 11307.5183 | 0.48593 | 0.67477 | 9 | 7 | 0.012667 | 0.156 | 0.041 | 0.041 | 0.016667 | across_c | t | 1 | 0.059333 | 4 | 0.041 | 0.041
design number = 2140-p2022 | 11306.3674 | 0.30802 | 0.65189 | 15 | 6 | 0.01 | 0.1 | 0.041 | 0.041 | 0.03 | across_c | t | 2 | 0.062 | 4 | 0.041 | 0.041
design number = 5999-p2022 | 11303.5704 | 0.31669 | 0.62569 | 14 | 3 | 0.011333 | 0.1 | 0.041 | 0.041 | 0.023333 | across_c | t | 2 | 0.060667 | 4 | 0.041 | 0.041
design number = 9811-p2022 | 11301.9232 | 0.36984 | 0.79586 | 12 | 10 | 0.012667 | 0.156 | 0.041 | 0.041 | 0.023333 | across_c | t | 2 | 0.059333 | 4 | 0.041 | 0.041
design number = 12985-p2022 | 11301.1333 | 0.48495 | 0.66515 | 9 | 1 | 0.014 | 0.156 | 0.041 | 0.041 | 0.01 | across_c | t | 2 | 0.058 | 4 | 0.041 | 0.041
design number = 4171-p2022 | 11299.2016 | 0.31965 | 0.63281 | 14 | 8 | 0.011333 | 0.1 | 0.041 | 0.041 | 0.023333 | across_c | t | 1 | 0.060667 | 4 | 0.041 | 0.041
design number = 7428-p2022 | 11296.3327 | 0.50761 | 0.80188 | 9 | 8 | 0.012667 | 0.212 | 0.041 | 0.041 | 0.03 | across_c | t | 1 | 0.059333 | 4 | 0.041 | 0.041
design number = 5235-p2022 | 11295.2845 | 0.50853 | 0.85005 | 9 | 10 | 0.011333 | 0.212 | 0.041 | 0.041 | 0.023333 | across_c | t | 2 | 0.060667 | 4 | 0.041 | 0.041
design number = 1702-p2022 | 11294.3086 | 0.39868 | 0.78943 | 12 | 7 | 0.01 | 0.156 | 0.041 | 0.041 | 0.016667 | across_c | t | 2 | 0.062 | 4 | 0.041 | 0.041
design number = 6423-p2022 | 11292.4902 | 0.37483 | 0.71311 | 17 | 10 | 0.011333 | 0.1 | 0.041 | 0.041 | 0.023333 | across_c | t | 2 | 0.060667 | 4 | 0.041 | 0.041
design number = 516-p2022 | 11292.1914 | 0.30975 | 0.6411 | 15 | 7 | 0.01 | 0.1 | 0.041 | 0.041 | 0.03 | across_c | t | 1 | 0.062 | 4 | 0.041 | 0.041
design number = 3364-p2022 | 11290.9382 | 0.50739 | 0.78771 | 9 | 4 | 0.011333 | 0.212 | 0.041 | 0.041 | 0.03 | across_c | t | 1 | 0.060667 | 4 | 0.041 | 0.041
design number = 12295-p2022 | 11290.1741 | 0.30521 | 0.63571 | 15 | 4 | 0.014 | 0.1 | 0.041 | 0.041 | 0.023333 | across_c | t | 1 | 0.058 | 4 | 0.041 | 0.041
design number = 8022-p2022 | 11288.9493 | 0.33651 | 0.5948 | 13 | 3 | 0.012667 | 0.1 | 0.041 | 0.041 | 0.016667 | across_c | t | 1 | 0.059333 | 4 | 0.041 | 0.041
design number = 6585-p2022 | 11287.8316 | 0.40558 | 0.75253 | 19 | 7 | 0.011333 | 0.1 | 0.041 | 0.041 | 0.01 | across_c | t | 2 | 0.060667 | 4 | 0.041 | 0.041
design number = 10582-p2022 | 11285.2921 | 0.28422 | 0.71747 | 18 | 5 | 0.012667 | 0.1 | 0.041 | 0.041 | 0.016667 | across_c | t | 2 | 0.059333 | 4 | 0.041 | 0.041
design number = 13533-p2022 | 11283.6583 | 0.36924 | 0.7891 | 12 | 6 | 0.014 | 0.156 | 0.041 | 0.041 | 0.01 | across_c | t | 2 | 0.058 | 4 | 0.041 | 0.041
design number = 11536-p2022 | 11282.7933 | 0.46422 | 0.81942 | 10 | 1 | 0.014 | 0.212 | 0.041 | 0.041 | 0.03 | across_c | t | 1 | 0.058 | 4 | 0.041 | 0.041
design number = 6136-p2022 | 11282.0713 | 0.30706 | 0.64561 | 15 | 4 | 0.011333 | 0.1 | 0.041 | 0.041 | 0.03 | across_c | t | 2 | 0.060667 | 4 | 0.041 | 0.041
design number = 3341-p2022 | 11282.0465 | 0.49265 | 0.69948 | 9 | 10 | 0.011333 | 0.156 | 0.041 | 0.041 | 0.01 | across_c | t | 1 | 0.060667 | 4 | 0.041 | 0.041
design number = 5217-p2022 | 11281.2266 | 0.50809 | 0.84248 | 9 | 6 | 0.011333 | 0.212 | 0.041 | 0.041 | 0.01 | across_c | t | 2 | 0.060667 | 4 | 0.041 | 0.041
design number = 2401-p2022 | 11280.2213 | 0.41747 | 0.7077 | 17 | 6 | 0.01 | 0.1 | 0.041 | 0.041 | 0.01 | across_c | t | 2 | 0.062 | 4 | 0.041 | 0.041
design number = 13358-p2022 | 11279.515 | 0.40029 | 0.75335 | 11 | 6 | 0.014 | 0.156 | 0.041 | 0.041 | 0.016667 | across_c | t | 2 | 0.058 | 4 | 0.041 | 0.041
design number = 13551-p2022 | 11278.1164 | 0.36906 | 0.79586 | 12 | 10 | 0.014 | 0.156 | 0.041 | 0.041 | 0.023333 | across_c | t | 2 | 0.058 | 4 | 0.041 | 0.041
design number = 9440-p2022 | 11277.5287 | 0.44828 | 0.7074 | 10 | 5 | 0.012667 | 0.156 | 0.041 | 0.041 | 0.03 | across_c | t | 2 | 0.059333 | 4 | 0.041 | 0.041
design number = 11860-p2022 | 11277.3854 | 0.37378 | 0.74664 | 12 | 5 | 0.014 | 0.156 | 0.041 | 0.041 | 0.03 | across_c | t | 1 | 0.058 | 4 | 0.041 | 0.041
design number = 11313-p2022 | 11276.001 | 0.48401 | 0.64266 | 9 | 1 | 0.014 | 0.156 | 0.041 | 0.041 | 0.01 | across_c | t | 1 | 0.058 | 4 | 0.041 | 0.041
design number = 13109-p2022 | 11272.998 | 0.52858 | 1.0135 | 9 | 10 | 0.014 | 0.268 | 0.041 | 0.041 | 0.01 | across_c | t | 2 | 0.058 | 4 | 0.041 | 0.041
design number = 6419-p2022 | 11272.8847 | 0.35984 | 0.70911 | 17 | 9 | 0.011333 | 0.1 | 0.041 | 0.041 | 0.023333 | across_c | t | 2 | 0.060667 | 4 | 0.041 | 0.041
design number = 3668-p2022 | 11271.4041 | 0.40195 | 0.70897 | 11 | 3 | 0.011333 | 0.156 | 0.041 | 0.041 | 0.03 | across_c | t | 1 | 0.060667 | 4 | 0.041 | 0.041
design number = 8680-p2022 | 11271.146 | 0.26408 | 0.68501 | 18 | 2 | 0.012667 | 0.1 | 0.041 | 0.041 | 0.03 | across_c | t | 1 | 0.059333 | 4 | 0.041 | 0.041
design number = 12154-p2022 | 11271.0652 | 0.31922 | 0.60945 | 14 | 2 | 0.014 | 0.1 | 0.041 | 0.041 | 0.016667 | across_c | t | 1 | 0.058 | 4 | 0.041 | 0.041
design number = 9986-p2022 | 11270.0966 | 0.39274 | 0.83581 | 13 | 10 | 0.012667 | 0.156 | 0.041 | 0.041 | 0.016667 | across_c | t | 2 | 0.059333 | 4 | 0.041 | 0.041
design number = 12926-p2022 | 11269.0924 | 0.57905 | 0.94121 | 8 | 8 | 0.014 | 0.268 | 0.041 | 0.041 | 0.016667 | across_c | t | 2 | 0.058 | 4 | 0.041 | 0.041
design number = 6201-p2022 | 11269.0392 | 0.50321 | 0.90511 | 15 | 10 | 0.011333 | 0.156 | 0.041 | 0.041 | 0.01 | across_c | t | 2 | 0.060667 | 4 | 0.041 | 0.041
design number = 2270-p2022 | 11267.5416 | 0.36566 | 0.68316 | 16 | 6 | 0.01 | 0.1 | 0.041 | 0.041 | 0.016667 | across_c | t | 2 | 0.062 | 4 | 0.041 | 0.041
design number = 1873-p2022 | 11266.657 | 0.43879 | 0.81989 | 13 | 6 | 0.01 | 0.156 | 0.041 | 0.041 | 0.01 | across_c | t | 2 | 0.062 | 4 | 0.041 | 0.041
design number = 7370-p2022 | 11266.6545 | 0.48302 | 0.66379 | 9 | 5 | 0.012667 | 0.156 | 0.041 | 0.041 | 0.016667 | across_c | t | 1 | 0.059333 | 4 | 0.041 | 0.041
design number = 9131-p2022 | 11265.8827 | 0.55154 | 0.78526 | 8 | 5 | 0.012667 | 0.212 | 0.041 | 0.041 | 0.023333 | across_c | t | 2 | 0.059333 | 4 | 0.041 | 0.041
design number = 7247-p2022 | 11265.2408 | 0.55983 | 0.76344 | 8 | 7 | 0.012667 | 0.212 | 0.041 | 0.041 | 0.023333 | across_c | t | 1 | 0.059333 | 4 | 0.041 | 0.041
design number = 8323-p2022 | 11263.9069 | 0.3047 | 0.62329 | 15 | 1 | 0.012667 | 0.1 | 0.041 | 0.041 | 0.023333 | across_c | t | 1 | 0.059333 | 4 | 0.041 | 0.041
design number = 9132-p2022 | 11263.0953 | 0.55393 | 0.78025 | 8 | 5 | 0.012667 | 0.212 | 0.041 | 0.041 | 0.03 | across_c | t | 2 | 0.059333 | 4 | 0.041 | 0.041
design number = 11325-p2022 | 11260.7726 | 0.48277 | 0.6616 | 9 | 4 | 0.014 | 0.156 | 0.041 | 0.041 | 0.01 | across_c | t | 1 | 0.058 | 4 | 0.041 | 0.041
design number = 6415-p2022 | 11258.686 | 0.34345 | 0.7051 | 17 | 8 | 0.011333 | 0.1 | 0.041 | 0.041 | 0.023333 | across_c | t | 2 | 0.060667 | 4 | 0.041 | 0.041
design number = 10353-p2022 | 11257.1159 | 0.29258 | 0.67059 | 16 | 3 | 0.012667 | 0.1 | 0.041 | 0.041 | 0.01 | across_c | t | 2 | 0.059333 | 4 | 0.041 | 0.041
design number = 9305-p2022 | 11256.8895 | 0.50904 | 0.83616 | 9 | 5 | 0.012667 | 0.212 | 0.041 | 0.041 | 0.01 | across_c | t | 2 | 0.059333 | 4 | 0.041 | 0.041
design number = 10596-p2022 | 11256.5699 | 0.29981 | 0.71654 | 18 | 8 | 0.012667 | 0.1 | 0.041 | 0.041 | 0.03 | across_c | t | 2 | 0.059333 | 4 | 0.041 | 0.041
design number = 10686-p2022 | 11256.498 | 0.37034 | 0.75638 | 19 | 9 | 0.012667 | 0.1 | 0.041 | 0.041 | 0.016667 | across_c | t | 2 | 0.059333 | 4 | 0.041 | 0.041
design number = 7531-p2022 | 11255.9858 | 0.44186 | 0.67203 | 10 | 1 | 0.012667 | 0.156 | 0.041 | 0.041 | 0.023333 | across_c | t | 1 | 0.059333 | 4 | 0.041 | 0.041
design number = 10678-p2022 | 11255.3424 | 0.33387 | 0.74676 | 19 | 7 | 0.012667 | 0.1 | 0.041 | 0.041 | 0.016667 | across_c | t | 2 | 0.059333 | 4 | 0.041 | 0.041
design number = 4444-p2022 | 11254.9243 | 0.29504 | 0.66984 | 16 | 10 | 0.011333 | 0.1 | 0.041 | 0.041 | 0.03 | across_c | t | 1 | 0.060667 | 4 | 0.041 | 0.041
design number = 6061-p2022 | 11254.8858 | 0.45282 | 0.86263 | 14 | 8 | 0.011333 | 0.156 | 0.041 | 0.041 | 0.01 | across_c | t | 2 | 0.060667 | 4 | 0.041 | 0.041
design number = 10682-p2022 | 11254.7366 | 0.35282 | 0.75157 | 19 | 8 | 0.012667 | 0.1 | 0.041 | 0.041 | 0.016667 | across_c | t | 2 | 0.059333 | 4 | 0.041 | 0.041
design number = 10674-p2022 | 11254.5811 | 0.31345 | 0.74194 | 19 | 6 | 0.012667 | 0.1 | 0.041 | 0.041 | 0.016667 | across_c | t | 2 | 0.059333 | 4 | 0.041 | 0.041
design number = 9327-p2022 | 11253.9615 | 0.508 | 0.85005 | 9 | 10 | 0.012667 | 0.212 | 0.041 | 0.041 | 0.023333 | across_c | t | 2 | 0.059333 | 4 | 0.041 | 0.041
design number = 5540-p2022 | 11252.1064 | 0.39614 | 0.75189 | 11 | 9 | 0.011333 | 0.156 | 0.041 | 0.041 | 0.03 | across_c | t | 2 | 0.060667 | 4 | 0.041 | 0.041
design number = 12863-p2022 | 11251.9417 | 0.55086 | 0.77604 | 8 | 3 | 0.014 | 0.212 | 0.041 | 0.041 | 0.023333 | across_c | t | 2 | 0.058 | 4 | 0.041 | 0.041
design number = 5277-p2022 | 11251.8669 | 0.52728 | 1.0135 | 9 | 10 | 0.011333 | 0.268 | 0.041 | 0.041 | 0.01 | across_c | t | 2 | 0.060667 | 4 | 0.041 | 0.041
design number = 9632-p2022 | 11251.5315 | 0.39612 | 0.75189 | 11 | 9 | 0.012667 | 0.156 | 0.041 | 0.041 | 0.03 | across_c | t | 2 | 0.059333 | 4 | 0.041 | 0.041
design number = 9318-p2022 | 11249.733 | 0.50928 | 0.84851 | 9 | 8 | 0.012667 | 0.212 | 0.041 | 0.041 | 0.016667 | across_c | t | 2 | 0.059333 | 4 | 0.041 | 0.041
design number = 6411-p2022 | 11249.0084 | 0.32556 | 0.7011 | 17 | 7 | 0.011333 | 0.1 | 0.041 | 0.041 | 0.023333 | across_c | t | 2 | 0.060667 | 4 | 0.041 | 0.041
design number = 7382-p2022 | 11245.5186 | 0.48767 | 0.68025 | 9 | 8 | 0.012667 | 0.156 | 0.041 | 0.041 | 0.016667 | across_c | t | 1 | 0.059333 | 4 | 0.041 | 0.041
design number = 10690-p2022 | 11244.4813 | 0.38682 | 0.76119 | 19 | 10 | 0.012667 | 0.1 | 0.041 | 0.041 | 0.016667 | across_c | t | 2 | 0.059333 | 4 | 0.041 | 0.041
design number = 8995-p2022 | 11242.6584 | 0.65325 | 0.86189 | 7 | 4 | 0.012667 | 0.268 | 0.041 | 0.041 | 0.023333 | across_c | t | 2 | 0.059333 | 4 | 0.041 | 0.041
design number = 6407-p2022 | 11241.4032 | 0.30611 | 0.6971 | 17 | 6 | 0.011333 | 0.1 | 0.041 | 0.041 | 0.023333 | across_c | t | 2 | 0.060667 | 4 | 0.041 | 0.041
design number = 7390-p2022 | 11240.2811 | 0.48841 | 0.69123 | 9 | 10 | 0.012667 | 0.156 | 0.041 | 0.041 | 0.016667 | across_c | t | 1 | 0.059333 | 4 | 0.041 | 0.041
design number = 13165-p2022 | 11235.392 | 0.44555 | 0.70252 | 10 | 2 | 0.014 | 0.156 | 0.041 | 0.041 | 0.01 | across_c | t | 2 | 0.058 | 4 | 0.041 | 0.041
design number = 13963-p2022 | 11235.236 | 0.30404 | 0.64549 | 15 | 3 | 0.014 | 0.1 | 0.041 | 0.041 | 0.023333 | across_c | t | 2 | 0.058 | 4 | 0.041 | 0.041
design number = 9369-p2022 | 11233.7714 | 0.5267 | 1.0135 | 9 | 10 | 0.012667 | 0.268 | 0.041 | 0.041 | 0.01 | across_c | t | 2 | 0.059333 | 4 | 0.041 | 0.041
design number = 11977-p2022 | 11233.4048 | 0.33476 | 0.59123 | 13 | 2 | 0.014 | 0.1 | 0.041 | 0.041 | 0.01 | across_c | t | 1 | 0.058 | 4 | 0.041 | 0.041
design number = 13068-p2022 | 11232.7622 | 0.50638 | 0.84002 | 9 | 10 | 0.014 | 0.212 | 0.041 | 0.041 | 0.03 | across_c | t | 2 | 0.058 | 4 | 0.041 | 0.041
design number = 2274-p2022 | 11229.5984 | 0.38814 | 0.68817 | 16 | 7 | 0.01 | 0.1 | 0.041 | 0.041 | 0.016667 | across_c | t | 2 | 0.062 | 4 | 0.041 | 0.041
design number = 4416-p2022 | 11229.376 | 0.29038 | 0.64835 | 16 | 3 | 0.011333 | 0.1 | 0.041 | 0.041 | 0.03 | across_c | t | 1 | 0.060667 | 4 | 0.041 | 0.041
design number = 12857-p2022 | 11228.0418 | 0.54969 | 0.77496 | 8 | 2 | 0.014 | 0.212 | 0.041 | 0.041 | 0.01 | across_c | t | 2 | 0.058 | 4 | 0.041 | 0.041
design number = 10222-p2022 | 11227.9837 | 0.30799 | 0.64832 | 15 | 3 | 0.012667 | 0.1 | 0.041 | 0.041 | 0.016667 | across_c | t | 2 | 0.059333 | 4 | 0.041 | 0.041
design number = 9136-p2022 | 11225.2435 | 0.55207 | 0.78385 | 8 | 6 | 0.012667 | 0.212 | 0.041 | 0.041 | 0.03 | across_c | t | 2 | 0.059333 | 4 | 0.041 | 0.041
design number = 12727-p2022 | 11224.405 | 0.65333 | 0.85253 | 7 | 2 | 0.014 | 0.268 | 0.041 | 0.041 | 0.023333 | across_c | t | 2 | 0.058 | 4 | 0.041 | 0.041
design number = 13233-p2022 | 11222.7295 | 0.46456 | 0.89696 | 10 | 8 | 0.014 | 0.212 | 0.041 | 0.041 | 0.01 | across_c | t | 2 | 0.058 | 4 | 0.041 | 0.041
design number = 5163-p2022 | 11222.6381 | 0.48158 | 0.67247 | 9 | 3 | 0.011333 | 0.156 | 0.041 | 0.041 | 0.023333 | across_c | t | 2 | 0.060667 | 4 | 0.041 | 0.041
design number = 5401-p2022 | 11222.5862 | 0.46529 | 0.89696 | 10 | 8 | 0.011333 | 0.212 | 0.041 | 0.041 | 0.01 | across_c | t | 2 | 0.060667 | 4 | 0.041 | 0.041
design number = 9627-p2022 | 11220.1607 | 0.39502 | 0.75651 | 11 | 8 | 0.012667 | 0.156 | 0.041 | 0.041 | 0.023333 | across_c | t | 2 | 0.059333 | 4 | 0.041 | 0.041
design number = 12930-p2022 | 11220.0166 | 0.57251 | 0.94677 | 8 | 9 | 0.014 | 0.268 | 0.041 | 0.041 | 0.016667 | across_c | t | 2 | 0.058 | 4 | 0.041 | 0.041
design number = 11511-p2022 | 11219.8396 | 0.43867 | 0.69441 | 10 | 6 | 0.014 | 0.156 | 0.041 | 0.041 | 0.023333 | across_c | t | 1 | 0.058 | 4 | 0.041 | 0.041
design number = 2278-p2022 | 11219.1135 | 0.40715 | 0.69319 | 16 | 8 | 0.01 | 0.1 | 0.041 | 0.041 | 0.016667 | across_c | t | 2 | 0.062 | 4 | 0.041 | 0.041
design number = 21-p2022 | 11219.0969 | 0.35393 | 0.5897 | 12 | 5 | 0.01 | 0.1 | 0.041 | 0.041 | 0.01 | across_c | t | 1 | 0.062 | 4 | 0.041 | 0.041
design number = 7386-p2022 | 11218.5077 | 0.48987 | 0.68574 | 9 | 9 | 0.012667 | 0.156 | 0.041 | 0.041 | 0.016667 | across_c | t | 1 | 0.059333 | 4 | 0.041 | 0.041
design number = 13176-p2022 | 11217.9093 | 0.4418 | 0.70393 | 10 | 4 | 0.014 | 0.156 | 0.041 | 0.041 | 0.03 | across_c | t | 2 | 0.058 | 4 | 0.041 | 0.041
design number = 9126-p2022 | 11216.9956 | 0.54915 | 0.78442 | 8 | 4 | 0.012667 | 0.212 | 0.041 | 0.041 | 0.016667 | across_c | t | 2 | 0.059333 | 4 | 0.041 | 0.041
design number = 8042-p2022 | 11216.6519 | 0.33134 | 0.62089 | 13 | 8 | 0.012667 | 0.1 | 0.041 | 0.041 | 0.016667 | across_c | t | 1 | 0.059333 | 4 | 0.041 | 0.041
design number = 5535-p2022 | 11213.2554 | 0.39477 | 0.75651 | 11 | 8 | 0.011333 | 0.156 | 0.041 | 0.041 | 0.023333 | across_c | t | 2 | 0.060667 | 4 | 0.041 | 0.041
design number = 11235-p2022 | 11212.2907 | 0.58108 | 0.87099 | 8 | 3 | 0.014 | 0.268 | 0.041 | 0.041 | 0.023333 | across_c | t | 1 | 0.058 | 4 | 0.041 | 0.041
design number = 9977-p2022 | 11210.905 | 0.40564 | 0.83198 | 13 | 8 | 0.012667 | 0.156 | 0.041 | 0.041 | 0.01 | across_c | t | 2 | 0.059333 | 4 | 0.041 | 0.041
design number = 12150-p2022 | 11207.5105 | 0.31738 | 0.6043 | 14 | 1 | 0.014 | 0.1 | 0.041 | 0.041 | 0.016667 | across_c | t | 1 | 0.058 | 4 | 0.041 | 0.041
design number = 13170-p2022 | 11206.5821 | 0.44081 | 0.70629 | 10 | 3 | 0.014 | 0.156 | 0.041 | 0.041 | 0.016667 | across_c | t | 2 | 0.058 | 4 | 0.041 | 0.041
design number = 11973-p2022 | 11206.4426 | 0.33376 | 0.58519 | 13 | 1 | 0.014 | 0.1 | 0.041 | 0.041 | 0.01 | across_c | t | 1 | 0.058 | 4 | 0.041 | 0.041
design number = 2131-p2022 | 11205.4041 | 0.30323 | 0.64963 | 15 | 4 | 0.01 | 0.1 | 0.041 | 0.041 | 0.023333 | across_c | t | 2 | 0.062 | 4 | 0.041 | 0.041
design number = 7268-p2022 | 11204.7287 | 0.58059 | 0.86076 | 8 | 1 | 0.012667 | 0.268 | 0.041 | 0.041 | 0.03 | across_c | t | 1 | 0.059333 | 4 | 0.041 | 0.041
design number = 8676-p2022 | 11201.9375 | 0.26223 | 0.68208 | 18 | 1 | 0.012667 | 0.1 | 0.041 | 0.041 | 0.03 | across_c | t | 1 | 0.059333 | 4 | 0.041 | 0.041
design number = 14033-p2022 | 11200.3685 | 0.44096 | 0.90511 | 15 | 10 | 0.014 | 0.156 | 0.041 | 0.041 | 0.01 | across_c | t | 2 | 0.058 | 4 | 0.041 | 0.041
design number = 7354-p2022 | 11199.9049 | 0.48061 | 0.64184 | 9 | 1 | 0.012667 | 0.156 | 0.041 | 0.041 | 0.016667 | across_c | t | 1 | 0.059333 | 4 | 0.041 | 0.041
design number = 9194-p2022 | 11199.7217 | 0.57832 | 0.95232 | 8 | 10 | 0.012667 | 0.268 | 0.041 | 0.041 | 0.016667 | across_c | t | 2 | 0.059333 | 4 | 0.041 | 0.041
design number = 12005-p2022 | 11197.0267 | 0.33291 | 0.63353 | 13 | 9 | 0.014 | 0.1 | 0.041 | 0.041 | 0.01 | across_c | t | 1 | 0.058 | 4 | 0.041 | 0.041
design number = 8207-p2022 | 11194.4372 | 0.31707 | 0.62018 | 14 | 5 | 0.012667 | 0.1 | 0.041 | 0.041 | 0.023333 | across_c | t | 1 | 0.059333 | 4 | 0.041 | 0.041
design number = 8211-p2022 | 11193.3689 | 0.31697 | 0.62439 | 14 | 6 | 0.012667 | 0.1 | 0.041 | 0.041 | 0.023333 | across_c | t | 1 | 0.059333 | 4 | 0.041 | 0.041
design number = 13717-p2022 | 11189.9346 | 0.37977 | 0.83198 | 13 | 8 | 0.014 | 0.156 | 0.041 | 0.041 | 0.01 | across_c | t | 2 | 0.058 | 4 | 0.041 | 0.041
design number = 7223-p2022 | 11187.8867 | 0.55571 | 0.73576 | 8 | 1 | 0.012667 | 0.212 | 0.041 | 0.041 | 0.023333 | across_c | t | 1 | 0.059333 | 4 | 0.041 | 0.041
design number = 7424-p2022 | 11183.7722 | 0.50253 | 0.79834 | 9 | 7 | 0.012667 | 0.212 | 0.041 | 0.041 | 0.03 | across_c | t | 1 | 0.059333 | 4 | 0.041 | 0.041
design number = 12728-p2022 | 11181.8207 | 0.65097 | 0.85052 | 7 | 2 | 0.014 | 0.268 | 0.041 | 0.041 | 0.03 | across_c | t | 2 | 0.058 | 4 | 0.041 | 0.041
design number = 7580-p2022 | 11181.5604 | 0.45954 | 0.8229 | 10 | 2 | 0.012667 | 0.212 | 0.041 | 0.041 | 0.03 | across_c | t | 1 | 0.059333 | 4 | 0.041 | 0.041
design number = 5818-p2022 | 11180.3673 | 0.33298 | 0.6035 | 13 | 2 | 0.011333 | 0.1 | 0.041 | 0.041 | 0.016667 | across_c | t | 2 | 0.060667 | 4 | 0.041 | 0.041
design number = 13957-p2022 | 11179.6522 | 0.30247 | 0.64488 | 15 | 2 | 0.014 | 0.1 | 0.041 | 0.041 | 0.01 | across_c | t | 2 | 0.058 | 4 | 0.041 | 0.041
design number = 7243-p2022 | 11178.544 | 0.55554 | 0.75883 | 8 | 6 | 0.012667 | 0.212 | 0.041 | 0.041 | 0.023333 | across_c | t | 1 | 0.059333 | 4 | 0.041 | 0.041
design number = 12726-p2022 | 11177.6575 | 0.64975 | 0.85441 | 7 | 2 | 0.014 | 0.268 | 0.041 | 0.041 | 0.016667 | across_c | t | 2 | 0.058 | 4 | 0.041 | 0.041
design number = 9000-p2022 | 11175.9245 | 0.65006 | 0.86155 | 7 | 5 | 0.012667 | 0.268 | 0.041 | 0.041 | 0.03 | across_c | t | 2 | 0.059333 | 4 | 0.041 | 0.041
design number = 7728-p2022 | 11175.4988 | 0.39891 | 0.71919 | 11 | 6 | 0.012667 | 0.156 | 0.041 | 0.041 | 0.03 | across_c | t | 1 | 0.059333 | 4 | 0.041 | 0.041
design number = 520-p2022 | 11170.9318 | 0.30355 | 0.64424 | 15 | 8 | 0.01 | 0.1 | 0.041 | 0.041 | 0.03 | across_c | t | 1 | 0.062 | 4 | 0.041 | 0.041
design number = 1640-p2022 | 11170.0736 | 0.35202 | 0.57974 | 12 | 2 | 0.01 | 0.1 | 0.041 | 0.041 | 0.03 | across_c | t | 2 | 0.062 | 4 | 0.041 | 0.041
design number = 12864-p2022 | 11169.2045 | 0.55107 | 0.77303 | 8 | 3 | 0.014 | 0.212 | 0.041 | 0.041 | 0.03 | across_c | t | 2 | 0.058 | 4 | 0.041 | 0.041
design number = 9434-p2022 | 11169.0656 | 0.44397 | 0.71172 | 10 | 4 | 0.012667 | 0.156 | 0.041 | 0.041 | 0.016667 | across_c | t | 2 | 0.059333 | 4 | 0.041 | 0.041
design number = 12024-p2022 | 11168.5349 | 0.34756 | 0.76769 | 13 | 2 | 0.014 | 0.156 | 0.041 | 0.041 | 0.03 | across_c | t | 1 | 0.058 | 4 | 0.041 | 0.041
design number = 7366-p2022 | 11168.4202 | 0.47881 | 0.6583 | 9 | 4 | 0.012667 | 0.156 | 0.041 | 0.041 | 0.016667 | across_c | t | 1 | 0.059333 | 4 | 0.041 | 0.041
design number = 3993-p2022 | 11166.0079 | 0.32826 | 0.62749 | 13 | 8 | 0.011333 | 0.1 | 0.041 | 0.041 | 0.01 | across_c | t | 1 | 0.060667 | 4 | 0.041 | 0.041
design number = 2155-p2022 | 11165.139 | 0.3915 | 0.67447 | 15 | 10 | 0.01 | 0.1 | 0.041 | 0.041 | 0.023333 | across_c | t | 2 | 0.062 | 4 | 0.041 | 0.041
design number = 9439-p2022 | 11163.6834 | 0.44376 | 0.71242 | 10 | 5 | 0.012667 | 0.156 | 0.041 | 0.041 | 0.023333 | across_c | t | 2 | 0.059333 | 4 | 0.041 | 0.041
design number = 13045-p2022 | 11158.4233 | 0.50177 | 0.83616 | 9 | 5 | 0.014 | 0.212 | 0.041 | 0.041 | 0.01 | across_c | t | 2 | 0.058 | 4 | 0.041 | 0.041
design number = 11704-p2022 | 11154.36 | 0.39728 | 0.73281 | 11 | 10 | 0.014 | 0.156 | 0.041 | 0.041 | 0.03 | across_c | t | 1 | 0.058 | 4 | 0.041 | 0.041
design number = 8215-p2022 | 11153.9342 | 0.3156 | 0.6286 | 14 | 7 | 0.012667 | 0.1 | 0.041 | 0.041 | 0.023333 | across_c | t | 1 | 0.059333 | 4 | 0.041 | 0.041
design number = 9181-p2022 | 11153.116 | 0.574 | 0.94143 | 8 | 7 | 0.012667 | 0.268 | 0.041 | 0.041 | 0.01 | across_c | t | 2 | 0.059333 | 4 | 0.041 | 0.041
design number = 2417-p2022 | 11150.9402 | 0.49708 | 0.73079 | 17 | 10 | 0.01 | 0.1 | 0.041 | 0.041 | 0.01 | across_c | t | 2 | 0.062 | 4 | 0.041 | 0.041
design number = 11363-p2022 | 11149.2463 | 0.50122 | 0.78264 | 9 | 2 | 0.014 | 0.212 | 0.041 | 0.041 | 0.023333 | across_c | t | 1 | 0.058 | 4 | 0.041 | 0.041
design number = 11219-p2022 | 11148.9487 | 0.5539 | 0.77728 | 8 | 10 | 0.014 | 0.212 | 0.041 | 0.041 | 0.023333 | across_c | t | 1 | 0.058 | 4 | 0.041 | 0.041
design number = 13827-p2022 | 11145.2035 | 0.31225 | 0.62148 | 14 | 2 | 0.014 | 0.1 | 0.041 | 0.041 | 0.023333 | across_c | t | 2 | 0.058 | 4 | 0.041 | 0.041
design number = 10092-p2022 | 11143.593 | 0.31552 | 0.62268 | 14 | 3 | 0.012667 | 0.1 | 0.041 | 0.041 | 0.03 | across_c | t | 2 | 0.059333 | 4 | 0.041 | 0.041
design number = 1877-p2022 | 11142.116 | 0.46754 | 0.82593 | 13 | 7 | 0.01 | 0.156 | 0.041 | 0.041 | 0.01 | across_c | t | 2 | 0.062 | 4 | 0.041 | 0.041
design number = 7292-p2022 | 11142.0954 | 0.57775 | 0.88241 | 8 | 7 | 0.012667 | 0.268 | 0.041 | 0.041 | 0.03 | across_c | t | 1 | 0.059333 | 4 | 0.041 | 0.041
design number = 11416-p2022 | 11140.801 | 0.52246 | 0.92491 | 9 | 4 | 0.014 | 0.268 | 0.041 | 0.041 | 0.03 | across_c | t | 1 | 0.058 | 4 | 0.041 | 0.041
design number = 13175-p2022 | 11140.1234 | 0.43695 | 0.70794 | 10 | 4 | 0.014 | 0.156 | 0.041 | 0.041 | 0.023333 | across_c | t | 2 | 0.058 | 4 | 0.041 | 0.041
design number = 10587-p2022 | 11139.6703 | 0.27855 | 0.71669 | 18 | 6 | 0.012667 | 0.1 | 0.041 | 0.041 | 0.023333 | across_c | t | 2 | 0.059333 | 4 | 0.041 | 0.041
design number = 2151-p2022 | 11137.6775 | 0.37738 | 0.67033 | 15 | 9 | 0.01 | 0.1 | 0.041 | 0.041 | 0.023333 | across_c | t | 2 | 0.062 | 4 | 0.041 | 0.041
design number = 22-p2022 | 11137.1388 | 0.34993 | 0.58558 | 12 | 5 | 0.01 | 0.1 | 0.041 | 0.041 | 0.016667 | across_c | t | 1 | 0.062 | 4 | 0.041 | 0.041
design number = 5530-p2022 | 11137.1027 | 0.39209 | 0.75871 | 11 | 7 | 0.011333 | 0.156 | 0.041 | 0.041 | 0.016667 | across_c | t | 2 | 0.060667 | 4 | 0.041 | 0.041
design number = 9613-p2022 | 11136.4851 | 0.39207 | 0.75212 | 11 | 5 | 0.012667 | 0.156 | 0.041 | 0.041 | 0.01 | across_c | t | 2 | 0.059333 | 4 | 0.041 | 0.041
design number = 660-p2022 | 11132.6601 | 0.28873 | 0.66984 | 16 | 10 | 0.01 | 0.1 | 0.041 | 0.041 | 0.03 | across_c | t | 1 | 0.062 | 4 | 0.041 | 0.041
design number = 4178-p2022 | 11129.6074 | 0.31404 | 0.65065 | 14 | 10 | 0.011333 | 0.1 | 0.041 | 0.041 | 0.016667 | across_c | t | 1 | 0.060667 | 4 | 0.041 | 0.041
design number = 2413-p2022 | 11128.2504 | 0.48202 | 0.72502 | 17 | 9 | 0.01 | 0.1 | 0.041 | 0.041 | 0.01 | across_c | t | 2 | 0.062 | 4 | 0.041 | 0.041
design number = 522-p2022 | 11127.6915 | 0.30128 | 0.66489 | 15 | 9 | 0.01 | 0.1 | 0.041 | 0.041 | 0.016667 | across_c | t | 1 | 0.062 | 4 | 0.041 | 0.041
design number = 9004-p2022 | 11126.2526 | 0.6366 | 0.86523 | 7 | 6 | 0.012667 | 0.268 | 0.041 | 0.041 | 0.03 | across_c | t | 2 | 0.059333 | 4 | 0.041 | 0.041
design number = 13647-p2022 | 11126.039 | 0.33161 | 0.59734 | 13 | 1 | 0.014 | 0.1 | 0.041 | 0.041 | 0.023333 | across_c | t | 2 | 0.058 | 4 | 0.041 | 0.041
design number = 8999-p2022 | 11123.4043 | 0.63643 | 0.86657 | 7 | 5 | 0.012667 | 0.268 | 0.041 | 0.041 | 0.023333 | across_c | t | 2 | 0.059333 | 4 | 0.041 | 0.041
design number = 8203-p2022 | 11123.3148 | 0.31508 | 0.61598 | 14 | 4 | 0.012667 | 0.1 | 0.041 | 0.041 | 0.023333 | across_c | t | 1 | 0.059333 | 4 | 0.041 | 0.041
design number = 13063-p2022 | 11122.3677 | 0.50352 | 0.84551 | 9 | 9 | 0.014 | 0.212 | 0.041 | 0.041 | 0.023333 | across_c | t | 2 | 0.058 | 4 | 0.041 | 0.041
design number = 8219-p2022 | 11122.0756 | 0.31239 | 0.63281 | 14 | 8 | 0.012667 | 0.1 | 0.041 | 0.041 | 0.023333 | across_c | t | 1 | 0.059333 | 4 | 0.041 | 0.041
design number = 10358-p2022 | 11121.7789 | 0.28906 | 0.67313 | 16 | 4 | 0.012667 | 0.1 | 0.041 | 0.041 | 0.016667 | across_c | t | 2 | 0.059333 | 4 | 0.041 | 0.041
design number = 2405-p2022 | 11121.388 | 0.44537 | 0.71347 | 17 | 7 | 0.01 | 0.1 | 0.041 | 0.041 | 0.01 | across_c | t | 2 | 0.062 | 4 | 0.041 | 0.041
design number = 3809-p2022 | 11120.9963 | 0.34906 | 0.59581 | 12 | 6 | 0.011333 | 0.1 | 0.041 | 0.041 | 0.01 | across_c | t | 1 | 0.060667 | 4 | 0.041 | 0.041
design number = 11190-p2022 | 11119.6444 | 0.55245 | 0.74782 | 8 | 3 | 0.014 | 0.212 | 0.041 | 0.041 | 0.016667 | across_c | t | 1 | 0.058 | 4 | 0.041 | 0.041
design number = 6485-p2022 | 11118.2328 | 0.3144 | 0.71589 | 18 | 4 | 0.011333 | 0.1 | 0.041 | 0.041 | 0.01 | across_c | t | 2 | 0.060667 | 4 | 0.041 | 0.041
design number = 2409-p2022 | 11117.622 | 0.46489 | 0.71925 | 17 | 8 | 0.01 | 0.1 | 0.041 | 0.041 | 0.01 | across_c | t | 2 | 0.062 | 4 | 0.041 | 0.041
design number = 8045-p2022 | 11117.471 | 0.33111 | 0.63353 | 13 | 9 | 0.012667 | 0.1 | 0.041 | 0.041 | 0.01 | across_c | t | 1 | 0.059333 | 4 | 0.041 | 0.041
design number = 11321-p2022 | 11117.2354 | 0.47668 | 0.65529 | 9 | 3 | 0.014 | 0.156 | 0.041 | 0.041 | 0.01 | across_c | t | 1 | 0.058 | 4 | 0.041 | 0.041
design number = 9444-p2022 | 11116.4626 | 0.44083 | 0.71088 | 10 | 6 | 0.012667 | 0.156 | 0.041 | 0.041 | 0.03 | across_c | t | 2 | 0.059333 | 4 | 0.041 | 0.041
design number = 12678-p2022 | 11116.2489 | 0.61988 | 0.72542 | 7 | 1 | 0.014 | 0.212 | 0.041 | 0.041 | 0.016667 | across_c | t | 2 | 0.058 | 4 | 0.041 | 0.041
design number = 2147-p2022 | 11115.5906 | 0.36175 | 0.66619 | 15 | 8 | 0.01 | 0.1 | 0.041 | 0.041 | 0.023333 | across_c | t | 2 | 0.062 | 4 | 0.041 | 0.041
design number = 11994-p2022 | 11114.3077 | 0.33101 | 0.61046 | 13 | 6 | 0.014 | 0.1 | 0.041 | 0.041 | 0.016667 | across_c | t | 1 | 0.058 | 4 | 0.041 | 0.041
design number = 11342-p2022 | 11114.1202 | 0.47722 | 0.68025 | 9 | 8 | 0.014 | 0.156 | 0.041 | 0.041 | 0.016667 | across_c | t | 1 | 0.058 | 4 | 0.041 | 0.041
design number = 12868-p2022 | 11114.0684 | 0.54958 | 0.77664 | 8 | 4 | 0.014 | 0.212 | 0.041 | 0.041 | 0.03 | across_c | t | 2 | 0.058 | 4 | 0.041 | 0.041
design number = 9622-p2022 | 11113.8174 | 0.39127 | 0.75871 | 11 | 7 | 0.012667 | 0.156 | 0.041 | 0.041 | 0.016667 | across_c | t | 2 | 0.059333 | 4 | 0.041 | 0.041
design number = 7539-p2022 | 11111.9441 | 0.43501 | 0.68098 | 10 | 3 | 0.012667 | 0.156 | 0.041 | 0.041 | 0.023333 | across_c | t | 1 | 0.059333 | 4 | 0.041 | 0.041
design number = 8018-p2022 | 11111.0506 | 0.33111 | 0.58958 | 13 | 2 | 0.012667 | 0.1 | 0.041 | 0.041 | 0.016667 | across_c | t | 1 | 0.059333 | 4 | 0.041 | 0.041
design number = 3994-p2022 | 11110.5052 | 0.33081 | 0.62089 | 13 | 8 | 0.011333 | 0.1 | 0.041 | 0.041 | 0.016667 | across_c | t | 1 | 0.060667 | 4 | 0.041 | 0.041
design number = 11990-p2022 | 11109.4384 | 0.33112 | 0.60524 | 13 | 5 | 0.014 | 0.1 | 0.041 | 0.041 | 0.016667 | across_c | t | 1 | 0.058 | 4 | 0.041 | 0.041
design number = 10603-p2022 | 11108.9148 | 0.34984 | 0.73244 | 18 | 10 | 0.012667 | 0.1 | 0.041 | 0.041 | 0.023333 | across_c | t | 2 | 0.059333 | 4 | 0.041 | 0.041
design number = 13546-p2022 | 11106.8026 | 0.36345 | 0.8 | 12 | 9 | 0.014 | 0.156 | 0.041 | 0.041 | 0.016667 | across_c | t | 2 | 0.058 | 4 | 0.041 | 0.041
design number = 8223-p2022 | 11106.7929 | 0.31323 | 0.63701 | 14 | 9 | 0.012667 | 0.1 | 0.041 | 0.041 | 0.023333 | across_c | t | 1 | 0.059333 | 4 | 0.041 | 0.041
design number = 11215-p2022 | 11106.7172 | 0.55192 | 0.77266 | 8 | 9 | 0.014 | 0.212 | 0.041 | 0.041 | 0.023333 | across_c | t | 1 | 0.058 | 4 | 0.041 | 0.041
design number = 5356-p2022 | 11106.4466 | 0.4364 | 0.71435 | 10 | 7 | 0.011333 | 0.156 | 0.041 | 0.041 | 0.03 | across_c | t | 2 | 0.060667 | 4 | 0.041 | 0.041
design number = 2143-p2022 | 11103.5996 | 0.34412 | 0.66205 | 15 | 7 | 0.01 | 0.1 | 0.041 | 0.041 | 0.023333 | across_c | t | 2 | 0.062 | 4 | 0.041 | 0.041
design number = 9806-p2022 | 11103.3971 | 0.36711 | 0.8 | 12 | 9 | 0.012667 | 0.156 | 0.041 | 0.041 | 0.016667 | across_c | t | 2 | 0.059333 | 4 | 0.041 | 0.041
design number = 525-p2022 | 11101.9462 | 0.30778 | 0.67822 | 15 | 10 | 0.01 | 0.1 | 0.041 | 0.041 | 0.01 | across_c | t | 1 | 0.062 | 4 | 0.041 | 0.041
design number = 7888-p2022 | 11101.8739 | 0.36721 | 0.73663 | 12 | 2 | 0.012667 | 0.156 | 0.041 | 0.041 | 0.03 | across_c | t | 1 | 0.059333 | 4 | 0.041 | 0.041
design number = 11338-p2022 | 11099.644 | 0.476 | 0.67477 | 9 | 7 | 0.014 | 0.156 | 0.041 | 0.041 | 0.016667 | across_c | t | 1 | 0.058 | 4 | 0.041 | 0.041
design number = 12934-p2022 | 11097.8746 | 0.56916 | 0.95232 | 8 | 10 | 0.014 | 0.268 | 0.041 | 0.041 | 0.016667 | across_c | t | 2 | 0.058 | 4 | 0.041 | 0.041
design number = 203-p2022 | 11097.7994 | 0.32961 | 0.6048 | 13 | 6 | 0.01 | 0.1 | 0.041 | 0.041 | 0.023333 | across_c | t | 1 | 0.062 | 4 | 0.041 | 0.041
design number = 13646-p2022 | 11096.9977 | 0.33057 | 0.59828 | 13 | 1 | 0.014 | 0.1 | 0.041 | 0.041 | 0.016667 | across_c | t | 2 | 0.058 | 4 | 0.041 | 0.041
design number = 12862-p2022 | 11094.8685 | 0.54949 | 0.77887 | 8 | 3 | 0.014 | 0.212 | 0.041 | 0.041 | 0.016667 | across_c | t | 2 | 0.058 | 4 | 0.041 | 0.041
design number = 4175-p2022 | 11094.4553 | 0.31413 | 0.63701 | 14 | 9 | 0.011333 | 0.1 | 0.041 | 0.041 | 0.023333 | across_c | t | 1 | 0.060667 | 4 | 0.041 | 0.041
design number = 12679-p2022 | 11094.0592 | 0.6186 | 0.72448 | 7 | 1 | 0.014 | 0.212 | 0.041 | 0.041 | 0.023333 | across_c | t | 2 | 0.058 | 4 | 0.041 | 0.041
design number = 2139-p2022 | 11093.7476 | 0.32406 | 0.65791 | 15 | 6 | 0.01 | 0.1 | 0.041 | 0.041 | 0.023333 | across_c | t | 2 | 0.062 | 4 | 0.041 | 0.041
design number = 3664-p2022 | 11093.4597 | 0.39511 | 0.70556 | 11 | 2 | 0.011333 | 0.156 | 0.041 | 0.041 | 0.03 | across_c | t | 1 | 0.060667 | 4 | 0.041 | 0.041
design number = 7849-p2022 | 11092.7328 | 0.35022 | 0.58359 | 12 | 4 | 0.012667 | 0.1 | 0.041 | 0.041 | 0.01 | across_c | t | 1 | 0.059333 | 4 | 0.041 | 0.041
design number = 8014-p2022 | 11092.7292 | 0.33037 | 0.58437 | 13 | 1 | 0.012667 | 0.1 | 0.041 | 0.041 | 0.016667 | across_c | t | 1 | 0.059333 | 4 | 0.041 | 0.041
design number = 3360-p2022 | 11090.5391 | 0.49842 | 0.78417 | 9 | 3 | 0.011333 | 0.212 | 0.041 | 0.041 | 0.03 | across_c | t | 1 | 0.060667 | 4 | 0.041 | 0.041
design number = 6597-p2022 | 11090.1185 | 0.46887 | 0.76944 | 19 | 10 | 0.011333 | 0.1 | 0.041 | 0.041 | 0.01 | across_c | t | 2 | 0.060667 | 4 | 0.041 | 0.041
design number = 2024-p2022 | 11088.0205 | 0.33881 | 0.64511 | 14 | 10 | 0.01 | 0.1 | 0.041 | 0.041 | 0.03 | across_c | t | 2 | 0.062 | 4 | 0.041 | 0.041
design number = 12002-p2022 | 11087.8935 | 0.32596 | 0.62089 | 13 | 8 | 0.014 | 0.1 | 0.041 | 0.041 | 0.016667 | across_c | t | 1 | 0.058 | 4 | 0.041 | 0.041
design number = 11998-p2022 | 11087.1741 | 0.32909 | 0.61567 | 13 | 7 | 0.014 | 0.1 | 0.041 | 0.041 | 0.016667 | across_c | t | 1 | 0.058 | 4 | 0.041 | 0.041
design number = 10157-p2022 | 11086.5222 | 0.43991 | 0.86861 | 14 | 9 | 0.012667 | 0.156 | 0.041 | 0.041 | 0.01 | across_c | t | 2 | 0.059333 | 4 | 0.041 | 0.041
design number = 12725-p2022 | 11086.1944 | 0.63431 | 0.85606 | 7 | 2 | 0.014 | 0.268 | 0.041 | 0.041 | 0.01 | across_c | t | 2 | 0.058 | 4 | 0.041 | 0.041
design number = 10364-p2022 | 11085.8407 | 0.28931 | 0.66841 | 16 | 5 | 0.012667 | 0.1 | 0.041 | 0.041 | 0.03 | across_c | t | 2 | 0.059333 | 4 | 0.041 | 0.041
design number = 9121-p2022 | 11085.2278 | 0.5427 | 0.78134 | 8 | 3 | 0.012667 | 0.212 | 0.041 | 0.041 | 0.01 | across_c | t | 2 | 0.059333 | 4 | 0.041 | 0.041
design number = 10599-p2022 | 11084.8773 | 0.33497 | 0.7285 | 18 | 9 | 0.012667 | 0.1 | 0.041 | 0.041 | 0.023333 | across_c | t | 2 | 0.059333 | 4 | 0.041 | 0.041
design number = 11264-p2022 | 11084.3364 | 0.57478 | 0.89324 | 8 | 10 | 0.014 | 0.268 | 0.041 | 0.041 | 0.03 | across_c | t | 1 | 0.058 | 4 | 0.041 | 0.041
design number = 7845-p2022 | 11084.1345 | 0.35033 | 0.57748 | 12 | 3 | 0.012667 | 0.1 | 0.041 | 0.041 | 0.01 | across_c | t | 1 | 0.059333 | 4 | 0.041 | 0.041
design number = 11346-p2022 | 11083.9685 | 0.47854 | 0.68574 | 9 | 9 | 0.014 | 0.156 | 0.041 | 0.041 | 0.016667 | across_c | t | 1 | 0.058 | 4 | 0.041 | 0.041
design number = 9309-p2022 | 11083.4125 | 0.50241 | 0.84248 | 9 | 6 | 0.012667 | 0.212 | 0.041 | 0.041 | 0.01 | across_c | t | 2 | 0.059333 | 4 | 0.041 | 0.041
design number = 11396-p2022 | 11082.6063 | 0.49801 | 0.80897 | 9 | 10 | 0.014 | 0.212 | 0.041 | 0.041 | 0.03 | across_c | t | 1 | 0.058 | 4 | 0.041 | 0.041
design number = 11231-p2022 | 11079.7577 | 0.57412 | 0.86637 | 8 | 2 | 0.014 | 0.268 | 0.041 | 0.041 | 0.023333 | across_c | t | 1 | 0.058 | 4 | 0.041 | 0.041
design number = 12731-p2022 | 11079.5145 | 0.63392 | 0.85721 | 7 | 3 | 0.014 | 0.268 | 0.041 | 0.041 | 0.023333 | across_c | t | 2 | 0.058 | 4 | 0.041 | 0.041
design number = 6593-p2022 | 11075.8301 | 0.45254 | 0.7638 | 19 | 9 | 0.011333 | 0.1 | 0.041 | 0.041 | 0.01 | across_c | t | 2 | 0.060667 | 4 | 0.041 | 0.041
design number = 8994-p2022 | 11075.5426 | 0.6337 | 0.86566 | 7 | 4 | 0.012667 | 0.268 | 0.041 | 0.041 | 0.016667 | across_c | t | 2 | 0.059333 | 4 | 0.041 | 0.041
design number = 5230-p2022 | 11075.3033 | 0.49847 | 0.85399 | 9 | 9 | 0.011333 | 0.212 | 0.041 | 0.041 | 0.016667 | across_c | t | 2 | 0.060667 | 4 | 0.041 | 0.041
design number = 11700-p2022 | 11074.5291 | 0.39493 | 0.72941 | 11 | 9 | 0.014 | 0.156 | 0.041 | 0.041 | 0.03 | across_c | t | 1 | 0.058 | 4 | 0.041 | 0.041
design number = 13372-p2022 | 11069.2202 | 0.3897 | 0.75189 | 11 | 9 | 0.014 | 0.156 | 0.041 | 0.041 | 0.03 | across_c | t | 2 | 0.058 | 4 | 0.041 | 0.041
design number = 659-p2022 | 11067.9113 | 0.2885 | 0.67987 | 16 | 10 | 0.01 | 0.1 | 0.041 | 0.041 | 0.023333 | across_c | t | 1 | 0.062 | 4 | 0.041 | 0.041
design number = 6589-p2022 | 11067.4808 | 0.43449 | 0.75817 | 19 | 8 | 0.011333 | 0.1 | 0.041 | 0.041 | 0.01 | across_c | t | 2 | 0.060667 | 4 | 0.041 | 0.041
design number = 1881-p2022 | 11067.4074 | 0.4906 | 0.83198 | 13 | 8 | 0.01 | 0.156 | 0.041 | 0.041 | 0.01 | across_c | t | 2 | 0.062 | 4 | 0.041 | 0.041
design number = 2126-p2022 | 11066.4858 | 0.29954 | 0.64832 | 15 | 3 | 0.01 | 0.1 | 0.041 | 0.041 | 0.016667 | across_c | t | 2 | 0.062 | 4 | 0.041 | 0.041
design number = 11507-p2022 | 11065.6259 | 0.43281 | 0.68994 | 10 | 5 | 0.014 | 0.156 | 0.041 | 0.041 | 0.023333 | across_c | t | 1 | 0.058 | 4 | 0.041 | 0.041
design number = 9252-p2022 | 11062.3801 | 0.47664 | 0.66592 | 9 | 2 | 0.012667 | 0.156 | 0.041 | 0.041 | 0.03 | across_c | t | 2 | 0.059333 | 4 | 0.041 | 0.041
design number = 10595-p2022 | 11061.8374 | 0.31894 | 0.72456 | 18 | 8 | 0.012667 | 0.1 | 0.041 | 0.041 | 0.023333 | across_c | t | 2 | 0.059333 | 4 | 0.041 | 0.041
design number = 9429-p2022 | 11061.8031 | 0.43971 | 0.70877 | 10 | 3 | 0.012667 | 0.156 | 0.041 | 0.041 | 0.01 | across_c | t | 2 | 0.059333 | 4 | 0.041 | 0.041
design number = 9797-p2022 | 11061.2866 | 0.3725 | 0.79521 | 12 | 7 | 0.012667 | 0.156 | 0.041 | 0.041 | 0.01 | across_c | t | 2 | 0.059333 | 4 | 0.041 | 0.041
design number = 1995-p2022 | 11060.8002 | 0.31305 | 0.62569 | 14 | 3 | 0.01 | 0.1 | 0.041 | 0.041 | 0.023333 | across_c | t | 2 | 0.062 | 4 | 0.041 | 0.041
design number = 13828-p2022 | 11060.4304 | 0.31259 | 0.61947 | 14 | 2 | 0.014 | 0.1 | 0.041 | 0.041 | 0.03 | across_c | t | 2 | 0.058 | 4 | 0.041 | 0.041
design number = 8596-p2022 | 11058.1544 | 0.27045 | 0.66815 | 17 | 3 | 0.012667 | 0.1 | 0.041 | 0.041 | 0.03 | across_c | t | 1 | 0.059333 | 4 | 0.041 | 0.041
design number = 12006-p2022 | 11057.4149 | 0.32507 | 0.62611 | 13 | 9 | 0.014 | 0.1 | 0.041 | 0.041 | 0.016667 | across_c | t | 1 | 0.058 | 4 | 0.041 | 0.041
design number = 10228-p2022 | 11057.3811 | 0.30331 | 0.64561 | 15 | 4 | 0.012667 | 0.1 | 0.041 | 0.041 | 0.03 | across_c | t | 2 | 0.059333 | 4 | 0.041 | 0.041
design number = 7853-p2022 | 11056.6651 | 0.34664 | 0.5897 | 12 | 5 | 0.012667 | 0.1 | 0.041 | 0.041 | 0.01 | across_c | t | 1 | 0.059333 | 4 | 0.041 | 0.041
design number = 3798-p2022 | 11054.5457 | 0.34932 | 0.575 | 12 | 3 | 0.011333 | 0.1 | 0.041 | 0.041 | 0.016667 | across_c | t | 1 | 0.060667 | 4 | 0.041 | 0.041
design number = 386-p2022 | 11054.2123 | 0.31278 | 0.64035 | 14 | 8 | 0.01 | 0.1 | 0.041 | 0.041 | 0.016667 | across_c | t | 1 | 0.062 | 4 | 0.041 | 0.041
design number = 7239-p2022 | 11052.1262 | 0.54924 | 0.75421 | 8 | 5 | 0.012667 | 0.212 | 0.041 | 0.041 | 0.023333 | across_c | t | 1 | 0.059333 | 4 | 0.041 | 0.041
design number = 12291-p2022 | 11050.6936 | 0.2988 | 0.63157 | 15 | 3 | 0.014 | 0.1 | 0.041 | 0.041 | 0.023333 | across_c | t | 1 | 0.058 | 4 | 0.041 | 0.041
design number = 6266-p2022 | 11048.7994 | 0.28656 | 0.67313 | 16 | 4 | 0.011333 | 0.1 | 0.041 | 0.041 | 0.016667 | across_c | t | 2 | 0.060667 | 4 | 0.041 | 0.041
design number = 13367-p2022 | 11048.4709 | 0.38897 | 0.75651 | 11 | 8 | 0.014 | 0.156 | 0.041 | 0.041 | 0.023333 | across_c | t | 2 | 0.058 | 4 | 0.041 | 0.041
design number = 526-p2022 | 11048.2525 | 0.29898 | 0.66998 | 15 | 10 | 0.01 | 0.1 | 0.041 | 0.041 | 0.016667 | across_c | t | 1 | 0.062 | 4 | 0.041 | 0.041
design number = 11548-p2022 | 11046.6915 | 0.45379 | 0.82984 | 10 | 4 | 0.014 | 0.212 | 0.041 | 0.041 | 0.03 | across_c | t | 1 | 0.058 | 4 | 0.041 | 0.041
design number = 11334-p2022 | 11045.8388 | 0.47355 | 0.66928 | 9 | 6 | 0.014 | 0.156 | 0.041 | 0.041 | 0.016667 | across_c | t | 1 | 0.058 | 4 | 0.041 | 0.041
design number = 9008-p2022 | 11045.0403 | 0.63572 | 0.8689 | 7 | 7 | 0.012667 | 0.268 | 0.041 | 0.041 | 0.03 | across_c | t | 2 | 0.059333 | 4 | 0.041 | 0.041
design number = 2286-p2022 | 11042.4273 | 0.44629 | 0.70322 | 16 | 10 | 0.01 | 0.1 | 0.041 | 0.041 | 0.016667 | across_c | t | 2 | 0.062 | 4 | 0.041 | 0.041
design number = 9140-p2022 | 11041.7832 | 0.54769 | 0.78746 | 8 | 7 | 0.012667 | 0.212 | 0.041 | 0.041 | 0.03 | across_c | t | 2 | 0.059333 | 4 | 0.041 | 0.041
design number = 11211-p2022 | 11041.4747 | 0.54871 | 0.76805 | 8 | 8 | 0.014 | 0.212 | 0.041 | 0.041 | 0.023333 | across_c | t | 1 | 0.058 | 4 | 0.041 | 0.041
design number = 8480-p2022 | 11040.8234 | 0.28591 | 0.66063 | 16 | 7 | 0.012667 | 0.1 | 0.041 | 0.041 | 0.03 | across_c | t | 1 | 0.059333 | 4 | 0.041 | 0.041
design number = 13648-p2022 | 11040.3069 | 0.3291 | 0.59634 | 13 | 1 | 0.014 | 0.1 | 0.041 | 0.041 | 0.03 | across_c | t | 2 | 0.058 | 4 | 0.041 | 0.041
design number = 10293-p2022 | 11039.0637 | 0.45971 | 0.90511 | 15 | 10 | 0.012667 | 0.156 | 0.041 | 0.041 | 0.01 | across_c | t | 2 | 0.059333 | 4 | 0.041 | 0.041
design number = 10591-p2022 | 11037.2043 | 0.30173 | 0.72063 | 18 | 7 | 0.012667 | 0.1 | 0.041 | 0.041 | 0.023333 | across_c | t | 2 | 0.059333 | 4 | 0.041 | 0.041
design number = 11986-p2022 | 11037.1717 | 0.32905 | 0.60002 | 13 | 4 | 0.014 | 0.1 | 0.041 | 0.041 | 0.016667 | across_c | t | 1 | 0.058 | 4 | 0.041 | 0.041
design number = 9322-p2022 | 11035.9977 | 0.49704 | 0.85399 | 9 | 9 | 0.012667 | 0.212 | 0.041 | 0.041 | 0.016667 | across_c | t | 2 | 0.059333 | 4 | 0.041 | 0.041
design number = 2282-p2022 | 11035.1741 | 0.43166 | 0.6982 | 16 | 9 | 0.01 | 0.1 | 0.041 | 0.041 | 0.016667 | across_c | t | 2 | 0.062 | 4 | 0.041 | 0.041
design number = 12867-p2022 | 11034.959 | 0.54783 | 0.78065 | 8 | 4 | 0.014 | 0.212 | 0.041 | 0.041 | 0.023333 | across_c | t | 2 | 0.058 | 4 | 0.041 | 0.041
design number = 7420-p2022 | 11034.0905 | 0.49583 | 0.7948 | 9 | 6 | 0.012667 | 0.212 | 0.041 | 0.041 | 0.03 | across_c | t | 1 | 0.059333 | 4 | 0.041 | 0.041
design number = 3790-p2022 | 11033.9151 | 0.34836 | 0.56443 | 12 | 1 | 0.011333 | 0.1 | 0.041 | 0.041 | 0.016667 | across_c | t | 1 | 0.060667 | 4 | 0.041 | 0.041
design number = 8484-p2022 | 11033.8506 | 0.28655 | 0.6637 | 16 | 8 | 0.012667 | 0.1 | 0.041 | 0.041 | 0.03 | across_c | t | 1 | 0.059333 | 4 | 0.041 | 0.041
design number = 9135-p2022 | 11031.4628 | 0.54717 | 0.78988 | 8 | 6 | 0.012667 | 0.212 | 0.041 | 0.041 | 0.023333 | across_c | t | 2 | 0.059333 | 4 | 0.041 | 0.041
design number = 4177-p2022 | 11031.4574 | 0.31226 | 0.6589 | 14 | 10 | 0.011333 | 0.1 | 0.041 | 0.041 | 0.01 | across_c | t | 1 | 0.060667 | 4 | 0.041 | 0.041
design number = 11350-p2022 | 11031.2697 | 0.4817 | 0.69123 | 9 | 10 | 0.014 | 0.156 | 0.041 | 0.041 | 0.016667 | across_c | t | 1 | 0.058 | 4 | 0.041 | 0.041
design number = 3802-p2022 | 11030.723 | 0.34799 | 0.58029 | 12 | 4 | 0.011333 | 0.1 | 0.041 | 0.041 | 0.016667 | across_c | t | 1 | 0.060667 | 4 | 0.041 | 0.041
design number = 523-p2022 | 11030.3983 | 0.30082 | 0.65641 | 15 | 9 | 0.01 | 0.1 | 0.041 | 0.041 | 0.023333 | across_c | t | 1 | 0.062 | 4 | 0.041 | 0.041
design number = 12730-p2022 | 11030.1512 | 0.6311 | 0.86003 | 7 | 3 | 0.014 | 0.268 | 0.041 | 0.041 | 0.016667 | across_c | t | 2 | 0.058 | 4 | 0.041 | 0.041
design number = 13826-p2022 | 11028.3043 | 0.31186 | 0.62337 | 14 | 2 | 0.014 | 0.1 | 0.041 | 0.041 | 0.016667 | across_c | t | 2 | 0.058 | 4 | 0.041 | 0.041
design number = 9003-p2022 | 11027.613 | 0.63472 | 0.87125 | 7 | 6 | 0.012667 | 0.268 | 0.041 | 0.041 | 0.023333 | across_c | t | 2 | 0.059333 | 4 | 0.041 | 0.041
design number = 9911-p2022 | 11026.5895 | 0.32475 | 0.60162 | 13 | 2 | 0.012667 | 0.1 | 0.041 | 0.041 | 0.023333 | across_c | t | 2 | 0.059333 | 4 | 0.041 | 0.041
design number = 6135-p2022 | 11026.3111 | 0.29872 | 0.64963 | 15 | 4 | 0.011333 | 0.1 | 0.041 | 0.041 | 0.023333 | across_c | t | 2 | 0.060667 | 4 | 0.041 | 0.041
design number = 8046-p2022 | 11026.0069 | 0.32783 | 0.62611 | 13 | 9 | 0.012667 | 0.1 | 0.041 | 0.041 | 0.016667 | across_c | t | 1 | 0.059333 | 4 | 0.041 | 0.041
design number = 7362-p2022 | 11023.1723 | 0.47265 | 0.65281 | 9 | 3 | 0.012667 | 0.156 | 0.041 | 0.041 | 0.016667 | across_c | t | 1 | 0.059333 | 4 | 0.041 | 0.041
design number = 1706-p2022 | 11021.7711 | 0.43062 | 0.79472 | 12 | 8 | 0.01 | 0.156 | 0.041 | 0.041 | 0.016667 | across_c | t | 2 | 0.062 | 4 | 0.041 | 0.041
design number = 12917-p2022 | 11020.8137 | 0.56719 | 0.93505 | 8 | 6 | 0.014 | 0.268 | 0.041 | 0.041 | 0.01 | across_c | t | 2 | 0.058 | 4 | 0.041 | 0.041
design number = 7857-p2022 | 11018.6042 | 0.34387 | 0.59581 | 12 | 6 | 0.012667 | 0.1 | 0.041 | 0.041 | 0.01 | across_c | t | 1 | 0.059333 | 4 | 0.041 | 0.041
design number = 12736-p2022 | 11017.709 | 0.63039 | 0.85787 | 7 | 4 | 0.014 | 0.268 | 0.041 | 0.041 | 0.03 | across_c | t | 2 | 0.058 | 4 | 0.041 | 0.041
design number = 2020-p2022 | 11017.6513 | 0.32749 | 0.6419 | 14 | 9 | 0.01 | 0.1 | 0.041 | 0.041 | 0.03 | across_c | t | 2 | 0.062 | 4 | 0.041 | 0.041
design number = 10091-p2022 | 11015.7727 | 0.31196 | 0.62569 | 14 | 3 | 0.012667 | 0.1 | 0.041 | 0.041 | 0.023333 | across_c | t | 2 | 0.059333 | 4 | 0.041 | 0.041
design number = 11856-p2022 | 11014.5205 | 0.36474 | 0.7433 | 12 | 4 | 0.014 | 0.156 | 0.041 | 0.041 | 0.03 | across_c | t | 1 | 0.058 | 4 | 0.041 | 0.041
design number = 206-p2022 | 11013.0097 | 0.32376 | 0.61567 | 13 | 7 | 0.01 | 0.1 | 0.041 | 0.041 | 0.016667 | across_c | t | 1 | 0.062 | 4 | 0.041 | 0.041
design number = 12677-p2022 | 11011.5742 | 0.61389 | 0.72625 | 7 | 1 | 0.014 | 0.212 | 0.041 | 0.041 | 0.01 | across_c | t | 2 | 0.058 | 4 | 0.041 | 0.041
design number = 12009-p2022 | 11011.1195 | 0.32785 | 0.63958 | 13 | 10 | 0.014 | 0.1 | 0.041 | 0.041 | 0.01 | across_c | t | 1 | 0.058 | 4 | 0.041 | 0.041
design number = 9912-p2022 | 11010.4772 | 0.32369 | 0.59961 | 13 | 2 | 0.012667 | 0.1 | 0.041 | 0.041 | 0.03 | across_c | t | 2 | 0.059333 | 4 | 0.041 | 0.041
design number = 13067-p2022 | 11007.4842 | 0.50294 | 0.85005 | 9 | 10 | 0.014 | 0.212 | 0.041 | 0.041 | 0.023333 | across_c | t | 2 | 0.058 | 4 | 0.041 | 0.041
design number = 9251-p2022 | 11005.7391 | 0.48058 | 0.66792 | 9 | 2 | 0.012667 | 0.156 | 0.041 | 0.041 | 0.023333 | across_c | t | 2 | 0.059333 | 4 | 0.041 | 0.041
design number = 9636-p2022 | 11005.0903 | 0.38744 | 0.7553 | 11 | 10 | 0.012667 | 0.156 | 0.041 | 0.041 | 0.03 | across_c | t | 2 | 0.059333 | 4 | 0.041 | 0.041
design number = 8476-p2022 | 11002.4034 | 0.2846 | 0.65756 | 16 | 6 | 0.012667 | 0.1 | 0.041 | 0.041 | 0.03 | across_c | t | 1 | 0.059333 | 4 | 0.041 | 0.041
design number = 7837-p2022 | 11001.6355 | 0.34721 | 0.56526 | 12 | 1 | 0.012667 | 0.1 | 0.041 | 0.041 | 0.01 | across_c | t | 1 | 0.059333 | 4 | 0.041 | 0.041
design number = 12680-p2022 | 11001.6035 | 0.6134 | 0.72348 | 7 | 1 | 0.014 | 0.212 | 0.041 | 0.041 | 0.03 | across_c | t | 2 | 0.058 | 4 | 0.041 | 0.041
design number = 6292-p2022 | 11001.5399 | 0.32667 | 0.68375 | 16 | 10 | 0.011333 | 0.1 | 0.041 | 0.041 | 0.03 | across_c | t | 2 | 0.060667 | 4 | 0.041 | 0.041
design number = 372-p2022 | 11001.1276 | 0.31156 | 0.61196 | 14 | 4 | 0.01 | 0.1 | 0.041 | 0.041 | 0.03 | across_c | t | 1 | 0.062 | 4 | 0.041 | 0.041
design number = 7724-p2022 | 10999.9259 | 0.39247 | 0.71578 | 11 | 5 | 0.012667 | 0.156 | 0.041 | 0.041 | 0.03 | across_c | t | 1 | 0.059333 | 4 | 0.041 | 0.041
design number = 1885-p2022 | 10997.004 | 0.51176 | 0.83802 | 13 | 9 | 0.01 | 0.156 | 0.041 | 0.041 | 0.01 | across_c | t | 2 | 0.062 | 4 | 0.041 | 0.041
design number = 7-p2022 | 10995.9026 | 0.34746 | 0.56349 | 12 | 1 | 0.01 | 0.1 | 0.041 | 0.041 | 0.023333 | across_c | t | 1 | 0.062 | 4 | 0.041 | 0.041
design number = 8488-p2022 | 10993.0017 | 0.28727 | 0.66677 | 16 | 9 | 0.012667 | 0.1 | 0.041 | 0.041 | 0.03 | across_c | t | 1 | 0.059333 | 4 | 0.041 | 0.041
design number = 3806-p2022 | 10990.4157 | 0.34299 | 0.58558 | 12 | 5 | 0.011333 | 0.1 | 0.041 | 0.041 | 0.016667 | across_c | t | 1 | 0.060667 | 4 | 0.041 | 0.041
design number = 11392-p2022 | 10989.1993 | 0.49381 | 0.80542 | 9 | 9 | 0.014 | 0.212 | 0.041 | 0.041 | 0.03 | across_c | t | 1 | 0.058 | 4 | 0.041 | 0.041
design number = 3794-p2022 | 10988.4847 | 0.34723 | 0.56972 | 12 | 2 | 0.011333 | 0.1 | 0.041 | 0.041 | 0.016667 | across_c | t | 1 | 0.060667 | 4 | 0.041 | 0.041
design number = 7288-p2022 | 10987.6821 | 0.5697 | 0.8788 | 8 | 6 | 0.012667 | 0.268 | 0.041 | 0.041 | 0.03 | across_c | t | 1 | 0.059333 | 4 | 0.041 | 0.041
design number = 2135-p2022 | 10986.8018 | 0.30522 | 0.65377 | 15 | 5 | 0.01 | 0.1 | 0.041 | 0.041 | 0.023333 | across_c | t | 2 | 0.062 | 4 | 0.041 | 0.041
design number = 4412-p2022 | 10986.4534 | 0.28428 | 0.64528 | 16 | 2 | 0.011333 | 0.1 | 0.041 | 0.041 | 0.03 | across_c | t | 1 | 0.060667 | 4 | 0.041 | 0.041
design number = 13237-p2022 | 10984.0302 | 0.45404 | 0.90321 | 10 | 9 | 0.014 | 0.212 | 0.041 | 0.041 | 0.01 | across_c | t | 2 | 0.058 | 4 | 0.041 | 0.041
design number = 11186-p2022 | 10983.4765 | 0.54563 | 0.74226 | 8 | 2 | 0.014 | 0.212 | 0.041 | 0.041 | 0.016667 | across_c | t | 1 | 0.058 | 4 | 0.041 | 0.041
design number = 12732-p2022 | 10983.306 | 0.63744 | 0.85419 | 7 | 3 | 0.014 | 0.268 | 0.041 | 0.041 | 0.03 | across_c | t | 2 | 0.058 | 4 | 0.041 | 0.041
design number = 11260-p2022 | 10981.2934 | 0.56941 | 0.88963 | 8 | 9 | 0.014 | 0.268 | 0.041 | 0.041 | 0.03 | across_c | t | 1 | 0.058 | 4 | 0.041 | 0.041
design number = 5705-p2022 | 10980.8252 | 0.4023 | 0.79521 | 12 | 7 | 0.011333 | 0.156 | 0.041 | 0.041 | 0.01 | across_c | t | 2 | 0.060667 | 4 | 0.041 | 0.041
design number = 368-p2022 | 10980.5751 | 0.31103 | 0.60876 | 14 | 3 | 0.01 | 0.1 | 0.041 | 0.041 | 0.03 | across_c | t | 1 | 0.062 | 4 | 0.041 | 0.041
design number = 7841-p2022 | 10979.1786 | 0.34685 | 0.57137 | 12 | 2 | 0.012667 | 0.1 | 0.041 | 0.041 | 0.01 | across_c | t | 1 | 0.059333 | 4 | 0.041 | 0.041
design number = 5998-p2022 | 10979.0219 | 0.31065 | 0.62852 | 14 | 3 | 0.011333 | 0.1 | 0.041 | 0.041 | 0.016667 | across_c | t | 2 | 0.060667 | 4 | 0.041 | 0.041
design number = 10227-p2022 | 10978.3736 | 0.29832 | 0.64963 | 15 | 4 | 0.012667 | 0.1 | 0.041 | 0.041 | 0.023333 | across_c | t | 2 | 0.059333 | 4 | 0.041 | 0.041
design number = 10500-p2022 | 10976.0071 | 0.26626 | 0.69107 | 17 | 6 | 0.012667 | 0.1 | 0.041 | 0.041 | 0.03 | across_c | t | 2 | 0.059333 | 4 | 0.041 | 0.041
design number = 8227-p2022 | 10974.631 | 0.31052 | 0.64122 | 14 | 10 | 0.012667 | 0.1 | 0.041 | 0.041 | 0.023333 | across_c | t | 1 | 0.059333 | 4 | 0.041 | 0.041
design number = 5157-p2022 | 10973.3898 | 0.47917 | 0.67146 | 9 | 2 | 0.011333 | 0.156 | 0.041 | 0.041 | 0.01 | across_c | t | 2 | 0.060667 | 4 | 0.041 | 0.041
design number = 11696-p2022 | 10972.5376 | 0.39149 | 0.726 | 11 | 8 | 0.014 | 0.156 | 0.041 | 0.041 | 0.03 | across_c | t | 1 | 0.058 | 4 | 0.041 | 0.041
design number = 11317-p2022 | 10971.0019 | 0.47067 | 0.64897 | 9 | 2 | 0.014 | 0.156 | 0.041 | 0.041 | 0.01 | across_c | t | 1 | 0.058 | 4 | 0.041 | 0.041
design number = 8492-p2022 | 10970.3896 | 0.28758 | 0.66984 | 16 | 10 | 0.012667 | 0.1 | 0.041 | 0.041 | 0.03 | across_c | t | 1 | 0.059333 | 4 | 0.041 | 0.041
design number = 1710-p2022 | 10969.8366 | 0.45131 | 0.8 | 12 | 9 | 0.01 | 0.156 | 0.041 | 0.041 | 0.016667 | across_c | t | 2 | 0.062 | 4 | 0.041 | 0.041
design number = 5719-p2022 | 10969.6227 | 0.37033 | 0.79586 | 12 | 10 | 0.011333 | 0.156 | 0.041 | 0.041 | 0.023333 | across_c | t | 2 | 0.060667 | 4 | 0.041 | 0.041
design number = 12872-p2022 | 10969.2526 | 0.54478 | 0.78025 | 8 | 5 | 0.014 | 0.212 | 0.041 | 0.041 | 0.03 | across_c | t | 2 | 0.058 | 4 | 0.041 | 0.041
design number = 12735-p2022 | 10967.6268 | 0.63264 | 0.86189 | 7 | 4 | 0.014 | 0.268 | 0.041 | 0.041 | 0.023333 | across_c | t | 2 | 0.058 | 4 | 0.041 | 0.041
design number = 9250-p2022 | 10965.5978 | 0.47883 | 0.66981 | 9 | 2 | 0.012667 | 0.156 | 0.041 | 0.041 | 0.016667 | across_c | t | 2 | 0.059333 | 4 | 0.041 | 0.041
design number = 13537-p2022 | 10964.6692 | 0.3588 | 0.79521 | 12 | 7 | 0.014 | 0.156 | 0.041 | 0.041 | 0.01 | across_c | t | 2 | 0.058 | 4 | 0.041 | 0.041
design number = 1639-p2022 | 10962.8442 | 0.34213 | 0.58175 | 12 | 2 | 0.01 | 0.1 | 0.041 | 0.041 | 0.023333 | across_c | t | 2 | 0.062 | 4 | 0.041 | 0.041
design number = 2016-p2022 | 10961.8427 | 0.31477 | 0.6387 | 14 | 8 | 0.01 | 0.1 | 0.041 | 0.041 | 0.03 | across_c | t | 2 | 0.062 | 4 | 0.041 | 0.041
design number = 3327-p2022 | 10961.2932 | 0.47037 | 0.66362 | 9 | 6 | 0.011333 | 0.156 | 0.041 | 0.041 | 0.023333 | across_c | t | 1 | 0.060667 | 4 | 0.041 | 0.041
design number = 376-p2022 | 10960.3629 | 0.31025 | 0.61517 | 14 | 5 | 0.01 | 0.1 | 0.041 | 0.041 | 0.03 | across_c | t | 1 | 0.062 | 4 | 0.041 | 0.041
design number = 6272-p2022 | 10960.3478 | 0.28486 | 0.66841 | 16 | 5 | 0.011333 | 0.1 | 0.041 | 0.041 | 0.03 | across_c | t | 2 | 0.060667 | 4 | 0.041 | 0.041
design number = 4408-p2022 | 10959.6816 | 0.28381 | 0.64222 | 16 | 1 | 0.011333 | 0.1 | 0.041 | 0.041 | 0.03 | across_c | t | 1 | 0.060667 | 4 | 0.041 | 0.041
design number = 9130-p2022 | 10959.2969 | 0.54359 | 0.78998 | 8 | 5 | 0.012667 | 0.212 | 0.041 | 0.041 | 0.016667 | across_c | t | 2 | 0.059333 | 4 | 0.041 | 0.041
design number = 3979-p2022 | 10958.6993 | 0.32662 | 0.59625 | 13 | 4 | 0.011333 | 0.1 | 0.041 | 0.041 | 0.023333 | across_c | t | 1 | 0.060667 | 4 | 0.041 | 0.041
design number = 2257-p2022 | 10958.0969 | 0.30592 | 0.67059 | 16 | 3 | 0.01 | 0.1 | 0.041 | 0.041 | 0.01 | across_c | t | 2 | 0.062 | 4 | 0.041 | 0.041
design number = 3356-p2022 | 10957.6612 | 0.49252 | 0.78063 | 9 | 2 | 0.011333 | 0.212 | 0.041 | 0.041 | 0.03 | across_c | t | 1 | 0.060667 | 4 | 0.041 | 0.041
design number = 9731-p2022 | 10957.6519 | 0.34595 | 0.57741 | 12 | 1 | 0.012667 | 0.1 | 0.041 | 0.041 | 0.023333 | across_c | t | 2 | 0.059333 | 4 | 0.041 | 0.041
design number = 524-p2022 | 10955.8001 | 0.29681 | 0.64737 | 15 | 9 | 0.01 | 0.1 | 0.041 | 0.041 | 0.03 | across_c | t | 1 | 0.062 | 4 | 0.041 | 0.041
design number = 360-p2022 | 10953.8863 | 0.31027 | 0.60235 | 14 | 1 | 0.01 | 0.1 | 0.041 | 0.041 | 0.03 | across_c | t | 1 | 0.062 | 4 | 0.041 | 0.041
design number = 8199-p2022 | 10951.8515 | 0.3102 | 0.61177 | 14 | 3 | 0.012667 | 0.1 | 0.041 | 0.041 | 0.023333 | across_c | t | 1 | 0.059333 | 4 | 0.041 | 0.041
design number = 11207-p2022 | 10951.4533 | 0.54426 | 0.76344 | 8 | 7 | 0.014 | 0.212 | 0.041 | 0.041 | 0.023333 | across_c | t | 1 | 0.058 | 4 | 0.041 | 0.041
design number = 8998-p2022 | 10950.8883 | 0.6303 | 0.87128 | 7 | 5 | 0.012667 | 0.268 | 0.041 | 0.041 | 0.016667 | across_c | t | 2 | 0.059333 | 4 | 0.041 | 0.041
design number = 3331-p2022 | 10949.8785 | 0.47141 | 0.66817 | 9 | 7 | 0.011333 | 0.156 | 0.041 | 0.041 | 0.023333 | across_c | t | 1 | 0.060667 | 4 | 0.041 | 0.041
design number = 8989-p2022 | 10949.6859 | 0.63704 | 0.86251 | 7 | 3 | 0.012667 | 0.268 | 0.041 | 0.041 | 0.01 | across_c | t | 2 | 0.059333 | 4 | 0.041 | 0.041
design number = 5351-p2022 | 10949.3728 | 0.43524 | 0.7169 | 10 | 6 | 0.011333 | 0.156 | 0.041 | 0.041 | 0.023333 | across_c | t | 2 | 0.060667 | 4 | 0.041 | 0.041
design number = 5346-p2022 | 10947.7092 | 0.43517 | 0.71714 | 10 | 5 | 0.011333 | 0.156 | 0.041 | 0.041 | 0.016667 | across_c | t | 2 | 0.060667 | 4 | 0.041 | 0.041
design number = 11330-p2022 | 10947.22 | 0.46933 | 0.66379 | 9 | 5 | 0.014 | 0.156 | 0.041 | 0.041 | 0.016667 | across_c | t | 1 | 0.058 | 4 | 0.041 | 0.041
design number = 9443-p2022 | 10947.0513 | 0.4306 | 0.7169 | 10 | 6 | 0.012667 | 0.156 | 0.041 | 0.041 | 0.023333 | across_c | t | 2 | 0.059333 | 4 | 0.041 | 0.041
design number = 4296-p2022 | 10946.9713 | 0.29612 | 0.63797 | 15 | 6 | 0.011333 | 0.1 | 0.041 | 0.041 | 0.03 | across_c | t | 1 | 0.060667 | 4 | 0.041 | 0.041
design number = 12921-p2022 | 10946.0865 | 0.55854 | 0.94143 | 8 | 7 | 0.014 | 0.268 | 0.041 | 0.041 | 0.01 | across_c | t | 2 | 0.058 | 4 | 0.041 | 0.041
design number = 6402-p2022 | 10941.5175 | 0.30266 | 0.69781 | 17 | 5 | 0.011333 | 0.1 | 0.041 | 0.041 | 0.016667 | across_c | t | 2 | 0.060667 | 4 | 0.041 | 0.041
design number = 9631-p2022 | 10941.0102 | 0.38519 | 0.76092 | 11 | 9 | 0.012667 | 0.156 | 0.041 | 0.041 | 0.023333 | across_c | t | 2 | 0.059333 | 4 | 0.041 | 0.041
design number = 3307-p2022 | 10937.9522 | 0.46925 | 0.64089 | 9 | 1 | 0.011333 | 0.156 | 0.041 | 0.041 | 0.023333 | across_c | t | 1 | 0.060667 | 4 | 0.041 | 0.041
design number = 3983-p2022 | 10937.6986 | 0.32557 | 0.60052 | 13 | 5 | 0.011333 | 0.1 | 0.041 | 0.041 | 0.023333 | across_c | t | 1 | 0.060667 | 4 | 0.041 | 0.041
design number = 5221-p2022 | 10937.6139 | 0.49214 | 0.84879 | 9 | 7 | 0.011333 | 0.212 | 0.041 | 0.041 | 0.01 | across_c | t | 2 | 0.060667 | 4 | 0.041 | 0.041
design number = 3520-p2022 | 10936.2423 | 0.43472 | 0.70229 | 10 | 10 | 0.011333 | 0.156 | 0.041 | 0.041 | 0.03 | across_c | t | 1 | 0.060667 | 4 | 0.041 | 0.041
design number = 1889-p2022 | 10932.1726 | 0.53115 | 0.84406 | 13 | 10 | 0.01 | 0.156 | 0.041 | 0.041 | 0.01 | across_c | t | 2 | 0.062 | 4 | 0.041 | 0.041
design number = 13362-p2022 | 10930.4819 | 0.38482 | 0.75871 | 11 | 7 | 0.014 | 0.156 | 0.041 | 0.041 | 0.016667 | across_c | t | 2 | 0.058 | 4 | 0.041 | 0.041
design number = 13058-p2022 | 10930.3936 | 0.49941 | 0.84851 | 9 | 8 | 0.014 | 0.212 | 0.041 | 0.041 | 0.016667 | across_c | t | 2 | 0.058 | 4 | 0.041 | 0.041
design number = 3512-p2022 | 10929.9546 | 0.42947 | 0.69534 | 10 | 8 | 0.011333 | 0.156 | 0.041 | 0.041 | 0.03 | across_c | t | 1 | 0.060667 | 4 | 0.041 | 0.041
design number = 9448-p2022 | 10928.9267 | 0.43042 | 0.71435 | 10 | 7 | 0.012667 | 0.156 | 0.041 | 0.041 | 0.03 | across_c | t | 2 | 0.059333 | 4 | 0.041 | 0.041
design number = 7861-p2022 | 10928.8891 | 0.34107 | 0.60192 | 12 | 7 | 0.012667 | 0.1 | 0.041 | 0.041 | 0.01 | across_c | t | 1 | 0.059333 | 4 | 0.041 | 0.041
design number = 3323-p2022 | 10927.2387 | 0.46853 | 0.65907 | 9 | 5 | 0.011333 | 0.156 | 0.041 | 0.041 | 0.023333 | across_c | t | 1 | 0.060667 | 4 | 0.041 | 0.041
design number = 4292-p2022 | 10926.8546 | 0.29542 | 0.63483 | 15 | 5 | 0.011333 | 0.1 | 0.041 | 0.041 | 0.03 | across_c | t | 1 | 0.060667 | 4 | 0.041 | 0.041
design number = 3516-p2022 | 10926.3859 | 0.4324 | 0.69882 | 10 | 9 | 0.011333 | 0.156 | 0.041 | 0.041 | 0.03 | across_c | t | 1 | 0.060667 | 4 | 0.041 | 0.041
design number = 1714-p2022 | 10926.1896 | 0.4697 | 0.80529 | 12 | 10 | 0.01 | 0.156 | 0.041 | 0.041 | 0.016667 | across_c | t | 2 | 0.062 | 4 | 0.041 | 0.041
design number = 6288-p2022 | 10925.8386 | 0.31472 | 0.68069 | 16 | 9 | 0.011333 | 0.1 | 0.041 | 0.041 | 0.03 | across_c | t | 2 | 0.060667 | 4 | 0.041 | 0.041
design number = 7535-p2022 | 10923.1117 | 0.42813 | 0.6765 | 10 | 2 | 0.012667 | 0.156 | 0.041 | 0.041 | 0.023333 | across_c | t | 1 | 0.059333 | 4 | 0.041 | 0.041
design number = 12175-p2022 | 10922.7311 | 0.30931 | 0.6286 | 14 | 7 | 0.014 | 0.1 | 0.041 | 0.041 | 0.023333 | across_c | t | 1 | 0.058 | 4 | 0.041 | 0.041
design number = 4300-p2022 | 10922.5619 | 0.29591 | 0.6411 | 15 | 7 | 0.011333 | 0.1 | 0.041 | 0.041 | 0.03 | across_c | t | 1 | 0.060667 | 4 | 0.041 | 0.041
design number = 12187-p2022 | 10921.1096 | 0.30598 | 0.64122 | 14 | 10 | 0.014 | 0.1 | 0.041 | 0.041 | 0.023333 | across_c | t | 1 | 0.058 | 4 | 0.041 | 0.041
design number = 1820-p2022 | 10920.0936 | 0.32103 | 0.60288 | 13 | 3 | 0.01 | 0.1 | 0.041 | 0.041 | 0.03 | across_c | t | 2 | 0.062 | 4 | 0.041 | 0.041
design number = 7400-p2022 | 10919.7639 | 0.49091 | 0.77709 | 9 | 1 | 0.012667 | 0.212 | 0.041 | 0.041 | 0.03 | across_c | t | 1 | 0.059333 | 4 | 0.041 | 0.041
design number = 205-p2022 | 10917.5591 | 0.32426 | 0.62145 | 13 | 7 | 0.01 | 0.1 | 0.041 | 0.041 | 0.01 | across_c | t | 1 | 0.062 | 4 | 0.041 | 0.041
design number = 6276-p2022 | 10917.1258 | 0.28332 | 0.67148 | 16 | 6 | 0.011333 | 0.1 | 0.041 | 0.041 | 0.03 | across_c | t | 2 | 0.060667 | 4 | 0.041 | 0.041
design number = 3343-p2022 | 10916.2326 | 0.4713 | 0.6818 | 9 | 10 | 0.011333 | 0.156 | 0.041 | 0.041 | 0.023333 | across_c | t | 1 | 0.060667 | 4 | 0.041 | 0.041
design number = 9730-p2022 | 10915.6165 | 0.34355 | 0.57835 | 12 | 1 | 0.012667 | 0.1 | 0.041 | 0.041 | 0.016667 | across_c | t | 2 | 0.059333 | 4 | 0.041 | 0.041
design number = 10494-p2022 | 10913.5949 | 0.27575 | 0.69781 | 17 | 5 | 0.012667 | 0.1 | 0.041 | 0.041 | 0.016667 | across_c | t | 2 | 0.059333 | 4 | 0.041 | 0.041
design number = 9497-p2022 | 10912.9383 | 0.45173 | 0.90321 | 10 | 9 | 0.012667 | 0.212 | 0.041 | 0.041 | 0.01 | across_c | t | 2 | 0.059333 | 4 | 0.041 | 0.041
design number = 6489-p2022 | 10912.6959 | 0.34113 | 0.72159 | 18 | 5 | 0.011333 | 0.1 | 0.041 | 0.041 | 0.01 | across_c | t | 2 | 0.060667 | 4 | 0.041 | 0.041
design number = 12171-p2022 | 10912.6482 | 0.30909 | 0.62439 | 14 | 6 | 0.014 | 0.1 | 0.041 | 0.041 | 0.023333 | across_c | t | 1 | 0.058 | 4 | 0.041 | 0.041
design number = 387-p2022 | 10911.8028 | 0.30572 | 0.63281 | 14 | 8 | 0.01 | 0.1 | 0.041 | 0.041 | 0.023333 | across_c | t | 1 | 0.062 | 4 | 0.041 | 0.041
design number = 13968-p2022 | 10911.4506 | 0.29516 | 0.64561 | 15 | 4 | 0.014 | 0.1 | 0.041 | 0.041 | 0.03 | across_c | t | 2 | 0.058 | 4 | 0.041 | 0.041
design number = 3810-p2022 | 10910.4006 | 0.34049 | 0.59086 | 12 | 6 | 0.011333 | 0.1 | 0.041 | 0.041 | 0.016667 | across_c | t | 1 | 0.060667 | 4 | 0.041 | 0.041
design number = 8472-p2022 | 10909.5569 | 0.28204 | 0.65449 | 16 | 5 | 0.012667 | 0.1 | 0.041 | 0.041 | 0.03 | across_c | t | 1 | 0.059333 | 4 | 0.041 | 0.041
design number = 6129-p2022 | 10907.3813 | 0.29517 | 0.65079 | 15 | 3 | 0.011333 | 0.1 | 0.041 | 0.041 | 0.01 | across_c | t | 2 | 0.060667 | 4 | 0.041 | 0.041
design number = 12010-p2022 | 10906.716 | 0.32373 | 0.63133 | 13 | 10 | 0.014 | 0.1 | 0.041 | 0.041 | 0.016667 | across_c | t | 1 | 0.058 | 4 | 0.041 | 0.041
design number = 9438-p2022 | 10906.3676 | 0.429 | 0.71714 | 10 | 5 | 0.012667 | 0.156 | 0.041 | 0.041 | 0.016667 | across_c | t | 2 | 0.059333 | 4 | 0.041 | 0.041
design number = 12179-p2022 | 10905.4326 | 0.30866 | 0.63281 | 14 | 8 | 0.014 | 0.1 | 0.041 | 0.041 | 0.023333 | across_c | t | 1 | 0.058 | 4 | 0.041 | 0.041
design number = 10489-p2022 | 10905.2199 | 0.28994 | 0.69616 | 17 | 4 | 0.012667 | 0.1 | 0.041 | 0.041 | 0.01 | across_c | t | 2 | 0.059333 | 4 | 0.041 | 0.041
design number = 9185-p2022 | 10902.6141 | 0.5634 | 0.94781 | 8 | 8 | 0.012667 | 0.268 | 0.041 | 0.041 | 0.01 | across_c | t | 2 | 0.059333 | 4 | 0.041 | 0.041
design number = 9732-p2022 | 10902.3117 | 0.34442 | 0.57641 | 12 | 1 | 0.012667 | 0.1 | 0.041 | 0.041 | 0.03 | across_c | t | 2 | 0.059333 | 4 | 0.041 | 0.041
design number = 3987-p2022 | 10902.0117 | 0.32159 | 0.6048 | 13 | 6 | 0.011333 | 0.1 | 0.041 | 0.041 | 0.023333 | across_c | t | 1 | 0.060667 | 4 | 0.041 | 0.041
design number = 13180-p2022 | 10900.7505 | 0.43331 | 0.7074 | 10 | 5 | 0.014 | 0.156 | 0.041 | 0.041 | 0.03 | across_c | t | 2 | 0.058 | 4 | 0.041 | 0.041
design number = 6406-p2022 | 10900.1951 | 0.32621 | 0.70275 | 17 | 6 | 0.011333 | 0.1 | 0.041 | 0.041 | 0.016667 | across_c | t | 2 | 0.060667 | 4 | 0.041 | 0.041
design number = 3975-p2022 | 10899.9415 | 0.32495 | 0.59197 | 13 | 3 | 0.011333 | 0.1 | 0.041 | 0.041 | 0.023333 | across_c | t | 1 | 0.060667 | 4 | 0.041 | 0.041
design number = 5544-p2022 | 10898.0793 | 0.38368 | 0.7553 | 11 | 10 | 0.011333 | 0.156 | 0.041 | 0.041 | 0.03 | across_c | t | 2 | 0.060667 | 4 | 0.041 | 0.041
design number = 5162-p2022 | 10897.9765 | 0.47588 | 0.6753 | 9 | 3 | 0.011333 | 0.156 | 0.041 | 0.041 | 0.016667 | across_c | t | 2 | 0.060667 | 4 | 0.041 | 0.041
design number = 13645-p2022 | 10896.2613 | 0.32292 | 0.59911 | 13 | 1 | 0.014 | 0.1 | 0.041 | 0.041 | 0.01 | across_c | t | 2 | 0.058 | 4 | 0.041 | 0.041
design number = 3508-p2022 | 10895.0644 | 0.42676 | 0.69187 | 10 | 7 | 0.011333 | 0.156 | 0.041 | 0.041 | 0.03 | across_c | t | 1 | 0.060667 | 4 | 0.041 | 0.041
design number = 10085-p2022 | 10893.4489 | 0.30702 | 0.62502 | 14 | 2 | 0.012667 | 0.1 | 0.041 | 0.041 | 0.01 | across_c | t | 2 | 0.059333 | 4 | 0.041 | 0.041
design number = 9144-p2022 | 10891.7367 | 0.54083 | 0.79107 | 8 | 8 | 0.012667 | 0.212 | 0.041 | 0.041 | 0.03 | across_c | t | 2 | 0.059333 | 4 | 0.041 | 0.041
design number = 5168-p2022 | 10891.2056 | 0.47558 | 0.673 | 9 | 4 | 0.011333 | 0.156 | 0.041 | 0.041 | 0.03 | across_c | t | 2 | 0.060667 | 4 | 0.041 | 0.041
design number = 8049-p2022 | 10890.82 | 0.32017 | 0.63958 | 13 | 10 | 0.012667 | 0.1 | 0.041 | 0.041 | 0.01 | across_c | t | 1 | 0.059333 | 4 | 0.041 | 0.041
design number = 364-p2022 | 10890.5735 | 0.30849 | 0.60556 | 14 | 2 | 0.01 | 0.1 | 0.041 | 0.041 | 0.03 | across_c | t | 1 | 0.062 | 4 | 0.041 | 0.041
design number = 3339-p2022 | 10890.2636 | 0.47554 | 0.67726 | 9 | 9 | 0.011333 | 0.156 | 0.041 | 0.041 | 0.023333 | across_c | t | 1 | 0.060667 | 4 | 0.041 | 0.041
design number = 3997-p2022 | 10886.5812 | 0.32198 | 0.63353 | 13 | 9 | 0.011333 | 0.1 | 0.041 | 0.041 | 0.01 | across_c | t | 1 | 0.060667 | 4 | 0.041 | 0.041
design number = 9012-p2022 | 10886.4766 | 0.63223 | 0.87258 | 7 | 8 | 0.012667 | 0.268 | 0.041 | 0.041 | 0.03 | across_c | t | 2 | 0.059333 | 4 | 0.041 | 0.041
design number = 7235-p2022 | 10886.4589 | 0.54095 | 0.7496 | 8 | 4 | 0.012667 | 0.212 | 0.041 | 0.041 | 0.023333 | across_c | t | 1 | 0.059333 | 4 | 0.041 | 0.041
design number = 380-p2022 | 10886.2782 | 0.30718 | 0.61837 | 14 | 6 | 0.01 | 0.1 | 0.041 | 0.041 | 0.03 | across_c | t | 1 | 0.062 | 4 | 0.041 | 0.041
design number = 5405-p2022 | 10884.8515 | 0.45574 | 0.90321 | 10 | 9 | 0.011333 | 0.212 | 0.041 | 0.041 | 0.01 | across_c | t | 2 | 0.060667 | 4 | 0.041 | 0.041
design number = 7358-p2022 | 10882.8477 | 0.46679 | 0.64732 | 9 | 2 | 0.012667 | 0.156 | 0.041 | 0.041 | 0.016667 | across_c | t | 1 | 0.059333 | 4 | 0.041 | 0.041
design number = 384-p2022 | 10882.172 | 0.30489 | 0.62158 | 14 | 7 | 0.01 | 0.1 | 0.041 | 0.041 | 0.03 | across_c | t | 1 | 0.062 | 4 | 0.041 | 0.041
design number = 13376-p2022 | 10882.0283 | 0.38311 | 0.7553 | 11 | 10 | 0.014 | 0.156 | 0.041 | 0.041 | 0.03 | across_c | t | 2 | 0.058 | 4 | 0.041 | 0.041
design number = 13062-p2022 | 10880.1969 | 0.492 | 0.85399 | 9 | 9 | 0.014 | 0.212 | 0.041 | 0.041 | 0.016667 | across_c | t | 2 | 0.058 | 4 | 0.041 | 0.041
design number = 5824-p2022 | 10879.7321 | 0.32403 | 0.60288 | 13 | 3 | 0.011333 | 0.1 | 0.041 | 0.041 | 0.03 | across_c | t | 2 | 0.060667 | 4 | 0.041 | 0.041
design number = 12740-p2022 | 10878.8809 | 0.63138 | 0.86155 | 7 | 5 | 0.014 | 0.268 | 0.041 | 0.041 | 0.03 | across_c | t | 2 | 0.058 | 4 | 0.041 | 0.041
design number = 3991-p2022 | 10874.9778 | 0.3197 | 0.60907 | 13 | 7 | 0.011333 | 0.1 | 0.041 | 0.041 | 0.023333 | across_c | t | 1 | 0.060667 | 4 | 0.041 | 0.041
design number = 12183-p2022 | 10874.3095 | 0.30684 | 0.63701 | 14 | 9 | 0.014 | 0.1 | 0.041 | 0.041 | 0.023333 | across_c | t | 1 | 0.058 | 4 | 0.041 | 0.041
design number = 11388-p2022 | 10873.6748 | 0.48862 | 0.80188 | 9 | 8 | 0.014 | 0.212 | 0.041 | 0.041 | 0.03 | across_c | t | 1 | 0.058 | 4 | 0.041 | 0.041
design number = 3335-p2022 | 10872.7364 | 0.47478 | 0.67271 | 9 | 8 | 0.011333 | 0.156 | 0.041 | 0.041 | 0.023333 | across_c | t | 1 | 0.060667 | 4 | 0.041 | 0.041
design number = 4179-p2022 | 10870.8271 | 0.30786 | 0.64122 | 14 | 10 | 0.011333 | 0.1 | 0.041 | 0.041 | 0.023333 | across_c | t | 1 | 0.060667 | 4 | 0.041 | 0.041
design number = 11-p2022 | 10869.9171 | 0.34348 | 0.56783 | 12 | 2 | 0.01 | 0.1 | 0.041 | 0.041 | 0.023333 | across_c | t | 1 | 0.062 | 4 | 0.041 | 0.041
design number = 6410-p2022 | 10867.3089 | 0.34782 | 0.7077 | 17 | 7 | 0.011333 | 0.1 | 0.041 | 0.041 | 0.016667 | across_c | t | 2 | 0.060667 | 4 | 0.041 | 0.041
design number = 11982-p2022 | 10866.7395 | 0.32388 | 0.5948 | 13 | 3 | 0.014 | 0.1 | 0.041 | 0.041 | 0.016667 | across_c | t | 1 | 0.058 | 4 | 0.041 | 0.041
design number = 11412-p2022 | 10865.0989 | 0.50953 | 0.92137 | 9 | 3 | 0.014 | 0.268 | 0.041 | 0.041 | 0.03 | across_c | t | 1 | 0.058 | 4 | 0.041 | 0.041
design number = 5644-p2022 | 10864.2736 | 0.33905 | 0.57974 | 12 | 2 | 0.011333 | 0.1 | 0.041 | 0.041 | 0.03 | across_c | t | 2 | 0.060667 | 4 | 0.041 | 0.041
design number = 1813-p2022 | 10863.1741 | 0.32312 | 0.60515 | 13 | 2 | 0.01 | 0.1 | 0.041 | 0.041 | 0.01 | across_c | t | 2 | 0.062 | 4 | 0.041 | 0.041
design number = 2012-p2022 | 10862.1476 | 0.30432 | 0.63549 | 14 | 7 | 0.01 | 0.1 | 0.041 | 0.041 | 0.03 | across_c | t | 2 | 0.062 | 4 | 0.041 | 0.041
design number = 11503-p2022 | 10861.0127 | 0.42519 | 0.68546 | 10 | 4 | 0.014 | 0.156 | 0.041 | 0.041 | 0.023333 | across_c | t | 1 | 0.058 | 4 | 0.041 | 0.041
design number = 12876-p2022 | 10860.3689 | 0.53169 | 0.78385 | 8 | 6 | 0.014 | 0.212 | 0.041 | 0.041 | 0.03 | across_c | t | 2 | 0.058 | 4 | 0.041 | 0.041
design number = 385-p2022 | 10860.3197 | 0.3075 | 0.64695 | 14 | 8 | 0.01 | 0.1 | 0.041 | 0.041 | 0.01 | across_c | t | 1 | 0.062 | 4 | 0.041 | 0.041
design number = 11256-p2022 | 10858.493 | 0.56304 | 0.88602 | 8 | 8 | 0.014 | 0.268 | 0.041 | 0.041 | 0.03 | across_c | t | 1 | 0.058 | 4 | 0.041 | 0.041
design number = 12871-p2022 | 10856.1198 | 0.53148 | 0.78526 | 8 | 5 | 0.014 | 0.212 | 0.041 | 0.041 | 0.023333 | across_c | t | 2 | 0.058 | 4 | 0.041 | 0.041
design number = 4304-p2022 | 10855.2766 | 0.29573 | 0.64424 | 15 | 8 | 0.011333 | 0.1 | 0.041 | 0.041 | 0.03 | across_c | t | 1 | 0.060667 | 4 | 0.041 | 0.041
design number = 13353-p2022 | 10853.1649 | 0.38209 | 0.75212 | 11 | 5 | 0.014 | 0.156 | 0.041 | 0.041 | 0.01 | across_c | t | 2 | 0.058 | 4 | 0.041 | 0.041
design number = 5525-p2022 | 10852.9024 | 0.38209 | 0.7583 | 11 | 6 | 0.011333 | 0.156 | 0.041 | 0.041 | 0.01 | across_c | t | 2 | 0.060667 | 4 | 0.041 | 0.041
design number = 9139-p2022 | 10851.6747 | 0.53884 | 0.79449 | 8 | 7 | 0.012667 | 0.212 | 0.041 | 0.041 | 0.023333 | across_c | t | 2 | 0.059333 | 4 | 0.041 | 0.041
design number = 7416-p2022 | 10849.0163 | 0.48754 | 0.79126 | 9 | 5 | 0.012667 | 0.212 | 0.041 | 0.041 | 0.03 | across_c | t | 1 | 0.059333 | 4 | 0.041 | 0.041
design number = 5167-p2022 | 10848.94 | 0.46967 | 0.67701 | 9 | 4 | 0.011333 | 0.156 | 0.041 | 0.041 | 0.023333 | across_c | t | 2 | 0.060667 | 4 | 0.041 | 0.041
design number = 9007-p2022 | 10847.7925 | 0.62998 | 0.87593 | 7 | 7 | 0.012667 | 0.268 | 0.041 | 0.041 | 0.023333 | across_c | t | 2 | 0.059333 | 4 | 0.041 | 0.041
design number = 3319-p2022 | 10845.9357 | 0.46493 | 0.65453 | 9 | 4 | 0.011333 | 0.156 | 0.041 | 0.041 | 0.023333 | across_c | t | 1 | 0.060667 | 4 | 0.041 | 0.041
design number = 6284-p2022 | 10845.852 | 0.30178 | 0.67762 | 16 | 8 | 0.011333 | 0.1 | 0.041 | 0.041 | 0.03 | across_c | t | 2 | 0.060667 | 4 | 0.041 | 0.041
design number = 6414-p2022 | 10845.174 | 0.36752 | 0.71265 | 17 | 8 | 0.011333 | 0.1 | 0.041 | 0.041 | 0.016667 | across_c | t | 2 | 0.060667 | 4 | 0.041 | 0.041
design number = 12167-p2022 | 10844.3578 | 0.30718 | 0.62018 | 14 | 5 | 0.014 | 0.1 | 0.041 | 0.041 | 0.023333 | across_c | t | 1 | 0.058 | 4 | 0.041 | 0.041
design number = 11692-p2022 | 10843.0194 | 0.38705 | 0.72259 | 11 | 7 | 0.014 | 0.156 | 0.041 | 0.041 | 0.03 | across_c | t | 1 | 0.058 | 4 | 0.041 | 0.041
design number = 9256-p2022 | 10841.9111 | 0.47017 | 0.66946 | 9 | 3 | 0.012667 | 0.156 | 0.041 | 0.041 | 0.03 | across_c | t | 2 | 0.059333 | 4 | 0.041 | 0.041
design number = 4288-p2022 | 10841.8696 | 0.29306 | 0.63169 | 15 | 4 | 0.011333 | 0.1 | 0.041 | 0.041 | 0.03 | across_c | t | 1 | 0.060667 | 4 | 0.041 | 0.041
design number = 15-p2022 | 10840.3521 | 0.34198 | 0.57218 | 12 | 3 | 0.01 | 0.1 | 0.041 | 0.041 | 0.023333 | across_c | t | 1 | 0.062 | 4 | 0.041 | 0.041
design number = 10363-p2022 | 10839.4829 | 0.2815 | 0.67343 | 16 | 5 | 0.012667 | 0.1 | 0.041 | 0.041 | 0.023333 | across_c | t | 2 | 0.059333 | 4 | 0.041 | 0.041
design number = 6004-p2022 | 10839.3756 | 0.30635 | 0.62588 | 14 | 4 | 0.011333 | 0.1 | 0.041 | 0.041 | 0.03 | across_c | t | 2 | 0.060667 | 4 | 0.041 | 0.041
design number = 2261-p2022 | 10839.1382 | 0.33915 | 0.67643 | 16 | 4 | 0.01 | 0.1 | 0.041 | 0.041 | 0.01 | across_c | t | 2 | 0.062 | 4 | 0.041 | 0.041
design number = 10669-p2022 | 10838.2216 | 0.31484 | 0.74125 | 19 | 5 | 0.012667 | 0.1 | 0.041 | 0.041 | 0.01 | across_c | t | 2 | 0.059333 | 4 | 0.041 | 0.041
design number = 12866-p2022 | 10835.115 | 0.53826 | 0.78442 | 8 | 4 | 0.014 | 0.212 | 0.041 | 0.041 | 0.016667 | across_c | t | 2 | 0.058 | 4 | 0.041 | 0.041
design number = 13962-p2022 | 10834.3929 | 0.29668 | 0.64832 | 15 | 3 | 0.014 | 0.1 | 0.041 | 0.041 | 0.016667 | across_c | t | 2 | 0.058 | 4 | 0.041 | 0.041
design number = 13371-p2022 | 10834.2391 | 0.38143 | 0.76092 | 11 | 9 | 0.014 | 0.156 | 0.041 | 0.041 | 0.023333 | across_c | t | 2 | 0.058 | 4 | 0.041 | 0.041
design number = 6418-p2022 | 10833.7912 | 0.38544 | 0.7176 | 17 | 9 | 0.011333 | 0.1 | 0.041 | 0.041 | 0.016667 | across_c | t | 2 | 0.060667 | 4 | 0.041 | 0.041
design number = 9071-p2022 | 10833.3829 | 0.51405 | 0.63225 | 8 | 1 | 0.012667 | 0.156 | 0.041 | 0.041 | 0.023333 | across_c | t | 2 | 0.059333 | 4 | 0.041 | 0.041
design number = 6422-p2022 | 10832.2049 | 0.40173 | 0.72254 | 17 | 10 | 0.011333 | 0.1 | 0.041 | 0.041 | 0.016667 | across_c | t | 2 | 0.060667 | 4 | 0.041 | 0.041
design number = 3813-p2022 | 10830.1015 | 0.34166 | 0.60192 | 12 | 7 | 0.011333 | 0.1 | 0.041 | 0.041 | 0.01 | across_c | t | 1 | 0.060667 | 4 | 0.041 | 0.041
design number = 13179-p2022 | 10829.9488 | 0.43049 | 0.71242 | 10 | 5 | 0.014 | 0.156 | 0.041 | 0.041 | 0.023333 | across_c | t | 2 | 0.058 | 4 | 0.041 | 0.041
design number = 8050-p2022 | 10828.5338 | 0.32242 | 0.63133 | 13 | 10 | 0.012667 | 0.1 | 0.041 | 0.041 | 0.016667 | across_c | t | 1 | 0.059333 | 4 | 0.041 | 0.041
design number = 5714-p2022 | 10828.0721 | 0.38903 | 0.8 | 12 | 9 | 0.011333 | 0.156 | 0.041 | 0.041 | 0.016667 | across_c | t | 2 | 0.060667 | 4 | 0.041 | 0.041
design number = 6493-p2022 | 10826.8491 | 0.36771 | 0.7273 | 18 | 6 | 0.011333 | 0.1 | 0.041 | 0.041 | 0.01 | across_c | t | 2 | 0.060667 | 4 | 0.041 | 0.041
design number = 11203-p2022 | 10825.8157 | 0.53799 | 0.75883 | 8 | 6 | 0.014 | 0.212 | 0.041 | 0.041 | 0.023333 | across_c | t | 1 | 0.058 | 4 | 0.041 | 0.041
design number = 10516-p2022 | 10825.2836 | 0.31299 | 0.70308 | 17 | 10 | 0.012667 | 0.1 | 0.041 | 0.041 | 0.03 | across_c | t | 2 | 0.059333 | 4 | 0.041 | 0.041
design number = 9255-p2022 | 10825.1601 | 0.46544 | 0.67247 | 9 | 3 | 0.012667 | 0.156 | 0.041 | 0.041 | 0.023333 | across_c | t | 2 | 0.059333 | 4 | 0.041 | 0.041
design number = 9313-p2022 | 10823.8756 | 0.48749 | 0.84879 | 9 | 7 | 0.012667 | 0.212 | 0.041 | 0.041 | 0.01 | across_c | t | 2 | 0.059333 | 4 | 0.041 | 0.041
design number = 9910-p2022 | 10823.5845 | 0.32181 | 0.6035 | 13 | 2 | 0.012667 | 0.1 | 0.041 | 0.041 | 0.016667 | across_c | t | 2 | 0.059333 | 4 | 0.041 | 0.041
design number = 5539-p2022 | 10823.1636 | 0.38104 | 0.76092 | 11 | 9 | 0.011333 | 0.156 | 0.041 | 0.041 | 0.023333 | across_c | t | 2 | 0.060667 | 4 | 0.041 | 0.041
design number = 3504-p2022 | 10823.0832 | 0.42332 | 0.68839 | 10 | 6 | 0.011333 | 0.156 | 0.041 | 0.041 | 0.03 | across_c | t | 1 | 0.060667 | 4 | 0.041 | 0.041
design number = 13721-p2022 | 10822.5356 | 0.39333 | 0.83802 | 13 | 9 | 0.014 | 0.156 | 0.041 | 0.041 | 0.01 | across_c | t | 2 | 0.058 | 4 | 0.041 | 0.041
design number = 3998-p2022 | 10818.9553 | 0.31806 | 0.62611 | 13 | 9 | 0.011333 | 0.1 | 0.041 | 0.041 | 0.016667 | across_c | t | 1 | 0.060667 | 4 | 0.041 | 0.041
design number = 9326-p2022 | 10817.1281 | 0.48685 | 0.85948 | 9 | 10 | 0.012667 | 0.212 | 0.041 | 0.041 | 0.016667 | across_c | t | 2 | 0.059333 | 4 | 0.041 | 0.041
design number = 25-p2022 | 10815.9374 | 0.33754 | 0.59581 | 12 | 6 | 0.01 | 0.1 | 0.041 | 0.041 | 0.01 | across_c | t | 1 | 0.062 | 4 | 0.041 | 0.041
design number = 5894-p2022 | 10814.8953 | 0.42248 | 0.83581 | 13 | 10 | 0.011333 | 0.156 | 0.041 | 0.041 | 0.016667 | across_c | t | 2 | 0.060667 | 4 | 0.041 | 0.041
design number = 11813-p2022 | 10814.8366 | 0.34118 | 0.5897 | 12 | 5 | 0.014 | 0.1 | 0.041 | 0.041 | 0.01 | across_c | t | 1 | 0.058 | 4 | 0.041 | 0.041
design number = 5885-p2022 | 10814.7596 | 0.43877 | 0.83198 | 13 | 8 | 0.011333 | 0.156 | 0.041 | 0.041 | 0.01 | across_c | t | 2 | 0.060667 | 4 | 0.041 | 0.041
design number = 2004-p2022 | 10812.8582 | 0.30618 | 0.62909 | 14 | 5 | 0.01 | 0.1 | 0.041 | 0.041 | 0.03 | across_c | t | 2 | 0.062 | 4 | 0.041 | 0.041
design number = 9070-p2022 | 10812.6139 | 0.51304 | 0.63319 | 8 | 1 | 0.012667 | 0.156 | 0.041 | 0.041 | 0.016667 | across_c | t | 2 | 0.059333 | 4 | 0.041 | 0.041
design number = 13174-p2022 | 10808.1322 | 0.42963 | 0.71172 | 10 | 4 | 0.014 | 0.156 | 0.041 | 0.041 | 0.016667 | across_c | t | 2 | 0.058 | 4 | 0.041 | 0.041
design number = 3613-p2022 | 10807.8136 | 0.36583 | 0.54533 | 11 | 1 | 0.011333 | 0.1 | 0.041 | 0.041 | 0.01 | across_c | t | 1 | 0.060667 | 4 | 0.041 | 0.041
design number = 5341-p2022 | 10805.5961 | 0.42952 | 0.71501 | 10 | 4 | 0.011333 | 0.156 | 0.041 | 0.041 | 0.01 | across_c | t | 2 | 0.060667 | 4 | 0.041 | 0.041
design number = 4308-p2022 | 10805.4322 | 0.29639 | 0.64737 | 15 | 9 | 0.011333 | 0.1 | 0.041 | 0.041 | 0.03 | across_c | t | 1 | 0.060667 | 4 | 0.041 | 0.041
design number = 11809-p2022 | 10805.214 | 0.34144 | 0.58359 | 12 | 4 | 0.014 | 0.1 | 0.041 | 0.041 | 0.01 | across_c | t | 1 | 0.058 | 4 | 0.041 | 0.041
design number = 11817-p2022 | 10802.9578 | 0.33823 | 0.59581 | 12 | 6 | 0.014 | 0.1 | 0.041 | 0.041 | 0.01 | across_c | t | 1 | 0.058 | 4 | 0.041 | 0.041
design number = 13550-p2022 | 10802.9079 | 0.35447 | 0.80529 | 12 | 10 | 0.014 | 0.156 | 0.041 | 0.041 | 0.016667 | across_c | t | 2 | 0.058 | 4 | 0.041 | 0.041
design number = 10090-p2022 | 10802.0135 | 0.30371 | 0.62852 | 14 | 3 | 0.012667 | 0.1 | 0.041 | 0.041 | 0.016667 | across_c | t | 2 | 0.059333 | 4 | 0.041 | 0.041
design number = 5817-p2022 | 10801.9087 | 0.31813 | 0.60515 | 13 | 2 | 0.011333 | 0.1 | 0.041 | 0.041 | 0.01 | across_c | t | 2 | 0.060667 | 4 | 0.041 | 0.041
design number = 7284-p2022 | 10801.4755 | 0.56 | 0.87519 | 8 | 5 | 0.012667 | 0.268 | 0.041 | 0.041 | 0.03 | across_c | t | 1 | 0.059333 | 4 | 0.041 | 0.041
design number = 9626-p2022 | 10800.8138 | 0.38025 | 0.76406 | 11 | 8 | 0.012667 | 0.156 | 0.041 | 0.041 | 0.016667 | across_c | t | 2 | 0.059333 | 4 | 0.041 | 0.041
design number = 11326-p2022 | 10800.1297 | 0.46308 | 0.6583 | 9 | 4 | 0.014 | 0.156 | 0.041 | 0.041 | 0.016667 | across_c | t | 1 | 0.058 | 4 | 0.041 | 0.041
design number = 2000-p2022 | 10800.0418 | 0.30571 | 0.62588 | 14 | 4 | 0.01 | 0.1 | 0.041 | 0.041 | 0.03 | across_c | t | 2 | 0.062 | 4 | 0.041 | 0.041
design number = 5234-p2022 | 10799.8047 | 0.48594 | 0.85948 | 9 | 10 | 0.011333 | 0.212 | 0.041 | 0.041 | 0.016667 | across_c | t | 2 | 0.060667 | 4 | 0.041 | 0.041
design number = 11844-p2022 | 10798.8281 | 0.35666 | 0.73329 | 12 | 1 | 0.014 | 0.156 | 0.041 | 0.041 | 0.03 | across_c | t | 1 | 0.058 | 4 | 0.041 | 0.041
design number = 12739-p2022 | 10790.1153 | 0.62762 | 0.86657 | 7 | 5 | 0.014 | 0.268 | 0.041 | 0.041 | 0.023333 | across_c | t | 2 | 0.058 | 4 | 0.041 | 0.041
design number = 19-p2022 | 10789.9896 | 0.33673 | 0.57652 | 12 | 4 | 0.01 | 0.1 | 0.041 | 0.041 | 0.023333 | across_c | t | 1 | 0.062 | 4 | 0.041 | 0.041
design number = 1697-p2022 | 10789.7067 | 0.42385 | 0.7891 | 12 | 6 | 0.01 | 0.156 | 0.041 | 0.041 | 0.01 | across_c | t | 2 | 0.062 | 4 | 0.041 | 0.041
design number = 13184-p2022 | 10786.6644 | 0.42877 | 0.71088 | 10 | 6 | 0.014 | 0.156 | 0.041 | 0.041 | 0.03 | across_c | t | 2 | 0.058 | 4 | 0.041 | 0.041
design number = 6065-p2022 | 10786.6155 | 0.46099 | 0.86861 | 14 | 9 | 0.011333 | 0.156 | 0.041 | 0.041 | 0.01 | across_c | t | 2 | 0.060667 | 4 | 0.041 | 0.041
design number = 4312-p2022 | 10783.7932 | 0.29445 | 0.65051 | 15 | 10 | 0.011333 | 0.1 | 0.041 | 0.041 | 0.03 | across_c | t | 1 | 0.060667 | 4 | 0.041 | 0.041
design number = 207-p2022 | 10783.6158 | 0.32108 | 0.60907 | 13 | 7 | 0.01 | 0.1 | 0.041 | 0.041 | 0.023333 | across_c | t | 1 | 0.062 | 4 | 0.041 | 0.041
design number = 13832-p2022 | 10783.0147 | 0.30515 | 0.62268 | 14 | 3 | 0.014 | 0.1 | 0.041 | 0.041 | 0.03 | across_c | t | 2 | 0.058 | 4 | 0.041 | 0.041
design number = 11821-p2022 | 10782.7468 | 0.33651 | 0.60192 | 12 | 7 | 0.014 | 0.1 | 0.041 | 0.041 | 0.01 | across_c | t | 1 | 0.058 | 4 | 0.041 | 0.041
design number = 10504-p2022 | 10782.2162 | 0.26626 | 0.69408 | 17 | 7 | 0.012667 | 0.1 | 0.041 | 0.041 | 0.03 | across_c | t | 2 | 0.059333 | 4 | 0.041 | 0.041
design number = 7720-p2022 | 10781.2754 | 0.38425 | 0.71237 | 11 | 4 | 0.012667 | 0.156 | 0.041 | 0.041 | 0.03 | across_c | t | 1 | 0.059333 | 4 | 0.041 | 0.041
design number = 9016-p2022 | 10781.0177 | 0.62669 | 0.87626 | 7 | 9 | 0.012667 | 0.268 | 0.041 | 0.041 | 0.03 | across_c | t | 2 | 0.059333 | 4 | 0.041 | 0.041
design number = 12880-p2022 | 10778.0999 | 0.53242 | 0.78746 | 8 | 7 | 0.014 | 0.212 | 0.041 | 0.041 | 0.03 | across_c | t | 2 | 0.058 | 4 | 0.041 | 0.041
design number = 13901-p2022 | 10776.9187 | 0.42675 | 0.87459 | 14 | 10 | 0.014 | 0.156 | 0.041 | 0.041 | 0.01 | across_c | t | 2 | 0.058 | 4 | 0.041 | 0.041
design number = 10221-p2022 | 10772.7417 | 0.29175 | 0.65079 | 15 | 3 | 0.012667 | 0.1 | 0.041 | 0.041 | 0.01 | across_c | t | 2 | 0.059333 | 4 | 0.041 | 0.041
design number = 12744-p2022 | 10772.7272 | 0.62675 | 0.86523 | 7 | 6 | 0.014 | 0.268 | 0.041 | 0.041 | 0.03 | across_c | t | 2 | 0.058 | 4 | 0.041 | 0.041
design number = 9617-p2022 | 10772.3626 | 0.37925 | 0.7583 | 11 | 6 | 0.012667 | 0.156 | 0.041 | 0.041 | 0.01 | across_c | t | 2 | 0.059333 | 4 | 0.041 | 0.041
design number = 10512-p2022 | 10771.3465 | 0.29989 | 0.70008 | 17 | 9 | 0.012667 | 0.1 | 0.041 | 0.041 | 0.03 | across_c | t | 2 | 0.059333 | 4 | 0.041 | 0.041
design number = 26-p2022 | 10770.3539 | 0.33977 | 0.59086 | 12 | 6 | 0.01 | 0.1 | 0.041 | 0.041 | 0.016667 | across_c | t | 1 | 0.062 | 4 | 0.041 | 0.041
design number = 9072-p2022 | 10770.2269 | 0.51106 | 0.63124 | 8 | 1 | 0.012667 | 0.156 | 0.041 | 0.041 | 0.03 | across_c | t | 2 | 0.059333 | 4 | 0.041 | 0.041
design number = 12875-p2022 | 10768.3477 | 0.53194 | 0.78988 | 8 | 6 | 0.014 | 0.212 | 0.041 | 0.041 | 0.023333 | across_c | t | 2 | 0.058 | 4 | 0.041 | 0.041
design number = 5463-p2022 | 10768.2293 | 0.36154 | 0.55748 | 11 | 1 | 0.011333 | 0.1 | 0.041 | 0.041 | 0.023333 | across_c | t | 2 | 0.060667 | 4 | 0.041 | 0.041
design number = 1638-p2022 | 10767.1015 | 0.33602 | 0.58364 | 12 | 2 | 0.01 | 0.1 | 0.041 | 0.041 | 0.016667 | across_c | t | 2 | 0.062 | 4 | 0.041 | 0.041
design number = 6497-p2022 | 10765.6188 | 0.39156 | 0.733 | 18 | 7 | 0.011333 | 0.1 | 0.041 | 0.041 | 0.01 | across_c | t | 2 | 0.060667 | 4 | 0.041 | 0.041
design number = 5172-p2022 | 10762.4625 | 0.46415 | 0.67654 | 9 | 5 | 0.011333 | 0.156 | 0.041 | 0.041 | 0.03 | across_c | t | 2 | 0.060667 | 4 | 0.041 | 0.041
design number = 6397-p2022 | 10759.5153 | 0.30599 | 0.69616 | 17 | 4 | 0.011333 | 0.1 | 0.041 | 0.041 | 0.01 | across_c | t | 2 | 0.060667 | 4 | 0.041 | 0.041
design number = 3967-p2022 | 10759.3307 | 0.32058 | 0.58342 | 13 | 1 | 0.011333 | 0.1 | 0.041 | 0.041 | 0.023333 | across_c | t | 1 | 0.060667 | 4 | 0.041 | 0.041
design number = 9729-p2022 | 10759.3201 | 0.33578 | 0.57918 | 12 | 1 | 0.012667 | 0.1 | 0.041 | 0.041 | 0.01 | across_c | t | 2 | 0.059333 | 4 | 0.041 | 0.041
design number = 12748-p2022 | 10759.2241 | 0.6156 | 0.8689 | 7 | 7 | 0.014 | 0.268 | 0.041 | 0.041 | 0.03 | across_c | t | 2 | 0.058 | 4 | 0.041 | 0.041
design number = 6280-p2022 | 10758.6321 | 0.28778 | 0.67455 | 16 | 7 | 0.011333 | 0.1 | 0.041 | 0.041 | 0.03 | across_c | t | 2 | 0.060667 | 4 | 0.041 | 0.041
design number = 12287-p2022 | 10758.1785 | 0.29097 | 0.62743 | 15 | 2 | 0.014 | 0.1 | 0.041 | 0.041 | 0.023333 | across_c | t | 1 | 0.058 | 4 | 0.041 | 0.041
design number = 5643-p2022 | 10757.565 | 0.33831 | 0.58175 | 12 | 2 | 0.011333 | 0.1 | 0.041 | 0.041 | 0.023333 | across_c | t | 2 | 0.060667 | 4 | 0.041 | 0.041
design number = 11544-p2022 | 10756.9637 | 0.44209 | 0.82637 | 10 | 3 | 0.014 | 0.212 | 0.041 | 0.041 | 0.03 | across_c | t | 1 | 0.058 | 4 | 0.041 | 0.041
design number = 8592-p2022 | 10756.9346 | 0.26261 | 0.66515 | 17 | 2 | 0.012667 | 0.1 | 0.041 | 0.041 | 0.03 | across_c | t | 1 | 0.059333 | 4 | 0.041 | 0.041
design number = 12734-p2022 | 10756.5043 | 0.62548 | 0.86566 | 7 | 4 | 0.014 | 0.268 | 0.041 | 0.041 | 0.016667 | across_c | t | 2 | 0.058 | 4 | 0.041 | 0.041
design number = 389-p2022 | 10756.1116 | 0.30459 | 0.65292 | 14 | 9 | 0.01 | 0.1 | 0.041 | 0.041 | 0.01 | across_c | t | 1 | 0.062 | 4 | 0.041 | 0.041
design number = 12546-p2022 | 10755.8388 | 0.71985 | 0.79526 | 6 | 1 | 0.014 | 0.268 | 0.041 | 0.041 | 0.016667 | across_c | t | 2 | 0.058 | 4 | 0.041 | 0.041
design number = 3971-p2022 | 10749.4118 | 0.32039 | 0.5877 | 13 | 2 | 0.011333 | 0.1 | 0.041 | 0.041 | 0.023333 | across_c | t | 1 | 0.060667 | 4 | 0.041 | 0.041
design number = 6069-p2022 | 10746.0001 | 0.48084 | 0.87459 | 14 | 10 | 0.011333 | 0.156 | 0.041 | 0.041 | 0.01 | across_c | t | 2 | 0.060667 | 4 | 0.041 | 0.041
design number = 5462-p2022 | 10742.5423 | 0.3587 | 0.55842 | 11 | 1 | 0.011333 | 0.1 | 0.041 | 0.041 | 0.016667 | across_c | t | 2 | 0.060667 | 4 | 0.041 | 0.041
design number = 12743-p2022 | 10740.4857 | 0.61453 | 0.87125 | 7 | 6 | 0.014 | 0.268 | 0.041 | 0.041 | 0.023333 | across_c | t | 2 | 0.058 | 4 | 0.041 | 0.041
design number = 2134-p2022 | 10737.4292 | 0.32552 | 0.65848 | 15 | 5 | 0.01 | 0.1 | 0.041 | 0.041 | 0.016667 | across_c | t | 2 | 0.062 | 4 | 0.041 | 0.041
design number = 12925-p2022 | 10736.891 | 0.55331 | 0.94781 | 8 | 8 | 0.014 | 0.268 | 0.041 | 0.041 | 0.01 | across_c | t | 2 | 0.058 | 4 | 0.041 | 0.041
design number = 8468-p2022 | 10735.9418 | 0.27762 | 0.65142 | 16 | 4 | 0.012667 | 0.1 | 0.041 | 0.041 | 0.03 | across_c | t | 1 | 0.059333 | 4 | 0.041 | 0.041
design number = 3814-p2022 | 10735.3751 | 0.33696 | 0.59615 | 12 | 7 | 0.011333 | 0.1 | 0.041 | 0.041 | 0.016667 | across_c | t | 1 | 0.060667 | 4 | 0.041 | 0.041
design number = 9134-p2022 | 10733.6244 | 0.53307 | 0.79553 | 8 | 6 | 0.012667 | 0.212 | 0.041 | 0.041 | 0.016667 | across_c | t | 2 | 0.059333 | 4 | 0.041 | 0.041
design number = 9002-p2022 | 10732.5093 | 0.62361 | 0.87691 | 7 | 6 | 0.012667 | 0.268 | 0.041 | 0.041 | 0.016667 | across_c | t | 2 | 0.059333 | 4 | 0.041 | 0.041
design number = 10586-p2022 | 10732.4711 | 0.30008 | 0.72235 | 18 | 6 | 0.012667 | 0.1 | 0.041 | 0.041 | 0.016667 | across_c | t | 2 | 0.059333 | 4 | 0.041 | 0.041
design number = 3995-p2022 | 10732.0404 | 0.31805 | 0.61335 | 13 | 8 | 0.011333 | 0.1 | 0.041 | 0.041 | 0.023333 | across_c | t | 1 | 0.060667 | 4 | 0.041 | 0.041
design number = 11384-p2022 | 10731.1128 | 0.48221 | 0.79834 | 9 | 7 | 0.014 | 0.212 | 0.041 | 0.041 | 0.03 | across_c | t | 1 | 0.058 | 4 | 0.041 | 0.041
design number = 5823-p2022 | 10729.7034 | 0.31543 | 0.60589 | 13 | 3 | 0.011333 | 0.1 | 0.041 | 0.041 | 0.023333 | across_c | t | 2 | 0.060667 | 4 | 0.041 | 0.041
design number = 9810-p2022 | 10727.8792 | 0.37636 | 0.80529 | 12 | 10 | 0.012667 | 0.156 | 0.041 | 0.041 | 0.016667 | across_c | t | 2 | 0.059333 | 4 | 0.041 | 0.041
design number = 12547-p2022 | 10726.9479 | 0.71809 | 0.79431 | 6 | 1 | 0.014 | 0.268 | 0.041 | 0.041 | 0.023333 | across_c | t | 2 | 0.058 | 4 | 0.041 | 0.041
design number = 5464-p2022 | 10725.9959 | 0.36241 | 0.55647 | 11 | 1 | 0.011333 | 0.1 | 0.041 | 0.041 | 0.03 | across_c | t | 2 | 0.060667 | 4 | 0.041 | 0.041
design number = 9249-p2022 | 10725.0112 | 0.46051 | 0.67146 | 9 | 2 | 0.012667 | 0.156 | 0.041 | 0.041 | 0.01 | across_c | t | 2 | 0.059333 | 4 | 0.041 | 0.041
design number = 11314-p2022 | 10722.7644 | 0.46026 | 0.64184 | 9 | 1 | 0.014 | 0.156 | 0.041 | 0.041 | 0.016667 | across_c | t | 1 | 0.058 | 4 | 0.041 | 0.041
design number = 11825-p2022 | 10721.774 | 0.33461 | 0.60803 | 12 | 8 | 0.014 | 0.1 | 0.041 | 0.041 | 0.01 | across_c | t | 1 | 0.058 | 4 | 0.041 | 0.041
design number = 10590-p2022 | 10721.4712 | 0.32051 | 0.72723 | 18 | 7 | 0.012667 | 0.1 | 0.041 | 0.041 | 0.016667 | across_c | t | 2 | 0.059333 | 4 | 0.041 | 0.041
design number = 2130-p2022 | 10721.2027 | 0.29959 | 0.6534 | 15 | 4 | 0.01 | 0.1 | 0.041 | 0.041 | 0.016667 | across_c | t | 2 | 0.062 | 4 | 0.041 | 0.041
design number = 9125-p2022 | 10720.0671 | 0.53207 | 0.78772 | 8 | 4 | 0.012667 | 0.212 | 0.041 | 0.041 | 0.01 | across_c | t | 2 | 0.059333 | 4 | 0.041 | 0.041
design number = 11852-p2022 | 10715.6201 | 0.35465 | 0.73996 | 12 | 3 | 0.014 | 0.156 | 0.041 | 0.041 | 0.03 | across_c | t | 1 | 0.058 | 4 | 0.041 | 0.041
design number = 10508-p2022 | 10714.7657 | 0.28583 | 0.69708 | 17 | 8 | 0.012667 | 0.1 | 0.041 | 0.041 | 0.03 | across_c | t | 2 | 0.059333 | 4 | 0.041 | 0.041
design number = 3315-p2022 | 10714.2016 | 0.45934 | 0.64998 | 9 | 3 | 0.011333 | 0.156 | 0.041 | 0.041 | 0.023333 | across_c | t | 1 | 0.060667 | 4 | 0.041 | 0.041
design number = 5534-p2022 | 10714.1778 | 0.3772 | 0.76406 | 11 | 8 | 0.011333 | 0.156 | 0.041 | 0.041 | 0.016667 | across_c | t | 2 | 0.060667 | 4 | 0.041 | 0.041
design number = 8195-p2022 | 10714.1393 | 0.30345 | 0.60756 | 14 | 2 | 0.012667 | 0.1 | 0.041 | 0.041 | 0.023333 | across_c | t | 1 | 0.059333 | 4 | 0.041 | 0.041
design number = 2265-p2022 | 10713.9569 | 0.37052 | 0.68227 | 16 | 5 | 0.01 | 0.1 | 0.041 | 0.041 | 0.01 | across_c | t | 2 | 0.062 | 4 | 0.041 | 0.041
design number = 3617-p2022 | 10713.4189 | 0.36308 | 0.5515 | 11 | 2 | 0.011333 | 0.1 | 0.041 | 0.041 | 0.01 | across_c | t | 1 | 0.060667 | 4 | 0.041 | 0.041
design number = 10594-p2022 | 10712.5787 | 0.33947 | 0.73211 | 18 | 8 | 0.012667 | 0.1 | 0.041 | 0.041 | 0.016667 | across_c | t | 2 | 0.059333 | 4 | 0.041 | 0.041
design number = 9452-p2022 | 10711.5058 | 0.42088 | 0.71783 | 10 | 8 | 0.012667 | 0.156 | 0.041 | 0.041 | 0.03 | across_c | t | 2 | 0.059333 | 4 | 0.041 | 0.041
design number = 9011-p2022 | 10711.2106 | 0.62285 | 0.88061 | 7 | 8 | 0.012667 | 0.268 | 0.041 | 0.041 | 0.023333 | across_c | t | 2 | 0.059333 | 4 | 0.041 | 0.041
design number = 13066-p2022 | 10710.8674 | 0.48261 | 0.85948 | 9 | 10 | 0.014 | 0.212 | 0.041 | 0.041 | 0.016667 | across_c | t | 2 | 0.058 | 4 | 0.041 | 0.041
design number = 10602-p2022 | 10710.5331 | 0.37315 | 0.74187 | 18 | 10 | 0.012667 | 0.1 | 0.041 | 0.041 | 0.016667 | across_c | t | 2 | 0.059333 | 4 | 0.041 | 0.041
design number = 11805-p2022 | 10710.3219 | 0.33844 | 0.57748 | 12 | 3 | 0.014 | 0.1 | 0.041 | 0.041 | 0.01 | across_c | t | 1 | 0.058 | 4 | 0.041 | 0.041
design number = 10598-p2022 | 10708.6077 | 0.35699 | 0.73699 | 18 | 9 | 0.012667 | 0.1 | 0.041 | 0.041 | 0.016667 | across_c | t | 2 | 0.059333 | 4 | 0.041 | 0.041
design number = 11252-p2022 | 10707.3769 | 0.55517 | 0.88241 | 8 | 7 | 0.014 | 0.268 | 0.041 | 0.041 | 0.03 | across_c | t | 1 | 0.058 | 4 | 0.041 | 0.041
design number = 11491-p2022 | 10705.8906 | 0.42027 | 0.67203 | 10 | 1 | 0.014 | 0.156 | 0.041 | 0.041 | 0.023333 | across_c | t | 1 | 0.058 | 4 | 0.041 | 0.041
design number = 3500-p2022 | 10705.5869 | 0.41857 | 0.68492 | 10 | 5 | 0.011333 | 0.156 | 0.041 | 0.041 | 0.03 | across_c | t | 1 | 0.060667 | 4 | 0.041 | 0.041
design number = 7865-p2022 | 10705.346 | 0.33717 | 0.60803 | 12 | 8 | 0.012667 | 0.1 | 0.041 | 0.041 | 0.01 | across_c | t | 1 | 0.059333 | 4 | 0.041 | 0.041
design number = 6271-p2022 | 10705.2384 | 0.27765 | 0.67343 | 16 | 5 | 0.011333 | 0.1 | 0.041 | 0.041 | 0.023333 | across_c | t | 2 | 0.060667 | 4 | 0.041 | 0.041
design number = 2008-p2022 | 10705.1261 | 0.30234 | 0.63229 | 14 | 6 | 0.01 | 0.1 | 0.041 | 0.041 | 0.03 | across_c | t | 2 | 0.062 | 4 | 0.041 | 0.041
design number = 13049-p2022 | 10704.117 | 0.48908 | 0.84248 | 9 | 6 | 0.014 | 0.212 | 0.041 | 0.041 | 0.01 | across_c | t | 2 | 0.058 | 4 | 0.041 | 0.041
design number = 8993-p2022 | 10703.2178 | 0.61938 | 0.86896 | 7 | 4 | 0.012667 | 0.268 | 0.041 | 0.041 | 0.01 | across_c | t | 2 | 0.059333 | 4 | 0.041 | 0.041
design number = 3621-p2022 | 10700.5919 | 0.3622 | 0.55768 | 11 | 3 | 0.011333 | 0.1 | 0.041 | 0.041 | 0.01 | across_c | t | 1 | 0.060667 | 4 | 0.041 | 0.041
design number = 7231-p2022 | 10698.0026 | 0.53154 | 0.74499 | 8 | 3 | 0.012667 | 0.212 | 0.041 | 0.041 | 0.023333 | across_c | t | 1 | 0.059333 | 4 | 0.041 | 0.041
design number = 12163-p2022 | 10695.9298 | 0.30296 | 0.61598 | 14 | 4 | 0.014 | 0.1 | 0.041 | 0.041 | 0.023333 | across_c | t | 1 | 0.058 | 4 | 0.041 | 0.041
design number = 11408-p2022 | 10695.4552 | 0.50156 | 0.91783 | 9 | 2 | 0.014 | 0.268 | 0.041 | 0.041 | 0.03 | across_c | t | 1 | 0.058 | 4 | 0.041 | 0.041
design number = 11183-p2022 | 10694.1675 | 0.53111 | 0.73576 | 8 | 1 | 0.014 | 0.212 | 0.041 | 0.041 | 0.023333 | across_c | t | 1 | 0.058 | 4 | 0.041 | 0.041
design number = 13831-p2022 | 10693.6782 | 0.30281 | 0.62569 | 14 | 3 | 0.014 | 0.1 | 0.041 | 0.041 | 0.023333 | across_c | t | 2 | 0.058 | 4 | 0.041 | 0.041
design number = 12545-p2022 | 10693.5173 | 0.71568 | 0.79608 | 6 | 1 | 0.014 | 0.268 | 0.041 | 0.041 | 0.01 | across_c | t | 2 | 0.058 | 4 | 0.041 | 0.041
design number = 528-p2022 | 10693.0448 | 0.28937 | 0.65051 | 15 | 10 | 0.01 | 0.1 | 0.041 | 0.041 | 0.03 | across_c | t | 1 | 0.062 | 4 | 0.041 | 0.041
design number = 13967-p2022 | 10691.4063 | 0.29327 | 0.64963 | 15 | 4 | 0.014 | 0.1 | 0.041 | 0.041 | 0.023333 | across_c | t | 2 | 0.058 | 4 | 0.041 | 0.041
design number = 23-p2022 | 10690.7744 | 0.33364 | 0.58086 | 12 | 5 | 0.01 | 0.1 | 0.041 | 0.041 | 0.023333 | across_c | t | 1 | 0.062 | 4 | 0.041 | 0.041
design number = 9433-p2022 | 10690.7529 | 0.42007 | 0.71501 | 10 | 4 | 0.012667 | 0.156 | 0.041 | 0.041 | 0.01 | across_c | t | 2 | 0.059333 | 4 | 0.041 | 0.041
design number = 8588-p2022 | 10689.7728 | 0.2607 | 0.66215 | 17 | 1 | 0.012667 | 0.1 | 0.041 | 0.041 | 0.03 | across_c | t | 1 | 0.059333 | 4 | 0.041 | 0.041
design number = 7854-p2022 | 10688.0707 | 0.33718 | 0.58558 | 12 | 5 | 0.012667 | 0.1 | 0.041 | 0.041 | 0.016667 | across_c | t | 1 | 0.059333 | 4 | 0.041 | 0.041
design number = 13366-p2022 | 10685.3947 | 0.37619 | 0.76406 | 11 | 8 | 0.014 | 0.156 | 0.041 | 0.041 | 0.016667 | across_c | t | 2 | 0.058 | 4 | 0.041 | 0.041
design number = 12861-p2022 | 10684.7783 | 0.53079 | 0.78134 | 8 | 3 | 0.014 | 0.212 | 0.041 | 0.041 | 0.01 | across_c | t | 2 | 0.058 | 4 | 0.041 | 0.041
design number = 7850-p2022 | 10682.9757 | 0.33757 | 0.58029 | 12 | 4 | 0.012667 | 0.1 | 0.041 | 0.041 | 0.016667 | across_c | t | 1 | 0.059333 | 4 | 0.041 | 0.041
design number = 12870-p2022 | 10682.5968 | 0.5277 | 0.78998 | 8 | 5 | 0.014 | 0.212 | 0.041 | 0.041 | 0.016667 | across_c | t | 2 | 0.058 | 4 | 0.041 | 0.041
design number = 388-p2022 | 10682.0192 | 0.30206 | 0.62478 | 14 | 8 | 0.01 | 0.1 | 0.041 | 0.041 | 0.03 | across_c | t | 1 | 0.062 | 4 | 0.041 | 0.041
design number = 13183-p2022 | 10680.5758 | 0.4219 | 0.7169 | 10 | 6 | 0.014 | 0.156 | 0.041 | 0.041 | 0.023333 | across_c | t | 2 | 0.058 | 4 | 0.041 | 0.041
design number = 10673-p2022 | 10679.1034 | 0.33644 | 0.74689 | 19 | 6 | 0.012667 | 0.1 | 0.041 | 0.041 | 0.01 | across_c | t | 2 | 0.059333 | 4 | 0.041 | 0.041
design number = 2138-p2022 | 10678.1318 | 0.35051 | 0.66356 | 15 | 6 | 0.01 | 0.1 | 0.041 | 0.041 | 0.016667 | across_c | t | 2 | 0.062 | 4 | 0.041 | 0.041
design number = 11688-p2022 | 10677.0794 | 0.38095 | 0.71919 | 11 | 6 | 0.014 | 0.156 | 0.041 | 0.041 | 0.03 | across_c | t | 1 | 0.058 | 4 | 0.041 | 0.041
design number = 9189-p2022 | 10676.7636 | 0.55237 | 0.95419 | 8 | 9 | 0.012667 | 0.268 | 0.041 | 0.041 | 0.01 | across_c | t | 2 | 0.059333 | 4 | 0.041 | 0.041
design number = 12752-p2022 | 10676.2222 | 0.61583 | 0.87258 | 7 | 8 | 0.014 | 0.268 | 0.041 | 0.041 | 0.03 | across_c | t | 2 | 0.058 | 4 | 0.041 | 0.041
design number = 12283-p2022 | 10671.5847 | 0.28873 | 0.62329 | 15 | 1 | 0.014 | 0.1 | 0.041 | 0.041 | 0.023333 | across_c | t | 1 | 0.058 | 4 | 0.041 | 0.041
design number = 10226-p2022 | 10671.1571 | 0.289 | 0.6534 | 15 | 4 | 0.012667 | 0.1 | 0.041 | 0.041 | 0.016667 | across_c | t | 2 | 0.059333 | 4 | 0.041 | 0.041
design number = 7708-p2022 | 10670.3118 | 0.37908 | 0.70215 | 11 | 1 | 0.012667 | 0.156 | 0.041 | 0.041 | 0.03 | across_c | t | 1 | 0.059333 | 4 | 0.041 | 0.041
design number = 7858-p2022 | 10669.5356 | 0.33406 | 0.59086 | 12 | 6 | 0.012667 | 0.1 | 0.041 | 0.041 | 0.016667 | across_c | t | 1 | 0.059333 | 4 | 0.041 | 0.041
design number = 8191-p2022 | 10669.0584 | 0.30214 | 0.60335 | 14 | 1 | 0.012667 | 0.1 | 0.041 | 0.041 | 0.023333 | across_c | t | 1 | 0.059333 | 4 | 0.041 | 0.041
design number = 4284-p2022 | 10668.9812 | 0.28842 | 0.62856 | 15 | 3 | 0.011333 | 0.1 | 0.041 | 0.041 | 0.03 | across_c | t | 1 | 0.060667 | 4 | 0.041 | 0.041
design number = 10232-p2022 | 10668.6747 | 0.28939 | 0.64875 | 15 | 5 | 0.012667 | 0.1 | 0.041 | 0.041 | 0.03 | across_c | t | 2 | 0.059333 | 4 | 0.041 | 0.041
design number = 3625-p2022 | 10666.7811 | 0.35617 | 0.56386 | 11 | 4 | 0.011333 | 0.1 | 0.041 | 0.041 | 0.01 | across_c | t | 1 | 0.060667 | 4 | 0.041 | 0.041
design number = 11199-p2022 | 10664.8753 | 0.52997 | 0.75421 | 8 | 5 | 0.014 | 0.212 | 0.041 | 0.041 | 0.023333 | across_c | t | 1 | 0.058 | 4 | 0.041 | 0.041
design number = 7383-p2022 | 10664.7638 | 0.4581 | 0.67271 | 9 | 8 | 0.012667 | 0.156 | 0.041 | 0.041 | 0.023333 | across_c | t | 1 | 0.059333 | 4 | 0.041 | 0.041
design number = 9260-p2022 | 10664.1407 | 0.45775 | 0.673 | 9 | 4 | 0.012667 | 0.156 | 0.041 | 0.041 | 0.03 | across_c | t | 2 | 0.059333 | 4 | 0.041 | 0.041
design number = 5360-p2022 | 10664.0475 | 0.4239 | 0.71783 | 10 | 8 | 0.011333 | 0.156 | 0.041 | 0.041 | 0.03 | across_c | t | 2 | 0.060667 | 4 | 0.041 | 0.041
design number = 13188-p2022 | 10662.2563 | 0.42118 | 0.71435 | 10 | 7 | 0.014 | 0.156 | 0.041 | 0.041 | 0.03 | across_c | t | 2 | 0.058 | 4 | 0.041 | 0.041
design number = 13169-p2022 | 10661.408 | 0.42379 | 0.70877 | 10 | 3 | 0.014 | 0.156 | 0.041 | 0.041 | 0.01 | across_c | t | 2 | 0.058 | 4 | 0.041 | 0.041
design number = 5355-p2022 | 10659.1687 | 0.4237 | 0.72138 | 10 | 7 | 0.011333 | 0.156 | 0.041 | 0.041 | 0.023333 | across_c | t | 2 | 0.060667 | 4 | 0.041 | 0.041
design number = 9801-p2022 | 10653.2266 | 0.38769 | 0.80132 | 12 | 8 | 0.012667 | 0.156 | 0.041 | 0.041 | 0.01 | across_c | t | 2 | 0.059333 | 4 | 0.041 | 0.041
design number = 10161-p2022 | 10653.2105 | 0.44744 | 0.87459 | 14 | 10 | 0.012667 | 0.156 | 0.041 | 0.041 | 0.01 | across_c | t | 2 | 0.059333 | 4 | 0.041 | 0.041
design number = 12738-p2022 | 10653.1672 | 0.60953 | 0.87128 | 7 | 5 | 0.014 | 0.268 | 0.041 | 0.041 | 0.016667 | across_c | t | 2 | 0.058 | 4 | 0.041 | 0.041
design number = 9635-p2022 | 10651.3879 | 0.37499 | 0.76533 | 11 | 10 | 0.012667 | 0.156 | 0.041 | 0.041 | 0.023333 | across_c | t | 2 | 0.059333 | 4 | 0.041 | 0.041
design number = 6291-p2022 | 10648.873 | 0.35483 | 0.69379 | 16 | 10 | 0.011333 | 0.1 | 0.041 | 0.041 | 0.023333 | across_c | t | 2 | 0.060667 | 4 | 0.041 | 0.041
design number = 7387-p2022 | 10648.8685 | 0.45976 | 0.67726 | 9 | 9 | 0.012667 | 0.156 | 0.041 | 0.041 | 0.023333 | across_c | t | 1 | 0.059333 | 4 | 0.041 | 0.041
design number = 10096-p2022 | 10647.1667 | 0.2983 | 0.62588 | 14 | 4 | 0.012667 | 0.1 | 0.041 | 0.041 | 0.03 | across_c | t | 2 | 0.059333 | 4 | 0.041 | 0.041
design number = 2142-p2022 | 10645.5531 | 0.37218 | 0.66865 | 15 | 7 | 0.01 | 0.1 | 0.041 | 0.041 | 0.016667 | across_c | t | 2 | 0.062 | 4 | 0.041 | 0.041
design number = 9069-p2022 | 10645.1433 | 0.50481 | 0.63401 | 8 | 1 | 0.012667 | 0.156 | 0.041 | 0.041 | 0.01 | across_c | t | 2 | 0.059333 | 4 | 0.041 | 0.041
design number = 12548-p2022 | 10644.6313 | 0.71281 | 0.79331 | 6 | 1 | 0.014 | 0.268 | 0.041 | 0.041 | 0.03 | across_c | t | 2 | 0.058 | 4 | 0.041 | 0.041
design number = 7379-p2022 | 10644.1239 | 0.45655 | 0.66817 | 9 | 7 | 0.012667 | 0.156 | 0.041 | 0.041 | 0.023333 | across_c | t | 1 | 0.059333 | 4 | 0.041 | 0.041
design number = 12884-p2022 | 10642.8943 | 0.52809 | 0.79107 | 8 | 8 | 0.014 | 0.212 | 0.041 | 0.041 | 0.03 | across_c | t | 2 | 0.058 | 4 | 0.041 | 0.041
design number = 7862-p2022 | 10642.0083 | 0.33212 | 0.59615 | 12 | 7 | 0.012667 | 0.1 | 0.041 | 0.041 | 0.016667 | across_c | t | 1 | 0.059333 | 4 | 0.041 | 0.041
design number = 1994-p2022 | 10641.5526 | 0.30133 | 0.62852 | 14 | 3 | 0.01 | 0.1 | 0.041 | 0.041 | 0.016667 | across_c | t | 2 | 0.062 | 4 | 0.041 | 0.041
design number = 7049-p2022 | 10640.8963 | 0.59316 | 0.70164 | 7 | 2 | 0.012667 | 0.212 | 0.041 | 0.041 | 0.01 | across_c | t | 1 | 0.059333 | 4 | 0.041 | 0.041
design number = 11228-p2022 | 10640.5557 | 0.55124 | 0.86076 | 8 | 1 | 0.014 | 0.268 | 0.041 | 0.041 | 0.03 | across_c | t | 1 | 0.058 | 4 | 0.041 | 0.041
design number = 9501-p2022 | 10640.092 | 0.44288 | 0.90945 | 10 | 10 | 0.012667 | 0.212 | 0.041 | 0.041 | 0.01 | across_c | t | 2 | 0.059333 | 4 | 0.041 | 0.041
design number = 9148-p2022 | 10638.7302 | 0.52652 | 0.79468 | 8 | 9 | 0.012667 | 0.212 | 0.041 | 0.041 | 0.03 | across_c | t | 2 | 0.059333 | 4 | 0.041 | 0.041
design number = 9254-p2022 | 10637.1142 | 0.45646 | 0.6753 | 9 | 3 | 0.012667 | 0.156 | 0.041 | 0.041 | 0.016667 | across_c | t | 2 | 0.059333 | 4 | 0.041 | 0.041
design number = 2146-p2022 | 10635.7207 | 0.39112 | 0.67373 | 15 | 8 | 0.01 | 0.1 | 0.041 | 0.041 | 0.016667 | across_c | t | 2 | 0.062 | 4 | 0.041 | 0.041
design number = 6134-p2022 | 10633.899 | 0.28777 | 0.6534 | 15 | 4 | 0.011333 | 0.1 | 0.041 | 0.041 | 0.016667 | across_c | t | 2 | 0.060667 | 4 | 0.041 | 0.041
design number = 4002-p2022 | 10632.7663 | 0.31258 | 0.63133 | 13 | 10 | 0.011333 | 0.1 | 0.041 | 0.041 | 0.016667 | across_c | t | 1 | 0.060667 | 4 | 0.041 | 0.041
design number = 11978-p2022 | 10631.1658 | 0.31676 | 0.58958 | 13 | 2 | 0.014 | 0.1 | 0.041 | 0.041 | 0.016667 | across_c | t | 1 | 0.058 | 4 | 0.041 | 0.041
design number = 6287-p2022 | 10630.4849 | 0.33988 | 0.68972 | 16 | 9 | 0.011333 | 0.1 | 0.041 | 0.041 | 0.023333 | across_c | t | 2 | 0.060667 | 4 | 0.041 | 0.041
design number = 12747-p2022 | 10629.9044 | 0.61425 | 0.87593 | 7 | 7 | 0.014 | 0.268 | 0.041 | 0.041 | 0.023333 | across_c | t | 2 | 0.058 | 4 | 0.041 | 0.041
design number = 12729-p2022 | 10628.9595 | 0.61807 | 0.86251 | 7 | 3 | 0.014 | 0.268 | 0.041 | 0.041 | 0.01 | across_c | t | 2 | 0.058 | 4 | 0.041 | 0.041
design number = 7177-p2022 | 10628.0276 | 0.50426 | 0.61153 | 8 | 1 | 0.012667 | 0.156 | 0.041 | 0.041 | 0.01 | across_c | t | 1 | 0.059333 | 4 | 0.041 | 0.041
design number = 7412-p2022 | 10624.7063 | 0.47751 | 0.78771 | 9 | 4 | 0.012667 | 0.212 | 0.041 | 0.041 | 0.03 | across_c | t | 1 | 0.059333 | 4 | 0.041 | 0.041
design number = 9981-p2022 | 10622.6981 | 0.42491 | 0.83802 | 13 | 9 | 0.012667 | 0.156 | 0.041 | 0.041 | 0.01 | across_c | t | 2 | 0.059333 | 4 | 0.041 | 0.041
design number = 10677-p2022 | 10621.0774 | 0.35947 | 0.75253 | 19 | 7 | 0.012667 | 0.1 | 0.041 | 0.041 | 0.01 | across_c | t | 2 | 0.059333 | 4 | 0.041 | 0.041
design number = 13178-p2022 | 10620.9267 | 0.41954 | 0.71714 | 10 | 5 | 0.014 | 0.156 | 0.041 | 0.041 | 0.016667 | across_c | t | 2 | 0.058 | 4 | 0.041 | 0.041
design number = 5350-p2022 | 10618.4228 | 0.42208 | 0.72256 | 10 | 6 | 0.011333 | 0.156 | 0.041 | 0.041 | 0.016667 | across_c | t | 2 | 0.060667 | 4 | 0.041 | 0.041
design number = 5409-p2022 | 10618.3712 | 0.46805 | 0.90945 | 10 | 10 | 0.011333 | 0.212 | 0.041 | 0.041 | 0.01 | across_c | t | 2 | 0.060667 | 4 | 0.041 | 0.041
design number = 13053-p2022 | 10617.3129 | 0.47926 | 0.84879 | 9 | 7 | 0.014 | 0.212 | 0.041 | 0.041 | 0.01 | across_c | t | 2 | 0.058 | 4 | 0.041 | 0.041
design number = 11499-p2022 | 10616.9283 | 0.41613 | 0.68098 | 10 | 3 | 0.014 | 0.156 | 0.041 | 0.041 | 0.023333 | across_c | t | 1 | 0.058 | 4 | 0.041 | 0.041
design number = 6283-p2022 | 10616.8749 | 0.32294 | 0.68565 | 16 | 8 | 0.011333 | 0.1 | 0.041 | 0.041 | 0.023333 | across_c | t | 2 | 0.060667 | 4 | 0.041 | 0.041
design number = 13825-p2022 | 10616.1593 | 0.30063 | 0.62502 | 14 | 2 | 0.014 | 0.1 | 0.041 | 0.041 | 0.01 | across_c | t | 2 | 0.058 | 4 | 0.041 | 0.041
design number = 9020-p2022 | 10615.8374 | 0.61102 | 0.87993 | 7 | 10 | 0.012667 | 0.268 | 0.041 | 0.041 | 0.03 | across_c | t | 2 | 0.059333 | 4 | 0.041 | 0.041
design number = 391-p2022 | 10614.7872 | 0.2999 | 0.63701 | 14 | 9 | 0.01 | 0.1 | 0.041 | 0.041 | 0.023333 | across_c | t | 1 | 0.062 | 4 | 0.041 | 0.041
design number = 10499-p2022 | 10614.6511 | 0.26605 | 0.6971 | 17 | 6 | 0.012667 | 0.1 | 0.041 | 0.041 | 0.023333 | across_c | t | 2 | 0.059333 | 4 | 0.041 | 0.041
design number = 5166-p2022 | 10613.9022 | 0.45612 | 0.68079 | 9 | 4 | 0.011333 | 0.156 | 0.041 | 0.041 | 0.016667 | across_c | t | 2 | 0.060667 | 4 | 0.041 | 0.041
design number = 527-p2022 | 10613.8751 | 0.28777 | 0.66055 | 15 | 10 | 0.01 | 0.1 | 0.041 | 0.041 | 0.023333 | across_c | t | 1 | 0.062 | 4 | 0.041 | 0.041
design number = 12991-p2022 | 10613.2332 | 0.45729 | 0.66792 | 9 | 2 | 0.014 | 0.156 | 0.041 | 0.041 | 0.023333 | across_c | t | 2 | 0.058 | 4 | 0.041 | 0.041
design number = 12879-p2022 | 10612.454 | 0.52657 | 0.79449 | 8 | 7 | 0.014 | 0.212 | 0.041 | 0.041 | 0.023333 | across_c | t | 2 | 0.058 | 4 | 0.041 | 0.041
design number = 12992-p2022 | 10612.0791 | 0.45551 | 0.66592 | 9 | 2 | 0.014 | 0.156 | 0.041 | 0.041 | 0.03 | across_c | t | 2 | 0.058 | 4 | 0.041 | 0.041
design number = 11322-p2022 | 10608.9219 | 0.45504 | 0.65281 | 9 | 3 | 0.014 | 0.156 | 0.041 | 0.041 | 0.016667 | across_c | t | 1 | 0.058 | 4 | 0.041 | 0.041
design number = 13541-p2022 | 10607.8065 | 0.3619 | 0.80132 | 12 | 8 | 0.014 | 0.156 | 0.041 | 0.041 | 0.01 | across_c | t | 2 | 0.058 | 4 | 0.041 | 0.041
design number = 13375-p2022 | 10607.7792 | 0.37346 | 0.76533 | 11 | 10 | 0.014 | 0.156 | 0.041 | 0.041 | 0.023333 | across_c | t | 2 | 0.058 | 4 | 0.041 | 0.041
design number = 7391-p2022 | 10606.6663 | 0.46316 | 0.6818 | 9 | 10 | 0.012667 | 0.156 | 0.041 | 0.041 | 0.023333 | across_c | t | 1 | 0.059333 | 4 | 0.041 | 0.041
design number = 8942-p2022 | 10606.2368 | 0.58245 | 0.73105 | 7 | 2 | 0.012667 | 0.212 | 0.041 | 0.041 | 0.016667 | across_c | t | 2 | 0.059333 | 4 | 0.041 | 0.041
design number = 6509-p2022 | 10604.1348 | 0.45284 | 0.75012 | 18 | 10 | 0.011333 | 0.1 | 0.041 | 0.041 | 0.01 | across_c | t | 2 | 0.060667 | 4 | 0.041 | 0.041
design number = 7205-p2022 | 10596.982 | 0.49911 | 0.65619 | 8 | 8 | 0.012667 | 0.156 | 0.041 | 0.041 | 0.01 | across_c | t | 1 | 0.059333 | 4 | 0.041 | 0.041
design number = 6505-p2022 | 10596.3155 | 0.43627 | 0.74441 | 18 | 9 | 0.011333 | 0.1 | 0.041 | 0.041 | 0.01 | across_c | t | 2 | 0.060667 | 4 | 0.041 | 0.041
design number = 6501-p2022 | 10596.2527 | 0.41794 | 0.73871 | 18 | 8 | 0.011333 | 0.1 | 0.041 | 0.041 | 0.01 | across_c | t | 2 | 0.060667 | 4 | 0.041 | 0.041
design number = 8943-p2022 | 10595.6202 | 0.58872 | 0.72916 | 7 | 2 | 0.012667 | 0.212 | 0.041 | 0.041 | 0.023333 | across_c | t | 2 | 0.059333 | 4 | 0.041 | 0.041
design number = 3311-p2022 | 10591.58 | 0.45421 | 0.64544 | 9 | 2 | 0.011333 | 0.156 | 0.041 | 0.041 | 0.023333 | across_c | t | 1 | 0.060667 | 4 | 0.041 | 0.041
design number = 7846-p2022 | 10591.5221 | 0.33468 | 0.575 | 12 | 3 | 0.012667 | 0.1 | 0.041 | 0.041 | 0.016667 | across_c | t | 1 | 0.059333 | 4 | 0.041 | 0.041
design number = 9143-p2022 | 10590.2004 | 0.52084 | 0.7991 | 8 | 8 | 0.012667 | 0.212 | 0.041 | 0.041 | 0.023333 | across_c | t | 2 | 0.059333 | 4 | 0.041 | 0.041
design number = 1819-p2022 | 10589.7611 | 0.31452 | 0.60589 | 13 | 3 | 0.01 | 0.1 | 0.041 | 0.041 | 0.023333 | across_c | t | 2 | 0.062 | 4 | 0.041 | 0.041
design number = 7375-p2022 | 10588.5369 | 0.45395 | 0.66362 | 9 | 6 | 0.012667 | 0.156 | 0.041 | 0.041 | 0.023333 | across_c | t | 1 | 0.059333 | 4 | 0.041 | 0.041
design number = 6140-p2022 | 10586.0637 | 0.2867 | 0.64875 | 15 | 5 | 0.011333 | 0.1 | 0.041 | 0.041 | 0.03 | across_c | t | 2 | 0.060667 | 4 | 0.041 | 0.041
design number = 7280-p2022 | 10584.9536 | 0.54872 | 0.87159 | 8 | 4 | 0.012667 | 0.268 | 0.041 | 0.041 | 0.03 | across_c | t | 1 | 0.059333 | 4 | 0.041 | 0.041
design number = 13241-p2022 | 10583.2346 | 0.43748 | 0.90945 | 10 | 10 | 0.014 | 0.212 | 0.041 | 0.041 | 0.01 | across_c | t | 2 | 0.058 | 4 | 0.041 | 0.041
design number = 8035-p2022 | 10581.9059 | 0.31507 | 0.6048 | 13 | 6 | 0.012667 | 0.1 | 0.041 | 0.041 | 0.023333 | across_c | t | 1 | 0.059333 | 4 | 0.041 | 0.041
design number = 5171-p2022 | 10580.442 | 0.45468 | 0.68156 | 9 | 5 | 0.011333 | 0.156 | 0.041 | 0.041 | 0.023333 | across_c | t | 2 | 0.060667 | 4 | 0.041 | 0.041
design number = 3629-p2022 | 10580.3606 | 0.35329 | 0.57004 | 11 | 5 | 0.011333 | 0.1 | 0.041 | 0.041 | 0.01 | across_c | t | 1 | 0.060667 | 4 | 0.041 | 0.041
design number = 6279-p2022 | 10580.1865 | 0.30621 | 0.68157 | 16 | 7 | 0.011333 | 0.1 | 0.041 | 0.041 | 0.023333 | across_c | t | 2 | 0.060667 | 4 | 0.041 | 0.041
design number = 393-p2022 | 10579.1516 | 0.2964 | 0.6589 | 14 | 10 | 0.01 | 0.1 | 0.041 | 0.041 | 0.01 | across_c | t | 1 | 0.062 | 4 | 0.041 | 0.041
design number = 9152-p2022 | 10577.6513 | 0.51785 | 0.79829 | 8 | 10 | 0.012667 | 0.212 | 0.041 | 0.041 | 0.03 | across_c | t | 2 | 0.059333 | 4 | 0.041 | 0.041
design number = 9015-p2022 | 10575.5985 | 0.60509 | 0.88529 | 7 | 9 | 0.012667 | 0.268 | 0.041 | 0.041 | 0.023333 | across_c | t | 2 | 0.059333 | 4 | 0.041 | 0.041
design number = 6003-p2022 | 10574.151 | 0.29932 | 0.6299 | 14 | 4 | 0.011333 | 0.1 | 0.041 | 0.041 | 0.023333 | across_c | t | 2 | 0.060667 | 4 | 0.041 | 0.041
design number = 7866-p2022 | 10572.9621 | 0.32996 | 0.60143 | 12 | 8 | 0.012667 | 0.1 | 0.041 | 0.041 | 0.016667 | across_c | t | 1 | 0.059333 | 4 | 0.041 | 0.041
design number = 10681-p2022 | 10572.4904 | 0.38066 | 0.75817 | 19 | 8 | 0.012667 | 0.1 | 0.041 | 0.041 | 0.01 | across_c | t | 2 | 0.059333 | 4 | 0.041 | 0.041
design number = 11974-p2022 | 10572.4345 | 0.31479 | 0.58437 | 13 | 1 | 0.014 | 0.1 | 0.041 | 0.041 | 0.016667 | across_c | t | 1 | 0.058 | 4 | 0.041 | 0.041
design number = 8031-p2022 | 10572.1636 | 0.3151 | 0.60052 | 13 | 5 | 0.012667 | 0.1 | 0.041 | 0.041 | 0.023333 | across_c | t | 1 | 0.059333 | 4 | 0.041 | 0.041
design number = 8043-p2022 | 10570.082 | 0.31074 | 0.61335 | 13 | 8 | 0.012667 | 0.1 | 0.041 | 0.041 | 0.023333 | across_c | t | 1 | 0.059333 | 4 | 0.041 | 0.041
design number = 9916-p2022 | 10569.7907 | 0.31452 | 0.60288 | 13 | 3 | 0.012667 | 0.1 | 0.041 | 0.041 | 0.03 | across_c | t | 2 | 0.059333 | 4 | 0.041 | 0.041
design number = 8944-p2022 | 10569.3284 | 0.58885 | 0.72715 | 7 | 2 | 0.012667 | 0.212 | 0.041 | 0.041 | 0.03 | across_c | t | 2 | 0.059333 | 4 | 0.041 | 0.041
design number = 7568-p2022 | 10566.723 | 0.41564 | 0.70229 | 10 | 10 | 0.012667 | 0.156 | 0.041 | 0.041 | 0.03 | across_c | t | 1 | 0.059333 | 4 | 0.041 | 0.041
design number = 210-p2022 | 10565.5279 | 0.31361 | 0.62089 | 13 | 8 | 0.01 | 0.1 | 0.041 | 0.041 | 0.016667 | across_c | t | 1 | 0.062 | 4 | 0.041 | 0.041
design number = 1999-p2022 | 10565.0503 | 0.29916 | 0.6299 | 14 | 4 | 0.01 | 0.1 | 0.041 | 0.041 | 0.023333 | across_c | t | 2 | 0.062 | 4 | 0.041 | 0.041
design number = 7227-p2022 | 10565.0066 | 0.52484 | 0.74037 | 8 | 2 | 0.012667 | 0.212 | 0.041 | 0.041 | 0.023333 | across_c | t | 1 | 0.059333 | 4 | 0.041 | 0.041
design number = 8039-p2022 | 10564.4317 | 0.31335 | 0.60907 | 13 | 7 | 0.012667 | 0.1 | 0.041 | 0.041 | 0.023333 | across_c | t | 1 | 0.059333 | 4 | 0.041 | 0.041
design number = 10515-p2022 | 10563.6765 | 0.33519 | 0.71311 | 17 | 10 | 0.012667 | 0.1 | 0.041 | 0.041 | 0.023333 | across_c | t | 2 | 0.059333 | 4 | 0.041 | 0.041
design number = 13357-p2022 | 10562.3374 | 0.37186 | 0.7583 | 11 | 6 | 0.014 | 0.156 | 0.041 | 0.041 | 0.01 | across_c | t | 2 | 0.058 | 4 | 0.041 | 0.041
design number = 11829-p2022 | 10560.5804 | 0.33211 | 0.61414 | 12 | 9 | 0.014 | 0.1 | 0.041 | 0.041 | 0.01 | across_c | t | 1 | 0.058 | 4 | 0.041 | 0.041
design number = 9317-p2022 | 10560.0045 | 0.47528 | 0.8551 | 9 | 8 | 0.012667 | 0.212 | 0.041 | 0.041 | 0.01 | across_c | t | 2 | 0.059333 | 4 | 0.041 | 0.041
design number = 5161-p2022 | 10557.1073 | 0.45391 | 0.67777 | 9 | 3 | 0.011333 | 0.156 | 0.041 | 0.041 | 0.01 | across_c | t | 2 | 0.060667 | 4 | 0.041 | 0.041
design number = 5461-p2022 | 10556.1609 | 0.35248 | 0.55924 | 11 | 1 | 0.011333 | 0.1 | 0.041 | 0.041 | 0.01 | across_c | t | 2 | 0.060667 | 4 | 0.041 | 0.041
design number = 3817-p2022 | 10553.7553 | 0.32936 | 0.60803 | 12 | 8 | 0.011333 | 0.1 | 0.041 | 0.041 | 0.01 | across_c | t | 1 | 0.060667 | 4 | 0.041 | 0.041
design number = 11380-p2022 | 10553.7103 | 0.47426 | 0.7948 | 9 | 6 | 0.014 | 0.212 | 0.041 | 0.041 | 0.03 | across_c | t | 1 | 0.058 | 4 | 0.041 | 0.041
design number = 12756-p2022 | 10553.4696 | 0.61289 | 0.87626 | 7 | 9 | 0.014 | 0.268 | 0.041 | 0.041 | 0.03 | across_c | t | 2 | 0.058 | 4 | 0.041 | 0.041
design number = 7062-p2022 | 10547.7493 | 0.58818 | 0.71687 | 7 | 5 | 0.012667 | 0.212 | 0.041 | 0.041 | 0.016667 | across_c | t | 1 | 0.059333 | 4 | 0.041 | 0.041
design number = 13651-p2022 | 10546.9607 | 0.31006 | 0.60162 | 13 | 2 | 0.014 | 0.1 | 0.041 | 0.041 | 0.023333 | across_c | t | 2 | 0.058 | 4 | 0.041 | 0.041
design number = 8047-p2022 | 10546.3276 | 0.31004 | 0.61762 | 13 | 9 | 0.012667 | 0.1 | 0.041 | 0.041 | 0.023333 | across_c | t | 1 | 0.059333 | 4 | 0.041 | 0.041
design number = 7201-p2022 | 10544.7882 | 0.49815 | 0.64981 | 8 | 7 | 0.012667 | 0.156 | 0.041 | 0.041 | 0.01 | across_c | t | 1 | 0.059333 | 4 | 0.041 | 0.041
design number = 11540-p2022 | 10543.4594 | 0.43354 | 0.8229 | 10 | 2 | 0.014 | 0.212 | 0.041 | 0.041 | 0.03 | across_c | t | 1 | 0.058 | 4 | 0.041 | 0.041
design number = 10511-p2022 | 10541.4348 | 0.32052 | 0.70911 | 17 | 9 | 0.012667 | 0.1 | 0.041 | 0.041 | 0.023333 | across_c | t | 2 | 0.059333 | 4 | 0.041 | 0.041
design number = 7197-p2022 | 10540.694 | 0.49996 | 0.64343 | 8 | 6 | 0.012667 | 0.156 | 0.041 | 0.041 | 0.01 | across_c | t | 1 | 0.059333 | 4 | 0.041 | 0.041
design number = 2023-p2022 | 10539.8497 | 0.37496 | 0.65514 | 14 | 10 | 0.01 | 0.1 | 0.041 | 0.041 | 0.023333 | across_c | t | 2 | 0.062 | 4 | 0.041 | 0.041
design number = 3496-p2022 | 10539.8037 | 0.41224 | 0.68144 | 10 | 4 | 0.011333 | 0.156 | 0.041 | 0.041 | 0.03 | across_c | t | 1 | 0.060667 | 4 | 0.041 | 0.041
design number = 5642-p2022 | 10537.8878 | 0.33244 | 0.58364 | 12 | 2 | 0.011333 | 0.1 | 0.041 | 0.041 | 0.016667 | across_c | t | 2 | 0.060667 | 4 | 0.041 | 0.041
design number = 390-p2022 | 10537.8129 | 0.29835 | 0.6455 | 14 | 9 | 0.01 | 0.1 | 0.041 | 0.041 | 0.016667 | across_c | t | 1 | 0.062 | 4 | 0.041 | 0.041
design number = 7564-p2022 | 10537.2783 | 0.41301 | 0.69882 | 10 | 9 | 0.012667 | 0.156 | 0.041 | 0.041 | 0.03 | across_c | t | 1 | 0.059333 | 4 | 0.041 | 0.041
design number = 7193-p2022 | 10536.6621 | 0.49994 | 0.63705 | 8 | 5 | 0.012667 | 0.156 | 0.041 | 0.041 | 0.01 | across_c | t | 1 | 0.059333 | 4 | 0.041 | 0.041
design number = 11801-p2022 | 10535.2185 | 0.33273 | 0.57137 | 12 | 2 | 0.014 | 0.1 | 0.041 | 0.041 | 0.01 | across_c | t | 1 | 0.058 | 4 | 0.041 | 0.041
design number = 12929-p2022 | 10535.1063 | 0.54441 | 0.95419 | 8 | 9 | 0.014 | 0.268 | 0.041 | 0.041 | 0.01 | across_c | t | 2 | 0.058 | 4 | 0.041 | 0.041
design number = 4001-p2022 | 10532.8058 | 0.31301 | 0.63958 | 13 | 10 | 0.011333 | 0.1 | 0.041 | 0.041 | 0.01 | across_c | t | 1 | 0.060667 | 4 | 0.041 | 0.041
design number = 3999-p2022 | 10532.7399 | 0.31341 | 0.61762 | 13 | 9 | 0.011333 | 0.1 | 0.041 | 0.041 | 0.023333 | across_c | t | 1 | 0.060667 | 4 | 0.041 | 0.041
design number = 6275-p2022 | 10531.8126 | 0.28882 | 0.6775 | 16 | 6 | 0.011333 | 0.1 | 0.041 | 0.041 | 0.023333 | across_c | t | 2 | 0.060667 | 4 | 0.041 | 0.041
design number = 9147-p2022 | 10530.1344 | 0.51552 | 0.80371 | 8 | 9 | 0.012667 | 0.212 | 0.041 | 0.041 | 0.023333 | across_c | t | 2 | 0.059333 | 4 | 0.041 | 0.041
design number = 5176-p2022 | 10528.6935 | 0.45246 | 0.68008 | 9 | 6 | 0.011333 | 0.156 | 0.041 | 0.041 | 0.03 | across_c | t | 2 | 0.060667 | 4 | 0.041 | 0.041
design number = 3484-p2022 | 10528.6024 | 0.41297 | 0.67102 | 10 | 1 | 0.011333 | 0.156 | 0.041 | 0.041 | 0.03 | across_c | t | 1 | 0.060667 | 4 | 0.041 | 0.041
design number = 7716-p2022 | 10528.3703 | 0.37499 | 0.70897 | 11 | 3 | 0.012667 | 0.156 | 0.041 | 0.041 | 0.03 | across_c | t | 1 | 0.059333 | 4 | 0.041 | 0.041
design number = 11248-p2022 | 10527.0975 | 0.54577 | 0.8788 | 8 | 6 | 0.014 | 0.268 | 0.041 | 0.041 | 0.03 | across_c | t | 1 | 0.058 | 4 | 0.041 | 0.041
design number = 12888-p2022 | 10523.9323 | 0.52257 | 0.79468 | 8 | 9 | 0.014 | 0.212 | 0.041 | 0.041 | 0.03 | across_c | t | 2 | 0.058 | 4 | 0.041 | 0.041
design number = 8352-p2022 | 10522.901 | 0.28483 | 0.64424 | 15 | 8 | 0.012667 | 0.1 | 0.041 | 0.041 | 0.03 | across_c | t | 1 | 0.059333 | 4 | 0.041 | 0.041
design number = 10368-p2022 | 10522.5014 | 0.27327 | 0.67148 | 16 | 6 | 0.012667 | 0.1 | 0.041 | 0.041 | 0.03 | across_c | t | 2 | 0.059333 | 4 | 0.041 | 0.041
design number = 9447-p2022 | 10521.6914 | 0.41824 | 0.72138 | 10 | 7 | 0.012667 | 0.156 | 0.041 | 0.041 | 0.023333 | across_c | t | 2 | 0.059333 | 4 | 0.041 | 0.041
design number = 10507-p2022 | 10520.4262 | 0.30474 | 0.7051 | 17 | 8 | 0.012667 | 0.1 | 0.041 | 0.041 | 0.023333 | across_c | t | 2 | 0.059333 | 4 | 0.041 | 0.041
design number = 2019-p2022 | 10516.3745 | 0.3609 | 0.65093 | 14 | 9 | 0.01 | 0.1 | 0.041 | 0.041 | 0.023333 | across_c | t | 2 | 0.062 | 4 | 0.041 | 0.041
design number = 11797-p2022 | 10512.0823 | 0.33162 | 0.56526 | 12 | 1 | 0.014 | 0.1 | 0.041 | 0.041 | 0.01 | across_c | t | 1 | 0.058 | 4 | 0.041 | 0.041
design number = 8348-p2022 | 10511.4707 | 0.2843 | 0.6411 | 15 | 7 | 0.012667 | 0.1 | 0.041 | 0.041 | 0.03 | across_c | t | 1 | 0.059333 | 4 | 0.041 | 0.041
design number = 10095-p2022 | 10508.8501 | 0.29717 | 0.6299 | 14 | 4 | 0.012667 | 0.1 | 0.041 | 0.041 | 0.023333 | across_c | t | 2 | 0.059333 | 4 | 0.041 | 0.041
design number = 7209-p2022 | 10508.3104 | 0.49818 | 0.66257 | 8 | 9 | 0.012667 | 0.156 | 0.041 | 0.041 | 0.01 | across_c | t | 1 | 0.059333 | 4 | 0.041 | 0.041
design number = 9019-p2022 | 10502.7107 | 0.60092 | 0.88997 | 7 | 10 | 0.012667 | 0.268 | 0.041 | 0.041 | 0.023333 | across_c | t | 2 | 0.059333 | 4 | 0.041 | 0.041
design number = 12751-p2022 | 10502.6207 | 0.60993 | 0.88061 | 7 | 8 | 0.014 | 0.268 | 0.041 | 0.041 | 0.023333 | across_c | t | 2 | 0.058 | 4 | 0.041 | 0.041
design number = 11017-p2022 | 10502.394 | 0.58556 | 0.71454 | 7 | 4 | 0.014 | 0.212 | 0.041 | 0.041 | 0.01 | across_c | t | 1 | 0.058 | 4 | 0.041 | 0.041
design number = 13961-p2022 | 10502.2762 | 0.28488 | 0.65079 | 15 | 3 | 0.014 | 0.1 | 0.041 | 0.041 | 0.01 | across_c | t | 2 | 0.058 | 4 | 0.041 | 0.041
design number = 13192-p2022 | 10500.9509 | 0.41306 | 0.71783 | 10 | 8 | 0.014 | 0.156 | 0.041 | 0.041 | 0.03 | across_c | t | 2 | 0.058 | 4 | 0.041 | 0.041
design number = 10581-p2022 | 10499.3566 | 0.30732 | 0.72159 | 18 | 5 | 0.012667 | 0.1 | 0.041 | 0.041 | 0.01 | across_c | t | 2 | 0.059333 | 4 | 0.041 | 0.041
design number = 8356-p2022 | 10499.3549 | 0.28495 | 0.64737 | 15 | 9 | 0.012667 | 0.1 | 0.041 | 0.041 | 0.03 | across_c | t | 1 | 0.059333 | 4 | 0.041 | 0.041
design number = 10503-p2022 | 10498.2213 | 0.28783 | 0.7011 | 17 | 7 | 0.012667 | 0.1 | 0.041 | 0.041 | 0.023333 | across_c | t | 2 | 0.059333 | 4 | 0.041 | 0.041
design number = 9006-p2022 | 10497.8674 | 0.60554 | 0.88253 | 7 | 7 | 0.012667 | 0.268 | 0.041 | 0.041 | 0.016667 | across_c | t | 2 | 0.059333 | 4 | 0.041 | 0.041
design number = 7189-p2022 | 10497.536 | 0.49811 | 0.63067 | 8 | 4 | 0.012667 | 0.156 | 0.041 | 0.041 | 0.01 | across_c | t | 1 | 0.059333 | 4 | 0.041 | 0.041
design number = 8027-p2022 | 10496.1507 | 0.31292 | 0.59625 | 13 | 4 | 0.012667 | 0.1 | 0.041 | 0.041 | 0.023333 | across_c | t | 1 | 0.059333 | 4 | 0.041 | 0.041
design number = 9138-p2022 | 10495.5891 | 0.51383 | 0.80109 | 8 | 7 | 0.012667 | 0.212 | 0.041 | 0.041 | 0.016667 | across_c | t | 2 | 0.059333 | 4 | 0.041 | 0.041
design number = 2007-p2022 | 10495.5743 | 0.30904 | 0.63831 | 14 | 6 | 0.01 | 0.1 | 0.041 | 0.041 | 0.023333 | across_c | t | 2 | 0.062 | 4 | 0.041 | 0.041
design number = 7869-p2022 | 10495.0148 | 0.33109 | 0.61414 | 12 | 9 | 0.012667 | 0.1 | 0.041 | 0.041 | 0.01 | across_c | t | 1 | 0.059333 | 4 | 0.041 | 0.041
design number = 12742-p2022 | 10494.0604 | 0.60799 | 0.87691 | 7 | 6 | 0.014 | 0.268 | 0.041 | 0.041 | 0.016667 | across_c | t | 2 | 0.058 | 4 | 0.041 | 0.041
design number = 13966-p2022 | 10492.7676 | 0.28462 | 0.6534 | 15 | 4 | 0.014 | 0.1 | 0.041 | 0.041 | 0.016667 | across_c | t | 2 | 0.058 | 4 | 0.041 | 0.041
design number = 13187-p2022 | 10490.6044 | 0.41265 | 0.72138 | 10 | 7 | 0.014 | 0.156 | 0.041 | 0.041 | 0.023333 | across_c | t | 2 | 0.058 | 4 | 0.041 | 0.041
design number = 11034-p2022 | 10490.2239 | 0.58483 | 0.73374 | 7 | 8 | 0.014 | 0.212 | 0.041 | 0.041 | 0.016667 | across_c | t | 1 | 0.058 | 4 | 0.041 | 0.041
design number = 3818-p2022 | 10489.9554 | 0.33077 | 0.60143 | 12 | 8 | 0.011333 | 0.1 | 0.041 | 0.041 | 0.016667 | across_c | t | 1 | 0.060667 | 4 | 0.041 | 0.041
design number = 7371-p2022 | 10489.5257 | 0.44965 | 0.65907 | 9 | 5 | 0.012667 | 0.156 | 0.041 | 0.041 | 0.023333 | across_c | t | 1 | 0.059333 | 4 | 0.041 | 0.041
design number = 12990-p2022 | 10488.2877 | 0.45799 | 0.66981 | 9 | 2 | 0.014 | 0.156 | 0.041 | 0.041 | 0.016667 | across_c | t | 2 | 0.058 | 4 | 0.041 | 0.041
design number = 12874-p2022 | 10488.1572 | 0.52056 | 0.79553 | 8 | 6 | 0.014 | 0.212 | 0.041 | 0.041 | 0.016667 | across_c | t | 2 | 0.058 | 4 | 0.041 | 0.041
design number = 2015-p2022 | 10487.9231 | 0.34581 | 0.64673 | 14 | 8 | 0.01 | 0.1 | 0.041 | 0.041 | 0.023333 | across_c | t | 2 | 0.062 | 4 | 0.041 | 0.041
design number = 13972-p2022 | 10486.7696 | 0.28634 | 0.64875 | 15 | 5 | 0.014 | 0.1 | 0.041 | 0.041 | 0.03 | across_c | t | 2 | 0.058 | 4 | 0.041 | 0.041
design number = 2011-p2022 | 10482.625 | 0.32843 | 0.64252 | 14 | 7 | 0.01 | 0.1 | 0.041 | 0.041 | 0.023333 | across_c | t | 2 | 0.062 | 4 | 0.041 | 0.041
design number = 13652-p2022 | 10482.5175 | 0.30965 | 0.59961 | 13 | 2 | 0.014 | 0.1 | 0.041 | 0.041 | 0.03 | across_c | t | 2 | 0.058 | 4 | 0.041 | 0.041
design number = 9630-p2022 | 10482.3364 | 0.36904 | 0.76941 | 11 | 9 | 0.012667 | 0.156 | 0.041 | 0.041 | 0.016667 | across_c | t | 2 | 0.059333 | 4 | 0.041 | 0.041
design number = 8464-p2022 | 10480.5851 | 0.27119 | 0.64835 | 16 | 3 | 0.012667 | 0.1 | 0.041 | 0.041 | 0.03 | across_c | t | 1 | 0.059333 | 4 | 0.041 | 0.041
design number = 7560-p2022 | 10479.3943 | 0.41005 | 0.69534 | 10 | 8 | 0.012667 | 0.156 | 0.041 | 0.041 | 0.03 | across_c | t | 1 | 0.059333 | 4 | 0.041 | 0.041
design number = 2154-p2022 | 10478.5639 | 0.43035 | 0.6839 | 15 | 10 | 0.01 | 0.1 | 0.041 | 0.041 | 0.016667 | across_c | t | 2 | 0.062 | 4 | 0.041 | 0.041
design number = 27-p2022 | 10473.992 | 0.32909 | 0.5852 | 12 | 6 | 0.01 | 0.1 | 0.041 | 0.041 | 0.023333 | across_c | t | 1 | 0.062 | 4 | 0.041 | 0.041
design number = 392-p2022 | 10473.2848 | 0.29646 | 0.62798 | 14 | 9 | 0.01 | 0.1 | 0.041 | 0.041 | 0.03 | across_c | t | 1 | 0.062 | 4 | 0.041 | 0.041
design number = 2285-p2022 | 10472.73 | 0.47593 | 0.71147 | 16 | 10 | 0.01 | 0.1 | 0.041 | 0.041 | 0.01 | across_c | t | 2 | 0.062 | 4 | 0.041 | 0.041
design number = 11684-p2022 | 10472.2885 | 0.37345 | 0.71578 | 11 | 5 | 0.014 | 0.156 | 0.041 | 0.041 | 0.03 | across_c | t | 1 | 0.058 | 4 | 0.041 | 0.041
design number = 12883-p2022 | 10469.2017 | 0.51985 | 0.7991 | 8 | 8 | 0.014 | 0.212 | 0.041 | 0.041 | 0.023333 | across_c | t | 2 | 0.058 | 4 | 0.041 | 0.041
design number = 1701-p2022 | 10469.046 | 0.44013 | 0.79521 | 12 | 7 | 0.01 | 0.156 | 0.041 | 0.041 | 0.01 | across_c | t | 2 | 0.062 | 4 | 0.041 | 0.041
design number = 5225-p2022 | 10467.1838 | 0.47142 | 0.8551 | 9 | 8 | 0.011333 | 0.212 | 0.041 | 0.041 | 0.01 | across_c | t | 2 | 0.060667 | 4 | 0.041 | 0.041
design number = 12760-p2022 | 10466.4061 | 0.6084 | 0.87993 | 7 | 10 | 0.014 | 0.268 | 0.041 | 0.041 | 0.03 | across_c | t | 2 | 0.058 | 4 | 0.041 | 0.041
design number = 11195-p2022 | 10465.6696 | 0.52 | 0.7496 | 8 | 4 | 0.014 | 0.212 | 0.041 | 0.041 | 0.023333 | across_c | t | 1 | 0.058 | 4 | 0.041 | 0.041
design number = 8344-p2022 | 10465.3615 | 0.28294 | 0.63797 | 15 | 6 | 0.012667 | 0.1 | 0.041 | 0.041 | 0.03 | across_c | t | 1 | 0.059333 | 4 | 0.041 | 0.041
design number = 2150-p2022 | 10464.5939 | 0.41551 | 0.67881 | 15 | 9 | 0.01 | 0.1 | 0.041 | 0.041 | 0.016667 | across_c | t | 2 | 0.062 | 4 | 0.041 | 0.041
design number = 12159-p2022 | 10463.2873 | 0.29636 | 0.61177 | 14 | 3 | 0.014 | 0.1 | 0.041 | 0.041 | 0.023333 | across_c | t | 1 | 0.058 | 4 | 0.041 | 0.041
design number = 11351-p2022 | 10460.5105 | 0.45003 | 0.6818 | 9 | 10 | 0.014 | 0.156 | 0.041 | 0.041 | 0.023333 | across_c | t | 1 | 0.058 | 4 | 0.041 | 0.041
design number = 2269-p2022 | 10451.9972 | 0.40434 | 0.68811 | 16 | 6 | 0.01 | 0.1 | 0.041 | 0.041 | 0.01 | across_c | t | 2 | 0.062 | 4 | 0.041 | 0.041
design number = 9442-p2022 | 10451.9761 | 0.41547 | 0.72256 | 10 | 6 | 0.012667 | 0.156 | 0.041 | 0.041 | 0.016667 | across_c | t | 2 | 0.059333 | 4 | 0.041 | 0.041
design number = 2003-p2022 | 10450.2971 | 0.29279 | 0.6341 | 14 | 5 | 0.01 | 0.1 | 0.041 | 0.041 | 0.023333 | across_c | t | 2 | 0.062 | 4 | 0.041 | 0.041
design number = 11347-p2022 | 10448.7436 | 0.4485 | 0.67726 | 9 | 9 | 0.014 | 0.156 | 0.041 | 0.041 | 0.023333 | across_c | t | 1 | 0.058 | 4 | 0.041 | 0.041
design number = 6160-p2022 | 10448.3348 | 0.31147 | 0.66443 | 15 | 10 | 0.011333 | 0.1 | 0.041 | 0.041 | 0.03 | across_c | t | 2 | 0.060667 | 4 | 0.041 | 0.041
design number = 9915-p2022 | 10448.084 | 0.31117 | 0.60589 | 13 | 3 | 0.012667 | 0.1 | 0.041 | 0.041 | 0.023333 | across_c | t | 2 | 0.059333 | 4 | 0.041 | 0.041
design number = 13650-p2022 | 10447.6065 | 0.309 | 0.6035 | 13 | 2 | 0.014 | 0.1 | 0.041 | 0.041 | 0.016667 | across_c | t | 2 | 0.058 | 4 | 0.041 | 0.041
design number = 11848-p2022 | 10446.6862 | 0.3453 | 0.73663 | 12 | 2 | 0.014 | 0.156 | 0.041 | 0.041 | 0.03 | across_c | t | 1 | 0.058 | 4 | 0.041 | 0.041
design number = 5822-p2022 | 10445.5021 | 0.31004 | 0.60872 | 13 | 3 | 0.011333 | 0.1 | 0.041 | 0.041 | 0.016667 | across_c | t | 2 | 0.060667 | 4 | 0.041 | 0.041
design number = 11169-p2022 | 10445.1046 | 0.48835 | 0.66257 | 8 | 9 | 0.014 | 0.156 | 0.041 | 0.041 | 0.01 | across_c | t | 1 | 0.058 | 4 | 0.041 | 0.041
design number = 8948-p2022 | 10445.0629 | 0.5736 | 0.73083 | 7 | 3 | 0.012667 | 0.212 | 0.041 | 0.041 | 0.03 | across_c | t | 2 | 0.059333 | 4 | 0.041 | 0.041
design number = 11818-p2022 | 10444.8822 | 0.3295 | 0.59086 | 12 | 6 | 0.014 | 0.1 | 0.041 | 0.041 | 0.016667 | across_c | t | 1 | 0.058 | 4 | 0.041 | 0.041
design number = 11822-p2022 | 10441.0665 | 0.3269 | 0.59615 | 12 | 7 | 0.014 | 0.1 | 0.041 | 0.041 | 0.016667 | across_c | t | 1 | 0.058 | 4 | 0.041 | 0.041
design number = 8360-p2022 | 10441.0278 | 0.28591 | 0.65051 | 15 | 10 | 0.012667 | 0.1 | 0.041 | 0.041 | 0.03 | across_c | t | 1 | 0.059333 | 4 | 0.041 | 0.041
design number = 8947-p2022 | 10440.9997 | 0.57499 | 0.73384 | 7 | 3 | 0.012667 | 0.212 | 0.041 | 0.041 | 0.023333 | across_c | t | 2 | 0.059333 | 4 | 0.041 | 0.041
design number = 12733-p2022 | 10440.6558 | 0.59737 | 0.86896 | 7 | 4 | 0.014 | 0.268 | 0.041 | 0.041 | 0.01 | across_c | t | 2 | 0.058 | 4 | 0.041 | 0.041
design number = 11030-p2022 | 10440.3816 | 0.58215 | 0.72811 | 7 | 7 | 0.014 | 0.212 | 0.041 | 0.041 | 0.016667 | across_c | t | 1 | 0.058 | 4 | 0.041 | 0.041
design number = 9010-p2022 | 10439.5178 | 0.59731 | 0.88815 | 7 | 8 | 0.012667 | 0.268 | 0.041 | 0.041 | 0.016667 | across_c | t | 2 | 0.059333 | 4 | 0.041 | 0.041
design number = 8997-p2022 | 10439.194 | 0.60703 | 0.87541 | 7 | 5 | 0.012667 | 0.268 | 0.041 | 0.041 | 0.01 | across_c | t | 2 | 0.059333 | 4 | 0.041 | 0.041
design number = 2281-p2022 | 10438.3245 | 0.46145 | 0.70563 | 16 | 9 | 0.01 | 0.1 | 0.041 | 0.041 | 0.01 | across_c | t | 2 | 0.062 | 4 | 0.041 | 0.041
design number = 211-p2022 | 10436.5478 | 0.30681 | 0.61335 | 13 | 8 | 0.01 | 0.1 | 0.041 | 0.041 | 0.023333 | across_c | t | 1 | 0.062 | 4 | 0.041 | 0.041
design number = 13471-p2022 | 10436.1133 | 0.32969 | 0.57741 | 12 | 1 | 0.014 | 0.1 | 0.041 | 0.041 | 0.023333 | across_c | t | 2 | 0.058 | 4 | 0.041 | 0.041
design number = 4280-p2022 | 10433.2302 | 0.2821 | 0.62542 | 15 | 2 | 0.011333 | 0.1 | 0.041 | 0.041 | 0.03 | across_c | t | 1 | 0.060667 | 4 | 0.041 | 0.041
design number = 11826-p2022 | 10432.6827 | 0.32558 | 0.60143 | 12 | 8 | 0.014 | 0.1 | 0.041 | 0.041 | 0.016667 | across_c | t | 1 | 0.058 | 4 | 0.041 | 0.041
design number = 7058-p2022 | 10432.5885 | 0.58167 | 0.71124 | 7 | 4 | 0.012667 | 0.212 | 0.041 | 0.041 | 0.016667 | across_c | t | 1 | 0.059333 | 4 | 0.041 | 0.041
design number = 13370-p2022 | 10430.9099 | 0.36723 | 0.76941 | 11 | 9 | 0.014 | 0.156 | 0.041 | 0.041 | 0.016667 | across_c | t | 2 | 0.058 | 4 | 0.041 | 0.041
design number = 11814-p2022 | 10430.2674 | 0.32951 | 0.58558 | 12 | 5 | 0.014 | 0.1 | 0.041 | 0.041 | 0.016667 | across_c | t | 1 | 0.058 | 4 | 0.041 | 0.041
design number = 11318-p2022 | 10429.1983 | 0.44753 | 0.64732 | 9 | 2 | 0.014 | 0.156 | 0.041 | 0.041 | 0.016667 | across_c | t | 1 | 0.058 | 4 | 0.041 | 0.041
design number = 10231-p2022 | 10424.3669 | 0.28223 | 0.65377 | 15 | 5 | 0.012667 | 0.1 | 0.041 | 0.041 | 0.023333 | across_c | t | 2 | 0.059333 | 4 | 0.041 | 0.041
design number = 7213-p2022 | 10422.6215 | 0.49443 | 0.66895 | 8 | 10 | 0.012667 | 0.156 | 0.041 | 0.041 | 0.01 | across_c | t | 1 | 0.059333 | 4 | 0.041 | 0.041
design number = 5997-p2022 | 10422.2721 | 0.29512 | 0.63099 | 14 | 3 | 0.011333 | 0.1 | 0.041 | 0.041 | 0.01 | across_c | t | 2 | 0.060667 | 4 | 0.041 | 0.041
design number = 7842-p2022 | 10419.631 | 0.32907 | 0.56972 | 12 | 2 | 0.012667 | 0.1 | 0.041 | 0.041 | 0.016667 | across_c | t | 1 | 0.059333 | 4 | 0.041 | 0.041
design number = 5543-p2022 | 10418.7016 | 0.3668 | 0.76533 | 11 | 10 | 0.011333 | 0.156 | 0.041 | 0.041 | 0.023333 | across_c | t | 2 | 0.060667 | 4 | 0.041 | 0.041
design number = 30-p2022 | 10416.9961 | 0.32509 | 0.59615 | 12 | 7 | 0.01 | 0.1 | 0.041 | 0.041 | 0.016667 | across_c | t | 1 | 0.062 | 4 | 0.041 | 0.041
design number = 8051-p2022 | 10416.1608 | 0.30895 | 0.6219 | 13 | 10 | 0.012667 | 0.1 | 0.041 | 0.041 | 0.023333 | across_c | t | 1 | 0.059333 | 4 | 0.041 | 0.041
design number = 1848-p2022 | 10416.1182 | 0.32229 | 0.62578 | 13 | 10 | 0.01 | 0.1 | 0.041 | 0.041 | 0.03 | across_c | t | 2 | 0.062 | 4 | 0.041 | 0.041
design number = 11343-p2022 | 10414.5455 | 0.44662 | 0.67271 | 9 | 8 | 0.014 | 0.156 | 0.041 | 0.041 | 0.023333 | across_c | t | 1 | 0.058 | 4 | 0.041 | 0.041
design number = 9621-p2022 | 10412.4942 | 0.36658 | 0.76448 | 11 | 7 | 0.012667 | 0.156 | 0.041 | 0.041 | 0.01 | across_c | t | 2 | 0.059333 | 4 | 0.041 | 0.041
design number = 7185-p2022 | 10412.23 | 0.49406 | 0.62429 | 8 | 3 | 0.012667 | 0.156 | 0.041 | 0.041 | 0.01 | across_c | t | 1 | 0.059333 | 4 | 0.041 | 0.041
design number = 13470-p2022 | 10411.3605 | 0.32858 | 0.57835 | 12 | 1 | 0.014 | 0.1 | 0.041 | 0.041 | 0.016667 | across_c | t | 2 | 0.058 | 4 | 0.041 | 0.041
design number = 9259-p2022 | 10411.1622 | 0.45462 | 0.67701 | 9 | 4 | 0.012667 | 0.156 | 0.041 | 0.041 | 0.023333 | across_c | t | 2 | 0.059333 | 4 | 0.041 | 0.041
design number = 2277-p2022 | 10409.566 | 0.44519 | 0.69979 | 16 | 8 | 0.01 | 0.1 | 0.041 | 0.041 | 0.01 | across_c | t | 2 | 0.062 | 4 | 0.041 | 0.041
design number = 12892-p2022 | 10409.3215 | 0.51697 | 0.79829 | 8 | 10 | 0.014 | 0.212 | 0.041 | 0.041 | 0.03 | across_c | t | 2 | 0.058 | 4 | 0.041 | 0.041
design number = 4276-p2022 | 10408.7608 | 0.28152 | 0.62228 | 15 | 1 | 0.011333 | 0.1 | 0.041 | 0.041 | 0.03 | across_c | t | 1 | 0.060667 | 4 | 0.041 | 0.041
design number = 5345-p2022 | 10407.2631 | 0.41369 | 0.72126 | 10 | 5 | 0.011333 | 0.156 | 0.041 | 0.041 | 0.01 | across_c | t | 2 | 0.060667 | 4 | 0.041 | 0.041
design number = 12865-p2022 | 10406.2376 | 0.51569 | 0.78772 | 8 | 4 | 0.014 | 0.212 | 0.041 | 0.041 | 0.01 | across_c | t | 2 | 0.058 | 4 | 0.041 | 0.041
design number = 12995-p2022 | 10405.8573 | 0.45049 | 0.67247 | 9 | 3 | 0.014 | 0.156 | 0.041 | 0.041 | 0.023333 | across_c | t | 2 | 0.058 | 4 | 0.041 | 0.041
design number = 2273-p2022 | 10404.8846 | 0.42657 | 0.69395 | 16 | 7 | 0.01 | 0.1 | 0.041 | 0.041 | 0.01 | across_c | t | 2 | 0.062 | 4 | 0.041 | 0.041
design number = 7838-p2022 | 10404.3271 | 0.32823 | 0.56443 | 12 | 1 | 0.012667 | 0.1 | 0.041 | 0.041 | 0.016667 | across_c | t | 1 | 0.059333 | 4 | 0.041 | 0.041
design number = 394-p2022 | 10404.2477 | 0.29463 | 0.65065 | 14 | 10 | 0.01 | 0.1 | 0.041 | 0.041 | 0.016667 | across_c | t | 1 | 0.062 | 4 | 0.041 | 0.041
design number = 7870-p2022 | 10402.5851 | 0.32714 | 0.60672 | 12 | 9 | 0.012667 | 0.1 | 0.041 | 0.041 | 0.016667 | across_c | t | 1 | 0.059333 | 4 | 0.041 | 0.041
design number = 10689-p2022 | 10402.3823 | 0.42293 | 0.76944 | 19 | 10 | 0.012667 | 0.1 | 0.041 | 0.041 | 0.01 | across_c | t | 2 | 0.059333 | 4 | 0.041 | 0.041
design number = 3633-p2022 | 10402.1216 | 0.34925 | 0.57622 | 11 | 6 | 0.011333 | 0.1 | 0.041 | 0.041 | 0.01 | across_c | t | 1 | 0.060667 | 4 | 0.041 | 0.041
design number = 13836-p2022 | 10400.8947 | 0.29455 | 0.62588 | 14 | 4 | 0.014 | 0.1 | 0.041 | 0.041 | 0.03 | across_c | t | 2 | 0.058 | 4 | 0.041 | 0.041
design number = 196-p2022 | 10398.2737 | 0.30976 | 0.59223 | 13 | 4 | 0.01 | 0.1 | 0.041 | 0.041 | 0.03 | across_c | t | 1 | 0.062 | 4 | 0.041 | 0.041
design number = 11495-p2022 | 10397.3317 | 0.40782 | 0.6765 | 10 | 2 | 0.014 | 0.156 | 0.041 | 0.041 | 0.023333 | across_c | t | 1 | 0.058 | 4 | 0.041 | 0.041
design number = 13057-p2022 | 10392.6261 | 0.46789 | 0.8551 | 9 | 8 | 0.014 | 0.212 | 0.041 | 0.041 | 0.01 | across_c | t | 2 | 0.058 | 4 | 0.041 | 0.041
design number = 4164-p2022 | 10391.1102 | 0.29427 | 0.61837 | 14 | 6 | 0.011333 | 0.1 | 0.041 | 0.041 | 0.03 | across_c | t | 1 | 0.060667 | 4 | 0.041 | 0.041
design number = 11830-p2022 | 10391.0619 | 0.32428 | 0.60672 | 12 | 9 | 0.014 | 0.1 | 0.041 | 0.041 | 0.016667 | across_c | t | 1 | 0.058 | 4 | 0.041 | 0.041
design number = 1705-p2022 | 10390.5401 | 0.46355 | 0.80132 | 12 | 8 | 0.01 | 0.156 | 0.041 | 0.041 | 0.01 | across_c | t | 2 | 0.062 | 4 | 0.041 | 0.041
design number = 13182-p2022 | 10390.5132 | 0.40827 | 0.72256 | 10 | 6 | 0.014 | 0.156 | 0.041 | 0.041 | 0.016667 | across_c | t | 2 | 0.058 | 4 | 0.041 | 0.041
design number = 5364-p2022 | 10389.5671 | 0.41299 | 0.7213 | 10 | 9 | 0.011333 | 0.156 | 0.041 | 0.041 | 0.03 | across_c | t | 2 | 0.060667 | 4 | 0.041 | 0.041
design number = 12755-p2022 | 10388.5811 | 0.60409 | 0.88529 | 7 | 9 | 0.014 | 0.268 | 0.041 | 0.041 | 0.023333 | across_c | t | 2 | 0.058 | 4 | 0.041 | 0.041
design number = 11833-p2022 | 10387.5338 | 0.32754 | 0.62025 | 12 | 10 | 0.014 | 0.1 | 0.041 | 0.041 | 0.01 | across_c | t | 1 | 0.058 | 4 | 0.041 | 0.041
design number = 7556-p2022 | 10386.7367 | 0.40625 | 0.69187 | 10 | 7 | 0.012667 | 0.156 | 0.041 | 0.041 | 0.03 | across_c | t | 1 | 0.059333 | 4 | 0.041 | 0.041
design number = 6156-p2022 | 10383.0921 | 0.29816 | 0.66129 | 15 | 9 | 0.011333 | 0.1 | 0.041 | 0.041 | 0.03 | across_c | t | 2 | 0.060667 | 4 | 0.041 | 0.041
design number = 4168-p2022 | 10382.8732 | 0.2939 | 0.62158 | 14 | 7 | 0.011333 | 0.1 | 0.041 | 0.041 | 0.03 | across_c | t | 1 | 0.060667 | 4 | 0.041 | 0.041
design number = 7408-p2022 | 10382.5656 | 0.46667 | 0.78417 | 9 | 3 | 0.012667 | 0.212 | 0.041 | 0.041 | 0.03 | across_c | t | 1 | 0.059333 | 4 | 0.041 | 0.041
design number = 10685-p2022 | 10381.9036 | 0.40656 | 0.7638 | 19 | 9 | 0.012667 | 0.1 | 0.041 | 0.041 | 0.01 | across_c | t | 2 | 0.059333 | 4 | 0.041 | 0.041
design number = 13173-p2022 | 10378.998 | 0.40933 | 0.71501 | 10 | 4 | 0.014 | 0.156 | 0.041 | 0.041 | 0.01 | across_c | t | 2 | 0.058 | 4 | 0.041 | 0.041
design number = 200-p2022 | 10377.6747 | 0.3084 | 0.59551 | 13 | 5 | 0.01 | 0.1 | 0.041 | 0.041 | 0.03 | across_c | t | 1 | 0.062 | 4 | 0.041 | 0.041
design number = 29-p2022 | 10375.5186 | 0.32566 | 0.60192 | 12 | 7 | 0.01 | 0.1 | 0.041 | 0.041 | 0.01 | across_c | t | 1 | 0.062 | 4 | 0.041 | 0.041
design number = 7260-p2022 | 10375.5047 | 0.51552 | 0.76724 | 8 | 10 | 0.012667 | 0.212 | 0.041 | 0.041 | 0.03 | across_c | t | 1 | 0.059333 | 4 | 0.041 | 0.041
design number = 209-p2022 | 10374.8655 | 0.30872 | 0.62749 | 13 | 8 | 0.01 | 0.1 | 0.041 | 0.041 | 0.01 | across_c | t | 1 | 0.062 | 4 | 0.041 | 0.041
design number = 12810-p2022 | 10373.1573 | 0.49221 | 0.63319 | 8 | 1 | 0.014 | 0.156 | 0.041 | 0.041 | 0.016667 | across_c | t | 2 | 0.058 | 4 | 0.041 | 0.041
design number = 5529-p2022 | 10372.9977 | 0.38224 | 0.76448 | 11 | 7 | 0.011333 | 0.156 | 0.041 | 0.041 | 0.01 | across_c | t | 2 | 0.060667 | 4 | 0.041 | 0.041
design number = 12811-p2022 | 10370.2112 | 0.49208 | 0.63225 | 8 | 1 | 0.014 | 0.156 | 0.041 | 0.041 | 0.023333 | across_c | t | 2 | 0.058 | 4 | 0.041 | 0.041
design number = 8340-p2022 | 10368.266 | 0.28026 | 0.63483 | 15 | 5 | 0.012667 | 0.1 | 0.041 | 0.041 | 0.03 | across_c | t | 1 | 0.059333 | 4 | 0.041 | 0.041
design number = 13830-p2022 | 10368.0335 | 0.29221 | 0.62852 | 14 | 3 | 0.014 | 0.1 | 0.041 | 0.041 | 0.016667 | across_c | t | 2 | 0.058 | 4 | 0.041 | 0.041
design number = 4176-p2022 | 10367.8303 | 0.29048 | 0.62798 | 14 | 9 | 0.011333 | 0.1 | 0.041 | 0.041 | 0.03 | across_c | t | 1 | 0.060667 | 4 | 0.041 | 0.041
design number = 6401-p2022 | 10366.2147 | 0.32677 | 0.70193 | 17 | 5 | 0.011333 | 0.1 | 0.041 | 0.041 | 0.01 | across_c | t | 2 | 0.060667 | 4 | 0.041 | 0.041
design number = 192-p2022 | 10366.1817 | 0.309 | 0.58896 | 13 | 3 | 0.01 | 0.1 | 0.041 | 0.041 | 0.03 | across_c | t | 1 | 0.062 | 4 | 0.041 | 0.041
design number = 11173-p2022 | 10365.9022 | 0.49097 | 0.66895 | 8 | 10 | 0.014 | 0.156 | 0.041 | 0.041 | 0.01 | across_c | t | 1 | 0.058 | 4 | 0.041 | 0.041
design number = 2125-p2022 | 10365.8396 | 0.29048 | 0.65079 | 15 | 3 | 0.01 | 0.1 | 0.041 | 0.041 | 0.01 | across_c | t | 2 | 0.062 | 4 | 0.041 | 0.041
design number = 11013-p2022 | 10363.5627 | 0.57777 | 0.70809 | 7 | 3 | 0.014 | 0.212 | 0.041 | 0.041 | 0.01 | across_c | t | 1 | 0.058 | 4 | 0.041 | 0.041
design number = 4160-p2022 | 10361.4212 | 0.29348 | 0.61517 | 14 | 5 | 0.011333 | 0.1 | 0.041 | 0.041 | 0.03 | across_c | t | 1 | 0.060667 | 4 | 0.041 | 0.041
design number = 5828-p2022 | 10361.0661 | 0.30564 | 0.60615 | 13 | 4 | 0.011333 | 0.1 | 0.041 | 0.041 | 0.03 | across_c | t | 2 | 0.060667 | 4 | 0.041 | 0.041
design number = 9909-p2022 | 10360.598 | 0.30458 | 0.60515 | 13 | 2 | 0.012667 | 0.1 | 0.041 | 0.041 | 0.01 | across_c | t | 2 | 0.059333 | 4 | 0.041 | 0.041
design number = 11026-p2022 | 10360.5768 | 0.5777 | 0.72249 | 7 | 6 | 0.014 | 0.212 | 0.041 | 0.041 | 0.016667 | across_c | t | 1 | 0.058 | 4 | 0.041 | 0.041
design number = 9264-p2022 | 10358.0908 | 0.4523 | 0.67654 | 9 | 5 | 0.012667 | 0.156 | 0.041 | 0.041 | 0.03 | across_c | t | 2 | 0.059333 | 4 | 0.041 | 0.041
design number = 1844-p2022 | 10357.2557 | 0.31113 | 0.62251 | 13 | 9 | 0.01 | 0.1 | 0.041 | 0.041 | 0.03 | across_c | t | 2 | 0.062 | 4 | 0.041 | 0.041
design number = 9735-p2022 | 10357.0059 | 0.32322 | 0.58175 | 12 | 2 | 0.012667 | 0.1 | 0.041 | 0.041 | 0.023333 | across_c | t | 2 | 0.059333 | 4 | 0.041 | 0.041
design number = 4172-p2022 | 10356.9837 | 0.29271 | 0.62478 | 14 | 8 | 0.011333 | 0.1 | 0.041 | 0.041 | 0.03 | across_c | t | 1 | 0.060667 | 4 | 0.041 | 0.041
design number = 8941-p2022 | 10356.7268 | 0.57436 | 0.73269 | 7 | 2 | 0.012667 | 0.212 | 0.041 | 0.041 | 0.01 | across_c | t | 2 | 0.059333 | 4 | 0.041 | 0.041
design number = 9151-p2022 | 10356.3544 | 0.51159 | 0.80833 | 8 | 10 | 0.012667 | 0.212 | 0.041 | 0.041 | 0.023333 | across_c | t | 2 | 0.059333 | 4 | 0.041 | 0.041
design number = 204-p2022 | 10355.4751 | 0.30443 | 0.59878 | 13 | 6 | 0.01 | 0.1 | 0.041 | 0.041 | 0.03 | across_c | t | 1 | 0.062 | 4 | 0.041 | 0.041
design number = 7276-p2022 | 10355.3117 | 0.53667 | 0.86798 | 8 | 3 | 0.012667 | 0.268 | 0.041 | 0.041 | 0.03 | across_c | t | 1 | 0.059333 | 4 | 0.041 | 0.041
design number = 9142-p2022 | 10354.5793 | 0.51014 | 0.80665 | 8 | 8 | 0.012667 | 0.212 | 0.041 | 0.041 | 0.016667 | across_c | t | 2 | 0.059333 | 4 | 0.041 | 0.041
design number = 11810-p2022 | 10353.9144 | 0.32725 | 0.58029 | 12 | 4 | 0.014 | 0.1 | 0.041 | 0.041 | 0.016667 | across_c | t | 1 | 0.058 | 4 | 0.041 | 0.041
design number = 12996-p2022 | 10352.9049 | 0.45208 | 0.66946 | 9 | 3 | 0.014 | 0.156 | 0.041 | 0.041 | 0.03 | across_c | t | 2 | 0.058 | 4 | 0.041 | 0.041
design number = 13472-p2022 | 10352.8898 | 0.32714 | 0.57641 | 12 | 1 | 0.014 | 0.1 | 0.041 | 0.041 | 0.03 | across_c | t | 2 | 0.058 | 4 | 0.041 | 0.041
design number = 7210-p2022 | 10351.0686 | 0.48395 | 0.65515 | 8 | 9 | 0.012667 | 0.156 | 0.041 | 0.041 | 0.016667 | across_c | t | 1 | 0.059333 | 4 | 0.041 | 0.041
design number = 11339-p2022 | 10349.9516 | 0.44372 | 0.66817 | 9 | 7 | 0.014 | 0.156 | 0.041 | 0.041 | 0.023333 | across_c | t | 1 | 0.058 | 4 | 0.041 | 0.041
design number = 5359-p2022 | 10349.4048 | 0.41139 | 0.72585 | 10 | 8 | 0.011333 | 0.156 | 0.041 | 0.041 | 0.023333 | across_c | t | 2 | 0.060667 | 4 | 0.041 | 0.041
design number = 5709-p2022 | 10348.7156 | 0.42036 | 0.80132 | 12 | 8 | 0.011333 | 0.156 | 0.041 | 0.041 | 0.01 | across_c | t | 2 | 0.060667 | 4 | 0.041 | 0.041
design number = 12746-p2022 | 10347.2275 | 0.60148 | 0.88253 | 7 | 7 | 0.014 | 0.268 | 0.041 | 0.041 | 0.016667 | across_c | t | 2 | 0.058 | 4 | 0.041 | 0.041
design number = 9736-p2022 | 10346.9061 | 0.32291 | 0.57974 | 12 | 2 | 0.012667 | 0.1 | 0.041 | 0.041 | 0.03 | across_c | t | 2 | 0.059333 | 4 | 0.041 | 0.041
design number = 11165-p2022 | 10346.1367 | 0.48965 | 0.65619 | 8 | 8 | 0.014 | 0.156 | 0.041 | 0.041 | 0.01 | across_c | t | 1 | 0.058 | 4 | 0.041 | 0.041
design number = 1644-p2022 | 10344.7683 | 0.32284 | 0.58308 | 12 | 3 | 0.01 | 0.1 | 0.041 | 0.041 | 0.03 | across_c | t | 2 | 0.062 | 4 | 0.041 | 0.041
design number = 12933-p2022 | 10344.0159 | 0.53516 | 0.96057 | 8 | 10 | 0.014 | 0.268 | 0.041 | 0.041 | 0.01 | across_c | t | 2 | 0.058 | 4 | 0.041 | 0.041
design number = 3492-p2022 | 10341.2718 | 0.40465 | 0.67797 | 10 | 3 | 0.011333 | 0.156 | 0.041 | 0.041 | 0.03 | across_c | t | 1 | 0.060667 | 4 | 0.041 | 0.041
design number = 9193-p2022 | 10340.9643 | 0.53398 | 0.96057 | 8 | 10 | 0.012667 | 0.268 | 0.041 | 0.041 | 0.01 | across_c | t | 2 | 0.059333 | 4 | 0.041 | 0.041
design number = 9456-p2022 | 10340.8022 | 0.41105 | 0.7213 | 10 | 9 | 0.012667 | 0.156 | 0.041 | 0.041 | 0.03 | across_c | t | 2 | 0.059333 | 4 | 0.041 | 0.041
design number = 11376-p2022 | 10340.6091 | 0.46471 | 0.79126 | 9 | 5 | 0.014 | 0.212 | 0.041 | 0.041 | 0.03 | across_c | t | 1 | 0.058 | 4 | 0.041 | 0.041
design number = 7367-p2022 | 10337.712 | 0.44325 | 0.65453 | 9 | 4 | 0.012667 | 0.156 | 0.041 | 0.041 | 0.023333 | across_c | t | 1 | 0.059333 | 4 | 0.041 | 0.041
design number = 11161-p2022 | 10336.7096 | 0.49028 | 0.64981 | 8 | 7 | 0.014 | 0.156 | 0.041 | 0.041 | 0.01 | across_c | t | 1 | 0.058 | 4 | 0.041 | 0.041
design number = 10357-p2022 | 10336.4905 | 0.27789 | 0.67643 | 16 | 4 | 0.012667 | 0.1 | 0.041 | 0.041 | 0.01 | across_c | t | 2 | 0.059333 | 4 | 0.041 | 0.041
design number = 7673-p2022 | 10335.6825 | 0.34966 | 0.56386 | 11 | 4 | 0.012667 | 0.1 | 0.041 | 0.041 | 0.01 | across_c | t | 1 | 0.059333 | 4 | 0.041 | 0.041
design number = 12007-p2022 | 10332.803 | 0.30376 | 0.61762 | 13 | 9 | 0.014 | 0.1 | 0.041 | 0.041 | 0.023333 | across_c | t | 1 | 0.058 | 4 | 0.041 | 0.041
design number = 9129-p2022 | 10331.2319 | 0.50899 | 0.7941 | 8 | 5 | 0.012667 | 0.212 | 0.041 | 0.041 | 0.01 | across_c | t | 2 | 0.059333 | 4 | 0.041 | 0.041
design number = 12011-p2022 | 10330.959 | 0.30371 | 0.6219 | 13 | 10 | 0.014 | 0.1 | 0.041 | 0.041 | 0.023333 | across_c | t | 1 | 0.058 | 4 | 0.041 | 0.041
design number = 11006-p2022 | 10330.1647 | 0.57553 | 0.69437 | 7 | 1 | 0.014 | 0.212 | 0.041 | 0.041 | 0.016667 | across_c | t | 1 | 0.058 | 4 | 0.041 | 0.041
design number = 3216-p2022 | 10329.3935 | 0.18421 | 0.93307 | 30 | 0 | 0.01 | 0.1 | 0.041 | 0.041 | 0.03 | across_c | t | 2 | 0.062 | 4 | 0.041 | 0.041
design number = 7677-p2022 | 10329.212 | 0.34561 | 0.57004 | 11 | 5 | 0.012667 | 0.1 | 0.041 | 0.041 | 0.01 | across_c | t | 1 | 0.059333 | 4 | 0.041 | 0.041
design number = 4003-p2022 | 10327.0575 | 0.30757 | 0.6219 | 13 | 10 | 0.011333 | 0.1 | 0.041 | 0.041 | 0.023333 | across_c | t | 1 | 0.060667 | 4 | 0.041 | 0.041
design number = 8023-p2022 | 10326.837 | 0.30779 | 0.59197 | 13 | 3 | 0.012667 | 0.1 | 0.041 | 0.041 | 0.023333 | across_c | t | 1 | 0.059333 | 4 | 0.041 | 0.041
design number = 5889-p2022 | 10325.4341 | 0.4422 | 0.83802 | 13 | 9 | 0.011333 | 0.156 | 0.041 | 0.041 | 0.01 | across_c | t | 2 | 0.060667 | 4 | 0.041 | 0.041
design number = 184-p2022 | 10324.8472 | 0.30773 | 0.58242 | 13 | 1 | 0.01 | 0.1 | 0.041 | 0.041 | 0.03 | across_c | t | 1 | 0.062 | 4 | 0.041 | 0.041
design number = 11157-p2022 | 10323.4459 | 0.48982 | 0.64343 | 8 | 6 | 0.014 | 0.156 | 0.041 | 0.041 | 0.01 | across_c | t | 1 | 0.058 | 4 | 0.041 | 0.041
design number = 13971-p2022 | 10322.4368 | 0.27975 | 0.65377 | 15 | 5 | 0.014 | 0.1 | 0.041 | 0.041 | 0.023333 | across_c | t | 2 | 0.058 | 4 | 0.041 | 0.041
design number = 11999-p2022 | 10322.4237 | 0.30735 | 0.60907 | 13 | 7 | 0.014 | 0.1 | 0.041 | 0.041 | 0.023333 | across_c | t | 1 | 0.058 | 4 | 0.041 | 0.041
design number = 7181-p2022 | 10322.0578 | 0.48977 | 0.61791 | 8 | 2 | 0.012667 | 0.156 | 0.041 | 0.041 | 0.01 | across_c | t | 1 | 0.059333 | 4 | 0.041 | 0.041
design number = 6144-p2022 | 10322.0316 | 0.27933 | 0.65189 | 15 | 6 | 0.011333 | 0.1 | 0.041 | 0.041 | 0.03 | across_c | t | 2 | 0.060667 | 4 | 0.041 | 0.041
design number = 3215-p2022 | 10321.2847 | 0.18406 | 0.93307 | 30 | 0 | 0.01 | 0.1 | 0.041 | 0.041 | 0.023333 | across_c | t | 2 | 0.062 | 4 | 0.041 | 0.041
design number = 3821-p2022 | 10320.7066 | 0.32209 | 0.61414 | 12 | 9 | 0.011333 | 0.1 | 0.041 | 0.041 | 0.01 | across_c | t | 1 | 0.060667 | 4 | 0.041 | 0.041
design number = 12003-p2022 | 10320.1219 | 0.30652 | 0.61335 | 13 | 8 | 0.014 | 0.1 | 0.041 | 0.041 | 0.023333 | across_c | t | 1 | 0.058 | 4 | 0.041 | 0.041
design number = 1709-p2022 | 10320.0495 | 0.485 | 0.80743 | 12 | 9 | 0.01 | 0.156 | 0.041 | 0.041 | 0.01 | across_c | t | 2 | 0.062 | 4 | 0.041 | 0.041
design number = 9014-p2022 | 10319.3964 | 0.59237 | 0.89378 | 7 | 9 | 0.012667 | 0.268 | 0.041 | 0.041 | 0.016667 | across_c | t | 2 | 0.059333 | 4 | 0.041 | 0.041
design number = 1840-p2022 | 10316.9639 | 0.3033 | 0.61924 | 13 | 8 | 0.01 | 0.1 | 0.041 | 0.041 | 0.03 | across_c | t | 2 | 0.062 | 4 | 0.041 | 0.041
design number = 3214-p2022 | 10316.8852 | 0.1839 | 0.93307 | 30 | 0 | 0.01 | 0.1 | 0.041 | 0.041 | 0.016667 | across_c | t | 2 | 0.062 | 4 | 0.041 | 0.041
design number = 7669-p2022 | 10316.249 | 0.34962 | 0.55768 | 11 | 3 | 0.012667 | 0.1 | 0.041 | 0.041 | 0.01 | across_c | t | 1 | 0.059333 | 4 | 0.041 | 0.041
design number = 11244-p2022 | 10315.0508 | 0.53473 | 0.87519 | 8 | 5 | 0.014 | 0.268 | 0.041 | 0.041 | 0.03 | across_c | t | 1 | 0.058 | 4 | 0.041 | 0.041
design number = 3213-p2022 | 10313.7866 | 0.18375 | 0.93307 | 30 | 0 | 0.01 | 0.1 | 0.041 | 0.041 | 0.01 | across_c | t | 2 | 0.062 | 4 | 0.041 | 0.041
design number = 4180-p2022 | 10313.6838 | 0.29116 | 0.63119 | 14 | 10 | 0.011333 | 0.1 | 0.041 | 0.041 | 0.03 | across_c | t | 1 | 0.060667 | 4 | 0.041 | 0.041
design number = 12878-p2022 | 10312.7124 | 0.51217 | 0.80109 | 8 | 7 | 0.014 | 0.212 | 0.041 | 0.041 | 0.016667 | across_c | t | 2 | 0.058 | 4 | 0.041 | 0.041
design number = 12989-p2022 | 10312.4247 | 0.44433 | 0.67146 | 9 | 2 | 0.014 | 0.156 | 0.041 | 0.041 | 0.01 | across_c | t | 2 | 0.058 | 4 | 0.041 | 0.041
design number = 7256-p2022 | 10312.0016 | 0.51243 | 0.76363 | 8 | 9 | 0.012667 | 0.212 | 0.041 | 0.041 | 0.03 | across_c | t | 1 | 0.059333 | 4 | 0.041 | 0.041
design number = 13725-p2022 | 10310.9176 | 0.41165 | 0.84406 | 13 | 10 | 0.014 | 0.156 | 0.041 | 0.041 | 0.01 | across_c | t | 2 | 0.058 | 4 | 0.041 | 0.041
design number = 9451-p2022 | 10308.8801 | 0.40978 | 0.72585 | 10 | 8 | 0.012667 | 0.156 | 0.041 | 0.041 | 0.023333 | across_c | t | 2 | 0.059333 | 4 | 0.041 | 0.041
design number = 11360-p2022 | 10305.8782 | 0.46337 | 0.77709 | 9 | 1 | 0.014 | 0.212 | 0.041 | 0.041 | 0.03 | across_c | t | 1 | 0.058 | 4 | 0.041 | 0.041
design number = 9263-p2022 | 10305.1101 | 0.44443 | 0.68156 | 9 | 5 | 0.012667 | 0.156 | 0.041 | 0.041 | 0.023333 | across_c | t | 2 | 0.059333 | 4 | 0.041 | 0.041
design number = 7712-p2022 | 10304.7994 | 0.36644 | 0.70556 | 11 | 2 | 0.012667 | 0.156 | 0.041 | 0.041 | 0.03 | across_c | t | 1 | 0.059333 | 4 | 0.041 | 0.041
design number = 11995-p2022 | 10303.2661 | 0.30709 | 0.6048 | 13 | 6 | 0.014 | 0.1 | 0.041 | 0.041 | 0.023333 | across_c | t | 1 | 0.058 | 4 | 0.041 | 0.041
design number = 208-p2022 | 10301.4936 | 0.30284 | 0.60205 | 13 | 7 | 0.01 | 0.1 | 0.041 | 0.041 | 0.03 | across_c | t | 1 | 0.062 | 4 | 0.041 | 0.041
design number = 13835-p2022 | 10300.7083 | 0.28859 | 0.6299 | 14 | 4 | 0.014 | 0.1 | 0.041 | 0.041 | 0.023333 | across_c | t | 2 | 0.058 | 4 | 0.041 | 0.041
design number = 13000-p2022 | 10298.4876 | 0.44279 | 0.673 | 9 | 4 | 0.014 | 0.156 | 0.041 | 0.041 | 0.03 | across_c | t | 2 | 0.058 | 4 | 0.041 | 0.041
design number = 9258-p2022 | 10298.2451 | 0.44518 | 0.68079 | 9 | 4 | 0.012667 | 0.156 | 0.041 | 0.041 | 0.016667 | across_c | t | 2 | 0.059333 | 4 | 0.041 | 0.041
design number = 3622-p2022 | 10293.5292 | 0.34872 | 0.55521 | 11 | 3 | 0.011333 | 0.1 | 0.041 | 0.041 | 0.016667 | across_c | t | 1 | 0.060667 | 4 | 0.041 | 0.041
design number = 7054-p2022 | 10292.8988 | 0.57383 | 0.70562 | 7 | 3 | 0.012667 | 0.212 | 0.041 | 0.041 | 0.016667 | across_c | t | 1 | 0.059333 | 4 | 0.041 | 0.041
design number = 7681-p2022 | 10291.3741 | 0.34364 | 0.57622 | 11 | 6 | 0.012667 | 0.1 | 0.041 | 0.041 | 0.01 | across_c | t | 1 | 0.059333 | 4 | 0.041 | 0.041
design number = 11834-p2022 | 10289.8088 | 0.3226 | 0.612 | 12 | 10 | 0.014 | 0.1 | 0.041 | 0.041 | 0.016667 | across_c | t | 1 | 0.058 | 4 | 0.041 | 0.041
design number = 3803-p2022 | 10288.6798 | 0.32503 | 0.57652 | 12 | 4 | 0.011333 | 0.1 | 0.041 | 0.041 | 0.023333 | across_c | t | 1 | 0.060667 | 4 | 0.041 | 0.041
design number = 1637-p2022 | 10288.0214 | 0.3238 | 0.58529 | 12 | 2 | 0.01 | 0.1 | 0.041 | 0.041 | 0.01 | across_c | t | 2 | 0.062 | 4 | 0.041 | 0.041
design number = 7355-p2022 | 10287.1755 | 0.44157 | 0.64089 | 9 | 1 | 0.012667 | 0.156 | 0.041 | 0.041 | 0.023333 | across_c | t | 1 | 0.059333 | 4 | 0.041 | 0.041
design number = 7873-p2022 | 10285.3585 | 0.32099 | 0.62025 | 12 | 10 | 0.012667 | 0.1 | 0.041 | 0.041 | 0.01 | across_c | t | 1 | 0.059333 | 4 | 0.041 | 0.041
design number = 3626-p2022 | 10285.2188 | 0.34752 | 0.56056 | 11 | 4 | 0.011333 | 0.1 | 0.041 | 0.041 | 0.016667 | across_c | t | 1 | 0.060667 | 4 | 0.041 | 0.041
design number = 6405-p2022 | 10284.36 | 0.35294 | 0.7077 | 17 | 6 | 0.011333 | 0.1 | 0.041 | 0.041 | 0.01 | across_c | t | 2 | 0.060667 | 4 | 0.041 | 0.041
design number = 6265-p2022 | 10284.0161 | 0.29323 | 0.67643 | 16 | 4 | 0.011333 | 0.1 | 0.041 | 0.041 | 0.01 | across_c | t | 2 | 0.060667 | 4 | 0.041 | 0.041
design number = 3807-p2022 | 10282.1617 | 0.32404 | 0.58086 | 12 | 5 | 0.011333 | 0.1 | 0.041 | 0.041 | 0.023333 | across_c | t | 1 | 0.060667 | 4 | 0.041 | 0.041
design number = 11153-p2022 | 10278.8026 | 0.48773 | 0.63705 | 8 | 5 | 0.014 | 0.156 | 0.041 | 0.041 | 0.01 | across_c | t | 1 | 0.058 | 4 | 0.041 | 0.041
design number = 7214-p2022 | 10277.8839 | 0.4868 | 0.66071 | 8 | 10 | 0.012667 | 0.156 | 0.041 | 0.041 | 0.016667 | across_c | t | 1 | 0.059333 | 4 | 0.041 | 0.041
design number = 12812-p2022 | 10277.8058 | 0.48769 | 0.63124 | 8 | 1 | 0.014 | 0.156 | 0.041 | 0.041 | 0.03 | across_c | t | 2 | 0.058 | 4 | 0.041 | 0.041
design number = 8952-p2022 | 10276.8688 | 0.57141 | 0.73451 | 7 | 4 | 0.012667 | 0.212 | 0.041 | 0.041 | 0.03 | across_c | t | 2 | 0.059333 | 4 | 0.041 | 0.041
design number = 5180-p2022 | 10275.2335 | 0.4412 | 0.68363 | 9 | 7 | 0.011333 | 0.156 | 0.041 | 0.041 | 0.03 | across_c | t | 2 | 0.060667 | 4 | 0.041 | 0.041
design number = 12994-p2022 | 10275.1865 | 0.44137 | 0.6753 | 9 | 3 | 0.014 | 0.156 | 0.041 | 0.041 | 0.016667 | across_c | t | 2 | 0.058 | 4 | 0.041 | 0.041
design number = 5648-p2022 | 10275.1425 | 0.32415 | 0.58308 | 12 | 3 | 0.011333 | 0.1 | 0.041 | 0.041 | 0.03 | across_c | t | 2 | 0.060667 | 4 | 0.041 | 0.041
design number = 5354-p2022 | 10273.1368 | 0.40836 | 0.72798 | 10 | 7 | 0.011333 | 0.156 | 0.041 | 0.041 | 0.016667 | across_c | t | 2 | 0.060667 | 4 | 0.041 | 0.041
design number = 13545-p2022 | 10271.9582 | 0.37556 | 0.80743 | 12 | 9 | 0.014 | 0.156 | 0.041 | 0.041 | 0.01 | across_c | t | 2 | 0.058 | 4 | 0.041 | 0.041
design number = 2129-p2022 | 10271.5133 | 0.32385 | 0.6567 | 15 | 4 | 0.01 | 0.1 | 0.041 | 0.041 | 0.01 | across_c | t | 2 | 0.062 | 4 | 0.041 | 0.041
design number = 4156-p2022 | 10271.3789 | 0.29095 | 0.61196 | 14 | 4 | 0.011333 | 0.1 | 0.041 | 0.041 | 0.03 | across_c | t | 1 | 0.060667 | 4 | 0.041 | 0.041
design number = 3811-p2022 | 10270.1882 | 0.32051 | 0.5852 | 12 | 6 | 0.011333 | 0.1 | 0.041 | 0.041 | 0.023333 | across_c | t | 1 | 0.060667 | 4 | 0.041 | 0.041
design number = 188-p2022 | 10270.0658 | 0.30618 | 0.58569 | 13 | 2 | 0.01 | 0.1 | 0.041 | 0.041 | 0.03 | across_c | t | 1 | 0.062 | 4 | 0.041 | 0.041
design number = 10089-p2022 | 10269.0179 | 0.29071 | 0.63099 | 14 | 3 | 0.012667 | 0.1 | 0.041 | 0.041 | 0.01 | across_c | t | 2 | 0.059333 | 4 | 0.041 | 0.041
design number = 6274-p2022 | 10268.0162 | 0.30627 | 0.68316 | 16 | 6 | 0.011333 | 0.1 | 0.041 | 0.041 | 0.016667 | across_c | t | 2 | 0.060667 | 4 | 0.041 | 0.041
design number = 13361-p2022 | 10267.9548 | 0.36149 | 0.76448 | 11 | 7 | 0.014 | 0.156 | 0.041 | 0.041 | 0.01 | across_c | t | 2 | 0.058 | 4 | 0.041 | 0.041
design number = 3630-p2022 | 10267.3937 | 0.34284 | 0.56591 | 11 | 5 | 0.011333 | 0.1 | 0.041 | 0.041 | 0.016667 | across_c | t | 1 | 0.060667 | 4 | 0.041 | 0.041
design number = 5538-p2022 | 10267.3422 | 0.37081 | 0.76941 | 11 | 9 | 0.011333 | 0.156 | 0.041 | 0.041 | 0.016667 | across_c | t | 2 | 0.060667 | 4 | 0.041 | 0.041
design number = 3614-p2022 | 10267.2115 | 0.34735 | 0.5445 | 11 | 1 | 0.011333 | 0.1 | 0.041 | 0.041 | 0.016667 | across_c | t | 1 | 0.060667 | 4 | 0.041 | 0.041
design number = 7552-p2022 | 10264.1147 | 0.40131 | 0.68839 | 10 | 6 | 0.012667 | 0.156 | 0.041 | 0.041 | 0.03 | across_c | t | 1 | 0.059333 | 4 | 0.041 | 0.041
design number = 9268-p2022 | 10263.9748 | 0.44224 | 0.68008 | 9 | 6 | 0.012667 | 0.156 | 0.041 | 0.041 | 0.03 | across_c | t | 2 | 0.059333 | 4 | 0.041 | 0.041
design number = 7206-p2022 | 10263.9288 | 0.48614 | 0.6496 | 8 | 8 | 0.012667 | 0.156 | 0.041 | 0.041 | 0.016667 | across_c | t | 1 | 0.059333 | 4 | 0.041 | 0.041
design number = 11009-p2022 | 10262.964 | 0.57201 | 0.70164 | 7 | 2 | 0.014 | 0.212 | 0.041 | 0.041 | 0.01 | across_c | t | 1 | 0.058 | 4 | 0.041 | 0.041
design number = 12759-p2022 | 10262.9337 | 0.5872 | 0.88997 | 7 | 10 | 0.014 | 0.268 | 0.041 | 0.041 | 0.023333 | across_c | t | 2 | 0.058 | 4 | 0.041 | 0.041
design number = 7202-p2022 | 10259.2937 | 0.48665 | 0.64404 | 8 | 7 | 0.012667 | 0.156 | 0.041 | 0.041 | 0.016667 | across_c | t | 1 | 0.059333 | 4 | 0.041 | 0.041
design number = 10362-p2022 | 10258.713 | 0.26942 | 0.67814 | 16 | 5 | 0.012667 | 0.1 | 0.041 | 0.041 | 0.016667 | across_c | t | 2 | 0.059333 | 4 | 0.041 | 0.041
design number = 1713-p2022 | 10257.405 | 0.50465 | 0.81354 | 12 | 10 | 0.01 | 0.156 | 0.041 | 0.041 | 0.01 | across_c | t | 2 | 0.062 | 4 | 0.041 | 0.041
design number = 6270-p2022 | 10256.9186 | 0.28522 | 0.67814 | 16 | 5 | 0.011333 | 0.1 | 0.041 | 0.041 | 0.016667 | across_c | t | 2 | 0.060667 | 4 | 0.041 | 0.041
design number = 6152-p2022 | 10256.5841 | 0.28659 | 0.65816 | 15 | 8 | 0.011333 | 0.1 | 0.041 | 0.041 | 0.03 | across_c | t | 2 | 0.060667 | 4 | 0.041 | 0.041
design number = 9985-p2022 | 10251.626 | 0.4321 | 0.84406 | 13 | 10 | 0.012667 | 0.156 | 0.041 | 0.041 | 0.01 | across_c | t | 2 | 0.059333 | 4 | 0.041 | 0.041
design number = 11335-p2022 | 10251.1917 | 0.43943 | 0.66362 | 9 | 6 | 0.014 | 0.156 | 0.041 | 0.041 | 0.023333 | across_c | t | 1 | 0.058 | 4 | 0.041 | 0.041
design number = 11022-p2022 | 10248.2546 | 0.57144 | 0.71687 | 7 | 5 | 0.014 | 0.212 | 0.041 | 0.041 | 0.016667 | across_c | t | 1 | 0.058 | 4 | 0.041 | 0.041
design number = 11191-p2022 | 10245.2948 | 0.50901 | 0.74499 | 8 | 3 | 0.014 | 0.212 | 0.041 | 0.041 | 0.023333 | across_c | t | 1 | 0.058 | 4 | 0.041 | 0.041
design number = 8946-p2022 | 10245.0795 | 0.57024 | 0.73667 | 7 | 3 | 0.012667 | 0.212 | 0.041 | 0.041 | 0.016667 | across_c | t | 2 | 0.059333 | 4 | 0.041 | 0.041
design number = 6278-p2022 | 10244.4634 | 0.32825 | 0.68817 | 16 | 7 | 0.011333 | 0.1 | 0.041 | 0.041 | 0.016667 | across_c | t | 2 | 0.060667 | 4 | 0.041 | 0.041
design number = 7198-p2022 | 10244.4571 | 0.48607 | 0.63848 | 8 | 6 | 0.012667 | 0.156 | 0.041 | 0.041 | 0.016667 | across_c | t | 1 | 0.059333 | 4 | 0.041 | 0.041
design number = 9001-p2022 | 10242.9232 | 0.58606 | 0.88185 | 7 | 6 | 0.012667 | 0.268 | 0.041 | 0.041 | 0.01 | across_c | t | 2 | 0.059333 | 4 | 0.041 | 0.041
design number = 9914-p2022 | 10240.3178 | 0.30105 | 0.60872 | 13 | 3 | 0.012667 | 0.1 | 0.041 | 0.041 | 0.016667 | across_c | t | 2 | 0.059333 | 4 | 0.041 | 0.041
design number = 13469-p2022 | 10238.3913 | 0.32007 | 0.57918 | 12 | 1 | 0.014 | 0.1 | 0.041 | 0.041 | 0.01 | across_c | t | 2 | 0.058 | 4 | 0.041 | 0.041
design number = 7661-p2022 | 10237.157 | 0.34612 | 0.54533 | 11 | 1 | 0.012667 | 0.1 | 0.041 | 0.041 | 0.01 | across_c | t | 1 | 0.059333 | 4 | 0.041 | 0.041
design number = 12887-p2022 | 10235.5954 | 0.5034 | 0.80371 | 8 | 9 | 0.014 | 0.212 | 0.041 | 0.041 | 0.023333 | across_c | t | 2 | 0.058 | 4 | 0.041 | 0.041
design number = 11528-p2022 | 10235.3961 | 0.40092 | 0.70229 | 10 | 10 | 0.014 | 0.156 | 0.041 | 0.041 | 0.03 | across_c | t | 1 | 0.058 | 4 | 0.041 | 0.041
design number = 11991-p2022 | 10231.0488 | 0.30501 | 0.60052 | 13 | 5 | 0.014 | 0.1 | 0.041 | 0.041 | 0.023333 | across_c | t | 1 | 0.058 | 4 | 0.041 | 0.041
design number = 396-p2022 | 10230.4456 | 0.28969 | 0.63119 | 14 | 10 | 0.01 | 0.1 | 0.041 | 0.041 | 0.03 | across_c | t | 1 | 0.062 | 4 | 0.041 | 0.041
design number = 3822-p2022 | 10230.0764 | 0.31926 | 0.60672 | 12 | 9 | 0.011333 | 0.1 | 0.041 | 0.041 | 0.016667 | across_c | t | 1 | 0.060667 | 4 | 0.041 | 0.041
design number = 6139-p2022 | 10228.6157 | 0.2768 | 0.65377 | 15 | 5 | 0.011333 | 0.1 | 0.041 | 0.041 | 0.023333 | across_c | t | 2 | 0.060667 | 4 | 0.041 | 0.041
design number = 7252-p2022 | 10228.4158 | 0.5083 | 0.76002 | 8 | 8 | 0.012667 | 0.212 | 0.041 | 0.041 | 0.03 | across_c | t | 1 | 0.059333 | 4 | 0.041 | 0.041
design number = 6409-p2022 | 10227.2017 | 0.37647 | 0.71347 | 17 | 7 | 0.011333 | 0.1 | 0.041 | 0.041 | 0.01 | across_c | t | 2 | 0.060667 | 4 | 0.041 | 0.041
design number = 6282-p2022 | 10225.8772 | 0.34765 | 0.69319 | 16 | 8 | 0.011333 | 0.1 | 0.041 | 0.041 | 0.016667 | across_c | t | 2 | 0.060667 | 4 | 0.041 | 0.041
design number = 7272-p2022 | 10225.08 | 0.52983 | 0.86437 | 8 | 2 | 0.012667 | 0.268 | 0.041 | 0.041 | 0.03 | across_c | t | 1 | 0.059333 | 4 | 0.041 | 0.041
design number = 11680-p2022 | 10225.0497 | 0.36418 | 0.71237 | 11 | 4 | 0.014 | 0.156 | 0.041 | 0.041 | 0.03 | across_c | t | 1 | 0.058 | 4 | 0.041 | 0.041
design number = 10100-p2022 | 10224.4581 | 0.2893 | 0.62909 | 14 | 5 | 0.012667 | 0.1 | 0.041 | 0.041 | 0.03 | across_c | t | 2 | 0.059333 | 4 | 0.041 | 0.041
design number = 12809-p2022 | 10224.42 | 0.48509 | 0.63401 | 8 | 1 | 0.014 | 0.156 | 0.041 | 0.041 | 0.01 | across_c | t | 2 | 0.058 | 4 | 0.041 | 0.041
design number = 3815-p2022 | 10223.7822 | 0.31906 | 0.58955 | 12 | 7 | 0.011333 | 0.1 | 0.041 | 0.041 | 0.023333 | across_c | t | 1 | 0.060667 | 4 | 0.041 | 0.041
design number = 3799-p2022 | 10223.5681 | 0.32313 | 0.57218 | 12 | 3 | 0.011333 | 0.1 | 0.041 | 0.041 | 0.023333 | across_c | t | 1 | 0.060667 | 4 | 0.041 | 0.041
design number = 3618-p2022 | 10223.1692 | 0.34634 | 0.54985 | 11 | 2 | 0.011333 | 0.1 | 0.041 | 0.041 | 0.016667 | across_c | t | 1 | 0.060667 | 4 | 0.041 | 0.041
design number = 12999-p2022 | 10220.9452 | 0.43872 | 0.67701 | 9 | 4 | 0.014 | 0.156 | 0.041 | 0.041 | 0.023333 | across_c | t | 2 | 0.058 | 4 | 0.041 | 0.041
design number = 7874-p2022 | 10219.2999 | 0.32223 | 0.612 | 12 | 10 | 0.012667 | 0.1 | 0.041 | 0.041 | 0.016667 | across_c | t | 1 | 0.059333 | 4 | 0.041 | 0.041
design number = 13656-p2022 | 10219.0798 | 0.30332 | 0.60288 | 13 | 3 | 0.014 | 0.1 | 0.041 | 0.041 | 0.03 | across_c | t | 2 | 0.058 | 4 | 0.041 | 0.041
design number = 7665-p2022 | 10213.3924 | 0.34586 | 0.5515 | 11 | 2 | 0.012667 | 0.1 | 0.041 | 0.041 | 0.01 | across_c | t | 1 | 0.059333 | 4 | 0.041 | 0.041
design number = 7404-p2022 | 10212.1614 | 0.45905 | 0.78063 | 9 | 2 | 0.012667 | 0.212 | 0.041 | 0.041 | 0.03 | across_c | t | 1 | 0.059333 | 4 | 0.041 | 0.041
design number = 6286-p2022 | 10211.959 | 0.36558 | 0.6982 | 16 | 9 | 0.011333 | 0.1 | 0.041 | 0.041 | 0.016667 | across_c | t | 2 | 0.060667 | 4 | 0.041 | 0.041
design number = 1998-p2022 | 10208.9254 | 0.28602 | 0.63367 | 14 | 4 | 0.01 | 0.1 | 0.041 | 0.041 | 0.016667 | across_c | t | 2 | 0.062 | 4 | 0.041 | 0.041
design number = 7685-p2022 | 10208.6489 | 0.34088 | 0.58239 | 11 | 7 | 0.012667 | 0.1 | 0.041 | 0.041 | 0.01 | across_c | t | 1 | 0.059333 | 4 | 0.041 | 0.041
design number = 9446-p2022 | 10207.5845 | 0.40575 | 0.72798 | 10 | 7 | 0.012667 | 0.156 | 0.041 | 0.041 | 0.016667 | across_c | t | 2 | 0.059333 | 4 | 0.041 | 0.041
design number = 1836-p2022 | 10206.5045 | 0.30005 | 0.61597 | 13 | 7 | 0.01 | 0.1 | 0.041 | 0.041 | 0.03 | across_c | t | 2 | 0.062 | 4 | 0.041 | 0.041
design number = 12316-p2022 | 10204.6626 | 0.27621 | 0.64737 | 15 | 9 | 0.014 | 0.1 | 0.041 | 0.041 | 0.03 | across_c | t | 1 | 0.058 | 4 | 0.041 | 0.041
design number = 12320-p2022 | 10204.2784 | 0.27666 | 0.65051 | 15 | 10 | 0.014 | 0.1 | 0.041 | 0.041 | 0.03 | across_c | t | 1 | 0.058 | 4 | 0.041 | 0.041
design number = 11137-p2022 | 10202.6076 | 0.48404 | 0.61153 | 8 | 1 | 0.014 | 0.156 | 0.041 | 0.041 | 0.01 | across_c | t | 1 | 0.058 | 4 | 0.041 | 0.041
design number = 11063-p2022 | 10202.121 | 0.59366 | 0.82227 | 7 | 4 | 0.014 | 0.268 | 0.041 | 0.041 | 0.023333 | across_c | t | 1 | 0.058 | 4 | 0.041 | 0.041
design number = 395-p2022 | 10201.6237 | 0.28874 | 0.64122 | 14 | 10 | 0.01 | 0.1 | 0.041 | 0.041 | 0.023333 | across_c | t | 1 | 0.062 | 4 | 0.041 | 0.041
design number = 9555-p2022 | 10201.1599 | 0.34511 | 0.55748 | 11 | 1 | 0.012667 | 0.1 | 0.041 | 0.041 | 0.023333 | across_c | t | 2 | 0.059333 | 4 | 0.041 | 0.041
design number = 10498-p2022 | 10198.5938 | 0.28635 | 0.70275 | 17 | 6 | 0.012667 | 0.1 | 0.041 | 0.041 | 0.016667 | across_c | t | 2 | 0.059333 | 4 | 0.041 | 0.041
design number = 10094-p2022 | 10198.5203 | 0.28871 | 0.63367 | 14 | 4 | 0.012667 | 0.1 | 0.041 | 0.041 | 0.016667 | across_c | t | 2 | 0.059333 | 4 | 0.041 | 0.041
design number = 10367-p2022 | 10198.3548 | 0.2645 | 0.6775 | 16 | 6 | 0.012667 | 0.1 | 0.041 | 0.041 | 0.023333 | across_c | t | 2 | 0.059333 | 4 | 0.041 | 0.041
design number = 7194-p2022 | 10197.9358 | 0.4839 | 0.63293 | 8 | 5 | 0.012667 | 0.156 | 0.041 | 0.041 | 0.016667 | across_c | t | 1 | 0.059333 | 4 | 0.041 | 0.041
design number = 9133-p2022 | 10196.108 | 0.50146 | 0.80048 | 8 | 6 | 0.012667 | 0.212 | 0.041 | 0.041 | 0.01 | across_c | t | 2 | 0.059333 | 4 | 0.041 | 0.041
design number = 8336-p2022 | 10195.9623 | 0.27563 | 0.63169 | 15 | 4 | 0.012667 | 0.1 | 0.041 | 0.041 | 0.03 | across_c | t | 1 | 0.059333 | 4 | 0.041 | 0.041
design number = 7050-p2022 | 10195.5276 | 0.56825 | 0.69999 | 7 | 2 | 0.012667 | 0.212 | 0.041 | 0.041 | 0.016667 | across_c | t | 1 | 0.059333 | 4 | 0.041 | 0.041
design number = 9437-p2022 | 10195.0762 | 0.40526 | 0.72126 | 10 | 5 | 0.012667 | 0.156 | 0.041 | 0.041 | 0.01 | across_c | t | 2 | 0.059333 | 4 | 0.041 | 0.041
design number = 12891-p2022 | 10194.9985 | 0.49912 | 0.80833 | 8 | 10 | 0.014 | 0.212 | 0.041 | 0.041 | 0.023333 | across_c | t | 2 | 0.058 | 4 | 0.041 | 0.041
design number = 6002-p2022 | 10194.9783 | 0.28868 | 0.63367 | 14 | 4 | 0.011333 | 0.1 | 0.041 | 0.041 | 0.016667 | across_c | t | 2 | 0.060667 | 4 | 0.041 | 0.041
design number = 3634-p2022 | 10194.2553 | 0.3404 | 0.57127 | 11 | 6 | 0.011333 | 0.1 | 0.041 | 0.041 | 0.016667 | across_c | t | 1 | 0.060667 | 4 | 0.041 | 0.041
design number = 11149-p2022 | 10188.9999 | 0.48347 | 0.63067 | 8 | 4 | 0.014 | 0.156 | 0.041 | 0.041 | 0.01 | across_c | t | 1 | 0.058 | 4 | 0.041 | 0.041
design number = 1818-p2022 | 10187.7141 | 0.30325 | 0.60872 | 13 | 3 | 0.01 | 0.1 | 0.041 | 0.041 | 0.016667 | across_c | t | 2 | 0.062 | 4 | 0.041 | 0.041
design number = 11806-p2022 | 10187.579 | 0.32184 | 0.575 | 12 | 3 | 0.014 | 0.1 | 0.041 | 0.041 | 0.016667 | across_c | t | 1 | 0.058 | 4 | 0.041 | 0.041
design number = 8951-p2022 | 10187.4547 | 0.56758 | 0.73852 | 7 | 4 | 0.012667 | 0.212 | 0.041 | 0.041 | 0.023333 | across_c | t | 2 | 0.059333 | 4 | 0.041 | 0.041
design number = 7083-p2022 | 10187.2275 | 0.56643 | 0.73555 | 7 | 10 | 0.012667 | 0.212 | 0.041 | 0.041 | 0.023333 | across_c | t | 1 | 0.059333 | 4 | 0.041 | 0.041
design number = 9734-p2022 | 10186.8598 | 0.32036 | 0.58364 | 12 | 2 | 0.012667 | 0.1 | 0.041 | 0.041 | 0.016667 | across_c | t | 2 | 0.059333 | 4 | 0.041 | 0.041
design number = 10502-p2022 | 10186.5755 | 0.3064 | 0.7077 | 17 | 7 | 0.012667 | 0.1 | 0.041 | 0.041 | 0.016667 | across_c | t | 2 | 0.059333 | 4 | 0.041 | 0.041
design number = 9253-p2022 | 10186.0962 | 0.44033 | 0.67777 | 9 | 3 | 0.012667 | 0.156 | 0.041 | 0.041 | 0.01 | across_c | t | 2 | 0.059333 | 4 | 0.041 | 0.041
design number = 8460-p2022 | 10184.3165 | 0.26373 | 0.64528 | 16 | 2 | 0.012667 | 0.1 | 0.041 | 0.041 | 0.03 | across_c | t | 1 | 0.059333 | 4 | 0.041 | 0.041
design number = 12155-p2022 | 10183.8374 | 0.28842 | 0.60756 | 14 | 2 | 0.014 | 0.1 | 0.041 | 0.041 | 0.023333 | across_c | t | 1 | 0.058 | 4 | 0.041 | 0.041
design number = 31-p2022 | 10183.4691 | 0.32126 | 0.58955 | 12 | 7 | 0.01 | 0.1 | 0.041 | 0.041 | 0.023333 | across_c | t | 1 | 0.062 | 4 | 0.041 | 0.041
design number = 12312-p2022 | 10183.3294 | 0.27542 | 0.64424 | 15 | 8 | 0.014 | 0.1 | 0.041 | 0.041 | 0.03 | across_c | t | 1 | 0.058 | 4 | 0.041 | 0.041
design number = 12683-p2022 | 10182.9459 | 0.56733 | 0.72916 | 7 | 2 | 0.014 | 0.212 | 0.041 | 0.041 | 0.023333 | across_c | t | 2 | 0.058 | 4 | 0.041 | 0.041
design number = 6008-p2022 | 10182.0934 | 0.28825 | 0.62909 | 14 | 5 | 0.011333 | 0.1 | 0.041 | 0.041 | 0.03 | across_c | t | 2 | 0.060667 | 4 | 0.041 | 0.041
design number = 5718-p2022 | 10181.1864 | 0.4008 | 0.80529 | 12 | 10 | 0.011333 | 0.156 | 0.041 | 0.041 | 0.016667 | across_c | t | 2 | 0.060667 | 4 | 0.041 | 0.041
design number = 10384-p2022 | 10180.7655 | 0.29414 | 0.68375 | 16 | 10 | 0.012667 | 0.1 | 0.041 | 0.041 | 0.03 | across_c | t | 2 | 0.059333 | 4 | 0.041 | 0.041
design number = 13061-p2022 | 10180.2063 | 0.45818 | 0.86142 | 9 | 9 | 0.014 | 0.212 | 0.041 | 0.041 | 0.01 | across_c | t | 2 | 0.058 | 4 | 0.041 | 0.041
design number = 12737-p2022 | 10178.5386 | 0.59111 | 0.87541 | 7 | 5 | 0.014 | 0.268 | 0.041 | 0.041 | 0.01 | across_c | t | 2 | 0.058 | 4 | 0.041 | 0.041
design number = 6148-p2022 | 10177.6602 | 0.27727 | 0.65502 | 15 | 7 | 0.011333 | 0.1 | 0.041 | 0.041 | 0.03 | across_c | t | 2 | 0.060667 | 4 | 0.041 | 0.041
design number = 10506-p2022 | 10177.3299 | 0.32504 | 0.71265 | 17 | 8 | 0.012667 | 0.1 | 0.041 | 0.041 | 0.016667 | across_c | t | 2 | 0.059333 | 4 | 0.041 | 0.041
design number = 10514-p2022 | 10175.3954 | 0.35825 | 0.72254 | 17 | 10 | 0.012667 | 0.1 | 0.041 | 0.041 | 0.016667 | across_c | t | 2 | 0.059333 | 4 | 0.041 | 0.041
design number = 5229-p2022 | 10174.7868 | 0.45929 | 0.86142 | 9 | 9 | 0.011333 | 0.212 | 0.041 | 0.041 | 0.01 | across_c | t | 2 | 0.060667 | 4 | 0.041 | 0.041
design number = 10510-p2022 | 10173.3602 | 0.3423 | 0.7176 | 17 | 9 | 0.012667 | 0.1 | 0.041 | 0.041 | 0.016667 | across_c | t | 2 | 0.059333 | 4 | 0.041 | 0.041
design number = 13374-p2022 | 10171.3057 | 0.35809 | 0.77476 | 11 | 10 | 0.014 | 0.156 | 0.041 | 0.041 | 0.016667 | across_c | t | 2 | 0.058 | 4 | 0.041 | 0.041
design number = 9554-p2022 | 10170.8724 | 0.34239 | 0.55842 | 11 | 1 | 0.012667 | 0.1 | 0.041 | 0.041 | 0.016667 | across_c | t | 2 | 0.059333 | 4 | 0.041 | 0.041
design number = 11524-p2022 | 10168.1204 | 0.39787 | 0.69882 | 10 | 9 | 0.014 | 0.156 | 0.041 | 0.041 | 0.03 | across_c | t | 1 | 0.058 | 4 | 0.041 | 0.041
design number = 3488-p2022 | 10164.9355 | 0.39816 | 0.6745 | 10 | 2 | 0.011333 | 0.156 | 0.041 | 0.041 | 0.03 | across_c | t | 1 | 0.060667 | 4 | 0.041 | 0.041
design number = 5641-p2022 | 10163.189 | 0.31717 | 0.58529 | 12 | 2 | 0.011333 | 0.1 | 0.041 | 0.041 | 0.01 | across_c | t | 2 | 0.060667 | 4 | 0.041 | 0.041
design number = 212-p2022 | 10162.3783 | 0.30056 | 0.60532 | 13 | 8 | 0.01 | 0.1 | 0.041 | 0.041 | 0.03 | across_c | t | 1 | 0.062 | 4 | 0.041 | 0.041
design number = 12750-p2022 | 10162.0923 | 0.58334 | 0.88815 | 7 | 8 | 0.014 | 0.268 | 0.041 | 0.041 | 0.016667 | across_c | t | 2 | 0.058 | 4 | 0.041 | 0.041
design number = 7079-p2022 | 10158.6136 | 0.56609 | 0.73087 | 7 | 9 | 0.012667 | 0.212 | 0.041 | 0.041 | 0.023333 | across_c | t | 1 | 0.059333 | 4 | 0.041 | 0.041
design number = 5893-p2022 | 10156.3454 | 0.45564 | 0.84406 | 13 | 10 | 0.011333 | 0.156 | 0.041 | 0.041 | 0.01 | across_c | t | 2 | 0.060667 | 4 | 0.041 | 0.041
design number = 12869-p2022 | 10155.0068 | 0.50425 | 0.7941 | 8 | 5 | 0.014 | 0.212 | 0.041 | 0.041 | 0.01 | across_c | t | 2 | 0.058 | 4 | 0.041 | 0.041
design number = 10372-p2022 | 10153.5624 | 0.26334 | 0.67455 | 16 | 7 | 0.012667 | 0.1 | 0.041 | 0.041 | 0.03 | across_c | t | 2 | 0.059333 | 4 | 0.041 | 0.041
design number = 215-p2022 | 10152.3882 | 0.29948 | 0.61762 | 13 | 9 | 0.01 | 0.1 | 0.041 | 0.041 | 0.023333 | across_c | t | 1 | 0.062 | 4 | 0.041 | 0.041
design number = 9321-p2022 | 10152.1524 | 0.45707 | 0.86142 | 9 | 9 | 0.012667 | 0.212 | 0.041 | 0.041 | 0.01 | across_c | t | 2 | 0.059333 | 4 | 0.041 | 0.041
design number = 7363-p2022 | 10151.1296 | 0.43532 | 0.64998 | 9 | 3 | 0.012667 | 0.156 | 0.041 | 0.041 | 0.023333 | across_c | t | 1 | 0.059333 | 4 | 0.041 | 0.041
design number = 12684-p2022 | 10149.6808 | 0.56584 | 0.72715 | 7 | 2 | 0.014 | 0.212 | 0.041 | 0.041 | 0.03 | across_c | t | 2 | 0.058 | 4 | 0.041 | 0.041
design number = 7124-p2022 | 10149.3592 | 0.59087 | 0.83664 | 7 | 9 | 0.012667 | 0.268 | 0.041 | 0.041 | 0.03 | across_c | t | 1 | 0.059333 | 4 | 0.041 | 0.041
design number = 10585-p2022 | 10147.8328 | 0.3235 | 0.7273 | 18 | 6 | 0.012667 | 0.1 | 0.041 | 0.041 | 0.01 | across_c | t | 2 | 0.059333 | 4 | 0.041 | 0.041
design number = 10493-p2022 | 10147.1596 | 0.29896 | 0.70193 | 17 | 5 | 0.012667 | 0.1 | 0.041 | 0.041 | 0.01 | across_c | t | 2 | 0.059333 | 4 | 0.041 | 0.041
design number = 2133-p2022 | 10146.7394 | 0.35446 | 0.66261 | 15 | 5 | 0.01 | 0.1 | 0.041 | 0.041 | 0.01 | across_c | t | 2 | 0.062 | 4 | 0.041 | 0.041
design number = 9556-p2022 | 10145.6845 | 0.34357 | 0.55647 | 11 | 1 | 0.012667 | 0.1 | 0.041 | 0.041 | 0.03 | across_c | t | 2 | 0.059333 | 4 | 0.041 | 0.041
design number = 13196-p2022 | 10145.5796 | 0.40329 | 0.7213 | 10 | 9 | 0.014 | 0.156 | 0.041 | 0.041 | 0.03 | across_c | t | 2 | 0.058 | 4 | 0.041 | 0.041
design number = 5468-p2022 | 10145.5287 | 0.33877 | 0.55988 | 11 | 2 | 0.011333 | 0.1 | 0.041 | 0.041 | 0.03 | across_c | t | 2 | 0.060667 | 4 | 0.041 | 0.041
design number = 10236-p2022 | 10145.2408 | 0.27468 | 0.65189 | 15 | 6 | 0.012667 | 0.1 | 0.041 | 0.041 | 0.03 | across_c | t | 2 | 0.059333 | 4 | 0.041 | 0.041
design number = 9634-p2022 | 10143.5596 | 0.35783 | 0.77476 | 11 | 10 | 0.012667 | 0.156 | 0.041 | 0.041 | 0.016667 | across_c | t | 2 | 0.059333 | 4 | 0.041 | 0.041
design number = 12682-p2022 | 10143.1569 | 0.56252 | 0.73105 | 7 | 2 | 0.014 | 0.212 | 0.041 | 0.041 | 0.016667 | across_c | t | 2 | 0.058 | 4 | 0.041 | 0.041
design number = 2002-p2022 | 10142.374 | 0.30963 | 0.63882 | 14 | 5 | 0.01 | 0.1 | 0.041 | 0.041 | 0.016667 | across_c | t | 2 | 0.062 | 4 | 0.041 | 0.041
design number = 9460-p2022 | 10140.8454 | 0.4031 | 0.72478 | 10 | 10 | 0.012667 | 0.156 | 0.041 | 0.041 | 0.03 | across_c | t | 2 | 0.059333 | 4 | 0.041 | 0.041
design number = 1828-p2022 | 10140.5823 | 0.30185 | 0.60942 | 13 | 5 | 0.01 | 0.1 | 0.041 | 0.041 | 0.03 | across_c | t | 2 | 0.062 | 4 | 0.041 | 0.041
design number = 3637-p2022 | 10139.0632 | 0.34258 | 0.58239 | 11 | 7 | 0.011333 | 0.1 | 0.041 | 0.041 | 0.01 | across_c | t | 1 | 0.060667 | 4 | 0.041 | 0.041
design number = 9920-p2022 | 10133.0646 | 0.29789 | 0.60615 | 13 | 4 | 0.012667 | 0.1 | 0.041 | 0.041 | 0.03 | across_c | t | 2 | 0.059333 | 4 | 0.041 | 0.041
design number = 9805-p2022 | 10132.523 | 0.40657 | 0.80743 | 12 | 9 | 0.012667 | 0.156 | 0.041 | 0.041 | 0.01 | across_c | t | 2 | 0.059333 | 4 | 0.041 | 0.041
design number = 12308-p2022 | 10132.2693 | 0.27394 | 0.6411 | 15 | 7 | 0.014 | 0.1 | 0.041 | 0.041 | 0.03 | across_c | t | 1 | 0.058 | 4 | 0.041 | 0.041
design number = 7178-p2022 | 10131.3857 | 0.48068 | 0.6107 | 8 | 1 | 0.012667 | 0.156 | 0.041 | 0.041 | 0.016667 | across_c | t | 1 | 0.059333 | 4 | 0.041 | 0.041
design number = 8956-p2022 | 10130.87 | 0.56455 | 0.73818 | 7 | 5 | 0.012667 | 0.212 | 0.041 | 0.041 | 0.03 | across_c | t | 2 | 0.059333 | 4 | 0.041 | 0.041
design number = 3170-p2022 | 10130.7985 | 0.18402 | 0.91307 | 29 | 0 | 0.01 | 0.1 | 0.041 | 0.041 | 0.016667 | across_c | t | 2 | 0.062 | 4 | 0.041 | 0.041
design number = 9018-p2022 | 10129.6803 | 0.58619 | 0.8994 | 7 | 10 | 0.012667 | 0.268 | 0.041 | 0.041 | 0.016667 | across_c | t | 2 | 0.059333 | 4 | 0.041 | 0.041
design number = 9146-p2022 | 10129.2542 | 0.50196 | 0.8122 | 8 | 9 | 0.012667 | 0.212 | 0.041 | 0.041 | 0.016667 | across_c | t | 2 | 0.059333 | 4 | 0.041 | 0.041
design number = 13655-p2022 | 10128.1532 | 0.30148 | 0.60589 | 13 | 3 | 0.014 | 0.1 | 0.041 | 0.041 | 0.023333 | across_c | t | 2 | 0.058 | 4 | 0.041 | 0.041
design number = 11174-p2022 | 10128.0732 | 0.47557 | 0.66071 | 8 | 10 | 0.014 | 0.156 | 0.041 | 0.041 | 0.016667 | across_c | t | 1 | 0.058 | 4 | 0.041 | 0.041
design number = 13191-p2022 | 10123.0771 | 0.40239 | 0.72585 | 10 | 8 | 0.014 | 0.156 | 0.041 | 0.041 | 0.023333 | across_c | t | 2 | 0.058 | 4 | 0.041 | 0.041
design number = 5647-p2022 | 10122.7566 | 0.31591 | 0.58609 | 12 | 3 | 0.011333 | 0.1 | 0.041 | 0.041 | 0.023333 | across_c | t | 2 | 0.060667 | 4 | 0.041 | 0.041
design number = 7075-p2022 | 10122.1144 | 0.5643 | 0.72619 | 7 | 8 | 0.012667 | 0.212 | 0.041 | 0.041 | 0.023333 | across_c | t | 1 | 0.059333 | 4 | 0.041 | 0.041
design number = 1824-p2022 | 10122.078 | 0.30095 | 0.60615 | 13 | 4 | 0.01 | 0.1 | 0.041 | 0.041 | 0.03 | across_c | t | 2 | 0.062 | 4 | 0.041 | 0.041
design number = 12882-p2022 | 10121.0522 | 0.49549 | 0.80665 | 8 | 8 | 0.014 | 0.212 | 0.041 | 0.041 | 0.016667 | across_c | t | 2 | 0.058 | 4 | 0.041 | 0.041
design number = 7248-p2022 | 10119.2355 | 0.50288 | 0.75641 | 8 | 7 | 0.012667 | 0.212 | 0.041 | 0.041 | 0.03 | across_c | t | 1 | 0.059333 | 4 | 0.041 | 0.041
design number = 3819-p2022 | 10118.9852 | 0.31682 | 0.59389 | 12 | 8 | 0.011333 | 0.1 | 0.041 | 0.041 | 0.023333 | across_c | t | 1 | 0.060667 | 4 | 0.041 | 0.041
design number = 3169-p2022 | 10115.9413 | 0.18387 | 0.91307 | 29 | 0 | 0.01 | 0.1 | 0.041 | 0.041 | 0.01 | across_c | t | 2 | 0.062 | 4 | 0.041 | 0.041
design number = 8456-p2022 | 10114.4045 | 0.26204 | 0.64222 | 16 | 1 | 0.012667 | 0.1 | 0.041 | 0.041 | 0.03 | across_c | t | 1 | 0.059333 | 4 | 0.041 | 0.041
design number = 12754-p2022 | 10110.3792 | 0.57847 | 0.89378 | 7 | 9 | 0.014 | 0.268 | 0.041 | 0.041 | 0.016667 | across_c | t | 2 | 0.058 | 4 | 0.041 | 0.041
design number = 11331-p2022 | 10108.0146 | 0.43335 | 0.65907 | 9 | 5 | 0.014 | 0.156 | 0.041 | 0.041 | 0.023333 | across_c | t | 1 | 0.058 | 4 | 0.041 | 0.041
design number = 10380-p2022 | 10105.7139 | 0.28232 | 0.68069 | 16 | 9 | 0.012667 | 0.1 | 0.041 | 0.041 | 0.03 | across_c | t | 2 | 0.059333 | 4 | 0.041 | 0.041
design number = 7190-p2022 | 10105.0789 | 0.47949 | 0.62737 | 8 | 4 | 0.012667 | 0.156 | 0.041 | 0.041 | 0.016667 | across_c | t | 1 | 0.059333 | 4 | 0.041 | 0.041
design number = 12151-p2022 | 10101.5175 | 0.28606 | 0.60335 | 14 | 1 | 0.014 | 0.1 | 0.041 | 0.041 | 0.023333 | across_c | t | 1 | 0.058 | 4 | 0.041 | 0.041
design number = 10589-p2022 | 10101.3553 | 0.34615 | 0.733 | 18 | 7 | 0.012667 | 0.1 | 0.041 | 0.041 | 0.01 | across_c | t | 2 | 0.059333 | 4 | 0.041 | 0.041
design number = 13976-p2022 | 10101.1704 | 0.27375 | 0.65189 | 15 | 6 | 0.014 | 0.1 | 0.041 | 0.041 | 0.03 | across_c | t | 2 | 0.058 | 4 | 0.041 | 0.041
design number = 8019-p2022 | 10099.2402 | 0.30091 | 0.5877 | 13 | 2 | 0.012667 | 0.1 | 0.041 | 0.041 | 0.023333 | across_c | t | 1 | 0.059333 | 4 | 0.041 | 0.041
design number = 4152-p2022 | 10098.9412 | 0.28605 | 0.60876 | 14 | 3 | 0.011333 | 0.1 | 0.041 | 0.041 | 0.03 | across_c | t | 1 | 0.060667 | 4 | 0.041 | 0.041
design number = 11018-p2022 | 10097.6605 | 0.56294 | 0.71124 | 7 | 4 | 0.014 | 0.212 | 0.041 | 0.041 | 0.016667 | across_c | t | 1 | 0.058 | 4 | 0.041 | 0.041
design number = 7548-p2022 | 10096.602 | 0.3949 | 0.68492 | 10 | 5 | 0.012667 | 0.156 | 0.041 | 0.041 | 0.03 | across_c | t | 1 | 0.059333 | 4 | 0.041 | 0.041
design number = 5368-p2022 | 10096.5526 | 0.40134 | 0.72478 | 10 | 10 | 0.011333 | 0.156 | 0.041 | 0.041 | 0.03 | across_c | t | 2 | 0.060667 | 4 | 0.041 | 0.041
design number = 6421-p2022 | 10096.1051 | 0.43645 | 0.73079 | 17 | 10 | 0.011333 | 0.1 | 0.041 | 0.041 | 0.01 | across_c | t | 2 | 0.060667 | 4 | 0.041 | 0.041
design number = 5175-p2022 | 10094.03 | 0.4386 | 0.6861 | 9 | 6 | 0.011333 | 0.156 | 0.041 | 0.041 | 0.023333 | across_c | t | 2 | 0.060667 | 4 | 0.041 | 0.041
design number = 9267-p2022 | 10092.3482 | 0.43351 | 0.6861 | 9 | 6 | 0.012667 | 0.156 | 0.041 | 0.041 | 0.023333 | across_c | t | 2 | 0.059333 | 4 | 0.041 | 0.041
design number = 11641-p2022 | 10092.1637 | 0.33699 | 0.57622 | 11 | 6 | 0.014 | 0.1 | 0.041 | 0.041 | 0.01 | across_c | t | 1 | 0.058 | 4 | 0.041 | 0.041
design number = 5827-p2022 | 10090.2173 | 0.29986 | 0.61017 | 13 | 4 | 0.011333 | 0.1 | 0.041 | 0.041 | 0.023333 | across_c | t | 2 | 0.060667 | 4 | 0.041 | 0.041
design number = 6413-p2022 | 10089.7705 | 0.40161 | 0.71925 | 17 | 8 | 0.011333 | 0.1 | 0.041 | 0.041 | 0.01 | across_c | t | 2 | 0.060667 | 4 | 0.041 | 0.041
design number = 11372-p2022 | 10089.3632 | 0.45349 | 0.78771 | 9 | 4 | 0.014 | 0.212 | 0.041 | 0.041 | 0.03 | across_c | t | 1 | 0.058 | 4 | 0.041 | 0.041
design number = 6417-p2022 | 10089.0899 | 0.41988 | 0.72502 | 17 | 9 | 0.011333 | 0.1 | 0.041 | 0.041 | 0.01 | across_c | t | 2 | 0.060667 | 4 | 0.041 | 0.041
design number = 8955-p2022 | 10087.8407 | 0.55398 | 0.7432 | 7 | 5 | 0.012667 | 0.212 | 0.041 | 0.041 | 0.023333 | across_c | t | 2 | 0.059333 | 4 | 0.041 | 0.041
design number = 9272-p2022 | 10087.3451 | 0.43349 | 0.68363 | 9 | 7 | 0.012667 | 0.156 | 0.041 | 0.041 | 0.03 | across_c | t | 2 | 0.059333 | 4 | 0.041 | 0.041
design number = 3791-p2022 | 10086.0507 | 0.31844 | 0.56349 | 12 | 1 | 0.011333 | 0.1 | 0.041 | 0.041 | 0.023333 | across_c | t | 1 | 0.060667 | 4 | 0.041 | 0.041
design number = 214-p2022 | 10086.0138 | 0.30012 | 0.62611 | 13 | 9 | 0.01 | 0.1 | 0.041 | 0.041 | 0.016667 | across_c | t | 1 | 0.062 | 4 | 0.041 | 0.041
design number = 1832-p2022 | 10085.8315 | 0.2965 | 0.6127 | 13 | 6 | 0.01 | 0.1 | 0.041 | 0.041 | 0.03 | across_c | t | 2 | 0.062 | 4 | 0.041 | 0.041
design number = 6159-p2022 | 10085.665 | 0.33912 | 0.67447 | 15 | 10 | 0.011333 | 0.1 | 0.041 | 0.041 | 0.023333 | across_c | t | 2 | 0.060667 | 4 | 0.041 | 0.041
design number = 11170-p2022 | 10084.1972 | 0.47799 | 0.65515 | 8 | 9 | 0.014 | 0.156 | 0.041 | 0.041 | 0.016667 | across_c | t | 1 | 0.058 | 4 | 0.041 | 0.041
design number = 11987-p2022 | 10083.7831 | 0.30059 | 0.59625 | 13 | 4 | 0.014 | 0.1 | 0.041 | 0.041 | 0.023333 | across_c | t | 1 | 0.058 | 4 | 0.041 | 0.041
design number = 8960-p2022 | 10083.7267 | 0.55376 | 0.74186 | 7 | 6 | 0.012667 | 0.212 | 0.041 | 0.041 | 0.03 | across_c | t | 2 | 0.059333 | 4 | 0.041 | 0.041
design number = 11187-p2022 | 10082.2027 | 0.50079 | 0.74037 | 8 | 2 | 0.014 | 0.212 | 0.041 | 0.041 | 0.023333 | across_c | t | 1 | 0.058 | 4 | 0.041 | 0.041
design number = 9455-p2022 | 10080.5887 | 0.40071 | 0.73033 | 10 | 9 | 0.012667 | 0.156 | 0.041 | 0.041 | 0.023333 | across_c | t | 2 | 0.059333 | 4 | 0.041 | 0.041
design number = 11637-p2022 | 10076.8653 | 0.34048 | 0.57004 | 11 | 5 | 0.014 | 0.1 | 0.041 | 0.041 | 0.01 | across_c | t | 1 | 0.058 | 4 | 0.041 | 0.041
design number = 2006-p2022 | 10076.3931 | 0.33391 | 0.64397 | 14 | 6 | 0.01 | 0.1 | 0.041 | 0.041 | 0.016667 | across_c | t | 2 | 0.062 | 4 | 0.041 | 0.041
design number = 3795-p2022 | 10075.9064 | 0.31831 | 0.56783 | 12 | 2 | 0.011333 | 0.1 | 0.041 | 0.041 | 0.023333 | across_c | t | 1 | 0.060667 | 4 | 0.041 | 0.041
design number = 11520-p2022 | 10075.3791 | 0.39407 | 0.69534 | 10 | 8 | 0.014 | 0.156 | 0.041 | 0.041 | 0.03 | across_c | t | 1 | 0.058 | 4 | 0.041 | 0.041
design number = 11166-p2022 | 10074.3578 | 0.47793 | 0.6496 | 8 | 8 | 0.014 | 0.156 | 0.041 | 0.041 | 0.016667 | across_c | t | 1 | 0.058 | 4 | 0.041 | 0.041
design number = 11240-p2022 | 10072.3577 | 0.52208 | 0.87159 | 8 | 4 | 0.014 | 0.268 | 0.041 | 0.041 | 0.03 | across_c | t | 1 | 0.058 | 4 | 0.041 | 0.041
design number = 9005-p2022 | 10071.2595 | 0.57967 | 0.8883 | 7 | 7 | 0.012667 | 0.268 | 0.041 | 0.041 | 0.01 | across_c | t | 2 | 0.059333 | 4 | 0.041 | 0.041
design number = 6155-p2022 | 10069.9464 | 0.32444 | 0.67033 | 15 | 9 | 0.011333 | 0.1 | 0.041 | 0.041 | 0.023333 | across_c | t | 2 | 0.060667 | 4 | 0.041 | 0.041
design number = 10593-p2022 | 10069.2704 | 0.36683 | 0.73871 | 18 | 8 | 0.012667 | 0.1 | 0.041 | 0.041 | 0.01 | across_c | t | 2 | 0.059333 | 4 | 0.041 | 0.041
design number = 5170-p2022 | 10068.5247 | 0.43849 | 0.68627 | 9 | 5 | 0.011333 | 0.156 | 0.041 | 0.041 | 0.016667 | across_c | t | 2 | 0.060667 | 4 | 0.041 | 0.041
design number = 11645-p2022 | 10067.429 | 0.33616 | 0.58239 | 11 | 7 | 0.014 | 0.1 | 0.041 | 0.041 | 0.01 | across_c | t | 1 | 0.058 | 4 | 0.041 | 0.041
design number = 7071-p2022 | 10067.1325 | 0.56134 | 0.72151 | 7 | 7 | 0.012667 | 0.212 | 0.041 | 0.041 | 0.023333 | across_c | t | 1 | 0.059333 | 4 | 0.041 | 0.041
design number = 6151-p2022 | 10065.3214 | 0.30803 | 0.66619 | 15 | 8 | 0.011333 | 0.1 | 0.041 | 0.041 | 0.023333 | across_c | t | 2 | 0.060667 | 4 | 0.041 | 0.041
design number = 1643-p2022 | 10064.6109 | 0.31623 | 0.58609 | 12 | 3 | 0.01 | 0.1 | 0.041 | 0.041 | 0.023333 | across_c | t | 2 | 0.062 | 4 | 0.041 | 0.041
design number = 9075-p2022 | 10062.517 | 0.47537 | 0.63686 | 8 | 2 | 0.012667 | 0.156 | 0.041 | 0.041 | 0.023333 | across_c | t | 2 | 0.059333 | 4 | 0.041 | 0.041
design number = 7120-p2022 | 10059.2574 | 0.58566 | 0.83296 | 7 | 8 | 0.012667 | 0.268 | 0.041 | 0.041 | 0.03 | across_c | t | 1 | 0.059333 | 4 | 0.041 | 0.041
design number = 5467-p2022 | 10057.9913 | 0.33817 | 0.56189 | 11 | 2 | 0.011333 | 0.1 | 0.041 | 0.041 | 0.023333 | across_c | t | 2 | 0.060667 | 4 | 0.041 | 0.041
design number = 13840-p2022 | 10057.3166 | 0.28392 | 0.62909 | 14 | 5 | 0.014 | 0.1 | 0.041 | 0.041 | 0.03 | across_c | t | 2 | 0.058 | 4 | 0.041 | 0.041
design number = 8015-p2022 | 10056.8699 | 0.29952 | 0.58342 | 13 | 1 | 0.012667 | 0.1 | 0.041 | 0.041 | 0.023333 | across_c | t | 1 | 0.059333 | 4 | 0.041 | 0.041
design number = 11633-p2022 | 10056.1612 | 0.34068 | 0.56386 | 11 | 4 | 0.014 | 0.1 | 0.041 | 0.041 | 0.01 | across_c | t | 1 | 0.058 | 4 | 0.041 | 0.041
design number = 11145-p2022 | 10055.8941 | 0.47715 | 0.62429 | 8 | 3 | 0.014 | 0.156 | 0.041 | 0.041 | 0.01 | across_c | t | 1 | 0.058 | 4 | 0.041 | 0.041
design number = 12687-p2022 | 10049.8008 | 0.55189 | 0.73384 | 7 | 3 | 0.014 | 0.212 | 0.041 | 0.041 | 0.023333 | across_c | t | 2 | 0.058 | 4 | 0.041 | 0.041
design number = 11162-p2022 | 10049.2607 | 0.47682 | 0.64404 | 8 | 7 | 0.014 | 0.156 | 0.041 | 0.041 | 0.016667 | across_c | t | 1 | 0.058 | 4 | 0.041 | 0.041
design number = 6147-p2022 | 10048.0881 | 0.29012 | 0.66205 | 15 | 7 | 0.011333 | 0.1 | 0.041 | 0.041 | 0.023333 | across_c | t | 2 | 0.060667 | 4 | 0.041 | 0.041
design number = 9262-p2022 | 10044.6102 | 0.43146 | 0.68627 | 9 | 5 | 0.012667 | 0.156 | 0.041 | 0.041 | 0.016667 | across_c | t | 2 | 0.059333 | 4 | 0.041 | 0.041
design number = 2010-p2022 | 10044.5755 | 0.35523 | 0.64912 | 14 | 7 | 0.01 | 0.1 | 0.041 | 0.041 | 0.016667 | across_c | t | 2 | 0.062 | 4 | 0.041 | 0.041
design number = 8950-p2022 | 10043.9919 | 0.55157 | 0.74229 | 7 | 4 | 0.012667 | 0.212 | 0.041 | 0.041 | 0.016667 | across_c | t | 2 | 0.059333 | 4 | 0.041 | 0.041
design number = 9625-p2022 | 10043.4337 | 0.36756 | 0.77066 | 11 | 8 | 0.012667 | 0.156 | 0.041 | 0.041 | 0.01 | across_c | t | 2 | 0.059333 | 4 | 0.041 | 0.041
design number = 3638-p2022 | 10039.6888 | 0.33708 | 0.57662 | 11 | 7 | 0.011333 | 0.1 | 0.041 | 0.041 | 0.016667 | across_c | t | 1 | 0.060667 | 4 | 0.041 | 0.041
design number = 9074-p2022 | 10038.7667 | 0.47425 | 0.63874 | 8 | 2 | 0.012667 | 0.156 | 0.041 | 0.041 | 0.016667 | across_c | t | 2 | 0.059333 | 4 | 0.041 | 0.041
design number = 9076-p2022 | 10038.3572 | 0.47604 | 0.63485 | 8 | 2 | 0.012667 | 0.156 | 0.041 | 0.041 | 0.03 | across_c | t | 2 | 0.059333 | 4 | 0.041 | 0.041
design number = 3826-p2022 | 10036.4267 | 0.31322 | 0.612 | 12 | 10 | 0.011333 | 0.1 | 0.041 | 0.041 | 0.016667 | across_c | t | 1 | 0.060667 | 4 | 0.041 | 0.041
design number = 12304-p2022 | 10035.8804 | 0.2713 | 0.63797 | 15 | 6 | 0.014 | 0.1 | 0.041 | 0.041 | 0.03 | across_c | t | 1 | 0.058 | 4 | 0.041 | 0.041
design number = 12758-p2022 | 10035.7217 | 0.5742 | 0.8994 | 7 | 10 | 0.014 | 0.268 | 0.041 | 0.041 | 0.016667 | across_c | t | 2 | 0.058 | 4 | 0.041 | 0.041
design number = 6290-p2022 | 10033.9255 | 0.38848 | 0.70322 | 16 | 10 | 0.011333 | 0.1 | 0.041 | 0.041 | 0.016667 | across_c | t | 2 | 0.060667 | 4 | 0.041 | 0.041
design number = 11220-p2022 | 10033.8585 | 0.49863 | 0.76724 | 8 | 10 | 0.014 | 0.212 | 0.041 | 0.041 | 0.03 | across_c | t | 1 | 0.058 | 4 | 0.041 | 0.041
design number = 13649-p2022 | 10032.1662 | 0.29871 | 0.60515 | 13 | 2 | 0.014 | 0.1 | 0.041 | 0.041 | 0.01 | across_c | t | 2 | 0.058 | 4 | 0.041 | 0.041
design number = 34-p2022 | 10031.1587 | 0.31486 | 0.60143 | 12 | 8 | 0.01 | 0.1 | 0.041 | 0.041 | 0.016667 | across_c | t | 1 | 0.062 | 4 | 0.041 | 0.041
design number = 3340-p2022 | 10030.6207 | 0.43184 | 0.66822 | 9 | 9 | 0.011333 | 0.156 | 0.041 | 0.041 | 0.03 | across_c | t | 1 | 0.060667 | 4 | 0.041 | 0.041
design number = 9553-p2022 | 10024.682 | 0.33473 | 0.55924 | 11 | 1 | 0.012667 | 0.1 | 0.041 | 0.041 | 0.01 | across_c | t | 2 | 0.059333 | 4 | 0.041 | 0.041
design number = 5363-p2022 | 10023.9651 | 0.39751 | 0.73033 | 10 | 9 | 0.011333 | 0.156 | 0.041 | 0.041 | 0.023333 | across_c | t | 2 | 0.060667 | 4 | 0.041 | 0.041
design number = 10376-p2022 | 10022.8715 | 0.26973 | 0.67762 | 16 | 8 | 0.012667 | 0.1 | 0.041 | 0.041 | 0.03 | across_c | t | 2 | 0.059333 | 4 | 0.041 | 0.041
design number = 11668-p2022 | 10018.2616 | 0.35553 | 0.70215 | 11 | 1 | 0.014 | 0.156 | 0.041 | 0.041 | 0.03 | across_c | t | 1 | 0.058 | 4 | 0.041 | 0.041
design number = 12681-p2022 | 10017.5615 | 0.55012 | 0.73269 | 7 | 2 | 0.014 | 0.212 | 0.041 | 0.041 | 0.01 | across_c | t | 2 | 0.058 | 4 | 0.041 | 0.041
design number = 13834-p2022 | 10015.2224 | 0.28338 | 0.63367 | 14 | 4 | 0.014 | 0.1 | 0.041 | 0.041 | 0.016667 | across_c | t | 2 | 0.058 | 4 | 0.041 | 0.041
design number = 1993-p2022 | 10014.8774 | 0.28059 | 0.63099 | 14 | 3 | 0.01 | 0.1 | 0.041 | 0.041 | 0.01 | across_c | t | 2 | 0.062 | 4 | 0.041 | 0.041
design number = 7689-p2022 | 10014.1473 | 0.33748 | 0.58857 | 11 | 8 | 0.012667 | 0.1 | 0.041 | 0.041 | 0.01 | across_c | t | 1 | 0.059333 | 4 | 0.041 | 0.041
design number = 13186-p2022 | 10011.7145 | 0.39797 | 0.72798 | 10 | 7 | 0.014 | 0.156 | 0.041 | 0.041 | 0.016667 | across_c | t | 2 | 0.058 | 4 | 0.041 | 0.041
design number = 11649-p2022 | 10011.5132 | 0.33429 | 0.58857 | 11 | 8 | 0.014 | 0.1 | 0.041 | 0.041 | 0.01 | across_c | t | 1 | 0.058 | 4 | 0.041 | 0.041
design number = 3336-p2022 | 10008.9506 | 0.42977 | 0.66468 | 9 | 8 | 0.011333 | 0.156 | 0.041 | 0.041 | 0.03 | across_c | t | 1 | 0.060667 | 4 | 0.041 | 0.041
design number = 9919-p2022 | 10008.615 | 0.29602 | 0.61017 | 13 | 4 | 0.012667 | 0.1 | 0.041 | 0.041 | 0.023333 | across_c | t | 2 | 0.059333 | 4 | 0.041 | 0.041
design number = 5349-p2022 | 10005.7255 | 0.39596 | 0.72751 | 10 | 6 | 0.011333 | 0.156 | 0.041 | 0.041 | 0.01 | across_c | t | 2 | 0.060667 | 4 | 0.041 | 0.041
design number = 12886-p2022 | 10005.2522 | 0.49293 | 0.8122 | 8 | 9 | 0.014 | 0.212 | 0.041 | 0.041 | 0.016667 | across_c | t | 2 | 0.058 | 4 | 0.041 | 0.041
design number = 12688-p2022 | 10002.21 | 0.55083 | 0.73083 | 7 | 3 | 0.014 | 0.212 | 0.041 | 0.041 | 0.03 | across_c | t | 2 | 0.058 | 4 | 0.041 | 0.041
design number = 13829-p2022 | 10001.0684 | 0.28298 | 0.63099 | 14 | 3 | 0.014 | 0.1 | 0.041 | 0.041 | 0.01 | across_c | t | 2 | 0.058 | 4 | 0.041 | 0.041
design number = 11059-p2022 | 9999.653 | 0.58177 | 0.81759 | 7 | 3 | 0.014 | 0.268 | 0.041 | 0.041 | 0.023333 | across_c | t | 1 | 0.058 | 4 | 0.041 | 0.041
design number = 3344-p2022 | 9997.4907 | 0.4354 | 0.67177 | 9 | 10 | 0.011333 | 0.156 | 0.041 | 0.041 | 0.03 | across_c | t | 1 | 0.060667 | 4 | 0.041 | 0.041
design number = 13200-p2022 | 9997.4652 | 0.3974 | 0.72478 | 10 | 10 | 0.014 | 0.156 | 0.041 | 0.041 | 0.03 | across_c | t | 2 | 0.058 | 4 | 0.041 | 0.041
design number = 13970-p2022 | 9997.0035 | 0.27059 | 0.65848 | 15 | 5 | 0.014 | 0.1 | 0.041 | 0.041 | 0.016667 | across_c | t | 2 | 0.058 | 4 | 0.041 | 0.041
design number = 11158-p2022 | 9995.0152 | 0.47427 | 0.63848 | 8 | 6 | 0.014 | 0.156 | 0.041 | 0.041 | 0.016667 | across_c | t | 1 | 0.058 | 4 | 0.041 | 0.041
design number = 8220-p2022 | 9989.6659 | 0.28285 | 0.62478 | 14 | 8 | 0.012667 | 0.1 | 0.041 | 0.041 | 0.03 | across_c | t | 1 | 0.059333 | 4 | 0.041 | 0.041
design number = 8224-p2022 | 9988.6691 | 0.28263 | 0.62798 | 14 | 9 | 0.012667 | 0.1 | 0.041 | 0.041 | 0.03 | across_c | t | 1 | 0.059333 | 4 | 0.041 | 0.041
design number = 3126-p2022 | 9987.7151 | 0.18411 | 0.89307 | 28 | 0 | 0.01 | 0.1 | 0.041 | 0.041 | 0.016667 | across_c | t | 2 | 0.062 | 4 | 0.041 | 0.041
design number = 7092-p2022 | 9986.8764 | 0.5809 | 0.80722 | 7 | 1 | 0.012667 | 0.268 | 0.041 | 0.041 | 0.03 | across_c | t | 1 | 0.059333 | 4 | 0.041 | 0.041
design number = 10099-p2022 | 9985.2894 | 0.2827 | 0.6341 | 14 | 5 | 0.012667 | 0.1 | 0.041 | 0.041 | 0.023333 | across_c | t | 2 | 0.059333 | 4 | 0.041 | 0.041
design number = 7067-p2022 | 9984.7686 | 0.55678 | 0.71683 | 7 | 6 | 0.012667 | 0.212 | 0.041 | 0.041 | 0.023333 | across_c | t | 1 | 0.059333 | 4 | 0.041 | 0.041
design number = 3825-p2022 | 9984.7289 | 0.314 | 0.62025 | 12 | 10 | 0.011333 | 0.1 | 0.041 | 0.041 | 0.01 | across_c | t | 1 | 0.060667 | 4 | 0.041 | 0.041
design number = 7244-p2022 | 9981.8129 | 0.49605 | 0.7528 | 8 | 6 | 0.012667 | 0.212 | 0.041 | 0.041 | 0.03 | across_c | t | 1 | 0.059333 | 4 | 0.041 | 0.041
design number = 7047-p2022 | 9980.179 | 0.55603 | 0.69343 | 7 | 1 | 0.012667 | 0.212 | 0.041 | 0.041 | 0.023333 | across_c | t | 1 | 0.059333 | 4 | 0.041 | 0.041
design number = 8228-p2022 | 9979.4634 | 0.28159 | 0.63119 | 14 | 10 | 0.012667 | 0.1 | 0.041 | 0.041 | 0.03 | across_c | t | 1 | 0.059333 | 4 | 0.041 | 0.041
design number = 7359-p2022 | 9977.2365 | 0.42803 | 0.64544 | 9 | 2 | 0.012667 | 0.156 | 0.041 | 0.041 | 0.023333 | across_c | t | 1 | 0.059333 | 4 | 0.041 | 0.041
design number = 13365-p2022 | 9976.0141 | 0.35121 | 0.77066 | 11 | 8 | 0.014 | 0.156 | 0.041 | 0.041 | 0.01 | across_c | t | 2 | 0.058 | 4 | 0.041 | 0.041
design number = 3125-p2022 | 9974.3216 | 0.18396 | 0.89307 | 28 | 0 | 0.01 | 0.1 | 0.041 | 0.041 | 0.01 | across_c | t | 2 | 0.062 | 4 | 0.041 | 0.041
design number = 12692-p2022 | 9971.1544 | 0.54912 | 0.73451 | 7 | 4 | 0.014 | 0.212 | 0.041 | 0.041 | 0.03 | across_c | t | 2 | 0.058 | 4 | 0.041 | 0.041
design number = 7186-p2022 | 9970.2445 | 0.47308 | 0.62182 | 8 | 3 | 0.012667 | 0.156 | 0.041 | 0.041 | 0.016667 | across_c | t | 1 | 0.059333 | 4 | 0.041 | 0.041
design number = 8216-p2022 | 9969.1358 | 0.28234 | 0.62158 | 14 | 7 | 0.012667 | 0.1 | 0.041 | 0.041 | 0.03 | across_c | t | 1 | 0.059333 | 4 | 0.041 | 0.041
design number = 7682-p2022 | 9968.8994 | 0.33287 | 0.57127 | 11 | 6 | 0.012667 | 0.1 | 0.041 | 0.041 | 0.016667 | across_c | t | 1 | 0.059333 | 4 | 0.041 | 0.041
design number = 13004-p2022 | 9968.4112 | 0.43529 | 0.67654 | 9 | 5 | 0.014 | 0.156 | 0.041 | 0.041 | 0.03 | across_c | t | 2 | 0.058 | 4 | 0.041 | 0.041
design number = 11043-p2022 | 9967.4889 | 0.55554 | 0.73555 | 7 | 10 | 0.014 | 0.212 | 0.041 | 0.041 | 0.023333 | across_c | t | 1 | 0.058 | 4 | 0.041 | 0.041
design number = 11802-p2022 | 9964.2164 | 0.31459 | 0.56972 | 12 | 2 | 0.014 | 0.1 | 0.041 | 0.041 | 0.016667 | across_c | t | 1 | 0.058 | 4 | 0.041 | 0.041
design number = 213-p2022 | 9963.5002 | 0.29432 | 0.63353 | 13 | 9 | 0.01 | 0.1 | 0.041 | 0.041 | 0.01 | across_c | t | 1 | 0.062 | 4 | 0.041 | 0.041
design number = 3332-p2022 | 9962.5949 | 0.42732 | 0.66114 | 9 | 7 | 0.011333 | 0.156 | 0.041 | 0.041 | 0.03 | across_c | t | 1 | 0.060667 | 4 | 0.041 | 0.041
design number = 9740-p2022 | 9961.3932 | 0.31374 | 0.58308 | 12 | 3 | 0.012667 | 0.1 | 0.041 | 0.041 | 0.03 | across_c | t | 2 | 0.059333 | 4 | 0.041 | 0.041
design number = 10383-p2022 | 9961.0222 | 0.31565 | 0.69379 | 16 | 10 | 0.012667 | 0.1 | 0.041 | 0.041 | 0.023333 | across_c | t | 2 | 0.059333 | 4 | 0.041 | 0.041
design number = 11629-p2022 | 9960.609 | 0.33744 | 0.55768 | 11 | 3 | 0.014 | 0.1 | 0.041 | 0.041 | 0.01 | across_c | t | 1 | 0.058 | 4 | 0.041 | 0.041
design number = 7678-p2022 | 9960.3167 | 0.33654 | 0.56591 | 11 | 5 | 0.012667 | 0.1 | 0.041 | 0.041 | 0.016667 | across_c | t | 1 | 0.059333 | 4 | 0.041 | 0.041
design number = 217-p2022 | 9960.2945 | 0.29281 | 0.63958 | 13 | 10 | 0.01 | 0.1 | 0.041 | 0.041 | 0.01 | across_c | t | 1 | 0.062 | 4 | 0.041 | 0.041
design number = 11516-p2022 | 9956.9812 | 0.3893 | 0.69187 | 10 | 7 | 0.014 | 0.156 | 0.041 | 0.041 | 0.03 | across_c | t | 1 | 0.058 | 4 | 0.041 | 0.041
design number = 216-p2022 | 9955.7799 | 0.29601 | 0.60859 | 13 | 9 | 0.01 | 0.1 | 0.041 | 0.041 | 0.03 | across_c | t | 1 | 0.062 | 4 | 0.041 | 0.041
design number = 13195-p2022 | 9952.0875 | 0.3956 | 0.73033 | 10 | 9 | 0.014 | 0.156 | 0.041 | 0.041 | 0.023333 | across_c | t | 2 | 0.058 | 4 | 0.041 | 0.041
design number = 9450-p2022 | 9949.696 | 0.3955 | 0.7334 | 10 | 8 | 0.012667 | 0.156 | 0.041 | 0.041 | 0.016667 | across_c | t | 2 | 0.059333 | 4 | 0.041 | 0.041
design number = 8332-p2022 | 9948.5192 | 0.269 | 0.62856 | 15 | 3 | 0.012667 | 0.1 | 0.041 | 0.041 | 0.03 | across_c | t | 1 | 0.059333 | 4 | 0.041 | 0.041
design number = 11216-p2022 | 9948.2641 | 0.4944 | 0.76363 | 8 | 9 | 0.014 | 0.212 | 0.041 | 0.041 | 0.03 | across_c | t | 1 | 0.058 | 4 | 0.041 | 0.041
design number = 13003-p2022 | 9947.0346 | 0.43435 | 0.68156 | 9 | 5 | 0.014 | 0.156 | 0.041 | 0.041 | 0.023333 | across_c | t | 2 | 0.058 | 4 | 0.041 | 0.041
design number = 7674-p2022 | 9943.563 | 0.33686 | 0.56056 | 11 | 4 | 0.012667 | 0.1 | 0.041 | 0.041 | 0.016667 | across_c | t | 1 | 0.059333 | 4 | 0.041 | 0.041
design number = 11676-p2022 | 9943.0412 | 0.35388 | 0.70897 | 11 | 3 | 0.014 | 0.156 | 0.041 | 0.041 | 0.03 | across_c | t | 1 | 0.058 | 4 | 0.041 | 0.041
design number = 7863-p2022 | 9942.7587 | 0.3113 | 0.58955 | 12 | 7 | 0.012667 | 0.1 | 0.041 | 0.041 | 0.023333 | across_c | t | 1 | 0.059333 | 4 | 0.041 | 0.041
design number = 7116-p2022 | 9942.376 | 0.57882 | 0.82929 | 7 | 7 | 0.012667 | 0.268 | 0.041 | 0.041 | 0.03 | across_c | t | 1 | 0.059333 | 4 | 0.041 | 0.041
design number = 7867-p2022 | 9939.9868 | 0.31021 | 0.59389 | 12 | 8 | 0.012667 | 0.1 | 0.041 | 0.041 | 0.023333 | across_c | t | 1 | 0.059333 | 4 | 0.041 | 0.041
design number = 10601-p2022 | 9939.9056 | 0.40683 | 0.75012 | 18 | 10 | 0.012667 | 0.1 | 0.041 | 0.041 | 0.01 | across_c | t | 2 | 0.059333 | 4 | 0.041 | 0.041
design number = 7859-p2022 | 9939.7661 | 0.31342 | 0.5852 | 12 | 6 | 0.012667 | 0.1 | 0.041 | 0.041 | 0.023333 | across_c | t | 1 | 0.059333 | 4 | 0.041 | 0.041
design number = 10379-p2022 | 9938.7171 | 0.30055 | 0.68972 | 16 | 9 | 0.012667 | 0.1 | 0.041 | 0.041 | 0.023333 | across_c | t | 2 | 0.059333 | 4 | 0.041 | 0.041
design number = 7686-p2022 | 9937.8853 | 0.33184 | 0.57662 | 11 | 7 | 0.012667 | 0.1 | 0.041 | 0.041 | 0.016667 | across_c | t | 1 | 0.059333 | 4 | 0.041 | 0.041
design number = 3823-p2022 | 9935.9496 | 0.31294 | 0.59823 | 12 | 9 | 0.011333 | 0.1 | 0.041 | 0.041 | 0.023333 | across_c | t | 1 | 0.060667 | 4 | 0.041 | 0.041
design number = 9150-p2022 | 9935.351 | 0.49281 | 0.81776 | 8 | 10 | 0.012667 | 0.212 | 0.041 | 0.041 | 0.016667 | across_c | t | 2 | 0.059333 | 4 | 0.041 | 0.041
design number = 13965-p2022 | 9929.1492 | 0.26869 | 0.6567 | 15 | 4 | 0.014 | 0.1 | 0.041 | 0.041 | 0.01 | across_c | t | 2 | 0.058 | 4 | 0.041 | 0.041
design number = 13008-p2022 | 9929.1194 | 0.43242 | 0.68008 | 9 | 6 | 0.014 | 0.156 | 0.041 | 0.041 | 0.03 | across_c | t | 2 | 0.058 | 4 | 0.041 | 0.041
design number = 12686-p2022 | 9928.9482 | 0.54994 | 0.73667 | 7 | 3 | 0.014 | 0.212 | 0.041 | 0.041 | 0.016667 | across_c | t | 2 | 0.058 | 4 | 0.041 | 0.041
design number = 6143-p2022 | 9928.817 | 0.27479 | 0.65791 | 15 | 6 | 0.011333 | 0.1 | 0.041 | 0.041 | 0.023333 | across_c | t | 2 | 0.060667 | 4 | 0.041 | 0.041
design number = 9325-p2022 | 9928.7062 | 0.4476 | 0.86773 | 9 | 10 | 0.012667 | 0.212 | 0.041 | 0.041 | 0.01 | across_c | t | 2 | 0.059333 | 4 | 0.041 | 0.041
design number = 6133-p2022 | 9928.5415 | 0.2821 | 0.6567 | 15 | 4 | 0.011333 | 0.1 | 0.041 | 0.041 | 0.01 | across_c | t | 2 | 0.060667 | 4 | 0.041 | 0.041
design number = 5165-p2022 | 9927.2806 | 0.43349 | 0.68409 | 9 | 4 | 0.011333 | 0.156 | 0.041 | 0.041 | 0.01 | across_c | t | 2 | 0.060667 | 4 | 0.041 | 0.041
design number = 10597-p2022 | 9927.1598 | 0.39032 | 0.74441 | 18 | 9 | 0.012667 | 0.1 | 0.041 | 0.041 | 0.01 | across_c | t | 2 | 0.059333 | 4 | 0.041 | 0.041
design number = 11039-p2022 | 9925.3338 | 0.55339 | 0.73087 | 7 | 9 | 0.014 | 0.212 | 0.041 | 0.041 | 0.023333 | across_c | t | 1 | 0.058 | 4 | 0.041 | 0.041
design number = 8964-p2022 | 9923.5428 | 0.55138 | 0.74554 | 7 | 7 | 0.012667 | 0.212 | 0.041 | 0.041 | 0.03 | across_c | t | 2 | 0.059333 | 4 | 0.041 | 0.041
design number = 11014-p2022 | 9923.2801 | 0.55308 | 0.70562 | 7 | 3 | 0.014 | 0.212 | 0.041 | 0.041 | 0.016667 | across_c | t | 1 | 0.058 | 4 | 0.041 | 0.041
design number = 11141-p2022 | 9922.1124 | 0.47077 | 0.61791 | 8 | 2 | 0.014 | 0.156 | 0.041 | 0.041 | 0.01 | across_c | t | 1 | 0.058 | 4 | 0.041 | 0.041
design number = 7855-p2022 | 9920.17 | 0.31339 | 0.58086 | 12 | 5 | 0.012667 | 0.1 | 0.041 | 0.041 | 0.023333 | across_c | t | 1 | 0.059333 | 4 | 0.041 | 0.041
design number = 8945-p2022 | 9920.1224 | 0.54477 | 0.73914 | 7 | 3 | 0.012667 | 0.212 | 0.041 | 0.041 | 0.01 | across_c | t | 2 | 0.059333 | 4 | 0.041 | 0.041
design number = 11327-p2022 | 9919.8875 | 0.42541 | 0.65453 | 9 | 4 | 0.014 | 0.156 | 0.041 | 0.041 | 0.023333 | across_c | t | 1 | 0.058 | 4 | 0.041 | 0.041
design number = 12741-p2022 | 9917.3753 | 0.57082 | 0.88185 | 7 | 6 | 0.014 | 0.268 | 0.041 | 0.041 | 0.01 | across_c | t | 2 | 0.058 | 4 | 0.041 | 0.041
design number = 8212-p2022 | 9917.1315 | 0.2809 | 0.61837 | 14 | 6 | 0.012667 | 0.1 | 0.041 | 0.041 | 0.03 | across_c | t | 1 | 0.059333 | 4 | 0.041 | 0.041
design number = 2137-p2022 | 9913.6666 | 0.38744 | 0.66851 | 15 | 6 | 0.01 | 0.1 | 0.041 | 0.041 | 0.01 | across_c | t | 2 | 0.062 | 4 | 0.041 | 0.041
design number = 5358-p2022 | 9913.291 | 0.39231 | 0.7334 | 10 | 8 | 0.011333 | 0.156 | 0.041 | 0.041 | 0.016667 | across_c | t | 2 | 0.060667 | 4 | 0.041 | 0.041
design number = 13177-p2022 | 9912.5953 | 0.39403 | 0.72126 | 10 | 5 | 0.014 | 0.156 | 0.041 | 0.041 | 0.01 | across_c | t | 2 | 0.058 | 4 | 0.041 | 0.041
design number = 5821-p2022 | 9911.0719 | 0.29501 | 0.6112 | 13 | 3 | 0.011333 | 0.1 | 0.041 | 0.041 | 0.01 | across_c | t | 2 | 0.060667 | 4 | 0.041 | 0.041
design number = 11798-p2022 | 9910.258 | 0.31249 | 0.56443 | 12 | 1 | 0.014 | 0.1 | 0.041 | 0.041 | 0.016667 | across_c | t | 1 | 0.058 | 4 | 0.041 | 0.041
design number = 8959-p2022 | 9909.5462 | 0.5506 | 0.74788 | 7 | 6 | 0.012667 | 0.212 | 0.041 | 0.041 | 0.023333 | across_c | t | 2 | 0.059333 | 4 | 0.041 | 0.041
design number = 12998-p2022 | 9907.5187 | 0.43263 | 0.68079 | 9 | 4 | 0.014 | 0.156 | 0.041 | 0.041 | 0.016667 | across_c | t | 2 | 0.058 | 4 | 0.041 | 0.041
design number = 2153-p2022 | 9907.4517 | 0.45879 | 0.69214 | 15 | 10 | 0.01 | 0.1 | 0.041 | 0.041 | 0.01 | across_c | t | 2 | 0.062 | 4 | 0.041 | 0.041
design number = 9137-p2022 | 9907.372 | 0.49121 | 0.80686 | 8 | 7 | 0.012667 | 0.212 | 0.041 | 0.041 | 0.01 | across_c | t | 2 | 0.059333 | 4 | 0.041 | 0.041
design number = 3437-p2022 | 9907.0265 | 0.36828 | 0.52539 | 10 | 1 | 0.011333 | 0.1 | 0.041 | 0.041 | 0.01 | across_c | t | 1 | 0.060667 | 4 | 0.041 | 0.041
design number = 7871-p2022 | 9905.4725 | 0.30913 | 0.59823 | 12 | 9 | 0.012667 | 0.1 | 0.041 | 0.041 | 0.023333 | across_c | t | 1 | 0.059333 | 4 | 0.041 | 0.041
design number = 2022-p2022 | 9902.941 | 0.41324 | 0.66457 | 14 | 10 | 0.01 | 0.1 | 0.041 | 0.041 | 0.016667 | across_c | t | 2 | 0.062 | 4 | 0.041 | 0.041
design number = 1823-p2022 | 9902.8095 | 0.29477 | 0.61017 | 13 | 4 | 0.01 | 0.1 | 0.041 | 0.041 | 0.023333 | across_c | t | 2 | 0.062 | 4 | 0.041 | 0.041
design number = 11154-p2022 | 9902.2451 | 0.46987 | 0.63293 | 8 | 5 | 0.014 | 0.156 | 0.041 | 0.041 | 0.016667 | across_c | t | 1 | 0.058 | 4 | 0.041 | 0.041
design number = 3641-p2022 | 9900.8834 | 0.3306 | 0.58857 | 11 | 8 | 0.011333 | 0.1 | 0.041 | 0.041 | 0.01 | across_c | t | 1 | 0.060667 | 4 | 0.041 | 0.041
design number = 13475-p2022 | 9899.925 | 0.30896 | 0.58175 | 12 | 2 | 0.014 | 0.1 | 0.041 | 0.041 | 0.023333 | across_c | t | 2 | 0.058 | 4 | 0.041 | 0.041
design number = 5713-p2022 | 9897.5702 | 0.425 | 0.80743 | 12 | 9 | 0.011333 | 0.156 | 0.041 | 0.041 | 0.01 | across_c | t | 2 | 0.060667 | 4 | 0.041 | 0.041
design number = 9276-p2022 | 9895.8232 | 0.42491 | 0.68717 | 9 | 8 | 0.012667 | 0.156 | 0.041 | 0.041 | 0.03 | across_c | t | 2 | 0.059333 | 4 | 0.041 | 0.041
design number = 9441-p2022 | 9895.8193 | 0.39336 | 0.72751 | 10 | 6 | 0.012667 | 0.156 | 0.041 | 0.041 | 0.01 | across_c | t | 2 | 0.059333 | 4 | 0.041 | 0.041
design number = 12873-p2022 | 9895.0414 | 0.48443 | 0.80048 | 8 | 6 | 0.014 | 0.212 | 0.041 | 0.041 | 0.01 | across_c | t | 2 | 0.058 | 4 | 0.041 | 0.041
design number = 11088-p2022 | 9894.9545 | 0.5761 | 0.84032 | 7 | 10 | 0.014 | 0.268 | 0.041 | 0.041 | 0.03 | across_c | t | 1 | 0.058 | 4 | 0.041 | 0.041
design number = 1847-p2022 | 9892.8331 | 0.35713 | 0.63582 | 13 | 10 | 0.01 | 0.1 | 0.041 | 0.041 | 0.023333 | across_c | t | 2 | 0.062 | 4 | 0.041 | 0.041
design number = 10375-p2022 | 9891.1239 | 0.28629 | 0.68565 | 16 | 8 | 0.012667 | 0.1 | 0.041 | 0.041 | 0.023333 | across_c | t | 2 | 0.059333 | 4 | 0.041 | 0.041
design number = 10225-p2022 | 9889.1867 | 0.27002 | 0.6567 | 15 | 4 | 0.012667 | 0.1 | 0.041 | 0.041 | 0.01 | across_c | t | 2 | 0.059333 | 4 | 0.041 | 0.041
design number = 3328-p2022 | 9888.0672 | 0.42392 | 0.6576 | 9 | 6 | 0.011333 | 0.156 | 0.041 | 0.041 | 0.03 | across_c | t | 1 | 0.060667 | 4 | 0.041 | 0.041
design number = 10230-p2022 | 9885.6524 | 0.26845 | 0.65848 | 15 | 5 | 0.012667 | 0.1 | 0.041 | 0.041 | 0.016667 | across_c | t | 2 | 0.059333 | 4 | 0.041 | 0.041
design number = 7544-p2022 | 9885.1269 | 0.38699 | 0.68144 | 10 | 4 | 0.012667 | 0.156 | 0.041 | 0.041 | 0.03 | across_c | t | 1 | 0.059333 | 4 | 0.041 | 0.041
design number = 5233-p2022 | 9884.9875 | 0.44878 | 0.86773 | 9 | 10 | 0.011333 | 0.212 | 0.041 | 0.041 | 0.01 | across_c | t | 2 | 0.060667 | 4 | 0.041 | 0.041
design number = 12300-p2022 | 9884.8061 | 0.26722 | 0.63483 | 15 | 5 | 0.014 | 0.1 | 0.041 | 0.041 | 0.03 | across_c | t | 1 | 0.058 | 4 | 0.041 | 0.041
design number = 5646-p2022 | 9881.9531 | 0.30981 | 0.58892 | 12 | 3 | 0.011333 | 0.1 | 0.041 | 0.041 | 0.016667 | across_c | t | 2 | 0.060667 | 4 | 0.041 | 0.041
design number = 2018-p2022 | 9881.8256 | 0.39828 | 0.65942 | 14 | 9 | 0.01 | 0.1 | 0.041 | 0.041 | 0.016667 | across_c | t | 2 | 0.062 | 4 | 0.041 | 0.041
design number = 9080-p2022 | 9880.4274 | 0.46797 | 0.63846 | 8 | 3 | 0.012667 | 0.156 | 0.041 | 0.041 | 0.03 | across_c | t | 2 | 0.059333 | 4 | 0.041 | 0.041
design number = 35-p2022 | 9876.8484 | 0.30824 | 0.59389 | 12 | 8 | 0.01 | 0.1 | 0.041 | 0.041 | 0.023333 | across_c | t | 1 | 0.062 | 4 | 0.041 | 0.041
design number = 11055-p2022 | 9876.7905 | 0.57449 | 0.81291 | 7 | 2 | 0.014 | 0.268 | 0.041 | 0.041 | 0.023333 | across_c | t | 1 | 0.058 | 4 | 0.041 | 0.041
design number = 11653-p2022 | 9876.3785 | 0.33206 | 0.59475 | 11 | 9 | 0.014 | 0.1 | 0.041 | 0.041 | 0.01 | across_c | t | 1 | 0.058 | 4 | 0.041 | 0.041
design number = 12691-p2022 | 9875.2428 | 0.5494 | 0.73852 | 7 | 4 | 0.014 | 0.212 | 0.041 | 0.041 | 0.023333 | across_c | t | 2 | 0.058 | 4 | 0.041 | 0.041
design number = 7690-p2022 | 9874.7505 | 0.32973 | 0.58197 | 11 | 8 | 0.012667 | 0.1 | 0.041 | 0.041 | 0.016667 | across_c | t | 1 | 0.059333 | 4 | 0.041 | 0.041
design number = 4148-p2022 | 9871.304 | 0.27959 | 0.60556 | 14 | 2 | 0.011333 | 0.1 | 0.041 | 0.041 | 0.03 | across_c | t | 1 | 0.060667 | 4 | 0.041 | 0.041
design number = 2014-p2022 | 9869.9121 | 0.38161 | 0.65427 | 14 | 8 | 0.01 | 0.1 | 0.041 | 0.041 | 0.016667 | across_c | t | 2 | 0.062 | 4 | 0.041 | 0.041
design number = 13839-p2022 | 9868.5579 | 0.27931 | 0.6341 | 14 | 5 | 0.014 | 0.1 | 0.041 | 0.041 | 0.023333 | across_c | t | 2 | 0.058 | 4 | 0.041 | 0.041
design number = 33-p2022 | 9868.4382 | 0.311 | 0.60803 | 12 | 8 | 0.01 | 0.1 | 0.041 | 0.041 | 0.01 | across_c | t | 1 | 0.062 | 4 | 0.041 | 0.041
design number = 2141-p2022 | 9867.8294 | 0.41012 | 0.67442 | 15 | 7 | 0.01 | 0.1 | 0.041 | 0.041 | 0.01 | across_c | t | 2 | 0.062 | 4 | 0.041 | 0.041
design number = 7224-p2022 | 9867.3927 | 0.49012 | 0.73476 | 8 | 1 | 0.012667 | 0.212 | 0.041 | 0.041 | 0.03 | across_c | t | 1 | 0.059333 | 4 | 0.041 | 0.041
design number = 7063-p2022 | 9866.7659 | 0.55017 | 0.71215 | 7 | 5 | 0.012667 | 0.212 | 0.041 | 0.041 | 0.023333 | across_c | t | 1 | 0.059333 | 4 | 0.041 | 0.041
design number = 13660-p2022 | 9865.4271 | 0.29382 | 0.60615 | 13 | 4 | 0.014 | 0.1 | 0.041 | 0.041 | 0.03 | across_c | t | 2 | 0.058 | 4 | 0.041 | 0.041
design number = 13654-p2022 | 9864.8316 | 0.29001 | 0.60872 | 13 | 3 | 0.014 | 0.1 | 0.041 | 0.041 | 0.016667 | across_c | t | 2 | 0.058 | 4 | 0.041 | 0.041
design number = 5179-p2022 | 9863.3705 | 0.4307 | 0.69065 | 9 | 7 | 0.011333 | 0.156 | 0.041 | 0.041 | 0.023333 | across_c | t | 2 | 0.060667 | 4 | 0.041 | 0.041
design number = 11035-p2022 | 9862.9591 | 0.54995 | 0.72619 | 7 | 8 | 0.014 | 0.212 | 0.041 | 0.041 | 0.023333 | across_c | t | 1 | 0.058 | 4 | 0.041 | 0.041
design number = 13975-p2022 | 9862.9051 | 0.26696 | 0.65791 | 15 | 6 | 0.014 | 0.1 | 0.041 | 0.041 | 0.023333 | across_c | t | 2 | 0.058 | 4 | 0.041 | 0.041
design number = 6028-p2022 | 9861.4443 | 0.29627 | 0.64511 | 14 | 10 | 0.011333 | 0.1 | 0.041 | 0.041 | 0.03 | across_c | t | 2 | 0.060667 | 4 | 0.041 | 0.041
design number = 13476-p2022 | 9860.958 | 0.30774 | 0.57974 | 12 | 2 | 0.014 | 0.1 | 0.041 | 0.041 | 0.03 | across_c | t | 2 | 0.058 | 4 | 0.041 | 0.041
design number = 1843-p2022 | 9860.9482 | 0.34357 | 0.63154 | 13 | 9 | 0.01 | 0.1 | 0.041 | 0.041 | 0.023333 | across_c | t | 2 | 0.062 | 4 | 0.041 | 0.041
design number = 1831-p2022 | 9860.5003 | 0.29276 | 0.61872 | 13 | 6 | 0.01 | 0.1 | 0.041 | 0.041 | 0.023333 | across_c | t | 2 | 0.062 | 4 | 0.041 | 0.041
design number = 11983-p2022 | 9859.5946 | 0.29382 | 0.59197 | 13 | 3 | 0.014 | 0.1 | 0.041 | 0.041 | 0.023333 | across_c | t | 1 | 0.058 | 4 | 0.041 | 0.041
design number = 5184-p2022 | 9855.7097 | 0.43037 | 0.68717 | 9 | 8 | 0.011333 | 0.156 | 0.041 | 0.041 | 0.03 | across_c | t | 2 | 0.060667 | 4 | 0.041 | 0.041
design number = 7670-p2022 | 9850.4469 | 0.33371 | 0.55521 | 11 | 3 | 0.012667 | 0.1 | 0.041 | 0.041 | 0.016667 | across_c | t | 1 | 0.059333 | 4 | 0.041 | 0.041
design number = 9009-p2022 | 9848.8132 | 0.5706 | 0.89475 | 7 | 8 | 0.012667 | 0.268 | 0.041 | 0.041 | 0.01 | across_c | t | 2 | 0.059333 | 4 | 0.041 | 0.041
design number = 4144-p2022 | 9848.4468 | 0.27892 | 0.60235 | 14 | 1 | 0.011333 | 0.1 | 0.041 | 0.041 | 0.03 | across_c | t | 1 | 0.060667 | 4 | 0.041 | 0.041
design number = 5466-p2022 | 9847.2743 | 0.33272 | 0.56377 | 11 | 2 | 0.011333 | 0.1 | 0.041 | 0.041 | 0.016667 | across_c | t | 2 | 0.060667 | 4 | 0.041 | 0.041
design number = 12745-p2022 | 9846.9869 | 0.5634 | 0.8883 | 7 | 7 | 0.014 | 0.268 | 0.041 | 0.041 | 0.01 | across_c | t | 2 | 0.058 | 4 | 0.041 | 0.041
design number = 9739-p2022 | 9846.3164 | 0.31062 | 0.58609 | 12 | 3 | 0.012667 | 0.1 | 0.041 | 0.041 | 0.023333 | across_c | t | 2 | 0.059333 | 4 | 0.041 | 0.041
design number = 1839-p2022 | 9845.3562 | 0.32826 | 0.62727 | 13 | 8 | 0.01 | 0.1 | 0.041 | 0.041 | 0.023333 | across_c | t | 2 | 0.062 | 4 | 0.041 | 0.041
design number = 1835-p2022 | 9844.22 | 0.31125 | 0.62299 | 13 | 7 | 0.01 | 0.1 | 0.041 | 0.041 | 0.023333 | across_c | t | 2 | 0.062 | 4 | 0.041 | 0.041
design number = 6007-p2022 | 9841.836 | 0.27868 | 0.6341 | 14 | 5 | 0.011333 | 0.1 | 0.041 | 0.041 | 0.023333 | across_c | t | 2 | 0.060667 | 4 | 0.041 | 0.041
design number = 9459-p2022 | 9840.6028 | 0.39117 | 0.73481 | 10 | 10 | 0.012667 | 0.156 | 0.041 | 0.041 | 0.023333 | across_c | t | 2 | 0.059333 | 4 | 0.041 | 0.041
design number = 7182-p2022 | 9840.5615 | 0.46691 | 0.61626 | 8 | 2 | 0.012667 | 0.156 | 0.041 | 0.041 | 0.016667 | across_c | t | 1 | 0.059333 | 4 | 0.041 | 0.041
design number = 7851-p2022 | 9840.4205 | 0.31102 | 0.57652 | 12 | 4 | 0.012667 | 0.1 | 0.041 | 0.041 | 0.023333 | across_c | t | 1 | 0.059333 | 4 | 0.041 | 0.041
design number = 2145-p2022 | 9840.081 | 0.42976 | 0.68033 | 15 | 8 | 0.01 | 0.1 | 0.041 | 0.041 | 0.01 | across_c | t | 2 | 0.062 | 4 | 0.041 | 0.041
design number = 13007-p2022 | 9839.7101 | 0.42332 | 0.6861 | 9 | 6 | 0.014 | 0.156 | 0.041 | 0.041 | 0.023333 | across_c | t | 2 | 0.058 | 4 | 0.041 | 0.041
design number = 8954-p2022 | 9838.1907 | 0.54664 | 0.74792 | 7 | 5 | 0.012667 | 0.212 | 0.041 | 0.041 | 0.016667 | across_c | t | 2 | 0.059333 | 4 | 0.041 | 0.041
design number = 11212-p2022 | 9837.122 | 0.48886 | 0.76002 | 8 | 8 | 0.014 | 0.212 | 0.041 | 0.041 | 0.03 | across_c | t | 1 | 0.058 | 4 | 0.041 | 0.041
design number = 3441-p2022 | 9836.3253 | 0.36494 | 0.53164 | 10 | 2 | 0.011333 | 0.1 | 0.041 | 0.041 | 0.01 | across_c | t | 1 | 0.060667 | 4 | 0.041 | 0.041
design number = 10235-p2022 | 9835.3307 | 0.26616 | 0.65791 | 15 | 6 | 0.012667 | 0.1 | 0.041 | 0.041 | 0.023333 | across_c | t | 2 | 0.059333 | 4 | 0.041 | 0.041
design number = 10371-p2022 | 9834.8729 | 0.27116 | 0.68157 | 16 | 7 | 0.012667 | 0.1 | 0.041 | 0.041 | 0.023333 | across_c | t | 2 | 0.059333 | 4 | 0.041 | 0.041
design number = 13012-p2022 | 9832.7008 | 0.42332 | 0.68363 | 9 | 7 | 0.014 | 0.156 | 0.041 | 0.041 | 0.03 | across_c | t | 2 | 0.058 | 4 | 0.041 | 0.041
design number = 5174-p2022 | 9832.0586 | 0.42933 | 0.69176 | 9 | 6 | 0.011333 | 0.156 | 0.041 | 0.041 | 0.016667 | across_c | t | 2 | 0.060667 | 4 | 0.041 | 0.041
design number = 2149-p2022 | 9831.7035 | 0.44622 | 0.68624 | 15 | 9 | 0.01 | 0.1 | 0.041 | 0.041 | 0.01 | across_c | t | 2 | 0.062 | 4 | 0.041 | 0.041
design number = 9257-p2022 | 9831.0588 | 0.42213 | 0.68409 | 9 | 4 | 0.012667 | 0.156 | 0.041 | 0.041 | 0.01 | across_c | t | 2 | 0.059333 | 4 | 0.041 | 0.041
design number = 1827-p2022 | 9828.9513 | 0.28895 | 0.61444 | 13 | 5 | 0.01 | 0.1 | 0.041 | 0.041 | 0.023333 | across_c | t | 2 | 0.062 | 4 | 0.041 | 0.041
design number = 4000-p2022 | 9827.2892 | 0.2889 | 0.60859 | 13 | 9 | 0.011333 | 0.1 | 0.041 | 0.041 | 0.03 | across_c | t | 1 | 0.060667 | 4 | 0.041 | 0.041
design number = 6024-p2022 | 9825.7213 | 0.28376 | 0.6419 | 14 | 9 | 0.011333 | 0.1 | 0.041 | 0.041 | 0.03 | across_c | t | 2 | 0.060667 | 4 | 0.041 | 0.041
design number = 3081-p2022 | 9825.3371 | 0.18406 | 0.87307 | 27 | 0 | 0.01 | 0.1 | 0.041 | 0.041 | 0.01 | across_c | t | 2 | 0.062 | 4 | 0.041 | 0.041
design number = 13474-p2022 | 9824.5286 | 0.3066 | 0.58364 | 12 | 2 | 0.014 | 0.1 | 0.041 | 0.041 | 0.016667 | across_c | t | 2 | 0.058 | 4 | 0.041 | 0.041
design number = 9079-p2022 | 9824.4832 | 0.46599 | 0.64147 | 8 | 3 | 0.012667 | 0.156 | 0.041 | 0.041 | 0.023333 | across_c | t | 2 | 0.059333 | 4 | 0.041 | 0.041
design number = 12890-p2022 | 9823.7371 | 0.48653 | 0.81776 | 8 | 10 | 0.014 | 0.212 | 0.041 | 0.041 | 0.016667 | across_c | t | 2 | 0.058 | 4 | 0.041 | 0.041
design number = 3996-p2022 | 9823.3379 | 0.28978 | 0.60532 | 13 | 8 | 0.011333 | 0.1 | 0.041 | 0.041 | 0.03 | across_c | t | 1 | 0.060667 | 4 | 0.041 | 0.041
design number = 7693-p2022 | 9822.9957 | 0.3319 | 0.59475 | 11 | 9 | 0.012667 | 0.1 | 0.041 | 0.041 | 0.01 | across_c | t | 1 | 0.059333 | 4 | 0.041 | 0.041
design number = 13549-p2022 | 9821.3842 | 0.39334 | 0.81354 | 12 | 10 | 0.014 | 0.156 | 0.041 | 0.041 | 0.01 | across_c | t | 2 | 0.058 | 4 | 0.041 | 0.041
design number = 5288-p2022 | 9821.2876 | 0.36613 | 0.53654 | 10 | 1 | 0.011333 | 0.1 | 0.041 | 0.041 | 0.03 | across_c | t | 2 | 0.060667 | 4 | 0.041 | 0.041
design number = 11368-p2022 | 9820.5461 | 0.44145 | 0.78417 | 9 | 3 | 0.014 | 0.212 | 0.041 | 0.041 | 0.03 | across_c | t | 1 | 0.058 | 4 | 0.041 | 0.041
design number = 3992-p2022 | 9820.2705 | 0.29183 | 0.60205 | 13 | 7 | 0.011333 | 0.1 | 0.041 | 0.041 | 0.03 | across_c | t | 1 | 0.060667 | 4 | 0.041 | 0.041
design number = 3642-p2022 | 9819.621 | 0.33153 | 0.58197 | 11 | 8 | 0.011333 | 0.1 | 0.041 | 0.041 | 0.016667 | across_c | t | 1 | 0.060667 | 4 | 0.041 | 0.041
design number = 3445-p2022 | 9819.4874 | 0.36502 | 0.53788 | 10 | 3 | 0.011333 | 0.1 | 0.041 | 0.041 | 0.01 | across_c | t | 1 | 0.060667 | 4 | 0.041 | 0.041
design number = 11236-p2022 | 9817.3011 | 0.50879 | 0.86798 | 8 | 3 | 0.014 | 0.268 | 0.041 | 0.041 | 0.03 | across_c | t | 1 | 0.058 | 4 | 0.041 | 0.041
design number = 8208-p2022 | 9817.1652 | 0.27808 | 0.61517 | 14 | 5 | 0.012667 | 0.1 | 0.041 | 0.041 | 0.03 | across_c | t | 1 | 0.059333 | 4 | 0.041 | 0.041
design number = 13065-p2022 | 9816.1933 | 0.44194 | 0.86773 | 9 | 10 | 0.014 | 0.212 | 0.041 | 0.041 | 0.01 | across_c | t | 2 | 0.058 | 4 | 0.041 | 0.041
design number = 12696-p2022 | 9815.1545 | 0.54669 | 0.73818 | 7 | 5 | 0.014 | 0.212 | 0.041 | 0.041 | 0.03 | across_c | t | 2 | 0.058 | 4 | 0.041 | 0.041
design number = 3988-p2022 | 9814.887 | 0.29231 | 0.59878 | 13 | 6 | 0.011333 | 0.1 | 0.041 | 0.041 | 0.03 | across_c | t | 1 | 0.060667 | 4 | 0.041 | 0.041
design number = 7875-p2022 | 9814.5745 | 0.3077 | 0.60257 | 12 | 10 | 0.012667 | 0.1 | 0.041 | 0.041 | 0.023333 | across_c | t | 1 | 0.059333 | 4 | 0.041 | 0.041
design number = 13190-p2022 | 9814.2406 | 0.39012 | 0.7334 | 10 | 8 | 0.014 | 0.156 | 0.041 | 0.041 | 0.016667 | across_c | t | 2 | 0.058 | 4 | 0.041 | 0.041
design number = 5533-p2022 | 9811.6869 | 0.39959 | 0.77066 | 11 | 8 | 0.011333 | 0.156 | 0.041 | 0.041 | 0.01 | across_c | t | 2 | 0.060667 | 4 | 0.041 | 0.041
design number = 7240-p2022 | 9809.441 | 0.48746 | 0.74919 | 8 | 5 | 0.012667 | 0.212 | 0.041 | 0.041 | 0.03 | across_c | t | 1 | 0.059333 | 4 | 0.041 | 0.041
design number = 5652-p2022 | 9803.7345 | 0.30596 | 0.58642 | 12 | 4 | 0.011333 | 0.1 | 0.041 | 0.041 | 0.03 | across_c | t | 2 | 0.060667 | 4 | 0.041 | 0.041
design number = 4004-p2022 | 9802.0961 | 0.28816 | 0.61186 | 13 | 10 | 0.011333 | 0.1 | 0.041 | 0.041 | 0.03 | across_c | t | 1 | 0.060667 | 4 | 0.041 | 0.041
design number = 9809-p2022 | 9799.8024 | 0.41354 | 0.81354 | 12 | 10 | 0.012667 | 0.156 | 0.041 | 0.041 | 0.01 | across_c | t | 2 | 0.059333 | 4 | 0.041 | 0.041
design number = 7112-p2022 | 9799.3994 | 0.57045 | 0.82561 | 7 | 6 | 0.012667 | 0.268 | 0.041 | 0.041 | 0.03 | across_c | t | 1 | 0.059333 | 4 | 0.041 | 0.041
design number = 11512-p2022 | 9798.859 | 0.38326 | 0.68839 | 10 | 6 | 0.014 | 0.156 | 0.041 | 0.041 | 0.03 | across_c | t | 1 | 0.058 | 4 | 0.041 | 0.041
design number = 11084-p2022 | 9798.6639 | 0.57045 | 0.83664 | 7 | 9 | 0.014 | 0.268 | 0.041 | 0.041 | 0.03 | across_c | t | 1 | 0.058 | 4 | 0.041 | 0.041
design number = 11010-p2022 | 9797.2886 | 0.54596 | 0.69999 | 7 | 2 | 0.014 | 0.212 | 0.041 | 0.041 | 0.016667 | across_c | t | 1 | 0.058 | 4 | 0.041 | 0.041
design number = 12551-p2022 | 9797.0393 | 0.65605 | 0.79906 | 6 | 2 | 0.014 | 0.268 | 0.041 | 0.041 | 0.023333 | across_c | t | 2 | 0.058 | 4 | 0.041 | 0.041
design number = 8968-p2022 | 9795.9796 | 0.54545 | 0.74921 | 7 | 8 | 0.012667 | 0.212 | 0.041 | 0.041 | 0.03 | across_c | t | 2 | 0.059333 | 4 | 0.041 | 0.041
design number = 11625-p2022 | 9795.738 | 0.33157 | 0.5515 | 11 | 2 | 0.014 | 0.1 | 0.041 | 0.041 | 0.01 | across_c | t | 1 | 0.058 | 4 | 0.041 | 0.041
design number = 5287-p2022 | 9788.8304 | 0.36865 | 0.53754 | 10 | 1 | 0.011333 | 0.1 | 0.041 | 0.041 | 0.023333 | across_c | t | 2 | 0.060667 | 4 | 0.041 | 0.041
design number = 3984-p2022 | 9777.2795 | 0.29141 | 0.59551 | 13 | 5 | 0.011333 | 0.1 | 0.041 | 0.041 | 0.03 | across_c | t | 1 | 0.060667 | 4 | 0.041 | 0.041
design number = 11621-p2022 | 9776.6934 | 0.33034 | 0.54533 | 11 | 1 | 0.014 | 0.1 | 0.041 | 0.041 | 0.01 | across_c | t | 1 | 0.058 | 4 | 0.041 | 0.041
design number = 11315-p2022 | 9776.5336 | 0.41965 | 0.64089 | 9 | 1 | 0.014 | 0.156 | 0.041 | 0.041 | 0.023333 | across_c | t | 1 | 0.058 | 4 | 0.041 | 0.041
design number = 11031-p2022 | 9776.0751 | 0.54511 | 0.72151 | 7 | 7 | 0.014 | 0.212 | 0.041 | 0.041 | 0.023333 | across_c | t | 1 | 0.058 | 4 | 0.041 | 0.041
design number = 3324-p2022 | 9775.8571 | 0.41906 | 0.65406 | 9 | 5 | 0.011333 | 0.156 | 0.041 | 0.041 | 0.03 | across_c | t | 1 | 0.060667 | 4 | 0.041 | 0.041
design number = 13002-p2022 | 9775.2952 | 0.42055 | 0.68627 | 9 | 5 | 0.014 | 0.156 | 0.041 | 0.041 | 0.016667 | across_c | t | 2 | 0.058 | 4 | 0.041 | 0.041
design number = 13199-p2022 | 9767.9954 | 0.38828 | 0.73481 | 10 | 10 | 0.014 | 0.156 | 0.041 | 0.041 | 0.023333 | across_c | t | 2 | 0.058 | 4 | 0.041 | 0.041
design number = 11150-p2022 | 9766.1581 | 0.4634 | 0.62737 | 8 | 4 | 0.014 | 0.156 | 0.041 | 0.041 | 0.016667 | across_c | t | 1 | 0.058 | 4 | 0.041 | 0.041
design number = 20-p2022 | 9765.2689 | 0.30819 | 0.5725 | 12 | 4 | 0.01 | 0.1 | 0.041 | 0.041 | 0.03 | across_c | t | 1 | 0.062 | 4 | 0.041 | 0.041
design number = 6269-p2022 | 9765.1237 | 0.30771 | 0.68227 | 16 | 5 | 0.011333 | 0.1 | 0.041 | 0.041 | 0.01 | across_c | t | 2 | 0.060667 | 4 | 0.041 | 0.041
design number = 24-p2022 | 9763.286 | 0.30676 | 0.57584 | 12 | 5 | 0.01 | 0.1 | 0.041 | 0.041 | 0.03 | across_c | t | 1 | 0.062 | 4 | 0.041 | 0.041
design number = 12552-p2022 | 9761.0316 | 0.65327 | 0.79705 | 6 | 2 | 0.014 | 0.268 | 0.041 | 0.041 | 0.03 | across_c | t | 2 | 0.058 | 4 | 0.041 | 0.041
design number = 12993-p2022 | 9760.7538 | 0.42622 | 0.67777 | 9 | 3 | 0.014 | 0.156 | 0.041 | 0.041 | 0.01 | across_c | t | 2 | 0.058 | 4 | 0.041 | 0.041
design number = 219-p2022 | 9759.9287 | 0.28988 | 0.6219 | 13 | 10 | 0.01 | 0.1 | 0.041 | 0.041 | 0.023333 | across_c | t | 1 | 0.062 | 4 | 0.041 | 0.041
design number = 8963-p2022 | 9756.3926 | 0.54325 | 0.75256 | 7 | 7 | 0.012667 | 0.212 | 0.041 | 0.041 | 0.023333 | across_c | t | 2 | 0.059333 | 4 | 0.041 | 0.041
design number = 13659-p2022 | 9753.6072 | 0.28674 | 0.61017 | 13 | 4 | 0.014 | 0.1 | 0.041 | 0.041 | 0.023333 | across_c | t | 2 | 0.058 | 4 | 0.041 | 0.041
design number = 7532-p2022 | 9752.736 | 0.38285 | 0.67102 | 10 | 1 | 0.012667 | 0.156 | 0.041 | 0.041 | 0.03 | across_c | t | 1 | 0.059333 | 4 | 0.041 | 0.041
design number = 6020-p2022 | 9752.4175 | 0.27323 | 0.6387 | 14 | 8 | 0.011333 | 0.1 | 0.041 | 0.041 | 0.03 | across_c | t | 2 | 0.060667 | 4 | 0.041 | 0.041
design number = 11646-p2022 | 9751.9046 | 0.32563 | 0.57662 | 11 | 7 | 0.014 | 0.1 | 0.041 | 0.041 | 0.016667 | across_c | t | 1 | 0.058 | 4 | 0.041 | 0.041
design number = 28-p2022 | 9750.155 | 0.30428 | 0.57918 | 12 | 6 | 0.01 | 0.1 | 0.041 | 0.041 | 0.03 | across_c | t | 1 | 0.062 | 4 | 0.041 | 0.041
design number = 9733-p2022 | 9749.2923 | 0.30426 | 0.58529 | 12 | 2 | 0.012667 | 0.1 | 0.041 | 0.041 | 0.01 | across_c | t | 2 | 0.059333 | 4 | 0.041 | 0.041
design number = 9924-p2022 | 9749.2896 | 0.28917 | 0.60942 | 13 | 5 | 0.012667 | 0.1 | 0.041 | 0.041 | 0.03 | across_c | t | 2 | 0.059333 | 4 | 0.041 | 0.041
design number = 3827-p2022 | 9748.188 | 0.30753 | 0.60257 | 12 | 10 | 0.011333 | 0.1 | 0.041 | 0.041 | 0.023333 | across_c | t | 1 | 0.060667 | 4 | 0.041 | 0.041
design number = 5286-p2022 | 9748.183 | 0.36712 | 0.53849 | 10 | 1 | 0.011333 | 0.1 | 0.041 | 0.041 | 0.016667 | across_c | t | 2 | 0.060667 | 4 | 0.041 | 0.041
design number = 218-p2022 | 9746.396 | 0.2902 | 0.63133 | 13 | 10 | 0.01 | 0.1 | 0.041 | 0.041 | 0.016667 | across_c | t | 1 | 0.062 | 4 | 0.041 | 0.041
design number = 5832-p2022 | 9743.7177 | 0.2897 | 0.60942 | 13 | 5 | 0.011333 | 0.1 | 0.041 | 0.041 | 0.03 | across_c | t | 2 | 0.060667 | 4 | 0.041 | 0.041
design number = 10104-p2022 | 9741.4466 | 0.2758 | 0.63229 | 14 | 6 | 0.012667 | 0.1 | 0.041 | 0.041 | 0.03 | across_c | t | 2 | 0.059333 | 4 | 0.041 | 0.041
design number = 9913-p2022 | 9741.0958 | 0.28962 | 0.6112 | 13 | 3 | 0.012667 | 0.1 | 0.041 | 0.041 | 0.01 | across_c | t | 2 | 0.059333 | 4 | 0.041 | 0.041
design number = 11650-p2022 | 9739.5865 | 0.32521 | 0.58197 | 11 | 8 | 0.014 | 0.1 | 0.041 | 0.041 | 0.016667 | across_c | t | 1 | 0.058 | 4 | 0.041 | 0.041
design number = 220-p2022 | 9739.2794 | 0.2899 | 0.61186 | 13 | 10 | 0.01 | 0.1 | 0.041 | 0.041 | 0.03 | across_c | t | 1 | 0.062 | 4 | 0.041 | 0.041
design number = 12700-p2022 | 9732.132 | 0.53445 | 0.74186 | 7 | 6 | 0.014 | 0.212 | 0.041 | 0.041 | 0.03 | across_c | t | 2 | 0.058 | 4 | 0.041 | 0.041
design number = 11642-p2022 | 9731.3687 | 0.3288 | 0.57127 | 11 | 6 | 0.014 | 0.1 | 0.041 | 0.041 | 0.016667 | across_c | t | 1 | 0.058 | 4 | 0.041 | 0.041
design number = 12695-p2022 | 9729.841 | 0.53432 | 0.7432 | 7 | 5 | 0.014 | 0.212 | 0.041 | 0.041 | 0.023333 | across_c | t | 2 | 0.058 | 4 | 0.041 | 0.041
design number = 6142-p2022 | 9728.8706 | 0.29172 | 0.66356 | 15 | 6 | 0.011333 | 0.1 | 0.041 | 0.041 | 0.016667 | across_c | t | 2 | 0.060667 | 4 | 0.041 | 0.041
design number = 12877-p2022 | 9728.103 | 0.48055 | 0.80686 | 8 | 7 | 0.014 | 0.212 | 0.041 | 0.041 | 0.01 | across_c | t | 2 | 0.058 | 4 | 0.041 | 0.041
design number = 12550-p2022 | 9726.5201 | 0.65423 | 0.80095 | 6 | 2 | 0.014 | 0.268 | 0.041 | 0.041 | 0.016667 | across_c | t | 2 | 0.058 | 4 | 0.041 | 0.041
design number = 5826-p2022 | 9726.4993 | 0.28952 | 0.61394 | 13 | 4 | 0.011333 | 0.1 | 0.041 | 0.041 | 0.016667 | across_c | t | 2 | 0.060667 | 4 | 0.041 | 0.041
design number = 16-p2022 | 9723.0491 | 0.30724 | 0.56916 | 12 | 3 | 0.01 | 0.1 | 0.041 | 0.041 | 0.03 | across_c | t | 1 | 0.062 | 4 | 0.041 | 0.041
design number = 7694-p2022 | 9722.8051 | 0.32731 | 0.58733 | 11 | 9 | 0.012667 | 0.1 | 0.041 | 0.041 | 0.016667 | across_c | t | 1 | 0.059333 | 4 | 0.041 | 0.041
design number = 7215-p2022 | 9719.7536 | 0.45716 | 0.65128 | 8 | 10 | 0.012667 | 0.156 | 0.041 | 0.041 | 0.023333 | across_c | t | 1 | 0.059333 | 4 | 0.041 | 0.041
design number = 11831-p2022 | 9718.1805 | 0.30329 | 0.59823 | 12 | 9 | 0.014 | 0.1 | 0.041 | 0.041 | 0.023333 | across_c | t | 1 | 0.058 | 4 | 0.041 | 0.041
design number = 9073-p2022 | 9717.5782 | 0.46101 | 0.64039 | 8 | 2 | 0.012667 | 0.156 | 0.041 | 0.041 | 0.01 | across_c | t | 2 | 0.059333 | 4 | 0.041 | 0.041
design number = 6012-p2022 | 9716.9277 | 0.27515 | 0.63229 | 14 | 6 | 0.011333 | 0.1 | 0.041 | 0.041 | 0.03 | across_c | t | 2 | 0.060667 | 4 | 0.041 | 0.041
design number = 11657-p2022 | 9715.9619 | 0.32803 | 0.60093 | 11 | 10 | 0.014 | 0.1 | 0.041 | 0.041 | 0.01 | across_c | t | 1 | 0.058 | 4 | 0.041 | 0.041
design number = 10361-p2022 | 9713.9654 | 0.28581 | 0.68227 | 16 | 5 | 0.012667 | 0.1 | 0.041 | 0.041 | 0.01 | across_c | t | 2 | 0.059333 | 4 | 0.041 | 0.041
design number = 7059-p2022 | 9713.4563 | 0.54152 | 0.70747 | 7 | 4 | 0.012667 | 0.212 | 0.041 | 0.041 | 0.023333 | across_c | t | 1 | 0.059333 | 4 | 0.041 | 0.041
design number = 1672-p2022 | 9708.5145 | 0.30428 | 0.60646 | 12 | 10 | 0.01 | 0.1 | 0.041 | 0.041 | 0.03 | across_c | t | 2 | 0.062 | 4 | 0.041 | 0.041
design number = 11638-p2022 | 9707.5916 | 0.32874 | 0.56591 | 11 | 5 | 0.014 | 0.1 | 0.041 | 0.041 | 0.016667 | across_c | t | 1 | 0.058 | 4 | 0.041 | 0.041
design number = 12502-p2022 | 9707.096 | 0.62142 | 0.68309 | 6 | 1 | 0.014 | 0.212 | 0.041 | 0.041 | 0.016667 | across_c | t | 2 | 0.058 | 4 | 0.041 | 0.041
design number = 11835-p2022 | 9705.6833 | 0.3029 | 0.60257 | 12 | 10 | 0.014 | 0.1 | 0.041 | 0.041 | 0.023333 | across_c | t | 1 | 0.058 | 4 | 0.041 | 0.041
design number = 13295-p2022 | 9705.4918 | 0.3288 | 0.55748 | 11 | 1 | 0.014 | 0.1 | 0.041 | 0.041 | 0.023333 | across_c | t | 2 | 0.058 | 4 | 0.041 | 0.041
design number = 11827-p2022 | 9704.2262 | 0.30459 | 0.59389 | 12 | 8 | 0.014 | 0.1 | 0.041 | 0.041 | 0.023333 | across_c | t | 1 | 0.058 | 4 | 0.041 | 0.041
design number = 11208-p2022 | 9703.7276 | 0.48223 | 0.75641 | 8 | 7 | 0.014 | 0.212 | 0.041 | 0.041 | 0.03 | across_c | t | 1 | 0.058 | 4 | 0.041 | 0.041
design number = 11654-p2022 | 9701.9829 | 0.32396 | 0.58733 | 11 | 9 | 0.014 | 0.1 | 0.041 | 0.041 | 0.016667 | across_c | t | 1 | 0.058 | 4 | 0.041 | 0.041
design number = 9271-p2022 | 9700.4238 | 0.42067 | 0.69065 | 9 | 7 | 0.012667 | 0.156 | 0.041 | 0.041 | 0.023333 | across_c | t | 2 | 0.059333 | 4 | 0.041 | 0.041
design number = 5542-p2022 | 9699.493 | 0.38216 | 0.77476 | 11 | 10 | 0.011333 | 0.156 | 0.041 | 0.041 | 0.016667 | across_c | t | 2 | 0.060667 | 4 | 0.041 | 0.041
design number = 9918-p2022 | 9699.0251 | 0.28837 | 0.61394 | 13 | 4 | 0.012667 | 0.1 | 0.041 | 0.041 | 0.016667 | across_c | t | 2 | 0.059333 | 4 | 0.041 | 0.041
design number = 6146-p2022 | 9695.8487 | 0.31291 | 0.66865 | 15 | 7 | 0.011333 | 0.1 | 0.041 | 0.041 | 0.016667 | across_c | t | 2 | 0.060667 | 4 | 0.041 | 0.041
design number = 12699-p2022 | 9695.8356 | 0.53246 | 0.74788 | 7 | 6 | 0.014 | 0.212 | 0.041 | 0.041 | 0.023333 | across_c | t | 2 | 0.058 | 4 | 0.041 | 0.041
design number = 11323-p2022 | 9695.448 | 0.41595 | 0.64998 | 9 | 3 | 0.014 | 0.156 | 0.041 | 0.041 | 0.023333 | across_c | t | 1 | 0.058 | 4 | 0.041 | 0.041
design number = 12188-p2022 | 9694.5108 | 0.27435 | 0.63119 | 14 | 10 | 0.014 | 0.1 | 0.041 | 0.041 | 0.03 | across_c | t | 1 | 0.058 | 4 | 0.041 | 0.041
design number = 11823-p2022 | 9694.243 | 0.30582 | 0.58955 | 12 | 7 | 0.014 | 0.1 | 0.041 | 0.041 | 0.023333 | across_c | t | 1 | 0.058 | 4 | 0.041 | 0.041
design number = 11138-p2022 | 9693.4267 | 0.45988 | 0.6107 | 8 | 1 | 0.014 | 0.156 | 0.041 | 0.041 | 0.016667 | across_c | t | 1 | 0.058 | 4 | 0.041 | 0.041
design number = 32-p2022 | 9692.1686 | 0.30247 | 0.58252 | 12 | 7 | 0.01 | 0.1 | 0.041 | 0.041 | 0.03 | across_c | t | 1 | 0.062 | 4 | 0.041 | 0.041
design number = 12690-p2022 | 9692.1337 | 0.5401 | 0.74229 | 7 | 4 | 0.014 | 0.212 | 0.041 | 0.041 | 0.016667 | across_c | t | 2 | 0.058 | 4 | 0.041 | 0.041
design number = 12704-p2022 | 9691.8451 | 0.53374 | 0.74554 | 7 | 7 | 0.014 | 0.212 | 0.041 | 0.041 | 0.03 | across_c | t | 2 | 0.058 | 4 | 0.041 | 0.041
design number = 1642-p2022 | 9690.9149 | 0.30541 | 0.58892 | 12 | 3 | 0.01 | 0.1 | 0.041 | 0.041 | 0.016667 | across_c | t | 2 | 0.062 | 4 | 0.041 | 0.041
design number = 11672-p2022 | 9690.3095 | 0.34426 | 0.70556 | 11 | 2 | 0.014 | 0.156 | 0.041 | 0.041 | 0.03 | across_c | t | 1 | 0.058 | 4 | 0.041 | 0.041
design number = 6273-p2022 | 9689.9151 | 0.33358 | 0.68811 | 16 | 6 | 0.011333 | 0.1 | 0.041 | 0.041 | 0.01 | across_c | t | 2 | 0.060667 | 4 | 0.041 | 0.041
design number = 3449-p2022 | 9689.8975 | 0.36493 | 0.54413 | 10 | 4 | 0.011333 | 0.1 | 0.041 | 0.041 | 0.01 | across_c | t | 1 | 0.060667 | 4 | 0.041 | 0.041
design number = 7666-p2022 | 9687.6068 | 0.32791 | 0.54985 | 11 | 2 | 0.012667 | 0.1 | 0.041 | 0.041 | 0.016667 | across_c | t | 1 | 0.059333 | 4 | 0.041 | 0.041
design number = 12184-p2022 | 9686.0754 | 0.27427 | 0.62798 | 14 | 9 | 0.014 | 0.1 | 0.041 | 0.041 | 0.03 | across_c | t | 1 | 0.058 | 4 | 0.041 | 0.041
design number = 3645-p2022 | 9685.6966 | 0.32342 | 0.59475 | 11 | 9 | 0.011333 | 0.1 | 0.041 | 0.041 | 0.01 | across_c | t | 1 | 0.060667 | 4 | 0.041 | 0.041
design number = 1997-p2022 | 9685.463 | 0.30771 | 0.63697 | 14 | 4 | 0.01 | 0.1 | 0.041 | 0.041 | 0.01 | across_c | t | 2 | 0.062 | 4 | 0.041 | 0.041
design number = 6138-p2022 | 9684.4005 | 0.27051 | 0.65848 | 15 | 5 | 0.011333 | 0.1 | 0.041 | 0.041 | 0.016667 | across_c | t | 2 | 0.060667 | 4 | 0.041 | 0.041
design number = 11080-p2022 | 9684.394 | 0.5638 | 0.83296 | 7 | 8 | 0.014 | 0.268 | 0.041 | 0.041 | 0.03 | across_c | t | 1 | 0.058 | 4 | 0.041 | 0.041
design number = 12503-p2022 | 9684.2029 | 0.62011 | 0.68215 | 6 | 1 | 0.014 | 0.212 | 0.041 | 0.041 | 0.023333 | across_c | t | 2 | 0.058 | 4 | 0.041 | 0.041
design number = 13294-p2022 | 9684.0883 | 0.32742 | 0.55842 | 11 | 1 | 0.014 | 0.1 | 0.041 | 0.041 | 0.016667 | across_c | t | 2 | 0.058 | 4 | 0.041 | 0.041
design number = 9141-p2022 | 9683.7316 | 0.48032 | 0.81324 | 8 | 8 | 0.012667 | 0.212 | 0.041 | 0.041 | 0.01 | across_c | t | 2 | 0.059333 | 4 | 0.041 | 0.041
design number = 13016-p2022 | 9683.727 | 0.41596 | 0.68717 | 9 | 8 | 0.014 | 0.156 | 0.041 | 0.041 | 0.03 | across_c | t | 2 | 0.058 | 4 | 0.041 | 0.041
design number = 3980-p2022 | 9683.5197 | 0.28869 | 0.59223 | 13 | 4 | 0.011333 | 0.1 | 0.041 | 0.041 | 0.03 | across_c | t | 1 | 0.060667 | 4 | 0.041 | 0.041
design number = 12749-p2022 | 9682.9778 | 0.55854 | 0.89475 | 7 | 8 | 0.014 | 0.268 | 0.041 | 0.041 | 0.01 | across_c | t | 2 | 0.058 | 4 | 0.041 | 0.041
design number = 8972-p2022 | 9681.6611 | 0.53926 | 0.75289 | 7 | 9 | 0.012667 | 0.212 | 0.041 | 0.041 | 0.03 | across_c | t | 2 | 0.059333 | 4 | 0.041 | 0.041
design number = 7211-p2022 | 9680.7515 | 0.45887 | 0.64666 | 8 | 9 | 0.012667 | 0.156 | 0.041 | 0.041 | 0.023333 | across_c | t | 1 | 0.059333 | 4 | 0.041 | 0.041
design number = 9454-p2022 | 9680.3332 | 0.38309 | 0.73882 | 10 | 9 | 0.012667 | 0.156 | 0.041 | 0.041 | 0.016667 | across_c | t | 2 | 0.059333 | 4 | 0.041 | 0.041
design number = 9084-p2022 | 9680.0127 | 0.45925 | 0.64207 | 8 | 4 | 0.012667 | 0.156 | 0.041 | 0.041 | 0.03 | across_c | t | 2 | 0.059333 | 4 | 0.041 | 0.041
design number = 5367-p2022 | 9678.5059 | 0.38301 | 0.73481 | 10 | 10 | 0.011333 | 0.156 | 0.041 | 0.041 | 0.023333 | across_c | t | 2 | 0.060667 | 4 | 0.041 | 0.041
design number = 13181-p2022 | 9677.7337 | 0.38469 | 0.72751 | 10 | 6 | 0.014 | 0.156 | 0.041 | 0.041 | 0.01 | across_c | t | 2 | 0.058 | 4 | 0.041 | 0.041
design number = 6150-p2022 | 9677.3299 | 0.33187 | 0.67373 | 15 | 8 | 0.011333 | 0.1 | 0.041 | 0.041 | 0.016667 | across_c | t | 2 | 0.060667 | 4 | 0.041 | 0.041
design number = 7662-p2022 | 9675.6393 | 0.32692 | 0.5445 | 11 | 1 | 0.012667 | 0.1 | 0.041 | 0.041 | 0.016667 | across_c | t | 1 | 0.059333 | 4 | 0.041 | 0.041
design number = 7847-p2022 | 9675.3501 | 0.30566 | 0.57218 | 12 | 3 | 0.012667 | 0.1 | 0.041 | 0.041 | 0.023333 | across_c | t | 1 | 0.059333 | 4 | 0.041 | 0.041
design number = 13844-p2022 | 9675.2547 | 0.27384 | 0.63229 | 14 | 6 | 0.014 | 0.1 | 0.041 | 0.041 | 0.03 | across_c | t | 2 | 0.058 | 4 | 0.041 | 0.041
design number = 7392-p2022 | 9675.1445 | 0.41559 | 0.67177 | 9 | 10 | 0.012667 | 0.156 | 0.041 | 0.041 | 0.03 | across_c | t | 1 | 0.059333 | 4 | 0.041 | 0.041
design number = 8-p2022 | 9672.7974 | 0.30558 | 0.56249 | 12 | 1 | 0.01 | 0.1 | 0.041 | 0.041 | 0.03 | across_c | t | 1 | 0.062 | 4 | 0.041 | 0.041
design number = 13369-p2022 | 9672.6916 | 0.35571 | 0.77683 | 11 | 9 | 0.014 | 0.156 | 0.041 | 0.041 | 0.01 | across_c | t | 2 | 0.058 | 4 | 0.041 | 0.041
design number = 12296-p2022 | 9667.5659 | 0.26137 | 0.63169 | 15 | 4 | 0.014 | 0.1 | 0.041 | 0.041 | 0.03 | across_c | t | 1 | 0.058 | 4 | 0.041 | 0.041
design number = 13011-p2022 | 9667.0247 | 0.41524 | 0.69065 | 9 | 7 | 0.014 | 0.156 | 0.041 | 0.041 | 0.023333 | across_c | t | 2 | 0.058 | 4 | 0.041 | 0.041
design number = 8328-p2022 | 9665.3293 | 0.26141 | 0.62542 | 15 | 2 | 0.012667 | 0.1 | 0.041 | 0.041 | 0.03 | across_c | t | 1 | 0.059333 | 4 | 0.041 | 0.041
design number = 11819-p2022 | 9665.3271 | 0.30534 | 0.5852 | 12 | 6 | 0.014 | 0.1 | 0.041 | 0.041 | 0.023333 | across_c | t | 1 | 0.058 | 4 | 0.041 | 0.041
design number = 10252-p2022 | 9664.944 | 0.27797 | 0.66443 | 15 | 10 | 0.012667 | 0.1 | 0.041 | 0.041 | 0.03 | across_c | t | 2 | 0.059333 | 4 | 0.041 | 0.041
design number = 13980-p2022 | 9663.637 | 0.26157 | 0.65502 | 15 | 7 | 0.014 | 0.1 | 0.041 | 0.041 | 0.03 | across_c | t | 2 | 0.058 | 4 | 0.041 | 0.041
design number = 6154-p2022 | 9663.4078 | 0.34944 | 0.67881 | 15 | 9 | 0.011333 | 0.1 | 0.041 | 0.041 | 0.016667 | across_c | t | 2 | 0.060667 | 4 | 0.041 | 0.041
design number = 7207-p2022 | 9663.083 | 0.4584 | 0.64205 | 8 | 8 | 0.012667 | 0.156 | 0.041 | 0.041 | 0.023333 | across_c | t | 1 | 0.059333 | 4 | 0.041 | 0.041
design number = 8895-p2022 | 9662.4258 | 0.51427 | 0.60111 | 7 | 1 | 0.012667 | 0.156 | 0.041 | 0.041 | 0.023333 | across_c | t | 2 | 0.059333 | 4 | 0.041 | 0.041
design number = 11027-p2022 | 9661.3436 | 0.53871 | 0.71683 | 7 | 6 | 0.014 | 0.212 | 0.041 | 0.041 | 0.023333 | across_c | t | 1 | 0.058 | 4 | 0.041 | 0.041
design number = 11232-p2022 | 9659.8908 | 0.50054 | 0.86437 | 8 | 2 | 0.014 | 0.268 | 0.041 | 0.041 | 0.03 | across_c | t | 1 | 0.058 | 4 | 0.041 | 0.041
design number = 5188-p2022 | 9658.7008 | 0.42176 | 0.69071 | 9 | 9 | 0.011333 | 0.156 | 0.041 | 0.041 | 0.03 | across_c | t | 2 | 0.060667 | 4 | 0.041 | 0.041
design number = 1668-p2022 | 9658.5538 | 0.30142 | 0.60312 | 12 | 9 | 0.01 | 0.1 | 0.041 | 0.041 | 0.03 | across_c | t | 2 | 0.062 | 4 | 0.041 | 0.041
design number = 9559-p2022 | 9657.8474 | 0.32249 | 0.56189 | 11 | 2 | 0.012667 | 0.1 | 0.041 | 0.041 | 0.023333 | across_c | t | 2 | 0.059333 | 4 | 0.041 | 0.041
design number = 9013-p2022 | 9657.5792 | 0.5605 | 0.9012 | 7 | 9 | 0.012667 | 0.268 | 0.041 | 0.041 | 0.01 | across_c | t | 2 | 0.059333 | 4 | 0.041 | 0.041
design number = 12180-p2022 | 9657.191 | 0.27351 | 0.62478 | 14 | 8 | 0.014 | 0.1 | 0.041 | 0.041 | 0.03 | across_c | t | 1 | 0.058 | 4 | 0.041 | 0.041
design number = 9560-p2022 | 9651.1307 | 0.32226 | 0.55988 | 11 | 2 | 0.012667 | 0.1 | 0.041 | 0.041 | 0.03 | across_c | t | 2 | 0.059333 | 4 | 0.041 | 0.041
design number = 5169-p2022 | 9648.2704 | 0.41708 | 0.6904 | 9 | 5 | 0.011333 | 0.156 | 0.041 | 0.041 | 0.01 | across_c | t | 2 | 0.060667 | 4 | 0.041 | 0.041
design number = 9078-p2022 | 9647.5314 | 0.45772 | 0.6443 | 8 | 3 | 0.012667 | 0.156 | 0.041 | 0.041 | 0.016667 | across_c | t | 2 | 0.059333 | 4 | 0.041 | 0.041
design number = 8204-p2022 | 9646.7861 | 0.27325 | 0.61196 | 14 | 4 | 0.012667 | 0.1 | 0.041 | 0.041 | 0.03 | across_c | t | 1 | 0.059333 | 4 | 0.041 | 0.041
design number = 8894-p2022 | 9646.5244 | 0.51335 | 0.60206 | 7 | 1 | 0.012667 | 0.156 | 0.041 | 0.041 | 0.016667 | across_c | t | 2 | 0.059333 | 4 | 0.041 | 0.041
design number = 7540-p2022 | 9645.2208 | 0.3778 | 0.67797 | 10 | 3 | 0.012667 | 0.156 | 0.041 | 0.041 | 0.03 | across_c | t | 1 | 0.059333 | 4 | 0.041 | 0.041
design number = 8958-p2022 | 9644.6724 | 0.5372 | 0.75354 | 7 | 6 | 0.012667 | 0.212 | 0.041 | 0.041 | 0.016667 | across_c | t | 2 | 0.059333 | 4 | 0.041 | 0.041
design number = 7697-p2022 | 9643.4549 | 0.322 | 0.60093 | 11 | 10 | 0.012667 | 0.1 | 0.041 | 0.041 | 0.01 | across_c | t | 1 | 0.059333 | 4 | 0.041 | 0.041
design number = 10366-p2022 | 9641.5189 | 0.27156 | 0.68316 | 16 | 6 | 0.012667 | 0.1 | 0.041 | 0.041 | 0.016667 | across_c | t | 2 | 0.059333 | 4 | 0.041 | 0.041
design number = 5183-p2022 | 9636.9787 | 0.4172 | 0.6952 | 9 | 8 | 0.011333 | 0.156 | 0.041 | 0.041 | 0.023333 | across_c | t | 2 | 0.060667 | 4 | 0.041 | 0.041
design number = 7388-p2022 | 9634.4642 | 0.41333 | 0.66822 | 9 | 9 | 0.012667 | 0.156 | 0.041 | 0.041 | 0.03 | across_c | t | 1 | 0.059333 | 4 | 0.041 | 0.041
design number = 6277-p2022 | 9634.4119 | 0.35686 | 0.69395 | 16 | 7 | 0.011333 | 0.1 | 0.041 | 0.041 | 0.01 | across_c | t | 2 | 0.060667 | 4 | 0.041 | 0.041
design number = 9738-p2022 | 9633.0665 | 0.30063 | 0.58892 | 12 | 3 | 0.012667 | 0.1 | 0.041 | 0.041 | 0.016667 | across_c | t | 2 | 0.059333 | 4 | 0.041 | 0.041
design number = 7203-p2022 | 9632.3558 | 0.45703 | 0.63744 | 8 | 7 | 0.012667 | 0.156 | 0.041 | 0.041 | 0.023333 | across_c | t | 1 | 0.059333 | 4 | 0.041 | 0.041
design number = 11634-p2022 | 9628.3767 | 0.3263 | 0.56056 | 11 | 4 | 0.014 | 0.1 | 0.041 | 0.041 | 0.016667 | across_c | t | 1 | 0.058 | 4 | 0.041 | 0.041
design number = 7108-p2022 | 9628.032 | 0.56041 | 0.82193 | 7 | 5 | 0.012667 | 0.268 | 0.041 | 0.041 | 0.03 | across_c | t | 1 | 0.059333 | 4 | 0.041 | 0.041
design number = 11658-p2022 | 9627.3078 | 0.32213 | 0.59268 | 11 | 10 | 0.014 | 0.1 | 0.041 | 0.041 | 0.016667 | across_c | t | 1 | 0.058 | 4 | 0.041 | 0.041
design number = 10497-p2022 | 9625.1728 | 0.3095 | 0.7077 | 17 | 6 | 0.012667 | 0.1 | 0.041 | 0.041 | 0.01 | across_c | t | 2 | 0.059333 | 4 | 0.041 | 0.041
design number = 13296-p2022 | 9624.2736 | 0.32605 | 0.55647 | 11 | 1 | 0.014 | 0.1 | 0.041 | 0.041 | 0.03 | across_c | t | 2 | 0.058 | 4 | 0.041 | 0.041
design number = 12815-p2022 | 9624.1789 | 0.4564 | 0.63686 | 8 | 2 | 0.014 | 0.156 | 0.041 | 0.041 | 0.023333 | across_c | t | 2 | 0.058 | 4 | 0.041 | 0.041
design number = 13480-p2022 | 9623.2451 | 0.3017 | 0.58308 | 12 | 3 | 0.014 | 0.1 | 0.041 | 0.041 | 0.03 | across_c | t | 2 | 0.058 | 4 | 0.041 | 0.041
design number = 12-p2022 | 9622.4472 | 0.30413 | 0.56583 | 12 | 2 | 0.01 | 0.1 | 0.041 | 0.041 | 0.03 | across_c | t | 1 | 0.062 | 4 | 0.041 | 0.041
design number = 11364-p2022 | 9622.1136 | 0.43257 | 0.78063 | 9 | 2 | 0.014 | 0.212 | 0.041 | 0.041 | 0.03 | across_c | t | 1 | 0.058 | 4 | 0.041 | 0.041
design number = 3320-p2022 | 9621.8167 | 0.4125 | 0.65051 | 9 | 4 | 0.011333 | 0.156 | 0.041 | 0.041 | 0.03 | across_c | t | 1 | 0.060667 | 4 | 0.041 | 0.041
design number = 5472-p2022 | 9620.9674 | 0.32507 | 0.56329 | 11 | 3 | 0.011333 | 0.1 | 0.041 | 0.041 | 0.03 | across_c | t | 2 | 0.060667 | 4 | 0.041 | 0.041
design number = 39-p2022 | 9617.4722 | 0.30014 | 0.59823 | 12 | 9 | 0.01 | 0.1 | 0.041 | 0.041 | 0.023333 | across_c | t | 1 | 0.062 | 4 | 0.041 | 0.041
design number = 12501-p2022 | 9614.871 | 0.61586 | 0.68391 | 6 | 1 | 0.014 | 0.212 | 0.041 | 0.041 | 0.01 | across_c | t | 2 | 0.058 | 4 | 0.041 | 0.041
design number = 8949-p2022 | 9612.6887 | 0.53479 | 0.74559 | 7 | 4 | 0.012667 | 0.212 | 0.041 | 0.041 | 0.01 | across_c | t | 2 | 0.059333 | 4 | 0.041 | 0.041
design number = 3453-p2022 | 9612.5247 | 0.36201 | 0.55038 | 10 | 5 | 0.011333 | 0.1 | 0.041 | 0.041 | 0.01 | across_c | t | 1 | 0.060667 | 4 | 0.041 | 0.041
design number = 3308-p2022 | 9611.2492 | 0.41244 | 0.63989 | 9 | 1 | 0.011333 | 0.156 | 0.041 | 0.041 | 0.03 | across_c | t | 1 | 0.060667 | 4 | 0.041 | 0.041
design number = 6016-p2022 | 9610.8802 | 0.27144 | 0.63549 | 14 | 7 | 0.011333 | 0.1 | 0.041 | 0.041 | 0.03 | across_c | t | 2 | 0.060667 | 4 | 0.041 | 0.041
design number = 12814-p2022 | 9607.7533 | 0.4492 | 0.63874 | 8 | 2 | 0.014 | 0.156 | 0.041 | 0.041 | 0.016667 | across_c | t | 2 | 0.058 | 4 | 0.041 | 0.041
design number = 13194-p2022 | 9605.3399 | 0.38181 | 0.73882 | 10 | 9 | 0.014 | 0.156 | 0.041 | 0.041 | 0.016667 | across_c | t | 2 | 0.058 | 4 | 0.041 | 0.041
design number = 11508-p2022 | 9604.7 | 0.37583 | 0.68492 | 10 | 5 | 0.014 | 0.156 | 0.041 | 0.041 | 0.03 | across_c | t | 1 | 0.058 | 4 | 0.041 | 0.041
design number = 5353-p2022 | 9603.8746 | 0.37937 | 0.73375 | 10 | 7 | 0.011333 | 0.156 | 0.041 | 0.041 | 0.01 | across_c | t | 2 | 0.060667 | 4 | 0.041 | 0.041
design number = 8896-p2022 | 9603.2701 | 0.51115 | 0.60011 | 7 | 1 | 0.012667 | 0.156 | 0.041 | 0.041 | 0.03 | across_c | t | 2 | 0.059333 | 4 | 0.041 | 0.041
design number = 7236-p2022 | 9602.105 | 0.47709 | 0.74559 | 8 | 4 | 0.012667 | 0.212 | 0.041 | 0.041 | 0.03 | across_c | t | 1 | 0.059333 | 4 | 0.041 | 0.041
design number = 12816-p2022 | 9599.9782 | 0.45545 | 0.63485 | 8 | 2 | 0.014 | 0.156 | 0.041 | 0.041 | 0.03 | across_c | t | 2 | 0.058 | 4 | 0.041 | 0.041
design number = 12504-p2022 | 9599.0715 | 0.61485 | 0.68114 | 6 | 1 | 0.014 | 0.212 | 0.041 | 0.041 | 0.03 | across_c | t | 2 | 0.058 | 4 | 0.041 | 0.041
design number = 12176-p2022 | 9598.1017 | 0.27186 | 0.62158 | 14 | 7 | 0.014 | 0.1 | 0.041 | 0.041 | 0.03 | across_c | t | 1 | 0.058 | 4 | 0.041 | 0.041
design number = 38-p2022 | 9597.8979 | 0.30229 | 0.60672 | 12 | 9 | 0.01 | 0.1 | 0.041 | 0.041 | 0.016667 | across_c | t | 1 | 0.062 | 4 | 0.041 | 0.041
design number = 8324-p2022 | 9597.8124 | 0.25963 | 0.62228 | 15 | 1 | 0.012667 | 0.1 | 0.041 | 0.041 | 0.03 | across_c | t | 1 | 0.059333 | 4 | 0.041 | 0.041
design number = 36-p2022 | 9596.2948 | 0.29948 | 0.58586 | 12 | 8 | 0.01 | 0.1 | 0.041 | 0.041 | 0.03 | across_c | t | 1 | 0.062 | 4 | 0.041 | 0.041
design number = 3646-p2022 | 9595.8958 | 0.32042 | 0.58733 | 11 | 9 | 0.011333 | 0.1 | 0.041 | 0.041 | 0.016667 | across_c | t | 1 | 0.060667 | 4 | 0.041 | 0.041
design number = 12694-p2022 | 9594.8166 | 0.52839 | 0.74792 | 7 | 5 | 0.014 | 0.212 | 0.041 | 0.041 | 0.016667 | across_c | t | 2 | 0.058 | 4 | 0.041 | 0.041
design number = 11979-p2022 | 9593.8165 | 0.28579 | 0.5877 | 13 | 2 | 0.014 | 0.1 | 0.041 | 0.041 | 0.023333 | across_c | t | 1 | 0.058 | 4 | 0.041 | 0.041
design number = 10370-p2022 | 9593.3951 | 0.28733 | 0.68817 | 16 | 7 | 0.012667 | 0.1 | 0.041 | 0.041 | 0.016667 | across_c | t | 2 | 0.059333 | 4 | 0.041 | 0.041
design number = 10374-p2022 | 9592.9028 | 0.30591 | 0.69319 | 16 | 8 | 0.012667 | 0.1 | 0.041 | 0.041 | 0.016667 | across_c | t | 2 | 0.059333 | 4 | 0.041 | 0.041
design number = 9266-p2022 | 9592.5377 | 0.41887 | 0.69176 | 9 | 6 | 0.012667 | 0.156 | 0.041 | 0.041 | 0.016667 | across_c | t | 2 | 0.059333 | 4 | 0.041 | 0.041
design number = 10240-p2022 | 9592.3192 | 0.25958 | 0.65502 | 15 | 7 | 0.012667 | 0.1 | 0.041 | 0.041 | 0.03 | across_c | t | 2 | 0.059333 | 4 | 0.041 | 0.041
design number = 11146-p2022 | 9590.5176 | 0.45505 | 0.62182 | 8 | 3 | 0.014 | 0.156 | 0.041 | 0.041 | 0.016667 | across_c | t | 1 | 0.058 | 4 | 0.041 | 0.041
design number = 11815-p2022 | 9590.2106 | 0.30311 | 0.58086 | 12 | 5 | 0.014 | 0.1 | 0.041 | 0.041 | 0.023333 | across_c | t | 1 | 0.058 | 4 | 0.041 | 0.041
design number = 9445-p2022 | 9590.1028 | 0.37952 | 0.73375 | 10 | 7 | 0.012667 | 0.156 | 0.041 | 0.041 | 0.01 | across_c | t | 2 | 0.059333 | 4 | 0.041 | 0.041
design number = 3635-p2022 | 9586.7794 | 0.32011 | 0.56561 | 11 | 6 | 0.011333 | 0.1 | 0.041 | 0.041 | 0.023333 | across_c | t | 1 | 0.060667 | 4 | 0.041 | 0.041
design number = 10378-p2022 | 9584.999 | 0.32328 | 0.6982 | 16 | 9 | 0.012667 | 0.1 | 0.041 | 0.041 | 0.016667 | across_c | t | 2 | 0.059333 | 4 | 0.041 | 0.041
design number = 6001-p2022 | 9584.6852 | 0.27319 | 0.63697 | 14 | 4 | 0.011333 | 0.1 | 0.041 | 0.041 | 0.01 | across_c | t | 2 | 0.060667 | 4 | 0.041 | 0.041
design number = 9629-p2022 | 9584.5536 | 0.38529 | 0.77683 | 11 | 9 | 0.012667 | 0.156 | 0.041 | 0.041 | 0.01 | across_c | t | 2 | 0.059333 | 4 | 0.041 | 0.041
design number = 13664-p2022 | 9584.2157 | 0.28176 | 0.60942 | 13 | 5 | 0.014 | 0.1 | 0.041 | 0.041 | 0.03 | across_c | t | 2 | 0.058 | 4 | 0.041 | 0.041
design number = 10382-p2022 | 9583.9137 | 0.33916 | 0.70322 | 16 | 10 | 0.012667 | 0.1 | 0.041 | 0.041 | 0.016667 | across_c | t | 2 | 0.059333 | 4 | 0.041 | 0.041
design number = 3631-p2022 | 9583.4304 | 0.32328 | 0.5612 | 11 | 5 | 0.011333 | 0.1 | 0.041 | 0.041 | 0.023333 | across_c | t | 1 | 0.060667 | 4 | 0.041 | 0.041
design number = 1817-p2022 | 9581.918 | 0.28169 | 0.6112 | 13 | 3 | 0.01 | 0.1 | 0.041 | 0.041 | 0.01 | across_c | t | 2 | 0.062 | 4 | 0.041 | 0.041
design number = 10501-p2022 | 9581.3017 | 0.33172 | 0.71347 | 17 | 7 | 0.012667 | 0.1 | 0.041 | 0.041 | 0.01 | across_c | t | 2 | 0.059333 | 4 | 0.041 | 0.041
design number = 1664-p2022 | 9578.8474 | 0.29894 | 0.59978 | 12 | 8 | 0.01 | 0.1 | 0.041 | 0.041 | 0.03 | across_c | t | 2 | 0.062 | 4 | 0.041 | 0.041
design number = 3627-p2022 | 9575.8902 | 0.32428 | 0.55679 | 11 | 4 | 0.011333 | 0.1 | 0.041 | 0.041 | 0.023333 | across_c | t | 1 | 0.060667 | 4 | 0.041 | 0.041
design number = 7199-p2022 | 9575.8748 | 0.45438 | 0.63283 | 8 | 6 | 0.012667 | 0.156 | 0.041 | 0.041 | 0.023333 | across_c | t | 1 | 0.059333 | 4 | 0.041 | 0.041
design number = 7384-p2022 | 9573.3805 | 0.41048 | 0.66468 | 9 | 8 | 0.012667 | 0.156 | 0.041 | 0.041 | 0.03 | across_c | t | 1 | 0.059333 | 4 | 0.041 | 0.041
design number = 5285-p2022 | 9573.2682 | 0.36053 | 0.53931 | 10 | 1 | 0.011333 | 0.1 | 0.041 | 0.041 | 0.01 | across_c | t | 2 | 0.060667 | 4 | 0.041 | 0.041
design number = 9083-p2022 | 9570.3815 | 0.44745 | 0.64608 | 8 | 4 | 0.012667 | 0.156 | 0.041 | 0.041 | 0.023333 | across_c | t | 2 | 0.059333 | 4 | 0.041 | 0.041
design number = 9088-p2022 | 9569.4293 | 0.44741 | 0.64568 | 8 | 5 | 0.012667 | 0.156 | 0.041 | 0.041 | 0.03 | across_c | t | 2 | 0.059333 | 4 | 0.041 | 0.041
design number = 1822-p2022 | 9568.6885 | 0.2813 | 0.61394 | 13 | 4 | 0.01 | 0.1 | 0.041 | 0.041 | 0.016667 | across_c | t | 2 | 0.062 | 4 | 0.041 | 0.041
design number = 5651-p2022 | 9567.7809 | 0.30062 | 0.59044 | 12 | 4 | 0.011333 | 0.1 | 0.041 | 0.041 | 0.023333 | across_c | t | 2 | 0.060667 | 4 | 0.041 | 0.041
design number = 8967-p2022 | 9567.3463 | 0.5254 | 0.75724 | 7 | 8 | 0.012667 | 0.212 | 0.041 | 0.041 | 0.023333 | across_c | t | 2 | 0.059333 | 4 | 0.041 | 0.041
design number = 2001-p2022 | 9563.7202 | 0.33747 | 0.64294 | 14 | 5 | 0.01 | 0.1 | 0.041 | 0.041 | 0.01 | across_c | t | 2 | 0.062 | 4 | 0.041 | 0.041
design number = 13006-p2022 | 9563.3521 | 0.41063 | 0.69176 | 9 | 6 | 0.014 | 0.156 | 0.041 | 0.041 | 0.016667 | across_c | t | 2 | 0.058 | 4 | 0.041 | 0.041
design number = 9744-p2022 | 9561.9604 | 0.29841 | 0.58642 | 12 | 4 | 0.012667 | 0.1 | 0.041 | 0.041 | 0.03 | across_c | t | 2 | 0.059333 | 4 | 0.041 | 0.041
design number = 12708-p2022 | 9558.1507 | 0.53145 | 0.74921 | 7 | 8 | 0.014 | 0.212 | 0.041 | 0.041 | 0.03 | across_c | t | 2 | 0.058 | 4 | 0.041 | 0.041
design number = 7698-p2022 | 9555.2599 | 0.32285 | 0.59268 | 11 | 10 | 0.012667 | 0.1 | 0.041 | 0.041 | 0.016667 | across_c | t | 1 | 0.059333 | 4 | 0.041 | 0.041
design number = 10505-p2022 | 9552.0586 | 0.35203 | 0.71925 | 17 | 8 | 0.012667 | 0.1 | 0.041 | 0.041 | 0.01 | across_c | t | 2 | 0.059333 | 4 | 0.041 | 0.041
design number = 13838-p2022 | 9551.4348 | 0.27044 | 0.63882 | 14 | 5 | 0.014 | 0.1 | 0.041 | 0.041 | 0.016667 | across_c | t | 2 | 0.058 | 4 | 0.041 | 0.041
design number = 12685-p2022 | 9550.7577 | 0.53222 | 0.73914 | 7 | 3 | 0.014 | 0.212 | 0.041 | 0.041 | 0.01 | across_c | t | 2 | 0.058 | 4 | 0.041 | 0.041
design number = 5178-p2022 | 9550.7529 | 0.4119 | 0.69725 | 9 | 7 | 0.011333 | 0.156 | 0.041 | 0.041 | 0.016667 | across_c | t | 2 | 0.060667 | 4 | 0.041 | 0.041
design number = 10248-p2022 | 9549.173 | 0.26738 | 0.66129 | 15 | 9 | 0.012667 | 0.1 | 0.041 | 0.041 | 0.03 | across_c | t | 2 | 0.059333 | 4 | 0.041 | 0.041
design number = 8976-p2022 | 9547.4247 | 0.52431 | 0.75657 | 7 | 10 | 0.012667 | 0.212 | 0.041 | 0.041 | 0.03 | across_c | t | 2 | 0.059333 | 4 | 0.041 | 0.041
design number = 3639-p2022 | 9545.0715 | 0.31872 | 0.57002 | 11 | 7 | 0.011333 | 0.1 | 0.041 | 0.041 | 0.023333 | across_c | t | 1 | 0.060667 | 4 | 0.041 | 0.041
design number = 11076-p2022 | 9544.9394 | 0.55563 | 0.82929 | 7 | 7 | 0.014 | 0.268 | 0.041 | 0.041 | 0.03 | across_c | t | 1 | 0.058 | 4 | 0.041 | 0.041
design number = 5362-p2022 | 9541.1749 | 0.37689 | 0.73882 | 10 | 9 | 0.011333 | 0.156 | 0.041 | 0.041 | 0.016667 | across_c | t | 2 | 0.060667 | 4 | 0.041 | 0.041
design number = 7055-p2022 | 9539.8369 | 0.53178 | 0.70279 | 7 | 3 | 0.012667 | 0.212 | 0.041 | 0.041 | 0.023333 | across_c | t | 1 | 0.059333 | 4 | 0.041 | 0.041
design number = 11204-p2022 | 9538.8536 | 0.47401 | 0.7528 | 8 | 6 | 0.014 | 0.212 | 0.041 | 0.041 | 0.03 | across_c | t | 1 | 0.058 | 4 | 0.041 | 0.041
design number = 12997-p2022 | 9536.7247 | 0.41004 | 0.68409 | 9 | 4 | 0.014 | 0.156 | 0.041 | 0.041 | 0.01 | across_c | t | 2 | 0.058 | 4 | 0.041 | 0.041
design number = 13293-p2022 | 9536.1391 | 0.31842 | 0.55924 | 11 | 1 | 0.014 | 0.1 | 0.041 | 0.041 | 0.01 | across_c | t | 2 | 0.058 | 4 | 0.041 | 0.041
design number = 9280-p2022 | 9532.8954 | 0.41627 | 0.69071 | 9 | 9 | 0.012667 | 0.156 | 0.041 | 0.041 | 0.03 | across_c | t | 2 | 0.059333 | 4 | 0.041 | 0.041
design number = 13479-p2022 | 9531.4499 | 0.30038 | 0.58609 | 12 | 3 | 0.014 | 0.1 | 0.041 | 0.041 | 0.023333 | across_c | t | 2 | 0.058 | 4 | 0.041 | 0.041
design number = 11007-p2022 | 9531.1647 | 0.53088 | 0.69343 | 7 | 1 | 0.014 | 0.212 | 0.041 | 0.041 | 0.023333 | across_c | t | 1 | 0.058 | 4 | 0.041 | 0.041
design number = 13020-p2022 | 9530.1891 | 0.40921 | 0.69071 | 9 | 9 | 0.014 | 0.156 | 0.041 | 0.041 | 0.03 | across_c | t | 2 | 0.058 | 4 | 0.041 | 0.041
design number = 12703-p2022 | 9527.0047 | 0.52972 | 0.75256 | 7 | 7 | 0.014 | 0.212 | 0.041 | 0.041 | 0.023333 | across_c | t | 2 | 0.058 | 4 | 0.041 | 0.041
design number = 12556-p2022 | 9521.801 | 0.64419 | 0.8008 | 6 | 3 | 0.014 | 0.268 | 0.041 | 0.041 | 0.03 | across_c | t | 2 | 0.058 | 4 | 0.041 | 0.041
design number = 9275-p2022 | 9518.0463 | 0.41562 | 0.6952 | 9 | 8 | 0.012667 | 0.156 | 0.041 | 0.041 | 0.023333 | across_c | t | 2 | 0.059333 | 4 | 0.041 | 0.041
design number = 9923-p2022 | 9517.3778 | 0.28309 | 0.61444 | 13 | 5 | 0.012667 | 0.1 | 0.041 | 0.041 | 0.023333 | across_c | t | 2 | 0.059333 | 4 | 0.041 | 0.041
design number = 11975-p2022 | 9515.3339 | 0.28332 | 0.58342 | 13 | 1 | 0.014 | 0.1 | 0.041 | 0.041 | 0.023333 | across_c | t | 1 | 0.058 | 4 | 0.041 | 0.041
design number = 3976-p2022 | 9512.8896 | 0.28357 | 0.58896 | 13 | 3 | 0.011333 | 0.1 | 0.041 | 0.041 | 0.03 | across_c | t | 1 | 0.060667 | 4 | 0.041 | 0.041
design number = 1826-p2022 | 9511.4127 | 0.293 | 0.61916 | 13 | 5 | 0.01 | 0.1 | 0.041 | 0.041 | 0.016667 | across_c | t | 2 | 0.062 | 4 | 0.041 | 0.041
design number = 11023-p2022 | 9510.9151 | 0.53023 | 0.71215 | 7 | 5 | 0.014 | 0.212 | 0.041 | 0.041 | 0.023333 | across_c | t | 1 | 0.058 | 4 | 0.041 | 0.041
design number = 12820-p2022 | 9510.3352 | 0.44464 | 0.63846 | 8 | 3 | 0.014 | 0.156 | 0.041 | 0.041 | 0.03 | across_c | t | 2 | 0.058 | 4 | 0.041 | 0.041
design number = 12881-p2022 | 9509.5021 | 0.47149 | 0.81324 | 8 | 8 | 0.014 | 0.212 | 0.041 | 0.041 | 0.01 | across_c | t | 2 | 0.058 | 4 | 0.041 | 0.041
design number = 8893-p2022 | 9509.4386 | 0.50462 | 0.60288 | 7 | 1 | 0.012667 | 0.156 | 0.041 | 0.041 | 0.01 | across_c | t | 2 | 0.059333 | 4 | 0.041 | 0.041
design number = 6158-p2022 | 9508.1283 | 0.37168 | 0.6839 | 15 | 10 | 0.011333 | 0.1 | 0.041 | 0.041 | 0.016667 | across_c | t | 2 | 0.060667 | 4 | 0.041 | 0.041
design number = 9558-p2022 | 9507.3745 | 0.31966 | 0.56377 | 11 | 2 | 0.012667 | 0.1 | 0.041 | 0.041 | 0.016667 | across_c | t | 2 | 0.059333 | 4 | 0.041 | 0.041
design number = 12555-p2022 | 9506.2971 | 0.64747 | 0.80381 | 6 | 3 | 0.014 | 0.268 | 0.041 | 0.041 | 0.023333 | across_c | t | 2 | 0.058 | 4 | 0.041 | 0.041
design number = 7029-p2022 | 9506.1266 | 0.49838 | 0.62553 | 7 | 8 | 0.012667 | 0.156 | 0.041 | 0.041 | 0.01 | across_c | t | 1 | 0.059333 | 4 | 0.041 | 0.041
design number = 3623-p2022 | 9505.8005 | 0.32215 | 0.55238 | 11 | 3 | 0.011333 | 0.1 | 0.041 | 0.041 | 0.023333 | across_c | t | 1 | 0.060667 | 4 | 0.041 | 0.041
design number = 5717-p2022 | 9505.7921 | 0.42904 | 0.81354 | 12 | 10 | 0.011333 | 0.156 | 0.041 | 0.041 | 0.01 | across_c | t | 2 | 0.060667 | 4 | 0.041 | 0.041
design number = 6027-p2022 | 9505.6464 | 0.32255 | 0.65514 | 14 | 10 | 0.011333 | 0.1 | 0.041 | 0.041 | 0.023333 | across_c | t | 2 | 0.060667 | 4 | 0.041 | 0.041
design number = 13658-p2022 | 9503.6906 | 0.28209 | 0.61394 | 13 | 4 | 0.014 | 0.1 | 0.041 | 0.041 | 0.016667 | across_c | t | 2 | 0.058 | 4 | 0.041 | 0.041
design number = 12549-p2022 | 9501.6751 | 0.64716 | 0.8026 | 6 | 2 | 0.014 | 0.268 | 0.041 | 0.041 | 0.01 | across_c | t | 2 | 0.058 | 4 | 0.041 | 0.041
design number = 12172-p2022 | 9500.2238 | 0.2691 | 0.61837 | 14 | 6 | 0.014 | 0.1 | 0.041 | 0.041 | 0.03 | across_c | t | 1 | 0.058 | 4 | 0.041 | 0.041
design number = 1660-p2022 | 9496.7982 | 0.29638 | 0.59644 | 12 | 7 | 0.01 | 0.1 | 0.041 | 0.041 | 0.03 | across_c | t | 2 | 0.062 | 4 | 0.041 | 0.041
design number = 5465-p2022 | 9495.8094 | 0.31707 | 0.56542 | 11 | 2 | 0.011333 | 0.1 | 0.041 | 0.041 | 0.01 | across_c | t | 2 | 0.060667 | 4 | 0.041 | 0.041
design number = 12753-p2022 | 9495.3753 | 0.55066 | 0.9012 | 7 | 9 | 0.014 | 0.268 | 0.041 | 0.041 | 0.01 | across_c | t | 2 | 0.058 | 4 | 0.041 | 0.041
design number = 6015-p2022 | 9493.0302 | 0.27568 | 0.64252 | 14 | 7 | 0.011333 | 0.1 | 0.041 | 0.041 | 0.023333 | across_c | t | 2 | 0.060667 | 4 | 0.041 | 0.041
design number = 11319-p2022 | 9491.9178 | 0.40731 | 0.64544 | 9 | 2 | 0.014 | 0.156 | 0.041 | 0.041 | 0.023333 | across_c | t | 1 | 0.058 | 4 | 0.041 | 0.041
design number = 6023-p2022 | 9491.7671 | 0.30821 | 0.65093 | 14 | 9 | 0.011333 | 0.1 | 0.041 | 0.041 | 0.023333 | across_c | t | 2 | 0.060667 | 4 | 0.041 | 0.041
design number = 7025-p2022 | 9488.4179 | 0.49745 | 0.61909 | 7 | 7 | 0.012667 | 0.156 | 0.041 | 0.041 | 0.01 | across_c | t | 1 | 0.059333 | 4 | 0.041 | 0.041
design number = 3457-p2022 | 9487.0899 | 0.35729 | 0.55662 | 10 | 6 | 0.011333 | 0.1 | 0.041 | 0.041 | 0.01 | across_c | t | 1 | 0.060667 | 4 | 0.041 | 0.041
design number = 8971-p2022 | 9485.8598 | 0.52092 | 0.76192 | 7 | 9 | 0.012667 | 0.212 | 0.041 | 0.041 | 0.023333 | across_c | t | 2 | 0.059333 | 4 | 0.041 | 0.041
design number = 11175-p2022 | 9485.6769 | 0.44988 | 0.65128 | 8 | 10 | 0.014 | 0.156 | 0.041 | 0.041 | 0.023333 | across_c | t | 1 | 0.058 | 4 | 0.041 | 0.041
design number = 5471-p2022 | 9485.068 | 0.31672 | 0.5663 | 11 | 3 | 0.011333 | 0.1 | 0.041 | 0.041 | 0.023333 | across_c | t | 2 | 0.060667 | 4 | 0.041 | 0.041
design number = 6019-p2022 | 9484.5848 | 0.29264 | 0.64673 | 14 | 8 | 0.011333 | 0.1 | 0.041 | 0.041 | 0.023333 | across_c | t | 2 | 0.060667 | 4 | 0.041 | 0.041
design number = 7380-p2022 | 9484.326 | 0.40661 | 0.66114 | 9 | 7 | 0.012667 | 0.156 | 0.041 | 0.041 | 0.03 | across_c | t | 1 | 0.059333 | 4 | 0.041 | 0.041
design number = 10093-p2022 | 9482.8383 | 0.26758 | 0.63697 | 14 | 4 | 0.012667 | 0.1 | 0.041 | 0.041 | 0.01 | across_c | t | 2 | 0.059333 | 4 | 0.041 | 0.041
design number = 7195-p2022 | 9482.1919 | 0.44994 | 0.62821 | 8 | 5 | 0.012667 | 0.156 | 0.041 | 0.041 | 0.023333 | across_c | t | 1 | 0.059333 | 4 | 0.041 | 0.041
design number = 7001-p2022 | 9481.5968 | 0.50446 | 0.5804 | 7 | 1 | 0.012667 | 0.156 | 0.041 | 0.041 | 0.01 | across_c | t | 1 | 0.059333 | 4 | 0.041 | 0.041
design number = 10098-p2022 | 9480.0992 | 0.26808 | 0.63882 | 14 | 5 | 0.012667 | 0.1 | 0.041 | 0.041 | 0.016667 | across_c | t | 2 | 0.059333 | 4 | 0.041 | 0.041
design number = 7497-p2022 | 9477.1429 | 0.35259 | 0.54413 | 10 | 4 | 0.012667 | 0.1 | 0.041 | 0.041 | 0.01 | across_c | t | 1 | 0.059333 | 4 | 0.041 | 0.041
design number = 13653-p2022 | 9476.2501 | 0.28107 | 0.6112 | 13 | 3 | 0.014 | 0.1 | 0.041 | 0.041 | 0.01 | across_c | t | 2 | 0.058 | 4 | 0.041 | 0.041
design number = 11052-p2022 | 9474.5672 | 0.55094 | 0.80722 | 7 | 1 | 0.014 | 0.268 | 0.041 | 0.041 | 0.03 | across_c | t | 1 | 0.058 | 4 | 0.041 | 0.041
design number = 8052-p2022 | 9472.3799 | 0.27847 | 0.61186 | 13 | 10 | 0.012667 | 0.1 | 0.041 | 0.041 | 0.03 | across_c | t | 1 | 0.059333 | 4 | 0.041 | 0.041
design number = 7493-p2022 | 9470.3859 | 0.35136 | 0.53788 | 10 | 3 | 0.012667 | 0.1 | 0.041 | 0.041 | 0.01 | across_c | t | 1 | 0.059333 | 4 | 0.041 | 0.041
design number = 3643-p2022 | 9469.1461 | 0.31618 | 0.57443 | 11 | 8 | 0.011333 | 0.1 | 0.041 | 0.041 | 0.023333 | across_c | t | 1 | 0.060667 | 4 | 0.041 | 0.041
design number = 11630-p2022 | 9468.9946 | 0.32066 | 0.55521 | 11 | 3 | 0.014 | 0.1 | 0.041 | 0.041 | 0.016667 | across_c | t | 1 | 0.058 | 4 | 0.041 | 0.041
design number = 12819-p2022 | 9464.0002 | 0.44838 | 0.64147 | 8 | 3 | 0.014 | 0.156 | 0.041 | 0.041 | 0.023333 | across_c | t | 2 | 0.058 | 4 | 0.041 | 0.041
design number = 9743-p2022 | 9461.3524 | 0.29527 | 0.59044 | 12 | 4 | 0.012667 | 0.1 | 0.041 | 0.041 | 0.023333 | across_c | t | 2 | 0.059333 | 4 | 0.041 | 0.041
design number = 13833-p2022 | 9460.7844 | 0.26789 | 0.63697 | 14 | 4 | 0.014 | 0.1 | 0.041 | 0.041 | 0.01 | across_c | t | 2 | 0.058 | 4 | 0.041 | 0.041
design number = 6289-p2022 | 9460.5824 | 0.41634 | 0.71147 | 16 | 10 | 0.011333 | 0.1 | 0.041 | 0.041 | 0.01 | across_c | t | 2 | 0.060667 | 4 | 0.041 | 0.041
design number = 7843-p2022 | 9459.5939 | 0.29866 | 0.56783 | 12 | 2 | 0.012667 | 0.1 | 0.041 | 0.041 | 0.023333 | across_c | t | 1 | 0.059333 | 4 | 0.041 | 0.041
design number = 11171-p2022 | 9459.2335 | 0.44877 | 0.64666 | 8 | 9 | 0.014 | 0.156 | 0.041 | 0.041 | 0.023333 | across_c | t | 1 | 0.058 | 4 | 0.041 | 0.041
design number = 12712-p2022 | 9458.7327 | 0.52668 | 0.75289 | 7 | 9 | 0.014 | 0.212 | 0.041 | 0.041 | 0.03 | across_c | t | 2 | 0.058 | 4 | 0.041 | 0.041
design number = 8962-p2022 | 9457.0102 | 0.51934 | 0.75916 | 7 | 7 | 0.012667 | 0.212 | 0.041 | 0.041 | 0.016667 | across_c | t | 2 | 0.059333 | 4 | 0.041 | 0.041
design number = 2021-p2022 | 9456.8242 | 0.44136 | 0.67282 | 14 | 10 | 0.01 | 0.1 | 0.041 | 0.041 | 0.01 | across_c | t | 2 | 0.062 | 4 | 0.041 | 0.041
design number = 1830-p2022 | 9452.7642 | 0.31625 | 0.62438 | 13 | 6 | 0.01 | 0.1 | 0.041 | 0.041 | 0.016667 | across_c | t | 2 | 0.062 | 4 | 0.041 | 0.041
design number = 10513-p2022 | 9451.0532 | 0.39067 | 0.73079 | 17 | 10 | 0.012667 | 0.1 | 0.041 | 0.041 | 0.01 | across_c | t | 2 | 0.059333 | 4 | 0.041 | 0.041
design number = 12554-p2022 | 9451.0089 | 0.64371 | 0.80664 | 6 | 3 | 0.014 | 0.268 | 0.041 | 0.041 | 0.016667 | across_c | t | 2 | 0.058 | 4 | 0.041 | 0.041
design number = 1648-p2022 | 9450.9732 | 0.29722 | 0.58642 | 12 | 4 | 0.01 | 0.1 | 0.041 | 0.041 | 0.03 | across_c | t | 2 | 0.062 | 4 | 0.041 | 0.041
design number = 10244-p2022 | 9449.6194 | 0.25802 | 0.65816 | 15 | 8 | 0.012667 | 0.1 | 0.041 | 0.041 | 0.03 | across_c | t | 2 | 0.059333 | 4 | 0.041 | 0.041
design number = 3446-p2022 | 9449.6134 | 0.35079 | 0.53541 | 10 | 3 | 0.011333 | 0.1 | 0.041 | 0.041 | 0.016667 | across_c | t | 1 | 0.060667 | 4 | 0.041 | 0.041
design number = 8048-p2022 | 9449.0392 | 0.28026 | 0.60859 | 13 | 9 | 0.012667 | 0.1 | 0.041 | 0.041 | 0.03 | across_c | t | 1 | 0.059333 | 4 | 0.041 | 0.041
design number = 12564-p2022 | 9447.98 | 0.6392 | 0.80829 | 6 | 5 | 0.014 | 0.268 | 0.041 | 0.041 | 0.03 | across_c | t | 2 | 0.058 | 4 | 0.041 | 0.041
design number = 10103-p2022 | 9446.8701 | 0.2675 | 0.63831 | 14 | 6 | 0.012667 | 0.1 | 0.041 | 0.041 | 0.023333 | across_c | t | 2 | 0.059333 | 4 | 0.041 | 0.041
design number = 12560-p2022 | 9446.0093 | 0.64337 | 0.80454 | 6 | 4 | 0.014 | 0.268 | 0.041 | 0.041 | 0.03 | across_c | t | 2 | 0.058 | 4 | 0.041 | 0.041
design number = 11811-p2022 | 9445.6316 | 0.29847 | 0.57652 | 12 | 4 | 0.014 | 0.1 | 0.041 | 0.041 | 0.023333 | across_c | t | 1 | 0.058 | 4 | 0.041 | 0.041
design number = 13843-p2022 | 9444.8526 | 0.26742 | 0.63831 | 14 | 6 | 0.014 | 0.1 | 0.041 | 0.041 | 0.023333 | across_c | t | 2 | 0.058 | 4 | 0.041 | 0.041
design number = 12559-p2022 | 9444.6105 | 0.64327 | 0.80856 | 6 | 4 | 0.014 | 0.268 | 0.041 | 0.041 | 0.023333 | across_c | t | 2 | 0.058 | 4 | 0.041 | 0.041
design number = 10509-p2022 | 9439.3295 | 0.3743 | 0.72502 | 17 | 9 | 0.012667 | 0.1 | 0.041 | 0.041 | 0.01 | across_c | t | 2 | 0.059333 | 4 | 0.041 | 0.041
design number = 1652-p2022 | 9438.8521 | 0.29746 | 0.58976 | 12 | 5 | 0.01 | 0.1 | 0.041 | 0.041 | 0.03 | across_c | t | 2 | 0.062 | 4 | 0.041 | 0.041
design number = 9270-p2022 | 9438.8425 | 0.41216 | 0.69725 | 9 | 7 | 0.012667 | 0.156 | 0.041 | 0.041 | 0.016667 | across_c | t | 2 | 0.059333 | 4 | 0.041 | 0.041
design number = 3316-p2022 | 9437.5323 | 0.40466 | 0.64697 | 9 | 3 | 0.011333 | 0.156 | 0.041 | 0.041 | 0.03 | across_c | t | 1 | 0.060667 | 4 | 0.041 | 0.041
design number = 8044-p2022 | 9436.1655 | 0.28078 | 0.60532 | 13 | 8 | 0.012667 | 0.1 | 0.041 | 0.041 | 0.03 | across_c | t | 1 | 0.059333 | 4 | 0.041 | 0.041
design number = 13185-p2022 | 9435.442 | 0.37506 | 0.73375 | 10 | 7 | 0.014 | 0.156 | 0.041 | 0.041 | 0.01 | across_c | t | 2 | 0.058 | 4 | 0.041 | 0.041
design number = 6285-p2022 | 9433.9888 | 0.40081 | 0.70563 | 16 | 9 | 0.011333 | 0.1 | 0.041 | 0.041 | 0.01 | across_c | t | 2 | 0.060667 | 4 | 0.041 | 0.041
design number = 12563-p2022 | 9429.8277 | 0.63289 | 0.8133 | 6 | 5 | 0.014 | 0.268 | 0.041 | 0.041 | 0.023333 | across_c | t | 2 | 0.058 | 4 | 0.041 | 0.041
design number = 5192-p2022 | 9429.633 | 0.40763 | 0.69425 | 9 | 10 | 0.011333 | 0.156 | 0.041 | 0.041 | 0.03 | across_c | t | 2 | 0.060667 | 4 | 0.041 | 0.041
design number = 7104-p2022 | 9429.4838 | 0.54879 | 0.81826 | 7 | 4 | 0.012667 | 0.268 | 0.041 | 0.041 | 0.03 | across_c | t | 1 | 0.059333 | 4 | 0.041 | 0.041
design number = 7536-p2022 | 9426.6728 | 0.36975 | 0.6745 | 10 | 2 | 0.012667 | 0.156 | 0.041 | 0.041 | 0.03 | across_c | t | 1 | 0.059333 | 4 | 0.041 | 0.041
design number = 7021-p2022 | 9425.5791 | 0.5007 | 0.61264 | 7 | 6 | 0.012667 | 0.156 | 0.041 | 0.041 | 0.01 | across_c | t | 1 | 0.059333 | 4 | 0.041 | 0.041
design number = 11142-p2022 | 9425.432 | 0.44719 | 0.61626 | 8 | 2 | 0.014 | 0.156 | 0.041 | 0.041 | 0.016667 | across_c | t | 1 | 0.058 | 4 | 0.041 | 0.041
design number = 10251-p2022 | 9425.4188 | 0.30057 | 0.67447 | 15 | 10 | 0.012667 | 0.1 | 0.041 | 0.041 | 0.023333 | across_c | t | 2 | 0.059333 | 4 | 0.041 | 0.041
design number = 6281-p2022 | 9425.2046 | 0.38353 | 0.69979 | 16 | 8 | 0.011333 | 0.1 | 0.041 | 0.041 | 0.01 | across_c | t | 2 | 0.060667 | 4 | 0.041 | 0.041
design number = 12568-p2022 | 9422.7345 | 0.63242 | 0.81203 | 6 | 6 | 0.014 | 0.268 | 0.041 | 0.041 | 0.03 | across_c | t | 2 | 0.058 | 4 | 0.041 | 0.041
design number = 1834-p2022 | 9422.6156 | 0.33711 | 0.62959 | 13 | 7 | 0.01 | 0.1 | 0.041 | 0.041 | 0.016667 | across_c | t | 2 | 0.062 | 4 | 0.041 | 0.041
design number = 3450-p2022 | 9422.4517 | 0.35126 | 0.54083 | 10 | 4 | 0.011333 | 0.1 | 0.041 | 0.041 | 0.016667 | across_c | t | 1 | 0.060667 | 4 | 0.041 | 0.041
design number = 5831-p2022 | 9421.8183 | 0.28045 | 0.61444 | 13 | 5 | 0.011333 | 0.1 | 0.041 | 0.041 | 0.023333 | across_c | t | 2 | 0.060667 | 4 | 0.041 | 0.041
design number = 13473-p2022 | 9420.45 | 0.29704 | 0.58529 | 12 | 2 | 0.014 | 0.1 | 0.041 | 0.041 | 0.01 | across_c | t | 2 | 0.058 | 4 | 0.041 | 0.041
design number = 11167-p2022 | 9420.0875 | 0.44697 | 0.64205 | 8 | 8 | 0.014 | 0.156 | 0.041 | 0.041 | 0.023333 | across_c | t | 1 | 0.058 | 4 | 0.041 | 0.041
design number = 7839-p2022 | 9419.889 | 0.29717 | 0.56349 | 12 | 1 | 0.012667 | 0.1 | 0.041 | 0.041 | 0.023333 | across_c | t | 1 | 0.059333 | 4 | 0.041 | 0.041
design number = 7033-p2022 | 9418.887 | 0.49947 | 0.63198 | 7 | 9 | 0.012667 | 0.156 | 0.041 | 0.041 | 0.01 | across_c | t | 1 | 0.059333 | 4 | 0.041 | 0.041
design number = 3650-p2022 | 9417.2454 | 0.31445 | 0.59268 | 11 | 10 | 0.011333 | 0.1 | 0.041 | 0.041 | 0.016667 | across_c | t | 1 | 0.060667 | 4 | 0.041 | 0.041
design number = 7051-p2022 | 9417.1823 | 0.52478 | 0.69811 | 7 | 2 | 0.012667 | 0.212 | 0.041 | 0.041 | 0.023333 | across_c | t | 1 | 0.059333 | 4 | 0.041 | 0.041
design number = 8040-p2022 | 9410.8745 | 0.2804 | 0.60205 | 13 | 7 | 0.012667 | 0.1 | 0.041 | 0.041 | 0.03 | across_c | t | 1 | 0.059333 | 4 | 0.041 | 0.041
design number = 7017-p2022 | 9410.2778 | 0.50072 | 0.60619 | 7 | 5 | 0.012667 | 0.156 | 0.041 | 0.041 | 0.01 | across_c | t | 1 | 0.059333 | 4 | 0.041 | 0.041
design number = 1656-p2022 | 9410.0365 | 0.29367 | 0.5931 | 12 | 6 | 0.01 | 0.1 | 0.041 | 0.041 | 0.03 | across_c | t | 2 | 0.062 | 4 | 0.041 | 0.041
design number = 12698-p2022 | 9408.8606 | 0.52345 | 0.75354 | 7 | 6 | 0.014 | 0.212 | 0.041 | 0.041 | 0.016667 | across_c | t | 2 | 0.058 | 4 | 0.041 | 0.041
design number = 8200-p2022 | 9408.1616 | 0.26647 | 0.60876 | 14 | 3 | 0.012667 | 0.1 | 0.041 | 0.041 | 0.03 | across_c | t | 1 | 0.059333 | 4 | 0.041 | 0.041
design number = 40-p2022 | 9408.0544 | 0.29587 | 0.5892 | 12 | 9 | 0.01 | 0.1 | 0.041 | 0.041 | 0.03 | across_c | t | 1 | 0.062 | 4 | 0.041 | 0.041
design number = 12707-p2022 | 9406.6773 | 0.52378 | 0.75724 | 7 | 8 | 0.014 | 0.212 | 0.041 | 0.041 | 0.023333 | across_c | t | 2 | 0.058 | 4 | 0.041 | 0.041
design number = 10247-p2022 | 9405.1615 | 0.28642 | 0.67033 | 15 | 9 | 0.012667 | 0.1 | 0.041 | 0.041 | 0.023333 | across_c | t | 2 | 0.059333 | 4 | 0.041 | 0.041
design number = 10829-p2022 | 9403.7631 | 0.60425 | 0.65286 | 6 | 1 | 0.014 | 0.212 | 0.041 | 0.041 | 0.01 | across_c | t | 1 | 0.058 | 4 | 0.041 | 0.041
design number = 3438-p2022 | 9403.3993 | 0.34985 | 0.52457 | 10 | 1 | 0.011333 | 0.1 | 0.041 | 0.041 | 0.016667 | across_c | t | 1 | 0.060667 | 4 | 0.041 | 0.041
design number = 9458-p2022 | 9401.1369 | 0.37136 | 0.74424 | 10 | 10 | 0.012667 | 0.156 | 0.041 | 0.041 | 0.016667 | across_c | t | 2 | 0.059333 | 4 | 0.041 | 0.041
design number = 5537-p2022 | 9400.4771 | 0.40573 | 0.77683 | 11 | 9 | 0.011333 | 0.156 | 0.041 | 0.041 | 0.01 | across_c | t | 2 | 0.060667 | 4 | 0.041 | 0.041
design number = 9284-p2022 | 9397.8678 | 0.41037 | 0.69425 | 9 | 10 | 0.012667 | 0.156 | 0.041 | 0.041 | 0.03 | across_c | t | 2 | 0.059333 | 4 | 0.041 | 0.041
design number = 6011-p2022 | 9396.8706 | 0.26327 | 0.63831 | 14 | 6 | 0.011333 | 0.1 | 0.041 | 0.041 | 0.023333 | across_c | t | 2 | 0.060667 | 4 | 0.041 | 0.041
design number = 3649-p2022 | 9394.0299 | 0.31584 | 0.60093 | 11 | 10 | 0.011333 | 0.1 | 0.041 | 0.041 | 0.01 | across_c | t | 1 | 0.060667 | 4 | 0.041 | 0.041
design number = 9087-p2022 | 9393.8381 | 0.44535 | 0.6507 | 8 | 5 | 0.012667 | 0.156 | 0.041 | 0.041 | 0.023333 | across_c | t | 2 | 0.059333 | 4 | 0.041 | 0.041
design number = 7501-p2022 | 9389.4295 | 0.35361 | 0.55038 | 10 | 5 | 0.012667 | 0.1 | 0.041 | 0.041 | 0.01 | across_c | t | 1 | 0.059333 | 4 | 0.041 | 0.041
design number = 9082-p2022 | 9389.2386 | 0.44496 | 0.64986 | 8 | 4 | 0.012667 | 0.156 | 0.041 | 0.041 | 0.016667 | across_c | t | 2 | 0.059333 | 4 | 0.041 | 0.041
design number = 12558-p2022 | 9389.0376 | 0.63077 | 0.81233 | 6 | 4 | 0.014 | 0.268 | 0.041 | 0.041 | 0.016667 | across_c | t | 2 | 0.058 | 4 | 0.041 | 0.041
design number = 12292-p2022 | 9387.8931 | 0.25387 | 0.62856 | 15 | 3 | 0.014 | 0.1 | 0.041 | 0.041 | 0.03 | across_c | t | 1 | 0.058 | 4 | 0.041 | 0.041
design number = 13663-p2022 | 9387.5294 | 0.27882 | 0.61444 | 13 | 5 | 0.014 | 0.1 | 0.041 | 0.041 | 0.023333 | across_c | t | 2 | 0.058 | 4 | 0.041 | 0.041
design number = 13198-p2022 | 9385.7615 | 0.37143 | 0.74424 | 10 | 10 | 0.014 | 0.156 | 0.041 | 0.041 | 0.016667 | across_c | t | 2 | 0.058 | 4 | 0.041 | 0.041
design number = 9261-p2022 | 9382.4883 | 0.4097 | 0.6904 | 9 | 5 | 0.012667 | 0.156 | 0.041 | 0.041 | 0.01 | across_c | t | 2 | 0.059333 | 4 | 0.041 | 0.041
design number = 10243-p2022 | 9380.8793 | 0.27072 | 0.66619 | 15 | 8 | 0.012667 | 0.1 | 0.041 | 0.041 | 0.023333 | across_c | t | 2 | 0.059333 | 4 | 0.041 | 0.041
design number = 9017-p2022 | 9379.5801 | 0.54278 | 0.90765 | 7 | 10 | 0.012667 | 0.268 | 0.041 | 0.041 | 0.01 | across_c | t | 2 | 0.059333 | 4 | 0.041 | 0.041
design number = 11072-p2022 | 9379.4058 | 0.54594 | 0.82561 | 7 | 6 | 0.014 | 0.268 | 0.041 | 0.041 | 0.03 | across_c | t | 1 | 0.058 | 4 | 0.041 | 0.041
design number = 7232-p2022 | 9378.3345 | 0.46594 | 0.74198 | 8 | 3 | 0.012667 | 0.212 | 0.041 | 0.041 | 0.03 | across_c | t | 1 | 0.059333 | 4 | 0.041 | 0.041
design number = 3442-p2022 | 9378.0103 | 0.34813 | 0.52999 | 10 | 2 | 0.011333 | 0.1 | 0.041 | 0.041 | 0.016667 | across_c | t | 1 | 0.060667 | 4 | 0.041 | 0.041
design number = 3615-p2022 | 9374.558 | 0.31715 | 0.54356 | 11 | 1 | 0.011333 | 0.1 | 0.041 | 0.041 | 0.023333 | across_c | t | 1 | 0.060667 | 4 | 0.041 | 0.041
design number = 8975-p2022 | 9373.5189 | 0.51621 | 0.7666 | 7 | 10 | 0.012667 | 0.212 | 0.041 | 0.041 | 0.023333 | across_c | t | 2 | 0.059333 | 4 | 0.041 | 0.041
design number = 7013-p2022 | 9370.2451 | 0.49872 | 0.59974 | 7 | 4 | 0.012667 | 0.156 | 0.041 | 0.041 | 0.01 | across_c | t | 1 | 0.059333 | 4 | 0.041 | 0.041
design number = 10229-p2022 | 9369.1747 | 0.2762 | 0.66261 | 15 | 5 | 0.012667 | 0.1 | 0.041 | 0.041 | 0.01 | across_c | t | 2 | 0.059333 | 4 | 0.041 | 0.041
design number = 7485-p2022 | 9368.903 | 0.34889 | 0.52539 | 10 | 1 | 0.012667 | 0.1 | 0.041 | 0.041 | 0.01 | across_c | t | 1 | 0.059333 | 4 | 0.041 | 0.041
design number = 7376-p2022 | 9368.178 | 0.40158 | 0.6576 | 9 | 6 | 0.012667 | 0.156 | 0.041 | 0.041 | 0.03 | across_c | t | 1 | 0.059333 | 4 | 0.041 | 0.041
design number = 11504-p2022 | 9366.9941 | 0.36691 | 0.68144 | 10 | 4 | 0.014 | 0.156 | 0.041 | 0.041 | 0.03 | across_c | t | 1 | 0.058 | 4 | 0.041 | 0.041
design number = 5645-p2022 | 9366.3659 | 0.29518 | 0.5914 | 12 | 3 | 0.011333 | 0.1 | 0.041 | 0.041 | 0.01 | across_c | t | 2 | 0.060667 | 4 | 0.041 | 0.041
design number = 6006-p2022 | 9365.2292 | 0.26239 | 0.63882 | 14 | 5 | 0.011333 | 0.1 | 0.041 | 0.041 | 0.016667 | across_c | t | 2 | 0.060667 | 4 | 0.041 | 0.041
design number = 12716-p2022 | 9365.1122 | 0.52163 | 0.75657 | 7 | 10 | 0.014 | 0.212 | 0.041 | 0.041 | 0.03 | across_c | t | 2 | 0.058 | 4 | 0.041 | 0.041
design number = 9279-p2022 | 9364.336 | 0.40689 | 0.69974 | 9 | 9 | 0.012667 | 0.156 | 0.041 | 0.041 | 0.023333 | across_c | t | 2 | 0.059333 | 4 | 0.041 | 0.041
design number = 3619-p2022 | 9363.9708 | 0.3171 | 0.54797 | 11 | 2 | 0.011333 | 0.1 | 0.041 | 0.041 | 0.023333 | across_c | t | 1 | 0.060667 | 4 | 0.041 | 0.041
design number = 7489-p2022 | 9363.5566 | 0.34782 | 0.53164 | 10 | 2 | 0.012667 | 0.1 | 0.041 | 0.041 | 0.01 | across_c | t | 1 | 0.059333 | 4 | 0.041 | 0.041
design number = 9092-p2022 | 9359.6305 | 0.44379 | 0.64929 | 8 | 6 | 0.012667 | 0.156 | 0.041 | 0.041 | 0.03 | across_c | t | 2 | 0.059333 | 4 | 0.041 | 0.041
design number = 11163-p2022 | 9357.0285 | 0.44399 | 0.63744 | 8 | 7 | 0.014 | 0.156 | 0.041 | 0.041 | 0.023333 | across_c | t | 1 | 0.058 | 4 | 0.041 | 0.041
design number = 8036-p2022 | 9354.2912 | 0.27884 | 0.59878 | 13 | 6 | 0.012667 | 0.1 | 0.041 | 0.041 | 0.03 | across_c | t | 1 | 0.059333 | 4 | 0.041 | 0.041
design number = 11352-p2022 | 9352.5698 | 0.40115 | 0.67177 | 9 | 10 | 0.014 | 0.156 | 0.041 | 0.041 | 0.03 | across_c | t | 1 | 0.058 | 4 | 0.041 | 0.041
design number = 8966-p2022 | 9352.5078 | 0.5136 | 0.76479 | 7 | 8 | 0.012667 | 0.212 | 0.041 | 0.041 | 0.016667 | across_c | t | 2 | 0.059333 | 4 | 0.041 | 0.041
design number = 12168-p2022 | 9350.5863 | 0.26486 | 0.61517 | 14 | 5 | 0.014 | 0.1 | 0.041 | 0.041 | 0.03 | across_c | t | 1 | 0.058 | 4 | 0.041 | 0.041
design number = 7505-p2022 | 9349.8354 | 0.35212 | 0.55662 | 10 | 6 | 0.012667 | 0.1 | 0.041 | 0.041 | 0.01 | across_c | t | 1 | 0.059333 | 4 | 0.041 | 0.041
design number = 12813-p2022 | 9349.3038 | 0.4433 | 0.64039 | 8 | 2 | 0.014 | 0.156 | 0.041 | 0.041 | 0.01 | across_c | t | 2 | 0.058 | 4 | 0.041 | 0.041
design number = 2005-p2022 | 9348.0623 | 0.36995 | 0.64892 | 14 | 6 | 0.01 | 0.1 | 0.041 | 0.041 | 0.01 | across_c | t | 2 | 0.062 | 4 | 0.041 | 0.041
design number = 9379-p2022 | 9347.4735 | 0.34776 | 0.53754 | 10 | 1 | 0.012667 | 0.1 | 0.041 | 0.041 | 0.023333 | across_c | t | 2 | 0.059333 | 4 | 0.041 | 0.041
design number = 12757-p2022 | 9345.1632 | 0.54237 | 0.90765 | 7 | 10 | 0.014 | 0.268 | 0.041 | 0.041 | 0.01 | across_c | t | 2 | 0.058 | 4 | 0.041 | 0.041
design number = 5187-p2022 | 9343.5908 | 0.40258 | 0.69974 | 9 | 9 | 0.011333 | 0.156 | 0.041 | 0.041 | 0.023333 | across_c | t | 2 | 0.060667 | 4 | 0.041 | 0.041
design number = 12824-p2022 | 9342.7733 | 0.44314 | 0.64207 | 8 | 4 | 0.014 | 0.156 | 0.041 | 0.041 | 0.03 | across_c | t | 2 | 0.058 | 4 | 0.041 | 0.041
design number = 7037-p2022 | 9342.4351 | 0.49664 | 0.63843 | 7 | 10 | 0.012667 | 0.156 | 0.041 | 0.041 | 0.01 | across_c | t | 1 | 0.059333 | 4 | 0.041 | 0.041
design number = 7191-p2022 | 9342.3826 | 0.44329 | 0.6236 | 8 | 4 | 0.012667 | 0.156 | 0.041 | 0.041 | 0.023333 | across_c | t | 1 | 0.059333 | 4 | 0.041 | 0.041
design number = 11200-p2022 | 9341.5644 | 0.46418 | 0.74919 | 8 | 5 | 0.014 | 0.212 | 0.041 | 0.041 | 0.03 | across_c | t | 1 | 0.058 | 4 | 0.041 | 0.041
design number = 9145-p2022 | 9333.156 | 0.46274 | 0.81962 | 8 | 9 | 0.012667 | 0.212 | 0.041 | 0.041 | 0.01 | across_c | t | 2 | 0.059333 | 4 | 0.041 | 0.041
design number = 10993-p2022 | 9333.0356 | 0.4893 | 0.63198 | 7 | 9 | 0.014 | 0.156 | 0.041 | 0.041 | 0.01 | across_c | t | 1 | 0.058 | 4 | 0.041 | 0.041
design number = 2017-p2022 | 9331.7874 | 0.4305 | 0.66684 | 14 | 9 | 0.01 | 0.1 | 0.041 | 0.041 | 0.01 | across_c | t | 2 | 0.062 | 4 | 0.041 | 0.041
design number = 3454-p2022 | 9331.4131 | 0.35143 | 0.54625 | 10 | 5 | 0.011333 | 0.1 | 0.041 | 0.041 | 0.016667 | across_c | t | 1 | 0.060667 | 4 | 0.041 | 0.041
design number = 11019-p2022 | 9329.8377 | 0.52007 | 0.70747 | 7 | 4 | 0.014 | 0.212 | 0.041 | 0.041 | 0.023333 | across_c | t | 1 | 0.058 | 4 | 0.041 | 0.041
design number = 3461-p2022 | 9327.6966 | 0.34773 | 0.56287 | 10 | 7 | 0.011333 | 0.1 | 0.041 | 0.041 | 0.01 | across_c | t | 1 | 0.060667 | 4 | 0.041 | 0.041
design number = 12885-p2022 | 9324.6565 | 0.46251 | 0.81962 | 8 | 9 | 0.014 | 0.212 | 0.041 | 0.041 | 0.01 | across_c | t | 2 | 0.058 | 4 | 0.041 | 0.041
design number = 12689-p2022 | 9322.3378 | 0.517 | 0.74559 | 7 | 4 | 0.014 | 0.212 | 0.041 | 0.041 | 0.01 | across_c | t | 2 | 0.058 | 4 | 0.041 | 0.041
design number = 2009-p2022 | 9319.0545 | 0.3926 | 0.65489 | 14 | 7 | 0.01 | 0.1 | 0.041 | 0.041 | 0.01 | across_c | t | 2 | 0.062 | 4 | 0.041 | 0.041
design number = 9564-p2022 | 9316.5053 | 0.31363 | 0.56329 | 11 | 3 | 0.012667 | 0.1 | 0.041 | 0.041 | 0.03 | across_c | t | 2 | 0.059333 | 4 | 0.041 | 0.041
design number = 2013-p2022 | 9315.3418 | 0.41247 | 0.66087 | 14 | 8 | 0.01 | 0.1 | 0.041 | 0.041 | 0.01 | across_c | t | 2 | 0.062 | 4 | 0.041 | 0.041
design number = 8953-p2022 | 9313.1144 | 0.51144 | 0.75204 | 7 | 5 | 0.012667 | 0.212 | 0.041 | 0.041 | 0.01 | across_c | t | 2 | 0.059333 | 4 | 0.041 | 0.041
design number = 10234-p2022 | 9312.8799 | 0.26229 | 0.66356 | 15 | 6 | 0.012667 | 0.1 | 0.041 | 0.041 | 0.016667 | across_c | t | 2 | 0.059333 | 4 | 0.041 | 0.041
design number = 12818-p2022 | 9310.6632 | 0.44168 | 0.6443 | 8 | 3 | 0.014 | 0.156 | 0.041 | 0.041 | 0.016667 | across_c | t | 2 | 0.058 | 4 | 0.041 | 0.041
design number = 9928-p2022 | 9306.5268 | 0.27682 | 0.6127 | 13 | 6 | 0.012667 | 0.1 | 0.041 | 0.041 | 0.03 | across_c | t | 2 | 0.059333 | 4 | 0.041 | 0.041
design number = 1846-p2022 | 9304.8056 | 0.39549 | 0.64525 | 13 | 10 | 0.01 | 0.1 | 0.041 | 0.041 | 0.016667 | across_c | t | 2 | 0.062 | 4 | 0.041 | 0.041
design number = 9380-p2022 | 9304.8023 | 0.34564 | 0.53654 | 10 | 1 | 0.012667 | 0.1 | 0.041 | 0.041 | 0.03 | across_c | t | 2 | 0.059333 | 4 | 0.041 | 0.041
design number = 11184-p2022 | 9304.698 | 0.46211 | 0.73476 | 8 | 1 | 0.014 | 0.212 | 0.041 | 0.041 | 0.03 | across_c | t | 1 | 0.058 | 4 | 0.041 | 0.041
design number = 10989-p2022 | 9304.6057 | 0.48781 | 0.62553 | 7 | 8 | 0.014 | 0.156 | 0.041 | 0.041 | 0.01 | across_c | t | 1 | 0.058 | 4 | 0.041 | 0.041
design number = 13974-p2022 | 9304.0408 | 0.25439 | 0.66356 | 15 | 6 | 0.014 | 0.1 | 0.041 | 0.041 | 0.016667 | across_c | t | 2 | 0.058 | 4 | 0.041 | 0.041
design number = 37-p2022 | 9302.4819 | 0.29031 | 0.61414 | 12 | 9 | 0.01 | 0.1 | 0.041 | 0.041 | 0.01 | across_c | t | 1 | 0.062 | 4 | 0.041 | 0.041
design number = 10997-p2022 | 9302.1134 | 0.49099 | 0.63843 | 7 | 10 | 0.014 | 0.156 | 0.041 | 0.041 | 0.01 | across_c | t | 1 | 0.058 | 4 | 0.041 | 0.041
design number = 13015-p2022 | 9301.4012 | 0.40508 | 0.6952 | 9 | 8 | 0.014 | 0.156 | 0.041 | 0.041 | 0.023333 | across_c | t | 2 | 0.058 | 4 | 0.041 | 0.041
design number = 13484-p2022 | 9297.5975 | 0.29331 | 0.58642 | 12 | 4 | 0.014 | 0.1 | 0.041 | 0.041 | 0.03 | across_c | t | 2 | 0.058 | 4 | 0.041 | 0.041
design number = 3972-p2022 | 9294.7322 | 0.27699 | 0.58569 | 13 | 2 | 0.011333 | 0.1 | 0.041 | 0.041 | 0.03 | across_c | t | 1 | 0.060667 | 4 | 0.041 | 0.041
design number = 3647-p2022 | 9293.8692 | 0.31321 | 0.57884 | 11 | 9 | 0.011333 | 0.1 | 0.041 | 0.041 | 0.023333 | across_c | t | 1 | 0.060667 | 4 | 0.041 | 0.041
design number = 7179-p2022 | 9293.5219 | 0.44091 | 0.60976 | 8 | 1 | 0.012667 | 0.156 | 0.041 | 0.041 | 0.023333 | across_c | t | 1 | 0.059333 | 4 | 0.041 | 0.041
design number = 7009-p2022 | 9290.1373 | 0.49446 | 0.59329 | 7 | 3 | 0.012667 | 0.156 | 0.041 | 0.041 | 0.01 | across_c | t | 1 | 0.059333 | 4 | 0.041 | 0.041
design number = 13478-p2022 | 9289.0556 | 0.28989 | 0.58892 | 12 | 3 | 0.014 | 0.1 | 0.041 | 0.041 | 0.016667 | across_c | t | 2 | 0.058 | 4 | 0.041 | 0.041
design number = 10845-p2022 | 9287.5562 | 0.59456 | 0.67893 | 6 | 5 | 0.014 | 0.212 | 0.041 | 0.041 | 0.01 | across_c | t | 1 | 0.058 | 4 | 0.041 | 0.041
design number = 11348-p2022 | 9285.5258 | 0.39814 | 0.66822 | 9 | 9 | 0.014 | 0.156 | 0.041 | 0.041 | 0.03 | across_c | t | 1 | 0.058 | 4 | 0.041 | 0.041
design number = 9449-p2022 | 9283.6618 | 0.36672 | 0.74 | 10 | 8 | 0.012667 | 0.156 | 0.041 | 0.041 | 0.01 | across_c | t | 2 | 0.059333 | 4 | 0.041 | 0.041
design number = 1842-p2022 | 9282.7638 | 0.37976 | 0.64003 | 13 | 9 | 0.01 | 0.1 | 0.041 | 0.041 | 0.016667 | across_c | t | 2 | 0.062 | 4 | 0.041 | 0.041
design number = 13969-p2022 | 9282.4456 | 0.26107 | 0.66261 | 15 | 5 | 0.014 | 0.1 | 0.041 | 0.041 | 0.01 | across_c | t | 2 | 0.058 | 4 | 0.041 | 0.041
design number = 5173-p2022 | 9280.9688 | 0.39956 | 0.69671 | 9 | 6 | 0.011333 | 0.156 | 0.041 | 0.041 | 0.01 | across_c | t | 2 | 0.060667 | 4 | 0.041 | 0.041
design number = 7687-p2022 | 9280.7382 | 0.30989 | 0.57002 | 11 | 7 | 0.012667 | 0.1 | 0.041 | 0.041 | 0.023333 | across_c | t | 1 | 0.059333 | 4 | 0.041 | 0.041
design number = 9633-p2022 | 9280.025 | 0.39324 | 0.78301 | 11 | 10 | 0.012667 | 0.156 | 0.041 | 0.041 | 0.01 | across_c | t | 2 | 0.059333 | 4 | 0.041 | 0.041
design number = 13373-p2022 | 9277.7881 | 0.37226 | 0.78301 | 11 | 10 | 0.014 | 0.156 | 0.041 | 0.041 | 0.01 | across_c | t | 2 | 0.058 | 4 | 0.041 | 0.041
design number = 7509-p2022 | 9275.7277 | 0.34933 | 0.56287 | 10 | 7 | 0.012667 | 0.1 | 0.041 | 0.041 | 0.01 | across_c | t | 1 | 0.059333 | 4 | 0.041 | 0.041
design number = 9077-p2022 | 9275.2868 | 0.43955 | 0.64677 | 8 | 3 | 0.012667 | 0.156 | 0.041 | 0.041 | 0.01 | across_c | t | 2 | 0.059333 | 4 | 0.041 | 0.041
design number = 7691-p2022 | 9274.6509 | 0.30969 | 0.57443 | 11 | 8 | 0.012667 | 0.1 | 0.041 | 0.041 | 0.023333 | across_c | t | 1 | 0.059333 | 4 | 0.041 | 0.041
design number = 3312-p2022 | 9274.6498 | 0.39781 | 0.64343 | 9 | 2 | 0.011333 | 0.156 | 0.041 | 0.041 | 0.03 | across_c | t | 1 | 0.060667 | 4 | 0.041 | 0.041
design number = 13848-p2022 | 9273.9894 | 0.26259 | 0.63549 | 14 | 7 | 0.014 | 0.1 | 0.041 | 0.041 | 0.03 | across_c | t | 2 | 0.058 | 4 | 0.041 | 0.041
design number = 3968-p2022 | 9273.1461 | 0.27624 | 0.58242 | 13 | 1 | 0.011333 | 0.1 | 0.041 | 0.041 | 0.03 | across_c | t | 1 | 0.060667 | 4 | 0.041 | 0.041
design number = 5470-p2022 | 9272.5102 | 0.31026 | 0.56913 | 11 | 3 | 0.011333 | 0.1 | 0.041 | 0.041 | 0.016667 | across_c | t | 2 | 0.060667 | 4 | 0.041 | 0.041
design number = 1838-p2022 | 9272.1379 | 0.36259 | 0.63481 | 13 | 8 | 0.01 | 0.1 | 0.041 | 0.041 | 0.016667 | across_c | t | 2 | 0.062 | 4 | 0.041 | 0.041
design number = 12553-p2022 | 9271.737 | 0.62289 | 0.80911 | 6 | 3 | 0.014 | 0.268 | 0.041 | 0.041 | 0.01 | across_c | t | 2 | 0.058 | 4 | 0.041 | 0.041
design number = 9378-p2022 | 9270.1589 | 0.34763 | 0.53849 | 10 | 1 | 0.012667 | 0.1 | 0.041 | 0.041 | 0.016667 | across_c | t | 2 | 0.059333 | 4 | 0.041 | 0.041
design number = 41-p2022 | 9270.0676 | 0.2893 | 0.62025 | 12 | 10 | 0.01 | 0.1 | 0.041 | 0.041 | 0.01 | across_c | t | 1 | 0.062 | 4 | 0.041 | 0.041
design number = 43-p2022 | 9269.2381 | 0.29124 | 0.60257 | 12 | 10 | 0.01 | 0.1 | 0.041 | 0.041 | 0.023333 | across_c | t | 1 | 0.062 | 4 | 0.041 | 0.041
design number = 12823-p2022 | 9268.6177 | 0.43973 | 0.64608 | 8 | 4 | 0.014 | 0.156 | 0.041 | 0.041 | 0.023333 | across_c | t | 2 | 0.058 | 4 | 0.041 | 0.041
design number = 10239-p2022 | 9266.379 | 0.25727 | 0.66205 | 15 | 7 | 0.012667 | 0.1 | 0.041 | 0.041 | 0.023333 | across_c | t | 2 | 0.059333 | 4 | 0.041 | 0.041
design number = 3458-p2022 | 9266.3706 | 0.34898 | 0.55167 | 10 | 6 | 0.011333 | 0.1 | 0.041 | 0.041 | 0.016667 | across_c | t | 1 | 0.060667 | 4 | 0.041 | 0.041
design number = 5656-p2022 | 9264.4012 | 0.29135 | 0.58976 | 12 | 5 | 0.011333 | 0.1 | 0.041 | 0.041 | 0.03 | across_c | t | 2 | 0.060667 | 4 | 0.041 | 0.041
design number = 11159-p2022 | 9264.0305 | 0.43959 | 0.63283 | 8 | 6 | 0.014 | 0.156 | 0.041 | 0.041 | 0.023333 | across_c | t | 1 | 0.058 | 4 | 0.041 | 0.041
design number = 7084-p2022 | 9262.3569 | 0.51637 | 0.72552 | 7 | 10 | 0.012667 | 0.212 | 0.041 | 0.041 | 0.03 | across_c | t | 1 | 0.059333 | 4 | 0.041 | 0.041
design number = 12702-p2022 | 9261.329 | 0.51585 | 0.75916 | 7 | 7 | 0.014 | 0.212 | 0.041 | 0.041 | 0.016667 | across_c | t | 2 | 0.058 | 4 | 0.041 | 0.041
design number = 11626-p2022 | 9260.1235 | 0.31328 | 0.54985 | 11 | 2 | 0.014 | 0.1 | 0.041 | 0.041 | 0.016667 | across_c | t | 1 | 0.058 | 4 | 0.041 | 0.041
design number = 7683-p2022 | 9257.1007 | 0.31254 | 0.56561 | 11 | 6 | 0.012667 | 0.1 | 0.041 | 0.041 | 0.023333 | across_c | t | 1 | 0.059333 | 4 | 0.041 | 0.041
design number = 5852-p2022 | 9255.8122 | 0.27976 | 0.62578 | 13 | 10 | 0.011333 | 0.1 | 0.041 | 0.041 | 0.03 | across_c | t | 2 | 0.060667 | 4 | 0.041 | 0.041
design number = 12572-p2022 | 9255.4834 | 0.63039 | 0.81578 | 6 | 7 | 0.014 | 0.268 | 0.041 | 0.041 | 0.03 | across_c | t | 2 | 0.058 | 4 | 0.041 | 0.041
design number = 7034-p2022 | 9254.8039 | 0.4852 | 0.62456 | 7 | 9 | 0.012667 | 0.156 | 0.041 | 0.041 | 0.016667 | across_c | t | 1 | 0.059333 | 4 | 0.041 | 0.041
design number = 8032-p2022 | 9249.8833 | 0.27576 | 0.59551 | 13 | 5 | 0.012667 | 0.1 | 0.041 | 0.041 | 0.03 | across_c | t | 1 | 0.059333 | 4 | 0.041 | 0.041
design number = 12634-p2022 | 9245.6439 | 0.49209 | 0.60206 | 7 | 1 | 0.014 | 0.156 | 0.041 | 0.041 | 0.016667 | across_c | t | 2 | 0.058 | 4 | 0.041 | 0.041
design number = 3820-p2022 | 9245.5088 | 0.28853 | 0.58586 | 12 | 8 | 0.011333 | 0.1 | 0.041 | 0.041 | 0.03 | across_c | t | 1 | 0.060667 | 4 | 0.041 | 0.041
design number = 7695-p2022 | 9243.7776 | 0.30866 | 0.57884 | 11 | 9 | 0.012667 | 0.1 | 0.041 | 0.041 | 0.023333 | across_c | t | 1 | 0.059333 | 4 | 0.041 | 0.041
design number = 12635-p2022 | 9241.0504 | 0.49187 | 0.60111 | 7 | 1 | 0.014 | 0.156 | 0.041 | 0.041 | 0.023333 | across_c | t | 2 | 0.058 | 4 | 0.041 | 0.041
design number = 12711-p2022 | 9238.9547 | 0.50737 | 0.76192 | 7 | 9 | 0.014 | 0.212 | 0.041 | 0.041 | 0.023333 | across_c | t | 2 | 0.058 | 4 | 0.041 | 0.041
design number = 10985-p2022 | 9238.917 | 0.49078 | 0.61909 | 7 | 7 | 0.014 | 0.156 | 0.041 | 0.041 | 0.01 | across_c | t | 1 | 0.058 | 4 | 0.041 | 0.041
design number = 12567-p2022 | 9238.4173 | 0.62923 | 0.81805 | 6 | 6 | 0.014 | 0.268 | 0.041 | 0.041 | 0.023333 | across_c | t | 2 | 0.058 | 4 | 0.041 | 0.041
design number = 9748-p2022 | 9237.7394 | 0.28923 | 0.58976 | 12 | 5 | 0.012667 | 0.1 | 0.041 | 0.041 | 0.03 | across_c | t | 2 | 0.059333 | 4 | 0.041 | 0.041
design number = 3824-p2022 | 9237.3314 | 0.28828 | 0.5892 | 12 | 9 | 0.011333 | 0.1 | 0.041 | 0.041 | 0.03 | across_c | t | 1 | 0.060667 | 4 | 0.041 | 0.041
design number = 9274-p2022 | 9236.2763 | 0.39877 | 0.70274 | 9 | 8 | 0.012667 | 0.156 | 0.041 | 0.041 | 0.016667 | across_c | t | 2 | 0.059333 | 4 | 0.041 | 0.041
design number = 7038-p2022 | 9234.829 | 0.48655 | 0.63018 | 7 | 10 | 0.012667 | 0.156 | 0.041 | 0.041 | 0.016667 | across_c | t | 1 | 0.059333 | 4 | 0.041 | 0.041
design number = 11807-p2022 | 9232.0709 | 0.29157 | 0.57218 | 12 | 3 | 0.014 | 0.1 | 0.041 | 0.041 | 0.023333 | across_c | t | 1 | 0.058 | 4 | 0.041 | 0.041
design number = 6137-p2022 | 9230.1645 | 0.29288 | 0.66261 | 15 | 5 | 0.011333 | 0.1 | 0.041 | 0.041 | 0.01 | across_c | t | 2 | 0.060667 | 4 | 0.041 | 0.041
design number = 5848-p2022 | 9229.1669 | 0.27132 | 0.62251 | 13 | 9 | 0.011333 | 0.1 | 0.041 | 0.041 | 0.03 | across_c | t | 2 | 0.060667 | 4 | 0.041 | 0.041
design number = 3816-p2022 | 9229.0157 | 0.28998 | 0.58252 | 12 | 7 | 0.011333 | 0.1 | 0.041 | 0.041 | 0.03 | across_c | t | 1 | 0.060667 | 4 | 0.041 | 0.041
design number = 11457-p2022 | 9228.3202 | 0.34258 | 0.54413 | 10 | 4 | 0.014 | 0.1 | 0.041 | 0.041 | 0.01 | across_c | t | 1 | 0.058 | 4 | 0.041 | 0.041
design number = 7679-p2022 | 9228.2079 | 0.3125 | 0.5612 | 11 | 5 | 0.012667 | 0.1 | 0.041 | 0.041 | 0.023333 | across_c | t | 1 | 0.059333 | 4 | 0.041 | 0.041
design number = 11461-p2022 | 9227.0523 | 0.34397 | 0.55038 | 10 | 5 | 0.014 | 0.1 | 0.041 | 0.041 | 0.01 | across_c | t | 1 | 0.058 | 4 | 0.041 | 0.041
design number = 10108-p2022 | 9226.7535 | 0.26127 | 0.63549 | 14 | 7 | 0.012667 | 0.1 | 0.041 | 0.041 | 0.03 | across_c | t | 2 | 0.059333 | 4 | 0.041 | 0.041
design number = 12576-p2022 | 9226.4811 | 0.62841 | 0.81952 | 6 | 8 | 0.014 | 0.268 | 0.041 | 0.041 | 0.03 | across_c | t | 2 | 0.058 | 4 | 0.041 | 0.041
design number = 5182-p2022 | 9225.9172 | 0.39719 | 0.70274 | 9 | 8 | 0.011333 | 0.156 | 0.041 | 0.041 | 0.016667 | across_c | t | 2 | 0.060667 | 4 | 0.041 | 0.041
design number = 13299-p2022 | 9224.5765 | 0.30802 | 0.56189 | 11 | 2 | 0.014 | 0.1 | 0.041 | 0.041 | 0.023333 | across_c | t | 2 | 0.058 | 4 | 0.041 | 0.041
design number = 5650-p2022 | 9221.2341 | 0.29061 | 0.59421 | 12 | 4 | 0.011333 | 0.1 | 0.041 | 0.041 | 0.016667 | across_c | t | 2 | 0.060667 | 4 | 0.041 | 0.041
design number = 13668-p2022 | 9220.5586 | 0.27386 | 0.6127 | 13 | 6 | 0.014 | 0.1 | 0.041 | 0.041 | 0.03 | across_c | t | 2 | 0.058 | 4 | 0.041 | 0.041
design number = 7228-p2022 | 9220.3072 | 0.45804 | 0.73837 | 8 | 2 | 0.012667 | 0.212 | 0.041 | 0.041 | 0.03 | across_c | t | 1 | 0.059333 | 4 | 0.041 | 0.041
design number = 5292-p2022 | 9220.2356 | 0.34724 | 0.54002 | 10 | 2 | 0.011333 | 0.1 | 0.041 | 0.041 | 0.03 | across_c | t | 2 | 0.060667 | 4 | 0.041 | 0.041
design number = 7100-p2022 | 9219.4356 | 0.53638 | 0.81458 | 7 | 3 | 0.012667 | 0.268 | 0.041 | 0.041 | 0.03 | across_c | t | 1 | 0.059333 | 4 | 0.041 | 0.041
design number = 1671-p2022 | 9218.585 | 0.33774 | 0.61649 | 12 | 10 | 0.01 | 0.1 | 0.041 | 0.041 | 0.023333 | across_c | t | 2 | 0.062 | 4 | 0.041 | 0.041
design number = 13979-p2022 | 9217.4678 | 0.25066 | 0.66205 | 15 | 7 | 0.014 | 0.1 | 0.041 | 0.041 | 0.023333 | across_c | t | 2 | 0.058 | 4 | 0.041 | 0.041
design number = 10981-p2022 | 9216.3075 | 0.4904 | 0.61264 | 7 | 6 | 0.014 | 0.156 | 0.041 | 0.041 | 0.01 | across_c | t | 1 | 0.058 | 4 | 0.041 | 0.041
design number = 7372-p2022 | 9212.8515 | 0.39497 | 0.65406 | 9 | 5 | 0.012667 | 0.156 | 0.041 | 0.041 | 0.03 | across_c | t | 1 | 0.059333 | 4 | 0.041 | 0.041
design number = 1647-p2022 | 9212.4323 | 0.29033 | 0.59044 | 12 | 4 | 0.01 | 0.1 | 0.041 | 0.041 | 0.023333 | across_c | t | 2 | 0.062 | 4 | 0.041 | 0.041
design number = 44-p2022 | 9212.3845 | 0.29033 | 0.59254 | 12 | 10 | 0.01 | 0.1 | 0.041 | 0.041 | 0.03 | across_c | t | 1 | 0.062 | 4 | 0.041 | 0.041
design number = 12580-p2022 | 9211.8174 | 0.62322 | 0.82327 | 6 | 9 | 0.014 | 0.268 | 0.041 | 0.041 | 0.03 | across_c | t | 2 | 0.058 | 4 | 0.041 | 0.041
design number = 11622-p2022 | 9211.3215 | 0.311 | 0.5445 | 11 | 1 | 0.014 | 0.1 | 0.041 | 0.041 | 0.016667 | across_c | t | 1 | 0.058 | 4 | 0.041 | 0.041
design number = 3812-p2022 | 9211.2007 | 0.29059 | 0.57918 | 12 | 6 | 0.011333 | 0.1 | 0.041 | 0.041 | 0.03 | across_c | t | 1 | 0.060667 | 4 | 0.041 | 0.041
design number = 7030-p2022 | 9211.1203 | 0.4853 | 0.61894 | 7 | 8 | 0.012667 | 0.156 | 0.041 | 0.041 | 0.016667 | across_c | t | 1 | 0.059333 | 4 | 0.041 | 0.041
design number = 13024-p2022 | 9207.2484 | 0.40205 | 0.69425 | 9 | 10 | 0.014 | 0.156 | 0.041 | 0.041 | 0.03 | across_c | t | 2 | 0.058 | 4 | 0.041 | 0.041
design number = 3828-p2022 | 9206.903 | 0.28733 | 0.59254 | 12 | 10 | 0.011333 | 0.1 | 0.041 | 0.041 | 0.03 | across_c | t | 1 | 0.060667 | 4 | 0.041 | 0.041
design number = 7005-p2022 | 9206.0686 | 0.48991 | 0.58684 | 7 | 2 | 0.012667 | 0.156 | 0.041 | 0.041 | 0.01 | across_c | t | 1 | 0.059333 | 4 | 0.041 | 0.041
design number = 5476-p2022 | 9203.2453 | 0.30731 | 0.56669 | 11 | 4 | 0.011333 | 0.1 | 0.041 | 0.041 | 0.03 | across_c | t | 2 | 0.060667 | 4 | 0.041 | 0.041
design number = 13984-p2022 | 9202.4728 | 0.24903 | 0.65816 | 15 | 8 | 0.014 | 0.1 | 0.041 | 0.041 | 0.03 | across_c | t | 2 | 0.058 | 4 | 0.041 | 0.041
design number = 7080-p2022 | 9201.9944 | 0.5131 | 0.72184 | 7 | 9 | 0.012667 | 0.212 | 0.041 | 0.041 | 0.03 | across_c | t | 1 | 0.059333 | 4 | 0.041 | 0.041
design number = 9563-p2022 | 9200.3431 | 0.31086 | 0.5663 | 11 | 3 | 0.012667 | 0.1 | 0.041 | 0.041 | 0.023333 | across_c | t | 2 | 0.059333 | 4 | 0.041 | 0.041
design number = 9096-p2022 | 9200.0006 | 0.4364 | 0.6529 | 8 | 7 | 0.012667 | 0.156 | 0.041 | 0.041 | 0.03 | across_c | t | 2 | 0.059333 | 4 | 0.041 | 0.041
design number = 10862-p2022 | 9197.2466 | 0.59043 | 0.69757 | 6 | 9 | 0.014 | 0.212 | 0.041 | 0.041 | 0.016667 | across_c | t | 1 | 0.058 | 4 | 0.041 | 0.041
design number = 11344-p2022 | 9196.9867 | 0.39429 | 0.66468 | 9 | 8 | 0.014 | 0.156 | 0.041 | 0.041 | 0.03 | across_c | t | 1 | 0.058 | 4 | 0.041 | 0.041
design number = 13010-p2022 | 9196.2151 | 0.40157 | 0.69725 | 9 | 7 | 0.014 | 0.156 | 0.041 | 0.041 | 0.016667 | across_c | t | 2 | 0.058 | 4 | 0.041 | 0.041
design number = 12571-p2022 | 9196.051 | 0.62634 | 0.8228 | 6 | 7 | 0.014 | 0.268 | 0.041 | 0.041 | 0.023333 | across_c | t | 2 | 0.058 | 4 | 0.041 | 0.041
design number = 9091-p2022 | 9195.3782 | 0.43621 | 0.65531 | 8 | 6 | 0.012667 | 0.156 | 0.041 | 0.041 | 0.023333 | across_c | t | 2 | 0.059333 | 4 | 0.041 | 0.041
design number = 13300-p2022 | 9191.1795 | 0.3069 | 0.55988 | 11 | 2 | 0.014 | 0.1 | 0.041 | 0.041 | 0.03 | across_c | t | 2 | 0.058 | 4 | 0.041 | 0.041
design number = 1667-p2022 | 9188.3021 | 0.32435 | 0.61215 | 12 | 9 | 0.01 | 0.1 | 0.041 | 0.041 | 0.023333 | across_c | t | 2 | 0.062 | 4 | 0.041 | 0.041
design number = 11068-p2022 | 9185.3685 | 0.53458 | 0.82193 | 7 | 5 | 0.014 | 0.268 | 0.041 | 0.041 | 0.03 | across_c | t | 1 | 0.058 | 4 | 0.041 | 0.041
design number = 13189-p2022 | 9184.7745 | 0.36348 | 0.74 | 10 | 8 | 0.014 | 0.156 | 0.041 | 0.041 | 0.01 | across_c | t | 2 | 0.058 | 4 | 0.041 | 0.041
design number = 9737-p2022 | 9182.6881 | 0.28878 | 0.5914 | 12 | 3 | 0.012667 | 0.1 | 0.041 | 0.041 | 0.01 | across_c | t | 2 | 0.059333 | 4 | 0.041 | 0.041
design number = 13019-p2022 | 9182.3209 | 0.40096 | 0.69974 | 9 | 9 | 0.014 | 0.156 | 0.041 | 0.041 | 0.023333 | across_c | t | 2 | 0.058 | 4 | 0.041 | 0.041
design number = 13483-p2022 | 9181.3843 | 0.28653 | 0.59044 | 12 | 4 | 0.014 | 0.1 | 0.041 | 0.041 | 0.023333 | across_c | t | 2 | 0.058 | 4 | 0.041 | 0.041
design number = 10841-p2022 | 9180.6837 | 0.58805 | 0.67241 | 6 | 4 | 0.014 | 0.212 | 0.041 | 0.041 | 0.01 | across_c | t | 1 | 0.058 | 4 | 0.041 | 0.041
design number = 8957-p2022 | 9180.2996 | 0.50414 | 0.75849 | 7 | 6 | 0.012667 | 0.212 | 0.041 | 0.041 | 0.01 | across_c | t | 2 | 0.059333 | 4 | 0.041 | 0.041
design number = 5291-p2022 | 9180.2595 | 0.34573 | 0.54202 | 10 | 2 | 0.011333 | 0.1 | 0.041 | 0.041 | 0.023333 | across_c | t | 2 | 0.060667 | 4 | 0.041 | 0.041
design number = 7513-p2022 | 9178.6199 | 0.34305 | 0.56911 | 10 | 8 | 0.012667 | 0.1 | 0.041 | 0.041 | 0.01 | across_c | t | 1 | 0.059333 | 4 | 0.041 | 0.041
design number = 12715-p2022 | 9178.0013 | 0.50402 | 0.7666 | 7 | 10 | 0.014 | 0.212 | 0.041 | 0.041 | 0.023333 | across_c | t | 2 | 0.058 | 4 | 0.041 | 0.041
design number = 10858-p2022 | 9177.8114 | 0.5881 | 0.69188 | 6 | 8 | 0.014 | 0.212 | 0.041 | 0.041 | 0.016667 | across_c | t | 1 | 0.058 | 4 | 0.041 | 0.041
design number = 7699-p2022 | 9177.6412 | 0.30708 | 0.58325 | 11 | 10 | 0.012667 | 0.1 | 0.041 | 0.041 | 0.023333 | across_c | t | 1 | 0.059333 | 4 | 0.041 | 0.041
design number = 1655-p2022 | 9175.9424 | 0.28636 | 0.59912 | 12 | 6 | 0.01 | 0.1 | 0.041 | 0.041 | 0.023333 | across_c | t | 2 | 0.062 | 4 | 0.041 | 0.041
design number = 12584-p2022 | 9175.0526 | 0.61714 | 0.82701 | 6 | 10 | 0.014 | 0.268 | 0.041 | 0.041 | 0.03 | across_c | t | 2 | 0.058 | 4 | 0.041 | 0.041
design number = 1663-p2022 | 9174.6704 | 0.30936 | 0.60781 | 12 | 8 | 0.01 | 0.1 | 0.041 | 0.041 | 0.023333 | across_c | t | 2 | 0.062 | 4 | 0.041 | 0.041
design number = 12575-p2022 | 9173.7571 | 0.61917 | 0.82755 | 6 | 8 | 0.014 | 0.268 | 0.041 | 0.041 | 0.023333 | across_c | t | 2 | 0.058 | 4 | 0.041 | 0.041
design number = 10977-p2022 | 9171.8465 | 0.48816 | 0.60619 | 7 | 5 | 0.014 | 0.156 | 0.041 | 0.041 | 0.01 | across_c | t | 1 | 0.058 | 4 | 0.041 | 0.041
design number = 6010-p2022 | 9170.3005 | 0.27644 | 0.64397 | 14 | 6 | 0.011333 | 0.1 | 0.041 | 0.041 | 0.016667 | across_c | t | 2 | 0.060667 | 4 | 0.041 | 0.041
design number = 7187-p2022 | 9169.9675 | 0.4351 | 0.61899 | 8 | 3 | 0.012667 | 0.156 | 0.041 | 0.041 | 0.023333 | across_c | t | 1 | 0.059333 | 4 | 0.041 | 0.041
design number = 11465-p2022 | 9169.681 | 0.34534 | 0.55662 | 10 | 6 | 0.014 | 0.1 | 0.041 | 0.041 | 0.01 | across_c | t | 1 | 0.058 | 4 | 0.041 | 0.041
design number = 7026-p2022 | 9168.2785 | 0.48722 | 0.61331 | 7 | 7 | 0.012667 | 0.156 | 0.041 | 0.041 | 0.016667 | across_c | t | 1 | 0.059333 | 4 | 0.041 | 0.041
design number = 6912-p2022 | 9166.7898 | 0.18521 | 0.79307 | 23 | 0 | 0.011333 | 0.1 | 0.041 | 0.041 | 0.03 | across_c | t | 2 | 0.060667 | 4 | 0.041 | 0.041
design number = 3808-p2022 | 9166.7455 | 0.28959 | 0.57584 | 12 | 5 | 0.011333 | 0.1 | 0.041 | 0.041 | 0.03 | across_c | t | 1 | 0.060667 | 4 | 0.041 | 0.041
design number = 9742-p2022 | 9166.2987 | 0.28827 | 0.59421 | 12 | 4 | 0.012667 | 0.1 | 0.041 | 0.041 | 0.016667 | across_c | t | 2 | 0.059333 | 4 | 0.041 | 0.041
design number = 12012-p2022 | 9165.0365 | 0.27221 | 0.61186 | 13 | 10 | 0.014 | 0.1 | 0.041 | 0.041 | 0.03 | across_c | t | 1 | 0.058 | 4 | 0.041 | 0.041
design number = 6911-p2022 | 9165.0033 | 0.18517 | 0.79307 | 23 | 0 | 0.011333 | 0.1 | 0.041 | 0.041 | 0.023333 | across_c | t | 2 | 0.060667 | 4 | 0.041 | 0.041
design number = 1659-p2022 | 9164.5998 | 0.29304 | 0.60347 | 12 | 7 | 0.01 | 0.1 | 0.041 | 0.041 | 0.023333 | across_c | t | 2 | 0.062 | 4 | 0.041 | 0.041
design number = 6910-p2022 | 9162.9604 | 0.18514 | 0.79307 | 23 | 0 | 0.011333 | 0.1 | 0.041 | 0.041 | 0.016667 | across_c | t | 2 | 0.060667 | 4 | 0.041 | 0.041
design number = 12562-p2022 | 9161.6764 | 0.624 | 0.81802 | 6 | 5 | 0.014 | 0.268 | 0.041 | 0.041 | 0.016667 | across_c | t | 2 | 0.058 | 4 | 0.041 | 0.041
design number = 6909-p2022 | 9160.9124 | 0.18511 | 0.79307 | 23 | 0 | 0.011333 | 0.1 | 0.041 | 0.041 | 0.01 | across_c | t | 2 | 0.060667 | 4 | 0.041 | 0.041
design number = 3462-p2022 | 9160.5854 | 0.34499 | 0.55709 | 10 | 7 | 0.011333 | 0.1 | 0.041 | 0.041 | 0.016667 | across_c | t | 1 | 0.060667 | 4 | 0.041 | 0.041
design number = 9265-p2022 | 9160.5024 | 0.3955 | 0.69671 | 9 | 6 | 0.012667 | 0.156 | 0.041 | 0.041 | 0.01 | across_c | t | 2 | 0.059333 | 4 | 0.041 | 0.041
design number = 6141-p2022 | 9156.7484 | 0.31798 | 0.66851 | 15 | 6 | 0.011333 | 0.1 | 0.041 | 0.041 | 0.01 | across_c | t | 2 | 0.060667 | 4 | 0.041 | 0.041
design number = 12636-p2022 | 9156.5017 | 0.48735 | 0.60011 | 7 | 1 | 0.014 | 0.156 | 0.041 | 0.041 | 0.03 | across_c | t | 2 | 0.058 | 4 | 0.041 | 0.041
design number = 9283-p2022 | 9154.3483 | 0.3948 | 0.70429 | 9 | 10 | 0.012667 | 0.156 | 0.041 | 0.041 | 0.023333 | across_c | t | 2 | 0.059333 | 4 | 0.041 | 0.041
design number = 8970-p2022 | 9150.8889 | 0.50749 | 0.77041 | 7 | 9 | 0.012667 | 0.212 | 0.041 | 0.041 | 0.016667 | across_c | t | 2 | 0.059333 | 4 | 0.041 | 0.041
design number = 5825-p2022 | 9149.1116 | 0.26897 | 0.61724 | 13 | 4 | 0.011333 | 0.1 | 0.041 | 0.041 | 0.01 | across_c | t | 2 | 0.060667 | 4 | 0.041 | 0.041
design number = 13298-p2022 | 9148.2014 | 0.30547 | 0.56377 | 11 | 2 | 0.014 | 0.1 | 0.041 | 0.041 | 0.016667 | across_c | t | 2 | 0.058 | 4 | 0.041 | 0.041
design number = 11492-p2022 | 9147.1408 | 0.35942 | 0.67102 | 10 | 1 | 0.014 | 0.156 | 0.041 | 0.041 | 0.03 | across_c | t | 1 | 0.058 | 4 | 0.041 | 0.041
design number = 11469-p2022 | 9147.0567 | 0.34448 | 0.56287 | 10 | 7 | 0.014 | 0.1 | 0.041 | 0.041 | 0.01 | across_c | t | 1 | 0.058 | 4 | 0.041 | 0.041
design number = 42-p2022 | 9146.6809 | 0.28841 | 0.612 | 12 | 10 | 0.01 | 0.1 | 0.041 | 0.041 | 0.016667 | across_c | t | 1 | 0.062 | 4 | 0.041 | 0.041
design number = 9149-p2022 | 9146.3818 | 0.45228 | 0.82601 | 8 | 10 | 0.012667 | 0.212 | 0.041 | 0.041 | 0.01 | across_c | t | 2 | 0.059333 | 4 | 0.041 | 0.041
design number = 7675-p2022 | 9146.003 | 0.30996 | 0.55679 | 11 | 4 | 0.012667 | 0.1 | 0.041 | 0.041 | 0.023333 | across_c | t | 1 | 0.059333 | 4 | 0.041 | 0.041
design number = 7022-p2022 | 9145.7073 | 0.48665 | 0.60769 | 7 | 6 | 0.012667 | 0.156 | 0.041 | 0.041 | 0.016667 | across_c | t | 1 | 0.059333 | 4 | 0.041 | 0.041
design number = 12008-p2022 | 9143.8852 | 0.27218 | 0.60859 | 13 | 9 | 0.014 | 0.1 | 0.041 | 0.041 | 0.03 | across_c | t | 1 | 0.058 | 4 | 0.041 | 0.041
design number = 9086-p2022 | 9142.9889 | 0.43373 | 0.65541 | 8 | 5 | 0.012667 | 0.156 | 0.041 | 0.041 | 0.016667 | across_c | t | 2 | 0.059333 | 4 | 0.041 | 0.041
design number = 1651-p2022 | 9142.4333 | 0.28532 | 0.59478 | 12 | 5 | 0.01 | 0.1 | 0.041 | 0.041 | 0.023333 | across_c | t | 2 | 0.062 | 4 | 0.041 | 0.041
design number = 12164-p2022 | 9139.9542 | 0.25888 | 0.61196 | 14 | 4 | 0.014 | 0.1 | 0.041 | 0.041 | 0.03 | across_c | t | 1 | 0.058 | 4 | 0.041 | 0.041
design number = 8196-p2022 | 9137.9796 | 0.2588 | 0.60556 | 14 | 2 | 0.012667 | 0.1 | 0.041 | 0.041 | 0.03 | across_c | t | 1 | 0.059333 | 4 | 0.041 | 0.041
design number = 11453-p2022 | 9134.9863 | 0.33911 | 0.53788 | 10 | 3 | 0.014 | 0.1 | 0.041 | 0.041 | 0.01 | across_c | t | 1 | 0.058 | 4 | 0.041 | 0.041
design number = 5844-p2022 | 9134.9379 | 0.26855 | 0.61924 | 13 | 8 | 0.011333 | 0.1 | 0.041 | 0.041 | 0.03 | across_c | t | 2 | 0.060667 | 4 | 0.041 | 0.041
design number = 10854-p2022 | 9134.5894 | 0.58492 | 0.68619 | 6 | 7 | 0.014 | 0.212 | 0.041 | 0.041 | 0.016667 | across_c | t | 1 | 0.058 | 4 | 0.041 | 0.041
design number = 11155-p2022 | 9131.7716 | 0.43331 | 0.62821 | 8 | 5 | 0.014 | 0.156 | 0.041 | 0.041 | 0.023333 | across_c | t | 1 | 0.058 | 4 | 0.041 | 0.041
design number = 6014-p2022 | 9130.8167 | 0.29682 | 0.64912 | 14 | 7 | 0.011333 | 0.1 | 0.041 | 0.041 | 0.016667 | across_c | t | 2 | 0.060667 | 4 | 0.041 | 0.041
design number = 12822-p2022 | 9129.7289 | 0.42685 | 0.64986 | 8 | 4 | 0.014 | 0.156 | 0.041 | 0.041 | 0.016667 | across_c | t | 2 | 0.058 | 4 | 0.041 | 0.041
design number = 10120-p2022 | 9128.7153 | 0.26385 | 0.64511 | 14 | 10 | 0.012667 | 0.1 | 0.041 | 0.041 | 0.03 | across_c | t | 2 | 0.059333 | 4 | 0.041 | 0.041
design number = 11015-p2022 | 9128.0928 | 0.50876 | 0.70279 | 7 | 3 | 0.014 | 0.212 | 0.041 | 0.041 | 0.023333 | across_c | t | 1 | 0.058 | 4 | 0.041 | 0.041
design number = 12827-p2022 | 9127.4659 | 0.43083 | 0.6507 | 8 | 5 | 0.014 | 0.156 | 0.041 | 0.041 | 0.023333 | across_c | t | 2 | 0.058 | 4 | 0.041 | 0.041
design number = 7498-p2022 | 9126.5757 | 0.3388 | 0.54083 | 10 | 4 | 0.012667 | 0.1 | 0.041 | 0.041 | 0.016667 | across_c | t | 1 | 0.059333 | 4 | 0.041 | 0.041
design number = 3651-p2022 | 9123.8102 | 0.30828 | 0.58325 | 11 | 10 | 0.011333 | 0.1 | 0.041 | 0.041 | 0.023333 | across_c | t | 1 | 0.060667 | 4 | 0.041 | 0.041
design number = 7502-p2022 | 9122.6407 | 0.34008 | 0.54625 | 10 | 5 | 0.012667 | 0.1 | 0.041 | 0.041 | 0.016667 | across_c | t | 1 | 0.059333 | 4 | 0.041 | 0.041
design number = 12828-p2022 | 9122.4494 | 0.43126 | 0.64568 | 8 | 5 | 0.014 | 0.156 | 0.041 | 0.041 | 0.03 | across_c | t | 2 | 0.058 | 4 | 0.041 | 0.041
design number = 7076-p2022 | 9121.3376 | 0.5086 | 0.71816 | 7 | 8 | 0.012667 | 0.212 | 0.041 | 0.041 | 0.03 | across_c | t | 1 | 0.059333 | 4 | 0.041 | 0.041
design number = 12633-p2022 | 9115.6189 | 0.48491 | 0.60288 | 7 | 1 | 0.014 | 0.156 | 0.041 | 0.041 | 0.01 | across_c | t | 2 | 0.058 | 4 | 0.041 | 0.041
design number = 12579-p2022 | 9114.1485 | 0.6123 | 0.8323 | 6 | 9 | 0.014 | 0.268 | 0.041 | 0.041 | 0.023333 | across_c | t | 2 | 0.058 | 4 | 0.041 | 0.041
design number = 6018-p2022 | 9113.1757 | 0.31527 | 0.65427 | 14 | 8 | 0.011333 | 0.1 | 0.041 | 0.041 | 0.016667 | across_c | t | 2 | 0.060667 | 4 | 0.041 | 0.041
design number = 11196-p2022 | 9110.5059 | 0.45263 | 0.74559 | 8 | 4 | 0.014 | 0.212 | 0.041 | 0.041 | 0.03 | across_c | t | 1 | 0.058 | 4 | 0.041 | 0.041
design number = 12004-p2022 | 9109.2878 | 0.27141 | 0.60532 | 13 | 8 | 0.014 | 0.1 | 0.041 | 0.041 | 0.03 | across_c | t | 1 | 0.058 | 4 | 0.041 | 0.041
design number = 12706-p2022 | 9108.3968 | 0.5002 | 0.76479 | 7 | 8 | 0.014 | 0.212 | 0.041 | 0.041 | 0.016667 | across_c | t | 2 | 0.058 | 4 | 0.041 | 0.041
design number = 1641-p2022 | 9106.9774 | 0.28421 | 0.5914 | 12 | 3 | 0.01 | 0.1 | 0.041 | 0.041 | 0.01 | across_c | t | 2 | 0.062 | 4 | 0.041 | 0.041
design number = 5836-p2022 | 9105.9131 | 0.27105 | 0.6127 | 13 | 6 | 0.011333 | 0.1 | 0.041 | 0.041 | 0.03 | across_c | t | 2 | 0.060667 | 4 | 0.041 | 0.041
design number = 12693-p2022 | 9101.6141 | 0.50679 | 0.75204 | 7 | 5 | 0.014 | 0.212 | 0.041 | 0.041 | 0.01 | across_c | t | 2 | 0.058 | 4 | 0.041 | 0.041
design number = 11500-p2022 | 9100.6941 | 0.3567 | 0.67797 | 10 | 3 | 0.014 | 0.156 | 0.041 | 0.041 | 0.03 | across_c | t | 1 | 0.058 | 4 | 0.041 | 0.041
design number = 6022-p2022 | 9100.0407 | 0.33242 | 0.65942 | 14 | 9 | 0.011333 | 0.1 | 0.041 | 0.041 | 0.016667 | across_c | t | 2 | 0.060667 | 4 | 0.041 | 0.041
design number = 7018-p2022 | 9099.3927 | 0.48431 | 0.60207 | 7 | 5 | 0.012667 | 0.156 | 0.041 | 0.041 | 0.016667 | across_c | t | 1 | 0.059333 | 4 | 0.041 | 0.041
design number = 7096-p2022 | 9099.1513 | 0.52926 | 0.8109 | 7 | 2 | 0.012667 | 0.268 | 0.041 | 0.041 | 0.03 | across_c | t | 1 | 0.059333 | 4 | 0.041 | 0.041
design number = 9557-p2022 | 9098.9057 | 0.30382 | 0.56542 | 11 | 2 | 0.012667 | 0.1 | 0.041 | 0.041 | 0.01 | across_c | t | 2 | 0.059333 | 4 | 0.041 | 0.041
design number = 11473-p2022 | 9096.983 | 0.3426 | 0.56911 | 10 | 8 | 0.014 | 0.1 | 0.041 | 0.041 | 0.01 | across_c | t | 1 | 0.058 | 4 | 0.041 | 0.041
design number = 12566-p2022 | 9096.2995 | 0.61955 | 0.82371 | 6 | 6 | 0.014 | 0.268 | 0.041 | 0.041 | 0.016667 | across_c | t | 2 | 0.058 | 4 | 0.041 | 0.041
design number = 10961-p2022 | 9095.5259 | 0.48375 | 0.5804 | 7 | 1 | 0.014 | 0.156 | 0.041 | 0.041 | 0.01 | across_c | t | 1 | 0.058 | 4 | 0.041 | 0.041
design number = 9377-p2022 | 9093.2448 | 0.34246 | 0.53931 | 10 | 1 | 0.012667 | 0.1 | 0.041 | 0.041 | 0.01 | across_c | t | 2 | 0.059333 | 4 | 0.041 | 0.041
design number = 12832-p2022 | 9092.2427 | 0.43009 | 0.64929 | 8 | 6 | 0.014 | 0.156 | 0.041 | 0.041 | 0.03 | across_c | t | 2 | 0.058 | 4 | 0.041 | 0.041
design number = 10998-p2022 | 9088.4508 | 0.47648 | 0.63018 | 7 | 10 | 0.014 | 0.156 | 0.041 | 0.041 | 0.016667 | across_c | t | 1 | 0.058 | 4 | 0.041 | 0.041
design number = 10973-p2022 | 9088.1482 | 0.48371 | 0.59974 | 7 | 4 | 0.014 | 0.156 | 0.041 | 0.041 | 0.01 | across_c | t | 1 | 0.058 | 4 | 0.041 | 0.041
design number = 8028-p2022 | 9082.6432 | 0.27074 | 0.59223 | 13 | 4 | 0.012667 | 0.1 | 0.041 | 0.041 | 0.03 | across_c | t | 1 | 0.059333 | 4 | 0.041 | 0.041
design number = 11340-p2022 | 9082.043 | 0.38936 | 0.66114 | 9 | 7 | 0.014 | 0.156 | 0.041 | 0.041 | 0.03 | across_c | t | 1 | 0.058 | 4 | 0.041 | 0.041
design number = 13662-p2022 | 9081.0181 | 0.27022 | 0.61916 | 13 | 5 | 0.014 | 0.1 | 0.041 | 0.041 | 0.016667 | across_c | t | 2 | 0.058 | 4 | 0.041 | 0.041
design number = 5357-p2022 | 9080.2371 | 0.37304 | 0.74 | 10 | 8 | 0.011333 | 0.156 | 0.041 | 0.041 | 0.01 | across_c | t | 2 | 0.060667 | 4 | 0.041 | 0.041
design number = 12288-p2022 | 9079.7339 | 0.24561 | 0.62542 | 15 | 2 | 0.014 | 0.1 | 0.041 | 0.041 | 0.03 | across_c | t | 1 | 0.058 | 4 | 0.041 | 0.041
design number = 13014-p2022 | 9075.2494 | 0.39629 | 0.70274 | 9 | 8 | 0.014 | 0.156 | 0.041 | 0.041 | 0.016667 | across_c | t | 2 | 0.058 | 4 | 0.041 | 0.041
design number = 10238-p2022 | 9075.1132 | 0.27315 | 0.66865 | 15 | 7 | 0.012667 | 0.1 | 0.041 | 0.041 | 0.016667 | across_c | t | 2 | 0.059333 | 4 | 0.041 | 0.041
design number = 8192-p2022 | 9072.4754 | 0.25693 | 0.60235 | 14 | 1 | 0.012667 | 0.1 | 0.041 | 0.041 | 0.03 | across_c | t | 1 | 0.059333 | 4 | 0.041 | 0.041
design number = 3804-p2022 | 9070.5353 | 0.28669 | 0.5725 | 12 | 4 | 0.011333 | 0.1 | 0.041 | 0.041 | 0.03 | across_c | t | 1 | 0.060667 | 4 | 0.041 | 0.041
design number = 1821-p2022 | 9067.5331 | 0.29089 | 0.61724 | 13 | 4 | 0.01 | 0.1 | 0.041 | 0.041 | 0.01 | across_c | t | 2 | 0.062 | 4 | 0.041 | 0.041
design number = 10116-p2022 | 9065.7064 | 0.25399 | 0.6419 | 14 | 9 | 0.012667 | 0.1 | 0.041 | 0.041 | 0.03 | across_c | t | 2 | 0.059333 | 4 | 0.041 | 0.041
design number = 11655-p2022 | 9064.9663 | 0.30269 | 0.57884 | 11 | 9 | 0.014 | 0.1 | 0.041 | 0.041 | 0.023333 | across_c | t | 1 | 0.058 | 4 | 0.041 | 0.041
design number = 13001-p2022 | 9064.605 | 0.39582 | 0.6904 | 9 | 5 | 0.014 | 0.156 | 0.041 | 0.041 | 0.01 | across_c | t | 2 | 0.058 | 4 | 0.041 | 0.041
design number = 13023-p2022 | 9063.054 | 0.3938 | 0.70429 | 9 | 10 | 0.014 | 0.156 | 0.041 | 0.041 | 0.023333 | across_c | t | 2 | 0.058 | 4 | 0.041 | 0.041
design number = 7506-p2022 | 9061.376 | 0.34126 | 0.55167 | 10 | 6 | 0.012667 | 0.1 | 0.041 | 0.041 | 0.016667 | across_c | t | 1 | 0.059333 | 4 | 0.041 | 0.041
design number = 10850-p2022 | 9060.462 | 0.58017 | 0.68049 | 6 | 6 | 0.014 | 0.212 | 0.041 | 0.041 | 0.016667 | across_c | t | 1 | 0.058 | 4 | 0.041 | 0.041
design number = 10242-p2022 | 9060.0816 | 0.29139 | 0.67373 | 15 | 8 | 0.012667 | 0.1 | 0.041 | 0.041 | 0.016667 | across_c | t | 2 | 0.059333 | 4 | 0.041 | 0.041
design number = 10365-p2022 | 9057.7904 | 0.29155 | 0.68811 | 16 | 6 | 0.012667 | 0.1 | 0.041 | 0.041 | 0.01 | across_c | t | 2 | 0.059333 | 4 | 0.041 | 0.041
design number = 10246-p2022 | 9057.4725 | 0.30786 | 0.67881 | 15 | 9 | 0.012667 | 0.1 | 0.041 | 0.041 | 0.016667 | across_c | t | 2 | 0.059333 | 4 | 0.041 | 0.041
design number = 9917-p2022 | 9057.0493 | 0.26626 | 0.61724 | 13 | 4 | 0.012667 | 0.1 | 0.041 | 0.041 | 0.01 | across_c | t | 2 | 0.059333 | 4 | 0.041 | 0.041
design number = 10250-p2022 | 9056.0604 | 0.32333 | 0.6839 | 15 | 10 | 0.012667 | 0.1 | 0.041 | 0.041 | 0.016667 | across_c | t | 2 | 0.059333 | 4 | 0.041 | 0.041
design number = 11659-p2022 | 9054.3977 | 0.30234 | 0.58325 | 11 | 10 | 0.014 | 0.1 | 0.041 | 0.041 | 0.023333 | across_c | t | 1 | 0.058 | 4 | 0.041 | 0.041
design number = 12570-p2022 | 9054.1022 | 0.60993 | 0.8294 | 6 | 7 | 0.014 | 0.268 | 0.041 | 0.041 | 0.016667 | across_c | t | 2 | 0.058 | 4 | 0.041 | 0.041
design number = 10102-p2022 | 9053.3256 | 0.25367 | 0.64397 | 14 | 6 | 0.012667 | 0.1 | 0.041 | 0.041 | 0.016667 | across_c | t | 2 | 0.059333 | 4 | 0.041 | 0.041
design number = 10837-p2022 | 9051.8347 | 0.58002 | 0.6659 | 6 | 3 | 0.014 | 0.212 | 0.041 | 0.041 | 0.01 | across_c | t | 1 | 0.058 | 4 | 0.041 | 0.041
design number = 9922-p2022 | 9051.0757 | 0.26737 | 0.61916 | 13 | 5 | 0.012667 | 0.1 | 0.041 | 0.041 | 0.016667 | across_c | t | 2 | 0.059333 | 4 | 0.041 | 0.041
design number = 11651-p2022 | 9049.4609 | 0.30334 | 0.57443 | 11 | 8 | 0.014 | 0.1 | 0.041 | 0.041 | 0.023333 | across_c | t | 1 | 0.058 | 4 | 0.041 | 0.041
design number = 12000-p2022 | 9047.3771 | 0.26966 | 0.60205 | 13 | 7 | 0.014 | 0.1 | 0.041 | 0.041 | 0.03 | across_c | t | 1 | 0.058 | 4 | 0.041 | 0.041
design number = 5290-p2022 | 9045.9251 | 0.33722 | 0.54391 | 10 | 2 | 0.011333 | 0.1 | 0.041 | 0.041 | 0.016667 | across_c | t | 2 | 0.060667 | 4 | 0.041 | 0.041
design number = 3261-p2022 | 9044.84 | 0.36827 | 0.50546 | 9 | 1 | 0.011333 | 0.1 | 0.041 | 0.041 | 0.01 | across_c | t | 1 | 0.060667 | 4 | 0.041 | 0.041
design number = 3465-p2022 | 9040.5649 | 0.34047 | 0.56911 | 10 | 8 | 0.011333 | 0.1 | 0.041 | 0.041 | 0.01 | across_c | t | 1 | 0.060667 | 4 | 0.041 | 0.041
design number = 5191-p2022 | 9038.2548 | 0.38911 | 0.70429 | 9 | 10 | 0.011333 | 0.156 | 0.041 | 0.041 | 0.023333 | across_c | t | 2 | 0.060667 | 4 | 0.041 | 0.041
design number = 13992-p2022 | 9037.5174 | 0.25378 | 0.66443 | 15 | 10 | 0.014 | 0.1 | 0.041 | 0.041 | 0.03 | across_c | t | 2 | 0.058 | 4 | 0.041 | 0.041
design number = 7517-p2022 | 9037.4376 | 0.3369 | 0.57536 | 10 | 9 | 0.012667 | 0.1 | 0.041 | 0.041 | 0.01 | across_c | t | 1 | 0.059333 | 4 | 0.041 | 0.041
design number = 9100-p2022 | 9035.6218 | 0.42866 | 0.65651 | 8 | 8 | 0.012667 | 0.156 | 0.041 | 0.041 | 0.03 | across_c | t | 2 | 0.059333 | 4 | 0.041 | 0.041
design number = 7494-p2022 | 9034.62 | 0.33539 | 0.53541 | 10 | 3 | 0.012667 | 0.1 | 0.041 | 0.041 | 0.016667 | across_c | t | 1 | 0.059333 | 4 | 0.041 | 0.041
design number = 7510-p2022 | 9033.3168 | 0.3402 | 0.55709 | 10 | 7 | 0.012667 | 0.1 | 0.041 | 0.041 | 0.016667 | across_c | t | 1 | 0.059333 | 4 | 0.041 | 0.041
design number = 7002-p2022 | 9030.6521 | 0.48039 | 0.57957 | 7 | 1 | 0.012667 | 0.156 | 0.041 | 0.041 | 0.016667 | across_c | t | 1 | 0.059333 | 4 | 0.041 | 0.041
design number = 5840-p2022 | 9029.1078 | 0.26544 | 0.61597 | 13 | 7 | 0.011333 | 0.1 | 0.041 | 0.041 | 0.03 | across_c | t | 2 | 0.060667 | 4 | 0.041 | 0.041
design number = 8899-p2022 | 9028.7216 | 0.47335 | 0.60579 | 7 | 2 | 0.012667 | 0.156 | 0.041 | 0.041 | 0.023333 | across_c | t | 2 | 0.059333 | 4 | 0.041 | 0.041
design number = 9927-p2022 | 9028.2728 | 0.26874 | 0.61872 | 13 | 6 | 0.012667 | 0.1 | 0.041 | 0.041 | 0.023333 | across_c | t | 2 | 0.059333 | 4 | 0.041 | 0.041
design number = 3466-p2022 | 9027.6188 | 0.33654 | 0.56251 | 10 | 8 | 0.011333 | 0.1 | 0.041 | 0.041 | 0.016667 | across_c | t | 1 | 0.060667 | 4 | 0.041 | 0.041
design number = 12710-p2022 | 9027.4116 | 0.49575 | 0.77041 | 7 | 9 | 0.014 | 0.212 | 0.041 | 0.041 | 0.016667 | across_c | t | 2 | 0.058 | 4 | 0.041 | 0.041
design number = 10994-p2022 | 9027.0837 | 0.47779 | 0.62456 | 7 | 9 | 0.014 | 0.156 | 0.041 | 0.041 | 0.016667 | across_c | t | 1 | 0.058 | 4 | 0.041 | 0.041
design number = 11477-p2022 | 9027.0163 | 0.33851 | 0.57536 | 10 | 9 | 0.014 | 0.1 | 0.041 | 0.041 | 0.01 | across_c | t | 1 | 0.058 | 4 | 0.041 | 0.041
design number = 13488-p2022 | 9024.9013 | 0.28165 | 0.58976 | 12 | 5 | 0.014 | 0.1 | 0.041 | 0.041 | 0.03 | across_c | t | 2 | 0.058 | 4 | 0.041 | 0.041
design number = 11647-p2022 | 9024.652 | 0.30493 | 0.57002 | 11 | 7 | 0.014 | 0.1 | 0.041 | 0.041 | 0.023333 | across_c | t | 1 | 0.058 | 4 | 0.041 | 0.041
design number = 7072-p2022 | 9019.856 | 0.50294 | 0.71449 | 7 | 7 | 0.012667 | 0.212 | 0.041 | 0.041 | 0.03 | across_c | t | 1 | 0.059333 | 4 | 0.041 | 0.041
design number = 10369-p2022 | 9019.8167 | 0.31317 | 0.69395 | 16 | 7 | 0.012667 | 0.1 | 0.041 | 0.041 | 0.01 | across_c | t | 2 | 0.059333 | 4 | 0.041 | 0.041
design number = 7368-p2022 | 9018.1874 | 0.38674 | 0.65051 | 9 | 4 | 0.012667 | 0.156 | 0.041 | 0.041 | 0.03 | across_c | t | 1 | 0.059333 | 4 | 0.041 | 0.041
design number = 9747-p2022 | 9014.1902 | 0.28371 | 0.59478 | 12 | 5 | 0.012667 | 0.1 | 0.041 | 0.041 | 0.023333 | across_c | t | 2 | 0.059333 | 4 | 0.041 | 0.041
design number = 7014-p2022 | 9012.7916 | 0.4797 | 0.59644 | 7 | 4 | 0.012667 | 0.156 | 0.041 | 0.041 | 0.016667 | across_c | t | 1 | 0.059333 | 4 | 0.041 | 0.041
design number = 12889-p2022 | 9011.7927 | 0.44681 | 0.82601 | 8 | 10 | 0.014 | 0.212 | 0.041 | 0.041 | 0.01 | across_c | t | 2 | 0.058 | 4 | 0.041 | 0.041
design number = 7183-p2022 | 9009.8839 | 0.42748 | 0.61437 | 8 | 2 | 0.012667 | 0.156 | 0.041 | 0.041 | 0.023333 | across_c | t | 1 | 0.059333 | 4 | 0.041 | 0.041
design number = 5366-p2022 | 9008.7782 | 0.35825 | 0.74424 | 10 | 10 | 0.011333 | 0.156 | 0.041 | 0.041 | 0.016667 | across_c | t | 2 | 0.060667 | 4 | 0.041 | 0.041
design number = 9562-p2022 | 9003.3387 | 0.30063 | 0.56913 | 11 | 3 | 0.012667 | 0.1 | 0.041 | 0.041 | 0.016667 | across_c | t | 2 | 0.059333 | 4 | 0.041 | 0.041
design number = 13667-p2022 | 8999.6245 | 0.26779 | 0.61872 | 13 | 6 | 0.014 | 0.1 | 0.041 | 0.041 | 0.023333 | across_c | t | 2 | 0.058 | 4 | 0.041 | 0.041
design number = 10830-p2022 | 8998.9191 | 0.57824 | 0.65204 | 6 | 1 | 0.014 | 0.212 | 0.041 | 0.041 | 0.016667 | across_c | t | 1 | 0.058 | 4 | 0.041 | 0.041
design number = 13304-p2022 | 8998.1264 | 0.30046 | 0.56329 | 11 | 3 | 0.014 | 0.1 | 0.041 | 0.041 | 0.03 | across_c | t | 2 | 0.058 | 4 | 0.041 | 0.041
design number = 10990-p2022 | 8996.692 | 0.47839 | 0.61894 | 7 | 8 | 0.014 | 0.156 | 0.041 | 0.041 | 0.016667 | across_c | t | 1 | 0.058 | 4 | 0.041 | 0.041
design number = 8898-p2022 | 8994.4171 | 0.47155 | 0.60768 | 7 | 2 | 0.012667 | 0.156 | 0.041 | 0.041 | 0.016667 | across_c | t | 2 | 0.059333 | 4 | 0.041 | 0.041
design number = 10373-p2022 | 8989.5883 | 0.33323 | 0.69979 | 16 | 8 | 0.012667 | 0.1 | 0.041 | 0.041 | 0.01 | across_c | t | 2 | 0.059333 | 4 | 0.041 | 0.041
design number = 11643-p2022 | 8989.1415 | 0.30441 | 0.56561 | 11 | 6 | 0.014 | 0.1 | 0.041 | 0.041 | 0.023333 | across_c | t | 1 | 0.058 | 4 | 0.041 | 0.041
design number = 9278-p2022 | 8988.7164 | 0.38698 | 0.70823 | 9 | 9 | 0.012667 | 0.156 | 0.041 | 0.041 | 0.016667 | across_c | t | 2 | 0.059333 | 4 | 0.041 | 0.041
design number = 7671-p2022 | 8987.9967 | 0.30437 | 0.55238 | 11 | 3 | 0.012667 | 0.1 | 0.041 | 0.041 | 0.023333 | across_c | t | 1 | 0.059333 | 4 | 0.041 | 0.041
design number = 5475-p2022 | 8987.6996 | 0.30218 | 0.57071 | 11 | 4 | 0.011333 | 0.1 | 0.041 | 0.041 | 0.023333 | across_c | t | 2 | 0.060667 | 4 | 0.041 | 0.041
design number = 10097-p2022 | 8987.6504 | 0.26679 | 0.64294 | 14 | 5 | 0.012667 | 0.1 | 0.041 | 0.041 | 0.01 | across_c | t | 2 | 0.059333 | 4 | 0.041 | 0.041
design number = 8974-p2022 | 8984.7136 | 0.49922 | 0.77603 | 7 | 10 | 0.012667 | 0.212 | 0.041 | 0.041 | 0.016667 | across_c | t | 2 | 0.059333 | 4 | 0.041 | 0.041
design number = 12817-p2022 | 8983.1689 | 0.42 | 0.64677 | 8 | 3 | 0.014 | 0.156 | 0.041 | 0.041 | 0.01 | across_c | t | 2 | 0.058 | 4 | 0.041 | 0.041
design number = 5111-p2022 | 8981.1861 | 0.36749 | 0.51761 | 9 | 1 | 0.011333 | 0.1 | 0.041 | 0.041 | 0.023333 | across_c | t | 2 | 0.060667 | 4 | 0.041 | 0.041
design number = 11803-p2022 | 8981.1854 | 0.28345 | 0.56783 | 12 | 2 | 0.014 | 0.1 | 0.041 | 0.041 | 0.023333 | across_c | t | 1 | 0.058 | 4 | 0.041 | 0.041
design number = 5112-p2022 | 8979.3236 | 0.36606 | 0.51661 | 9 | 1 | 0.011333 | 0.1 | 0.041 | 0.041 | 0.03 | across_c | t | 2 | 0.060667 | 4 | 0.041 | 0.041
design number = 5541-p2022 | 8978.824 | 0.40816 | 0.78301 | 11 | 10 | 0.011333 | 0.156 | 0.041 | 0.041 | 0.01 | across_c | t | 2 | 0.060667 | 4 | 0.041 | 0.041
design number = 11011-p2022 | 8978.597 | 0.50023 | 0.69811 | 7 | 2 | 0.014 | 0.212 | 0.041 | 0.041 | 0.023333 | across_c | t | 1 | 0.058 | 4 | 0.041 | 0.041
design number = 12284-p2022 | 8978.3601 | 0.24292 | 0.62228 | 15 | 1 | 0.014 | 0.1 | 0.041 | 0.041 | 0.03 | across_c | t | 1 | 0.058 | 4 | 0.041 | 0.041
design number = 5830-p2022 | 8977.2875 | 0.26391 | 0.61916 | 13 | 5 | 0.011333 | 0.1 | 0.041 | 0.041 | 0.016667 | across_c | t | 2 | 0.060667 | 4 | 0.041 | 0.041
design number = 7514-p2022 | 8977.0356 | 0.33808 | 0.56251 | 10 | 8 | 0.012667 | 0.1 | 0.041 | 0.041 | 0.016667 | across_c | t | 1 | 0.059333 | 4 | 0.041 | 0.041
design number = 3265-p2022 | 8975.8992 | 0.36516 | 0.51177 | 9 | 2 | 0.011333 | 0.1 | 0.041 | 0.041 | 0.01 | across_c | t | 1 | 0.060667 | 4 | 0.041 | 0.041
design number = 11449-p2022 | 8973.9433 | 0.33359 | 0.53164 | 10 | 2 | 0.014 | 0.1 | 0.041 | 0.041 | 0.01 | across_c | t | 1 | 0.058 | 4 | 0.041 | 0.041
design number = 3269-p2022 | 8973.0889 | 0.36535 | 0.51809 | 9 | 3 | 0.011333 | 0.1 | 0.041 | 0.041 | 0.01 | across_c | t | 1 | 0.060667 | 4 | 0.041 | 0.041
design number = 13657-p2022 | 8970.814 | 0.26703 | 0.61724 | 13 | 4 | 0.014 | 0.1 | 0.041 | 0.041 | 0.01 | across_c | t | 2 | 0.058 | 4 | 0.041 | 0.041
design number = 12557-p2022 | 8969.6423 | 0.61092 | 0.81563 | 6 | 4 | 0.014 | 0.268 | 0.041 | 0.041 | 0.01 | across_c | t | 2 | 0.058 | 4 | 0.041 | 0.041
design number = 10986-p2022 | 8967.6704 | 0.47722 | 0.61331 | 7 | 7 | 0.014 | 0.156 | 0.041 | 0.041 | 0.016667 | across_c | t | 1 | 0.058 | 4 | 0.041 | 0.041
design number = 13482-p2022 | 8967.5941 | 0.28114 | 0.59421 | 12 | 4 | 0.014 | 0.1 | 0.041 | 0.041 | 0.016667 | across_c | t | 2 | 0.058 | 4 | 0.041 | 0.041
design number = 13837-p2022 | 8966.1429 | 0.2512 | 0.64294 | 14 | 5 | 0.014 | 0.1 | 0.041 | 0.041 | 0.01 | across_c | t | 2 | 0.058 | 4 | 0.041 | 0.041
design number = 10969-p2022 | 8965.547 | 0.47715 | 0.59329 | 7 | 3 | 0.014 | 0.156 | 0.041 | 0.041 | 0.01 | across_c | t | 1 | 0.058 | 4 | 0.041 | 0.041
design number = 11064-p2022 | 8963.7798 | 0.5216 | 0.81826 | 7 | 4 | 0.014 | 0.268 | 0.041 | 0.041 | 0.03 | across_c | t | 1 | 0.058 | 4 | 0.041 | 0.041
design number = 8900-p2022 | 8962.4365 | 0.47559 | 0.60379 | 7 | 2 | 0.012667 | 0.156 | 0.041 | 0.041 | 0.03 | across_c | t | 2 | 0.059333 | 4 | 0.041 | 0.041
design number = 5655-p2022 | 8961.8131 | 0.28243 | 0.59478 | 12 | 5 | 0.011333 | 0.1 | 0.041 | 0.041 | 0.023333 | across_c | t | 2 | 0.060667 | 4 | 0.041 | 0.041
design number = 1825-p2022 | 8961.2498 | 0.31941 | 0.62328 | 13 | 5 | 0.01 | 0.1 | 0.041 | 0.041 | 0.01 | across_c | t | 2 | 0.062 | 4 | 0.041 | 0.041
design number = 12831-p2022 | 8960.6449 | 0.42493 | 0.65531 | 8 | 6 | 0.014 | 0.156 | 0.041 | 0.041 | 0.023333 | across_c | t | 2 | 0.058 | 4 | 0.041 | 0.041
design number = 11151-p2022 | 8959.1156 | 0.4251 | 0.6236 | 8 | 4 | 0.014 | 0.156 | 0.041 | 0.041 | 0.023333 | across_c | t | 1 | 0.058 | 4 | 0.041 | 0.041
design number = 12836-p2022 | 8958.4213 | 0.42483 | 0.6529 | 8 | 7 | 0.014 | 0.156 | 0.041 | 0.041 | 0.03 | across_c | t | 2 | 0.058 | 4 | 0.041 | 0.041
design number = 6824-p2022 | 8957.7791 | 0.18532 | 0.77307 | 22 | 0 | 0.011333 | 0.1 | 0.041 | 0.041 | 0.03 | across_c | t | 2 | 0.060667 | 4 | 0.041 | 0.041
design number = 6026-p2022 | 8956.2878 | 0.35434 | 0.66457 | 14 | 10 | 0.011333 | 0.1 | 0.041 | 0.041 | 0.016667 | across_c | t | 2 | 0.060667 | 4 | 0.041 | 0.041
design number = 6823-p2022 | 8956.0792 | 0.18529 | 0.77307 | 22 | 0 | 0.011333 | 0.1 | 0.041 | 0.041 | 0.023333 | across_c | t | 2 | 0.060667 | 4 | 0.041 | 0.041
design number = 9568-p2022 | 8955.9065 | 0.29905 | 0.56669 | 11 | 4 | 0.012667 | 0.1 | 0.041 | 0.041 | 0.03 | across_c | t | 2 | 0.059333 | 4 | 0.041 | 0.041
design number = 10846-p2022 | 8954.1181 | 0.57354 | 0.6748 | 6 | 5 | 0.014 | 0.212 | 0.041 | 0.041 | 0.016667 | across_c | t | 1 | 0.058 | 4 | 0.041 | 0.041
design number = 10833-p2022 | 8953.388 | 0.57434 | 0.65938 | 6 | 2 | 0.014 | 0.212 | 0.041 | 0.041 | 0.01 | across_c | t | 1 | 0.058 | 4 | 0.041 | 0.041
design number = 6822-p2022 | 8953.3316 | 0.18526 | 0.77307 | 22 | 0 | 0.011333 | 0.1 | 0.041 | 0.041 | 0.016667 | across_c | t | 2 | 0.060667 | 4 | 0.041 | 0.041
design number = 11996-p2022 | 8951.5948 | 0.26687 | 0.59878 | 13 | 6 | 0.014 | 0.1 | 0.041 | 0.041 | 0.03 | across_c | t | 1 | 0.058 | 4 | 0.041 | 0.041
design number = 6821-p2022 | 8950.6621 | 0.18522 | 0.77307 | 22 | 0 | 0.011333 | 0.1 | 0.041 | 0.041 | 0.01 | across_c | t | 2 | 0.060667 | 4 | 0.041 | 0.041
design number = 6145-p2022 | 8949.653 | 0.34689 | 0.67442 | 15 | 7 | 0.011333 | 0.1 | 0.041 | 0.041 | 0.01 | across_c | t | 2 | 0.060667 | 4 | 0.041 | 0.041
design number = 13842-p2022 | 8947.678 | 0.25234 | 0.64397 | 14 | 6 | 0.014 | 0.1 | 0.041 | 0.041 | 0.016667 | across_c | t | 2 | 0.058 | 4 | 0.041 | 0.041
design number = 11044-p2022 | 8946.8456 | 0.49887 | 0.72552 | 7 | 10 | 0.014 | 0.212 | 0.041 | 0.041 | 0.03 | across_c | t | 1 | 0.058 | 4 | 0.041 | 0.041
design number = 11445-p2022 | 8939.0583 | 0.33324 | 0.52539 | 10 | 1 | 0.014 | 0.1 | 0.041 | 0.041 | 0.01 | across_c | t | 1 | 0.058 | 4 | 0.041 | 0.041
design number = 11336-p2022 | 8938.7271 | 0.38322 | 0.6576 | 9 | 6 | 0.014 | 0.156 | 0.041 | 0.041 | 0.03 | across_c | t | 1 | 0.058 | 4 | 0.041 | 0.041
design number = 9081-p2022 | 8936.3124 | 0.42394 | 0.65316 | 8 | 4 | 0.012667 | 0.156 | 0.041 | 0.041 | 0.01 | across_c | t | 2 | 0.059333 | 4 | 0.041 | 0.041
design number = 13193-p2022 | 8934.4165 | 0.35292 | 0.74624 | 10 | 9 | 0.014 | 0.156 | 0.041 | 0.041 | 0.01 | across_c | t | 2 | 0.058 | 4 | 0.041 | 0.041
design number = 8961-p2022 | 8933.6332 | 0.49596 | 0.76494 | 7 | 7 | 0.012667 | 0.212 | 0.041 | 0.041 | 0.01 | across_c | t | 2 | 0.059333 | 4 | 0.041 | 0.041
design number = 6149-p2022 | 8928.4884 | 0.36673 | 0.68033 | 15 | 8 | 0.011333 | 0.1 | 0.041 | 0.041 | 0.01 | across_c | t | 2 | 0.060667 | 4 | 0.041 | 0.041
design number = 13005-p2022 | 8927.6591 | 0.38984 | 0.69671 | 9 | 6 | 0.014 | 0.156 | 0.041 | 0.041 | 0.01 | across_c | t | 2 | 0.058 | 4 | 0.041 | 0.041
design number = 11481-p2022 | 8926.2 | 0.33276 | 0.5816 | 10 | 10 | 0.014 | 0.1 | 0.041 | 0.041 | 0.01 | across_c | t | 1 | 0.058 | 4 | 0.041 | 0.041
design number = 13991-p2022 | 8921.3658 | 0.27144 | 0.67447 | 15 | 10 | 0.014 | 0.1 | 0.041 | 0.041 | 0.023333 | across_c | t | 2 | 0.058 | 4 | 0.041 | 0.041
design number = 13988-p2022 | 8919.6081 | 0.24441 | 0.66129 | 15 | 9 | 0.014 | 0.1 | 0.041 | 0.041 | 0.03 | across_c | t | 2 | 0.058 | 4 | 0.041 | 0.041
design number = 10112-p2022 | 8916.888 | 0.25161 | 0.6387 | 14 | 8 | 0.012667 | 0.1 | 0.041 | 0.041 | 0.03 | across_c | t | 2 | 0.059333 | 4 | 0.041 | 0.041
design number = 10982-p2022 | 8915.3766 | 0.47451 | 0.60769 | 7 | 6 | 0.014 | 0.156 | 0.041 | 0.041 | 0.016667 | across_c | t | 1 | 0.058 | 4 | 0.041 | 0.041
design number = 13978-p2022 | 8915.273 | 0.25367 | 0.66865 | 15 | 7 | 0.014 | 0.1 | 0.041 | 0.041 | 0.016667 | across_c | t | 2 | 0.058 | 4 | 0.041 | 0.041
design number = 13477-p2022 | 8913.7868 | 0.27946 | 0.5914 | 12 | 3 | 0.014 | 0.1 | 0.041 | 0.041 | 0.01 | across_c | t | 2 | 0.058 | 4 | 0.041 | 0.041
design number = 11466-p2022 | 8912.7302 | 0.33226 | 0.55167 | 10 | 6 | 0.014 | 0.1 | 0.041 | 0.041 | 0.016667 | across_c | t | 1 | 0.058 | 4 | 0.041 | 0.041
design number = 11639-p2022 | 8912.258 | 0.30203 | 0.5612 | 11 | 5 | 0.014 | 0.1 | 0.041 | 0.041 | 0.023333 | across_c | t | 1 | 0.058 | 4 | 0.041 | 0.041
design number = 13018-p2022 | 8907.2254 | 0.38456 | 0.70823 | 9 | 9 | 0.014 | 0.156 | 0.041 | 0.041 | 0.016667 | across_c | t | 2 | 0.058 | 4 | 0.041 | 0.041
design number = 6153-p2022 | 8907.1624 | 0.38485 | 0.68624 | 15 | 9 | 0.011333 | 0.1 | 0.041 | 0.041 | 0.01 | across_c | t | 2 | 0.060667 | 4 | 0.041 | 0.041
design number = 11799-p2022 | 8906.6054 | 0.28084 | 0.56349 | 12 | 1 | 0.014 | 0.1 | 0.041 | 0.041 | 0.023333 | across_c | t | 1 | 0.058 | 4 | 0.041 | 0.041
design number = 11462-p2022 | 8906.1296 | 0.33083 | 0.54625 | 10 | 5 | 0.014 | 0.1 | 0.041 | 0.041 | 0.016667 | across_c | t | 1 | 0.058 | 4 | 0.041 | 0.041
design number = 5851-p2022 | 8905.5858 | 0.305 | 0.63582 | 13 | 10 | 0.011333 | 0.1 | 0.041 | 0.041 | 0.023333 | across_c | t | 2 | 0.060667 | 4 | 0.041 | 0.041
design number = 3800-p2022 | 8903.7376 | 0.28135 | 0.56916 | 12 | 3 | 0.011333 | 0.1 | 0.041 | 0.041 | 0.03 | across_c | t | 1 | 0.060667 | 4 | 0.041 | 0.041
design number = 7876-p2022 | 8903.6709 | 0.27787 | 0.59254 | 12 | 10 | 0.012667 | 0.1 | 0.041 | 0.041 | 0.03 | across_c | t | 1 | 0.059333 | 4 | 0.041 | 0.041
design number = 5839-p2022 | 8903.4627 | 0.26222 | 0.62299 | 13 | 7 | 0.011333 | 0.1 | 0.041 | 0.041 | 0.023333 | across_c | t | 2 | 0.060667 | 4 | 0.041 | 0.041
design number = 13303-p2022 | 8901.6952 | 0.29999 | 0.5663 | 11 | 3 | 0.014 | 0.1 | 0.041 | 0.041 | 0.023333 | across_c | t | 2 | 0.058 | 4 | 0.041 | 0.041
design number = 13119-p2022 | 8900.8546 | 0.33042 | 0.53754 | 10 | 1 | 0.014 | 0.1 | 0.041 | 0.041 | 0.023333 | across_c | t | 2 | 0.058 | 4 | 0.041 | 0.041
design number = 12583-p2022 | 8899.6721 | 0.60616 | 0.83705 | 6 | 10 | 0.014 | 0.268 | 0.041 | 0.041 | 0.023333 | across_c | t | 2 | 0.058 | 4 | 0.041 | 0.041
design number = 7518-p2022 | 8899.3488 | 0.33372 | 0.56793 | 10 | 9 | 0.012667 | 0.1 | 0.041 | 0.041 | 0.016667 | across_c | t | 1 | 0.059333 | 4 | 0.041 | 0.041
design number = 6157-p2022 | 8898.8186 | 0.40069 | 0.69214 | 15 | 10 | 0.011333 | 0.1 | 0.041 | 0.041 | 0.01 | across_c | t | 2 | 0.060667 | 4 | 0.041 | 0.041
design number = 5186-p2022 | 8896.447 | 0.38274 | 0.70823 | 9 | 9 | 0.011333 | 0.156 | 0.041 | 0.041 | 0.016667 | across_c | t | 2 | 0.060667 | 4 | 0.041 | 0.041
design number = 13987-p2022 | 8894.9953 | 0.25741 | 0.67033 | 15 | 9 | 0.014 | 0.1 | 0.041 | 0.041 | 0.023333 | across_c | t | 2 | 0.058 | 4 | 0.041 | 0.041
design number = 9095-p2022 | 8894.9001 | 0.42129 | 0.65992 | 8 | 7 | 0.012667 | 0.156 | 0.041 | 0.041 | 0.023333 | across_c | t | 2 | 0.059333 | 4 | 0.041 | 0.041
design number = 7356-p2022 | 8894.7157 | 0.3818 | 0.63989 | 9 | 1 | 0.012667 | 0.156 | 0.041 | 0.041 | 0.03 | across_c | t | 1 | 0.059333 | 4 | 0.041 | 0.041
design number = 10887-p2022 | 8894.5567 | 0.59614 | 0.76894 | 6 | 4 | 0.014 | 0.268 | 0.041 | 0.041 | 0.023333 | across_c | t | 1 | 0.058 | 4 | 0.041 | 0.041
design number = 5847-p2022 | 8892.9867 | 0.29105 | 0.63154 | 13 | 9 | 0.011333 | 0.1 | 0.041 | 0.041 | 0.023333 | across_c | t | 2 | 0.060667 | 4 | 0.041 | 0.041
design number = 7068-p2022 | 8892.7848 | 0.49586 | 0.71081 | 7 | 6 | 0.012667 | 0.212 | 0.041 | 0.041 | 0.03 | across_c | t | 1 | 0.059333 | 4 | 0.041 | 0.041
design number = 12697-p2022 | 8891.3447 | 0.48828 | 0.75849 | 7 | 6 | 0.014 | 0.212 | 0.041 | 0.041 | 0.01 | across_c | t | 2 | 0.058 | 4 | 0.041 | 0.041
design number = 1646-p2022 | 8888.928 | 0.27741 | 0.59421 | 12 | 4 | 0.01 | 0.1 | 0.041 | 0.041 | 0.016667 | across_c | t | 2 | 0.062 | 4 | 0.041 | 0.041
design number = 5843-p2022 | 8888.8926 | 0.27601 | 0.62727 | 13 | 8 | 0.011333 | 0.1 | 0.041 | 0.041 | 0.023333 | across_c | t | 2 | 0.060667 | 4 | 0.041 | 0.041
design number = 12826-p2022 | 8888.5943 | 0.42156 | 0.65541 | 8 | 5 | 0.014 | 0.156 | 0.041 | 0.041 | 0.016667 | across_c | t | 2 | 0.058 | 4 | 0.041 | 0.041
design number = 7010-p2022 | 8888.5486 | 0.47305 | 0.59082 | 7 | 3 | 0.012667 | 0.156 | 0.041 | 0.041 | 0.016667 | across_c | t | 1 | 0.059333 | 4 | 0.041 | 0.041
design number = 5110-p2022 | 8884.6009 | 0.36801 | 0.51856 | 9 | 1 | 0.011333 | 0.1 | 0.041 | 0.041 | 0.016667 | across_c | t | 2 | 0.060667 | 4 | 0.041 | 0.041
design number = 7872-p2022 | 8881.9441 | 0.27809 | 0.5892 | 12 | 9 | 0.012667 | 0.1 | 0.041 | 0.041 | 0.03 | across_c | t | 1 | 0.059333 | 4 | 0.041 | 0.041
design number = 9269-p2022 | 8880.3112 | 0.38231 | 0.70302 | 9 | 7 | 0.012667 | 0.156 | 0.041 | 0.041 | 0.01 | across_c | t | 2 | 0.059333 | 4 | 0.041 | 0.041
design number = 12507-p2022 | 8877.9919 | 0.56994 | 0.68689 | 6 | 2 | 0.014 | 0.212 | 0.041 | 0.041 | 0.023333 | across_c | t | 2 | 0.058 | 4 | 0.041 | 0.041
design number = 12561-p2022 | 8875.7175 | 0.59905 | 0.82214 | 6 | 5 | 0.014 | 0.268 | 0.041 | 0.041 | 0.01 | across_c | t | 2 | 0.058 | 4 | 0.041 | 0.041
design number = 7490-p2022 | 8874.915 | 0.32991 | 0.52999 | 10 | 2 | 0.012667 | 0.1 | 0.041 | 0.041 | 0.016667 | across_c | t | 1 | 0.059333 | 4 | 0.041 | 0.041
design number = 13487-p2022 | 8873.8813 | 0.27853 | 0.59478 | 12 | 5 | 0.014 | 0.1 | 0.041 | 0.041 | 0.023333 | across_c | t | 2 | 0.058 | 4 | 0.041 | 0.041
design number = 12160-p2022 | 8872.8072 | 0.2513 | 0.60876 | 14 | 3 | 0.014 | 0.1 | 0.041 | 0.041 | 0.03 | across_c | t | 1 | 0.058 | 4 | 0.041 | 0.041
design number = 1845-p2022 | 8870.3687 | 0.42222 | 0.6535 | 13 | 10 | 0.01 | 0.1 | 0.041 | 0.041 | 0.01 | across_c | t | 2 | 0.062 | 4 | 0.041 | 0.041
design number = 12714-p2022 | 8867.1882 | 0.49113 | 0.77603 | 7 | 10 | 0.014 | 0.212 | 0.041 | 0.041 | 0.016667 | across_c | t | 2 | 0.058 | 4 | 0.041 | 0.041
design number = 3273-p2022 | 8867.0221 | 0.36483 | 0.5244 | 9 | 4 | 0.011333 | 0.1 | 0.041 | 0.041 | 0.01 | across_c | t | 1 | 0.060667 | 4 | 0.041 | 0.041
design number = 11040-p2022 | 8866.9798 | 0.49445 | 0.72184 | 7 | 9 | 0.014 | 0.212 | 0.041 | 0.041 | 0.03 | across_c | t | 1 | 0.058 | 4 | 0.041 | 0.041
design number = 8904-p2022 | 8865.6914 | 0.46606 | 0.60746 | 7 | 3 | 0.012667 | 0.156 | 0.041 | 0.041 | 0.03 | across_c | t | 2 | 0.059333 | 4 | 0.041 | 0.041
design number = 11470-p2022 | 8865.5142 | 0.33388 | 0.55709 | 10 | 7 | 0.014 | 0.1 | 0.041 | 0.041 | 0.016667 | across_c | t | 1 | 0.058 | 4 | 0.041 | 0.041
design number = 10119-p2022 | 8864.2167 | 0.28509 | 0.65514 | 14 | 10 | 0.012667 | 0.1 | 0.041 | 0.041 | 0.023333 | across_c | t | 2 | 0.059333 | 4 | 0.041 | 0.041
design number = 13847-p2022 | 8863.8706 | 0.25051 | 0.64252 | 14 | 7 | 0.014 | 0.1 | 0.041 | 0.041 | 0.023333 | across_c | t | 2 | 0.058 | 4 | 0.041 | 0.041
design number = 13118-p2022 | 8863.4627 | 0.33007 | 0.53849 | 10 | 1 | 0.014 | 0.1 | 0.041 | 0.041 | 0.016667 | across_c | t | 2 | 0.058 | 4 | 0.041 | 0.041
design number = 11192-p2022 | 8862.9555 | 0.44029 | 0.74198 | 8 | 3 | 0.014 | 0.212 | 0.041 | 0.041 | 0.03 | across_c | t | 1 | 0.058 | 4 | 0.041 | 0.041
design number = 1650-p2022 | 8861.6291 | 0.27703 | 0.59949 | 12 | 5 | 0.01 | 0.1 | 0.041 | 0.041 | 0.016667 | across_c | t | 2 | 0.062 | 4 | 0.041 | 0.041
design number = 10115-p2022 | 8857.404 | 0.27113 | 0.65093 | 14 | 9 | 0.012667 | 0.1 | 0.041 | 0.041 | 0.023333 | across_c | t | 2 | 0.059333 | 4 | 0.041 | 0.041
design number = 5296-p2022 | 8856.8181 | 0.33017 | 0.54349 | 10 | 3 | 0.011333 | 0.1 | 0.041 | 0.041 | 0.03 | across_c | t | 2 | 0.060667 | 4 | 0.041 | 0.041
design number = 13852-p2022 | 8856.6073 | 0.25079 | 0.6387 | 14 | 8 | 0.014 | 0.1 | 0.041 | 0.041 | 0.03 | across_c | t | 2 | 0.058 | 4 | 0.041 | 0.041
design number = 9567-p2022 | 8856.4726 | 0.29573 | 0.57071 | 11 | 4 | 0.012667 | 0.1 | 0.041 | 0.041 | 0.023333 | across_c | t | 2 | 0.059333 | 4 | 0.041 | 0.041
design number = 7868-p2022 | 8856.459 | 0.27894 | 0.58586 | 12 | 8 | 0.012667 | 0.1 | 0.041 | 0.041 | 0.03 | across_c | t | 1 | 0.059333 | 4 | 0.041 | 0.041
design number = 11496-p2022 | 8856.1149 | 0.34765 | 0.6745 | 10 | 2 | 0.014 | 0.156 | 0.041 | 0.041 | 0.03 | across_c | t | 1 | 0.058 | 4 | 0.041 | 0.041
design number = 12508-p2022 | 8855.6336 | 0.56745 | 0.68489 | 6 | 2 | 0.014 | 0.212 | 0.041 | 0.041 | 0.03 | across_c | t | 2 | 0.058 | 4 | 0.041 | 0.041
design number = 10111-p2022 | 8855.5873 | 0.2564 | 0.64673 | 14 | 8 | 0.012667 | 0.1 | 0.041 | 0.041 | 0.023333 | across_c | t | 2 | 0.059333 | 4 | 0.041 | 0.041
design number = 13672-p2022 | 8855.0789 | 0.26349 | 0.61597 | 13 | 7 | 0.014 | 0.1 | 0.041 | 0.041 | 0.03 | across_c | t | 2 | 0.058 | 4 | 0.041 | 0.041
design number = 8024-p2022 | 8854.1679 | 0.26386 | 0.58896 | 13 | 3 | 0.012667 | 0.1 | 0.041 | 0.041 | 0.03 | across_c | t | 1 | 0.059333 | 4 | 0.041 | 0.041
design number = 11474-p2022 | 8854.1022 | 0.33345 | 0.56251 | 10 | 8 | 0.014 | 0.1 | 0.041 | 0.041 | 0.016667 | across_c | t | 1 | 0.058 | 4 | 0.041 | 0.041
design number = 3469-p2022 | 8849.5519 | 0.33328 | 0.57536 | 10 | 9 | 0.011333 | 0.1 | 0.041 | 0.041 | 0.01 | across_c | t | 1 | 0.060667 | 4 | 0.041 | 0.041
design number = 9453-p2022 | 8848.7529 | 0.35884 | 0.74624 | 10 | 9 | 0.012667 | 0.156 | 0.041 | 0.041 | 0.01 | across_c | t | 2 | 0.059333 | 4 | 0.041 | 0.041
design number = 7486-p2022 | 8846.7519 | 0.3298 | 0.52457 | 10 | 1 | 0.012667 | 0.1 | 0.041 | 0.041 | 0.016667 | across_c | t | 1 | 0.059333 | 4 | 0.041 | 0.041
design number = 10965-p2022 | 8842.7885 | 0.47047 | 0.58684 | 7 | 2 | 0.014 | 0.156 | 0.041 | 0.041 | 0.01 | across_c | t | 1 | 0.058 | 4 | 0.041 | 0.041
design number = 9932-p2022 | 8842.2205 | 0.2632 | 0.61597 | 13 | 7 | 0.012667 | 0.1 | 0.041 | 0.041 | 0.03 | across_c | t | 2 | 0.059333 | 4 | 0.041 | 0.041
design number = 5835-p2022 | 8837.4398 | 0.2598 | 0.61872 | 13 | 6 | 0.011333 | 0.1 | 0.041 | 0.041 | 0.023333 | across_c | t | 2 | 0.060667 | 4 | 0.041 | 0.041
design number = 11458-p2022 | 8834.5664 | 0.32777 | 0.54083 | 10 | 4 | 0.014 | 0.1 | 0.041 | 0.041 | 0.016667 | across_c | t | 1 | 0.058 | 4 | 0.041 | 0.041
design number = 9752-p2022 | 8834.2917 | 0.27805 | 0.5931 | 12 | 6 | 0.012667 | 0.1 | 0.041 | 0.041 | 0.03 | across_c | t | 2 | 0.059333 | 4 | 0.041 | 0.041
design number = 10978-p2022 | 8829.2921 | 0.46993 | 0.60207 | 7 | 5 | 0.014 | 0.156 | 0.041 | 0.041 | 0.016667 | across_c | t | 1 | 0.058 | 4 | 0.041 | 0.041
design number = 1841-p2022 | 8827.5586 | 0.40805 | 0.64745 | 13 | 9 | 0.01 | 0.1 | 0.041 | 0.041 | 0.01 | across_c | t | 2 | 0.062 | 4 | 0.041 | 0.041
design number = 9099-p2022 | 8826.0103 | 0.41265 | 0.66454 | 8 | 8 | 0.012667 | 0.156 | 0.041 | 0.041 | 0.023333 | across_c | t | 2 | 0.059333 | 4 | 0.041 | 0.041
design number = 10381-p2022 | 8825.1936 | 0.37238 | 0.71147 | 16 | 10 | 0.012667 | 0.1 | 0.041 | 0.041 | 0.01 | across_c | t | 2 | 0.059333 | 4 | 0.041 | 0.041
design number = 13120-p2022 | 8825.1671 | 0.32761 | 0.53654 | 10 | 1 | 0.014 | 0.1 | 0.041 | 0.041 | 0.03 | across_c | t | 2 | 0.058 | 4 | 0.041 | 0.041
design number = 12840-p2022 | 8824.7448 | 0.41863 | 0.65651 | 8 | 8 | 0.014 | 0.156 | 0.041 | 0.041 | 0.03 | across_c | t | 2 | 0.058 | 4 | 0.041 | 0.041
design number = 11139-p2022 | 8824.5404 | 0.41866 | 0.60976 | 8 | 1 | 0.014 | 0.156 | 0.041 | 0.041 | 0.023333 | across_c | t | 1 | 0.058 | 4 | 0.041 | 0.041
design number = 7864-p2022 | 8823.9328 | 0.27859 | 0.58252 | 12 | 7 | 0.012667 | 0.1 | 0.041 | 0.041 | 0.03 | across_c | t | 1 | 0.059333 | 4 | 0.041 | 0.041
design number = 10377-p2022 | 8821.324 | 0.35661 | 0.70563 | 16 | 9 | 0.012667 | 0.1 | 0.041 | 0.041 | 0.01 | across_c | t | 2 | 0.059333 | 4 | 0.041 | 0.041
design number = 11478-p2022 | 8820.7149 | 0.33219 | 0.56793 | 10 | 9 | 0.014 | 0.1 | 0.041 | 0.041 | 0.016667 | across_c | t | 1 | 0.058 | 4 | 0.041 | 0.041
design number = 12574-p2022 | 8820.6007 | 0.60077 | 0.83509 | 6 | 8 | 0.014 | 0.268 | 0.041 | 0.041 | 0.016667 | across_c | t | 2 | 0.058 | 4 | 0.041 | 0.041
design number = 10842-p2022 | 8816.8021 | 0.56496 | 0.66911 | 6 | 4 | 0.014 | 0.212 | 0.041 | 0.041 | 0.016667 | across_c | t | 1 | 0.058 | 4 | 0.041 | 0.041
design number = 13973-p2022 | 8814.0579 | 0.26965 | 0.66851 | 15 | 6 | 0.014 | 0.1 | 0.041 | 0.041 | 0.01 | across_c | t | 2 | 0.058 | 4 | 0.041 | 0.041
design number = 9090-p2022 | 8811.3203 | 0.41626 | 0.66097 | 8 | 6 | 0.012667 | 0.156 | 0.041 | 0.041 | 0.016667 | across_c | t | 2 | 0.059333 | 4 | 0.041 | 0.041
design number = 7521-p2022 | 8804.5823 | 0.33159 | 0.5816 | 10 | 10 | 0.012667 | 0.1 | 0.041 | 0.041 | 0.01 | across_c | t | 1 | 0.059333 | 4 | 0.041 | 0.041
design number = 12835-p2022 | 8803.468 | 0.41762 | 0.65992 | 8 | 7 | 0.014 | 0.156 | 0.041 | 0.041 | 0.023333 | across_c | t | 2 | 0.058 | 4 | 0.041 | 0.041
design number = 1654-p2022 | 8802.5662 | 0.29733 | 0.60478 | 12 | 6 | 0.01 | 0.1 | 0.041 | 0.041 | 0.016667 | across_c | t | 2 | 0.062 | 4 | 0.041 | 0.041
design number = 11992-p2022 | 8801.7893 | 0.26237 | 0.59551 | 13 | 5 | 0.014 | 0.1 | 0.041 | 0.041 | 0.03 | across_c | t | 1 | 0.058 | 4 | 0.041 | 0.041
design number = 7364-p2022 | 8795.8532 | 0.37727 | 0.64697 | 9 | 3 | 0.012667 | 0.156 | 0.041 | 0.041 | 0.03 | across_c | t | 1 | 0.059333 | 4 | 0.041 | 0.041
design number = 10107-p2022 | 8790.4545 | 0.24628 | 0.64252 | 14 | 7 | 0.012667 | 0.1 | 0.041 | 0.041 | 0.023333 | across_c | t | 2 | 0.059333 | 4 | 0.041 | 0.041
design number = 7522-p2022 | 8789.6545 | 0.32767 | 0.57336 | 10 | 10 | 0.012667 | 0.1 | 0.041 | 0.041 | 0.016667 | across_c | t | 1 | 0.059333 | 4 | 0.041 | 0.041
design number = 3277-p2022 | 8789.3371 | 0.36407 | 0.53071 | 9 | 5 | 0.011333 | 0.1 | 0.041 | 0.041 | 0.01 | across_c | t | 1 | 0.060667 | 4 | 0.041 | 0.041
design number = 13983-p2022 | 8789.1046 | 0.24535 | 0.66619 | 15 | 8 | 0.014 | 0.1 | 0.041 | 0.041 | 0.023333 | across_c | t | 2 | 0.058 | 4 | 0.041 | 0.041
design number = 7667-p2022 | 8786.1733 | 0.29724 | 0.54797 | 11 | 2 | 0.012667 | 0.1 | 0.041 | 0.041 | 0.023333 | across_c | t | 1 | 0.059333 | 4 | 0.041 | 0.041
design number = 9104-p2022 | 8786.1541 | 0.41256 | 0.66012 | 8 | 9 | 0.012667 | 0.156 | 0.041 | 0.041 | 0.03 | across_c | t | 2 | 0.059333 | 4 | 0.041 | 0.041
design number = 3451-p2022 | 8786.0311 | 0.32637 | 0.53706 | 10 | 4 | 0.011333 | 0.1 | 0.041 | 0.041 | 0.023333 | across_c | t | 1 | 0.060667 | 4 | 0.041 | 0.041
design number = 1837-p2022 | 8784.3965 | 0.39249 | 0.64141 | 13 | 8 | 0.01 | 0.1 | 0.041 | 0.041 | 0.01 | across_c | t | 2 | 0.062 | 4 | 0.041 | 0.041
design number = 5177-p2022 | 8783.1847 | 0.37844 | 0.70302 | 9 | 7 | 0.011333 | 0.156 | 0.041 | 0.041 | 0.01 | across_c | t | 2 | 0.060667 | 4 | 0.041 | 0.041
design number = 8903-p2022 | 8780.4445 | 0.46643 | 0.61047 | 7 | 3 | 0.012667 | 0.156 | 0.041 | 0.041 | 0.023333 | across_c | t | 2 | 0.059333 | 4 | 0.041 | 0.041
design number = 7048-p2022 | 8779.0447 | 0.48911 | 0.69242 | 7 | 1 | 0.012667 | 0.212 | 0.041 | 0.041 | 0.03 | across_c | t | 1 | 0.059333 | 4 | 0.041 | 0.041
design number = 5469-p2022 | 8778.6933 | 0.29614 | 0.5716 | 11 | 3 | 0.011333 | 0.1 | 0.041 | 0.041 | 0.01 | across_c | t | 2 | 0.060667 | 4 | 0.041 | 0.041
design number = 1658-p2022 | 8774.7084 | 0.31759 | 0.61007 | 12 | 7 | 0.01 | 0.1 | 0.041 | 0.041 | 0.016667 | across_c | t | 2 | 0.062 | 4 | 0.041 | 0.041
design number = 9383-p2022 | 8772.9301 | 0.33039 | 0.54202 | 10 | 2 | 0.012667 | 0.1 | 0.041 | 0.041 | 0.023333 | across_c | t | 2 | 0.059333 | 4 | 0.041 | 0.041
design number = 11635-p2022 | 8772.6314 | 0.2972 | 0.55679 | 11 | 4 | 0.014 | 0.1 | 0.041 | 0.041 | 0.023333 | across_c | t | 1 | 0.058 | 4 | 0.041 | 0.041
design number = 13297-p2022 | 8772.2281 | 0.29617 | 0.56542 | 11 | 2 | 0.014 | 0.1 | 0.041 | 0.041 | 0.01 | across_c | t | 2 | 0.058 | 4 | 0.041 | 0.041
design number = 9384-p2022 | 8770.048 | 0.33029 | 0.54002 | 10 | 2 | 0.012667 | 0.1 | 0.041 | 0.041 | 0.03 | across_c | t | 2 | 0.059333 | 4 | 0.041 | 0.041
design number = 7006-p2022 | 8768.9461 | 0.4666 | 0.58519 | 7 | 2 | 0.012667 | 0.156 | 0.041 | 0.041 | 0.016667 | across_c | t | 1 | 0.059333 | 4 | 0.041 | 0.041
design number = 12701-p2022 | 8767.8834 | 0.48285 | 0.76494 | 7 | 7 | 0.014 | 0.212 | 0.041 | 0.041 | 0.01 | across_c | t | 2 | 0.058 | 4 | 0.041 | 0.041
design number = 1829-p2022 | 8766.6409 | 0.35131 | 0.62932 | 13 | 6 | 0.01 | 0.1 | 0.041 | 0.041 | 0.01 | across_c | t | 2 | 0.062 | 4 | 0.041 | 0.041
design number = 3470-p2022 | 8766.288 | 0.33014 | 0.56793 | 10 | 9 | 0.011333 | 0.1 | 0.041 | 0.041 | 0.016667 | across_c | t | 1 | 0.060667 | 4 | 0.041 | 0.041
design number = 3455-p2022 | 8764.6619 | 0.32758 | 0.54154 | 10 | 5 | 0.011333 | 0.1 | 0.041 | 0.041 | 0.023333 | across_c | t | 1 | 0.060667 | 4 | 0.041 | 0.041
design number = 11482-p2022 | 8764.622 | 0.33008 | 0.57336 | 10 | 10 | 0.014 | 0.1 | 0.041 | 0.041 | 0.016667 | across_c | t | 1 | 0.058 | 4 | 0.041 | 0.041
design number = 11036-p2022 | 8764.2617 | 0.48869 | 0.71816 | 7 | 8 | 0.014 | 0.212 | 0.041 | 0.041 | 0.03 | across_c | t | 1 | 0.058 | 4 | 0.041 | 0.041
design number = 7860-p2022 | 8763.8415 | 0.27693 | 0.57918 | 12 | 6 | 0.012667 | 0.1 | 0.041 | 0.041 | 0.03 | across_c | t | 1 | 0.059333 | 4 | 0.041 | 0.041
design number = 12506-p2022 | 8762.5687 | 0.57042 | 0.68878 | 6 | 2 | 0.014 | 0.212 | 0.041 | 0.041 | 0.016667 | across_c | t | 2 | 0.058 | 4 | 0.041 | 0.041
design number = 11332-p2022 | 8759.0887 | 0.37557 | 0.65406 | 9 | 5 | 0.014 | 0.156 | 0.041 | 0.041 | 0.03 | across_c | t | 1 | 0.058 | 4 | 0.041 | 0.041
design number = 1833-p2022 | 8755.585 | 0.37382 | 0.63537 | 13 | 7 | 0.01 | 0.1 | 0.041 | 0.041 | 0.01 | across_c | t | 2 | 0.062 | 4 | 0.041 | 0.041
design number = 7216-p2022 | 8754.0249 | 0.41527 | 0.64124 | 8 | 10 | 0.012667 | 0.156 | 0.041 | 0.041 | 0.03 | across_c | t | 1 | 0.059333 | 4 | 0.041 | 0.041
design number = 11147-p2022 | 8753.2179 | 0.41531 | 0.61899 | 8 | 3 | 0.014 | 0.156 | 0.041 | 0.041 | 0.023333 | across_c | t | 1 | 0.058 | 4 | 0.041 | 0.041
design number = 12578-p2022 | 8751.9779 | 0.5961 | 0.84078 | 6 | 9 | 0.014 | 0.268 | 0.041 | 0.041 | 0.016667 | across_c | t | 2 | 0.058 | 4 | 0.041 | 0.041
design number = 7663-p2022 | 8749.3452 | 0.29562 | 0.54356 | 11 | 1 | 0.012667 | 0.1 | 0.041 | 0.041 | 0.023333 | across_c | t | 1 | 0.059333 | 4 | 0.041 | 0.041
design number = 5109-p2022 | 8745.918 | 0.36227 | 0.51938 | 9 | 1 | 0.011333 | 0.1 | 0.041 | 0.041 | 0.01 | across_c | t | 2 | 0.060667 | 4 | 0.041 | 0.041
design number = 8965-p2022 | 8744.1378 | 0.48585 | 0.77138 | 7 | 8 | 0.012667 | 0.212 | 0.041 | 0.041 | 0.01 | across_c | t | 2 | 0.059333 | 4 | 0.041 | 0.041
design number = 9282-p2022 | 8741.3185 | 0.37607 | 0.71372 | 9 | 10 | 0.012667 | 0.156 | 0.041 | 0.041 | 0.016667 | across_c | t | 2 | 0.059333 | 4 | 0.041 | 0.041
design number = 5480-p2022 | 8735.0813 | 0.29369 | 0.5701 | 11 | 5 | 0.011333 | 0.1 | 0.041 | 0.041 | 0.03 | across_c | t | 2 | 0.060667 | 4 | 0.041 | 0.041
design number = 7064-p2022 | 8734.346 | 0.48698 | 0.70713 | 7 | 5 | 0.012667 | 0.212 | 0.041 | 0.041 | 0.03 | across_c | t | 1 | 0.059333 | 4 | 0.041 | 0.041
design number = 5361-p2022 | 8732.9365 | 0.37996 | 0.74624 | 10 | 9 | 0.011333 | 0.156 | 0.041 | 0.041 | 0.01 | across_c | t | 2 | 0.060667 | 4 | 0.041 | 0.041
design number = 13492-p2022 | 8731.7393 | 0.27407 | 0.5931 | 12 | 6 | 0.014 | 0.1 | 0.041 | 0.041 | 0.03 | across_c | t | 2 | 0.058 | 4 | 0.041 | 0.041
design number = 6736-p2022 | 8731.6016 | 0.18544 | 0.75307 | 21 | 0 | 0.011333 | 0.1 | 0.041 | 0.041 | 0.03 | across_c | t | 2 | 0.060667 | 4 | 0.041 | 0.041
design number = 11060-p2022 | 8731.1031 | 0.50797 | 0.81458 | 7 | 3 | 0.014 | 0.268 | 0.041 | 0.041 | 0.03 | across_c | t | 1 | 0.058 | 4 | 0.041 | 0.041
design number = 6735-p2022 | 8729.9925 | 0.18541 | 0.75307 | 21 | 0 | 0.011333 | 0.1 | 0.041 | 0.041 | 0.023333 | across_c | t | 2 | 0.060667 | 4 | 0.041 | 0.041
design number = 6734-p2022 | 8726.4563 | 0.18538 | 0.75307 | 21 | 0 | 0.011333 | 0.1 | 0.041 | 0.041 | 0.016667 | across_c | t | 2 | 0.060667 | 4 | 0.041 | 0.041
design number = 9108-p2022 | 8725.239 | 0.41038 | 0.66373 | 8 | 10 | 0.012667 | 0.156 | 0.041 | 0.041 | 0.03 | across_c | t | 2 | 0.059333 | 4 | 0.041 | 0.041
design number = 13009-p2022 | 8723.3194 | 0.37621 | 0.70302 | 9 | 7 | 0.014 | 0.156 | 0.041 | 0.041 | 0.01 | across_c | t | 2 | 0.058 | 4 | 0.041 | 0.041
design number = 6733-p2022 | 8723.0862 | 0.18535 | 0.75307 | 21 | 0 | 0.011333 | 0.1 | 0.041 | 0.041 | 0.01 | across_c | t | 2 | 0.060667 | 4 | 0.041 | 0.041
design number = 3281-p2022 | 8722.7426 | 0.35731 | 0.53703 | 9 | 6 | 0.011333 | 0.1 | 0.041 | 0.041 | 0.01 | across_c | t | 1 | 0.060667 | 4 | 0.041 | 0.041
design number = 3447-p2022 | 8721.3934 | 0.32358 | 0.53258 | 10 | 3 | 0.011333 | 0.1 | 0.041 | 0.041 | 0.023333 | across_c | t | 1 | 0.060667 | 4 | 0.041 | 0.041
design number = 6005-p2022 | 8720.7712 | 0.27922 | 0.64294 | 14 | 5 | 0.011333 | 0.1 | 0.041 | 0.041 | 0.01 | across_c | t | 2 | 0.060667 | 4 | 0.041 | 0.041
design number = 7039-p2022 | 8720.651 | 0.4572 | 0.62075 | 7 | 10 | 0.012667 | 0.156 | 0.041 | 0.041 | 0.023333 | across_c | t | 1 | 0.059333 | 4 | 0.041 | 0.041
design number = 3459-p2022 | 8717.3512 | 0.3283 | 0.54601 | 10 | 6 | 0.011333 | 0.1 | 0.041 | 0.041 | 0.023333 | across_c | t | 1 | 0.060667 | 4 | 0.041 | 0.041
design number = 10867-p2022 | 8711.8311 | 0.55851 | 0.69383 | 6 | 10 | 0.014 | 0.212 | 0.041 | 0.041 | 0.023333 | across_c | t | 1 | 0.058 | 4 | 0.041 | 0.041
design number = 10883-p2022 | 8709.4577 | 0.58409 | 0.76419 | 6 | 3 | 0.014 | 0.268 | 0.041 | 0.041 | 0.023333 | across_c | t | 1 | 0.058 | 4 | 0.041 | 0.041
design number = 7212-p2022 | 8708.5918 | 0.41319 | 0.63763 | 8 | 9 | 0.012667 | 0.156 | 0.041 | 0.041 | 0.03 | across_c | t | 1 | 0.059333 | 4 | 0.041 | 0.041
design number = 1670-p2022 | 8705.9774 | 0.37273 | 0.62592 | 12 | 10 | 0.01 | 0.1 | 0.041 | 0.041 | 0.016667 | across_c | t | 2 | 0.062 | 4 | 0.041 | 0.041
design number = 10974-p2022 | 8704.4083 | 0.46325 | 0.59644 | 7 | 4 | 0.014 | 0.156 | 0.041 | 0.041 | 0.016667 | across_c | t | 1 | 0.058 | 4 | 0.041 | 0.041
design number = 9094-p2022 | 8704.2126 | 0.4112 | 0.66652 | 8 | 7 | 0.012667 | 0.156 | 0.041 | 0.041 | 0.016667 | across_c | t | 2 | 0.059333 | 4 | 0.041 | 0.041
design number = 13022-p2022 | 8704.1157 | 0.37473 | 0.71372 | 9 | 10 | 0.014 | 0.156 | 0.041 | 0.041 | 0.016667 | across_c | t | 2 | 0.058 | 4 | 0.041 | 0.041
design number = 10233-p2022 | 8700.9104 | 0.28208 | 0.66851 | 15 | 6 | 0.012667 | 0.1 | 0.041 | 0.041 | 0.01 | across_c | t | 2 | 0.059333 | 4 | 0.041 | 0.041
design number = 12830-p2022 | 8699.9196 | 0.41273 | 0.66097 | 8 | 6 | 0.014 | 0.156 | 0.041 | 0.041 | 0.016667 | across_c | t | 2 | 0.058 | 4 | 0.041 | 0.041
design number = 3796-p2022 | 8696.7733 | 0.27466 | 0.56583 | 12 | 2 | 0.011333 | 0.1 | 0.041 | 0.041 | 0.03 | across_c | t | 1 | 0.060667 | 4 | 0.041 | 0.041
design number = 12844-p2022 | 8694.8803 | 0.41249 | 0.66012 | 8 | 9 | 0.014 | 0.156 | 0.041 | 0.041 | 0.03 | across_c | t | 2 | 0.058 | 4 | 0.041 | 0.041
design number = 5660-p2022 | 8692.8429 | 0.27395 | 0.5931 | 12 | 6 | 0.011333 | 0.1 | 0.041 | 0.041 | 0.03 | across_c | t | 2 | 0.060667 | 4 | 0.041 | 0.041
design number = 13308-p2022 | 8688.3439 | 0.29356 | 0.56669 | 11 | 4 | 0.014 | 0.1 | 0.041 | 0.041 | 0.03 | across_c | t | 2 | 0.058 | 4 | 0.041 | 0.041
design number = 9572-p2022 | 8681.9717 | 0.2899 | 0.5701 | 11 | 5 | 0.012667 | 0.1 | 0.041 | 0.041 | 0.03 | across_c | t | 2 | 0.059333 | 4 | 0.041 | 0.041
design number = 9085-p2022 | 8681.6781 | 0.4059 | 0.65954 | 8 | 5 | 0.012667 | 0.156 | 0.041 | 0.041 | 0.01 | across_c | t | 2 | 0.059333 | 4 | 0.041 | 0.041
design number = 3463-p2022 | 8680.4339 | 0.32691 | 0.55049 | 10 | 7 | 0.011333 | 0.1 | 0.041 | 0.041 | 0.023333 | across_c | t | 1 | 0.060667 | 4 | 0.041 | 0.041
design number = 11188-p2022 | 8679.6871 | 0.43113 | 0.73837 | 8 | 2 | 0.014 | 0.212 | 0.041 | 0.041 | 0.03 | across_c | t | 1 | 0.058 | 4 | 0.041 | 0.041
design number = 11454-p2022 | 8677.8993 | 0.32235 | 0.53541 | 10 | 3 | 0.014 | 0.1 | 0.041 | 0.041 | 0.016667 | across_c | t | 1 | 0.058 | 4 | 0.041 | 0.041
design number = 3792-p2022 | 8676.406 | 0.27383 | 0.56249 | 12 | 1 | 0.011333 | 0.1 | 0.041 | 0.041 | 0.03 | across_c | t | 1 | 0.060667 | 4 | 0.041 | 0.041
design number = 12582-p2022 | 8675.6489 | 0.5909 | 0.84648 | 6 | 10 | 0.014 | 0.268 | 0.041 | 0.041 | 0.016667 | across_c | t | 2 | 0.058 | 4 | 0.041 | 0.041
design number = 9382-p2022 | 8675.1092 | 0.32597 | 0.54391 | 10 | 2 | 0.012667 | 0.1 | 0.041 | 0.041 | 0.016667 | across_c | t | 2 | 0.059333 | 4 | 0.041 | 0.041
design number = 10863-p2022 | 8674.9869 | 0.55566 | 0.68908 | 6 | 9 | 0.014 | 0.212 | 0.041 | 0.041 | 0.023333 | across_c | t | 1 | 0.058 | 4 | 0.041 | 0.041
design number = 8897-p2022 | 8674.8423 | 0.46128 | 0.60933 | 7 | 2 | 0.012667 | 0.156 | 0.041 | 0.041 | 0.01 | across_c | t | 2 | 0.059333 | 4 | 0.041 | 0.041
design number = 13302-p2022 | 8674.1569 | 0.28964 | 0.56913 | 11 | 3 | 0.014 | 0.1 | 0.041 | 0.041 | 0.016667 | across_c | t | 2 | 0.058 | 4 | 0.041 | 0.041
design number = 5474-p2022 | 8669.7789 | 0.29246 | 0.57448 | 11 | 4 | 0.011333 | 0.1 | 0.041 | 0.041 | 0.016667 | across_c | t | 2 | 0.060667 | 4 | 0.041 | 0.041
design number = 1666-p2022 | 8667.4242 | 0.35901 | 0.62064 | 12 | 9 | 0.01 | 0.1 | 0.041 | 0.041 | 0.016667 | across_c | t | 2 | 0.062 | 4 | 0.041 | 0.041
design number = 5295-p2022 | 8660.2909 | 0.32615 | 0.5465 | 10 | 3 | 0.011333 | 0.1 | 0.041 | 0.041 | 0.023333 | across_c | t | 2 | 0.060667 | 4 | 0.041 | 0.041
design number = 7856-p2022 | 8659.3872 | 0.27369 | 0.57584 | 12 | 5 | 0.012667 | 0.1 | 0.041 | 0.041 | 0.03 | across_c | t | 1 | 0.059333 | 4 | 0.041 | 0.041
design number = 7321-p2022 | 8658.5008 | 0.35267 | 0.5244 | 9 | 4 | 0.012667 | 0.1 | 0.041 | 0.041 | 0.01 | across_c | t | 1 | 0.059333 | 4 | 0.041 | 0.041
design number = 7035-p2022 | 8657.5921 | 0.45871 | 0.61607 | 7 | 9 | 0.012667 | 0.156 | 0.041 | 0.041 | 0.023333 | across_c | t | 1 | 0.059333 | 4 | 0.041 | 0.041
design number = 8908-p2022 | 8656.4603 | 0.4604 | 0.61114 | 7 | 4 | 0.012667 | 0.156 | 0.041 | 0.041 | 0.03 | across_c | t | 2 | 0.059333 | 4 | 0.041 | 0.041
design number = 10838-p2022 | 8653.7382 | 0.55512 | 0.66342 | 6 | 3 | 0.014 | 0.212 | 0.041 | 0.041 | 0.016667 | across_c | t | 1 | 0.058 | 4 | 0.041 | 0.041
design number = 12821-p2022 | 8653.4163 | 0.41047 | 0.65316 | 8 | 4 | 0.014 | 0.156 | 0.041 | 0.041 | 0.01 | across_c | t | 2 | 0.058 | 4 | 0.041 | 0.041
design number = 13117-p2022 | 8653.3351 | 0.32589 | 0.53931 | 10 | 1 | 0.014 | 0.1 | 0.041 | 0.041 | 0.01 | across_c | t | 2 | 0.058 | 4 | 0.041 | 0.041
design number = 5649-p2022 | 8649.5034 | 0.26993 | 0.59751 | 12 | 4 | 0.011333 | 0.1 | 0.041 | 0.041 | 0.01 | across_c | t | 2 | 0.060667 | 4 | 0.041 | 0.041
design number = 7208-p2022 | 8648.126 | 0.41035 | 0.63402 | 8 | 8 | 0.012667 | 0.156 | 0.041 | 0.041 | 0.03 | across_c | t | 1 | 0.059333 | 4 | 0.041 | 0.041
design number = 5289-p2022 | 8645.2785 | 0.32559 | 0.54556 | 10 | 2 | 0.011333 | 0.1 | 0.041 | 0.041 | 0.01 | across_c | t | 2 | 0.060667 | 4 | 0.041 | 0.041
design number = 3473-p2022 | 8642.7737 | 0.3241 | 0.5816 | 10 | 10 | 0.011333 | 0.1 | 0.041 | 0.041 | 0.01 | across_c | t | 1 | 0.060667 | 4 | 0.041 | 0.041
design number = 1662-p2022 | 8642.1626 | 0.34262 | 0.61535 | 12 | 8 | 0.01 | 0.1 | 0.041 | 0.041 | 0.016667 | across_c | t | 2 | 0.062 | 4 | 0.041 | 0.041
design number = 11032-p2022 | 8641.2458 | 0.48183 | 0.71449 | 7 | 7 | 0.014 | 0.212 | 0.041 | 0.041 | 0.03 | across_c | t | 1 | 0.058 | 4 | 0.041 | 0.041
design number = 10912-p2022 | 8640.4914 | 0.57816 | 0.78739 | 6 | 10 | 0.014 | 0.268 | 0.041 | 0.041 | 0.03 | across_c | t | 1 | 0.058 | 4 | 0.041 | 0.041
design number = 12511-p2022 | 8640.3197 | 0.56246 | 0.69164 | 6 | 3 | 0.014 | 0.212 | 0.041 | 0.041 | 0.023333 | across_c | t | 2 | 0.058 | 4 | 0.041 | 0.041
design number = 7317-p2022 | 8639.1078 | 0.35146 | 0.51809 | 9 | 3 | 0.012667 | 0.1 | 0.041 | 0.041 | 0.01 | across_c | t | 1 | 0.059333 | 4 | 0.041 | 0.041
design number = 10962-p2022 | 8633.344 | 0.45917 | 0.57957 | 7 | 1 | 0.014 | 0.156 | 0.041 | 0.041 | 0.016667 | across_c | t | 1 | 0.058 | 4 | 0.041 | 0.041
design number = 7031-p2022 | 8626.0233 | 0.45868 | 0.61139 | 7 | 8 | 0.012667 | 0.156 | 0.041 | 0.041 | 0.023333 | across_c | t | 1 | 0.059333 | 4 | 0.041 | 0.041
design number = 3270-p2022 | 8624.7944 | 0.35096 | 0.51561 | 9 | 3 | 0.011333 | 0.1 | 0.041 | 0.041 | 0.016667 | across_c | t | 1 | 0.060667 | 4 | 0.041 | 0.041
design number = 9926-p2022 | 8624.4228 | 0.25354 | 0.62438 | 13 | 6 | 0.012667 | 0.1 | 0.041 | 0.041 | 0.016667 | across_c | t | 2 | 0.059333 | 4 | 0.041 | 0.041
design number = 3644-p2022 | 8623.6206 | 0.28795 | 0.5664 | 11 | 8 | 0.011333 | 0.1 | 0.041 | 0.041 | 0.03 | across_c | t | 1 | 0.060667 | 4 | 0.041 | 0.041
design number = 12512-p2022 | 8621.4419 | 0.56123 | 0.68863 | 6 | 3 | 0.014 | 0.212 | 0.041 | 0.041 | 0.03 | across_c | t | 2 | 0.058 | 4 | 0.041 | 0.041
design number = 8902-p2022 | 8621.3951 | 0.45862 | 0.6133 | 7 | 3 | 0.012667 | 0.156 | 0.041 | 0.041 | 0.016667 | across_c | t | 2 | 0.059333 | 4 | 0.041 | 0.041
design number = 10859-p2022 | 8618.6871 | 0.55188 | 0.68433 | 6 | 8 | 0.014 | 0.212 | 0.041 | 0.041 | 0.023333 | across_c | t | 1 | 0.058 | 4 | 0.041 | 0.041
design number = 3648-p2022 | 8618.4525 | 0.28778 | 0.56981 | 11 | 9 | 0.011333 | 0.1 | 0.041 | 0.041 | 0.03 | across_c | t | 1 | 0.060667 | 4 | 0.041 | 0.041
design number = 3274-p2022 | 8616.9754 | 0.35129 | 0.5211 | 9 | 4 | 0.011333 | 0.1 | 0.041 | 0.041 | 0.016667 | across_c | t | 1 | 0.060667 | 4 | 0.041 | 0.041
design number = 13846-p2022 | 8614.2815 | 0.24574 | 0.64912 | 14 | 7 | 0.014 | 0.1 | 0.041 | 0.041 | 0.016667 | across_c | t | 2 | 0.058 | 4 | 0.041 | 0.041
design number = 3467-p2022 | 8613.0046 | 0.32437 | 0.55497 | 10 | 8 | 0.011333 | 0.1 | 0.041 | 0.041 | 0.023333 | across_c | t | 1 | 0.060667 | 4 | 0.041 | 0.041
design number = 9103-p2022 | 8612.2088 | 0.40791 | 0.66915 | 8 | 9 | 0.012667 | 0.156 | 0.041 | 0.041 | 0.023333 | across_c | t | 2 | 0.059333 | 4 | 0.041 | 0.041
design number = 5676-p2022 | 8609.529 | 0.26869 | 0.60646 | 12 | 10 | 0.011333 | 0.1 | 0.041 | 0.041 | 0.03 | across_c | t | 2 | 0.060667 | 4 | 0.041 | 0.041
design number = 9273-p2022 | 8608.4352 | 0.37035 | 0.70934 | 9 | 8 | 0.012667 | 0.156 | 0.041 | 0.041 | 0.01 | across_c | t | 2 | 0.059333 | 4 | 0.041 | 0.041
design number = 3474-p2022 | 8607.4974 | 0.32416 | 0.57336 | 10 | 10 | 0.011333 | 0.1 | 0.041 | 0.041 | 0.016667 | across_c | t | 1 | 0.060667 | 4 | 0.041 | 0.041
design number = 11836-p2022 | 8606.5481 | 0.27014 | 0.59254 | 12 | 10 | 0.014 | 0.1 | 0.041 | 0.041 | 0.03 | across_c | t | 1 | 0.058 | 4 | 0.041 | 0.041
design number = 12565-p2022 | 8606.3297 | 0.58618 | 0.82866 | 6 | 6 | 0.014 | 0.268 | 0.041 | 0.041 | 0.01 | across_c | t | 2 | 0.058 | 4 | 0.041 | 0.041
design number = 12505-p2022 | 8601.5475 | 0.55994 | 0.69043 | 6 | 2 | 0.014 | 0.212 | 0.041 | 0.041 | 0.01 | across_c | t | 2 | 0.058 | 4 | 0.041 | 0.041
design number = 6009-p2022 | 8600.4928 | 0.30193 | 0.64892 | 14 | 6 | 0.011333 | 0.1 | 0.041 | 0.041 | 0.01 | across_c | t | 2 | 0.060667 | 4 | 0.041 | 0.041
design number = 13990-p2022 | 8600.4117 | 0.29131 | 0.6839 | 15 | 10 | 0.014 | 0.1 | 0.041 | 0.041 | 0.016667 | across_c | t | 2 | 0.058 | 4 | 0.041 | 0.041
design number = 3640-p2022 | 8600.2524 | 0.28916 | 0.56299 | 11 | 7 | 0.011333 | 0.1 | 0.041 | 0.041 | 0.03 | across_c | t | 1 | 0.060667 | 4 | 0.041 | 0.041
design number = 11988-p2022 | 8599.2617 | 0.2563 | 0.59223 | 13 | 4 | 0.014 | 0.1 | 0.041 | 0.041 | 0.03 | across_c | t | 1 | 0.058 | 4 | 0.041 | 0.041
design number = 8020-p2022 | 8597.4709 | 0.25611 | 0.58569 | 13 | 2 | 0.012667 | 0.1 | 0.041 | 0.041 | 0.03 | across_c | t | 1 | 0.059333 | 4 | 0.041 | 0.041
design number = 7360-p2022 | 8595.0256 | 0.36883 | 0.64343 | 9 | 2 | 0.012667 | 0.156 | 0.041 | 0.041 | 0.03 | across_c | t | 1 | 0.059333 | 4 | 0.041 | 0.041
design number = 9746-p2022 | 8594.4173 | 0.26822 | 0.59949 | 12 | 5 | 0.012667 | 0.1 | 0.041 | 0.041 | 0.016667 | across_c | t | 2 | 0.059333 | 4 | 0.041 | 0.041
design number = 10879-p2022 | 8594.113 | 0.5768 | 0.75944 | 6 | 2 | 0.014 | 0.268 | 0.041 | 0.041 | 0.023333 | across_c | t | 1 | 0.058 | 4 | 0.041 | 0.041
design number = 9457-p2022 | 8593.4198 | 0.36706 | 0.75249 | 10 | 10 | 0.012667 | 0.156 | 0.041 | 0.041 | 0.01 | across_c | t | 2 | 0.059333 | 4 | 0.041 | 0.041
design number = 3652-p2022 | 8593.1474 | 0.28693 | 0.57321 | 11 | 10 | 0.011333 | 0.1 | 0.041 | 0.041 | 0.03 | across_c | t | 1 | 0.060667 | 4 | 0.041 | 0.041
design number = 7027-p2022 | 8592.5322 | 0.45726 | 0.60671 | 7 | 7 | 0.012667 | 0.156 | 0.041 | 0.041 | 0.023333 | across_c | t | 1 | 0.059333 | 4 | 0.041 | 0.041
design number = 13986-p2022 | 8591.1892 | 0.27684 | 0.67881 | 15 | 9 | 0.014 | 0.1 | 0.041 | 0.041 | 0.016667 | across_c | t | 2 | 0.058 | 4 | 0.041 | 0.041
design number = 13982-p2022 | 8588.9116 | 0.26113 | 0.67373 | 15 | 8 | 0.014 | 0.1 | 0.041 | 0.041 | 0.016667 | across_c | t | 2 | 0.058 | 4 | 0.041 | 0.041
design number = 11056-p2022 | 8587.2231 | 0.49948 | 0.8109 | 7 | 2 | 0.014 | 0.268 | 0.041 | 0.041 | 0.03 | across_c | t | 1 | 0.058 | 4 | 0.041 | 0.041
design number = 12639-p2022 | 8587.0601 | 0.45568 | 0.60579 | 7 | 2 | 0.014 | 0.156 | 0.041 | 0.041 | 0.023333 | across_c | t | 2 | 0.058 | 4 | 0.041 | 0.041
design number = 7325-p2022 | 8586.442 | 0.35328 | 0.53071 | 9 | 5 | 0.012667 | 0.1 | 0.041 | 0.041 | 0.01 | across_c | t | 1 | 0.059333 | 4 | 0.041 | 0.041
design number = 12638-p2022 | 8584.0145 | 0.45003 | 0.60768 | 7 | 2 | 0.014 | 0.156 | 0.041 | 0.041 | 0.016667 | across_c | t | 2 | 0.058 | 4 | 0.041 | 0.041
design number = 13307-p2022 | 8583.807 | 0.28662 | 0.57071 | 11 | 4 | 0.014 | 0.1 | 0.041 | 0.041 | 0.023333 | across_c | t | 2 | 0.058 | 4 | 0.041 | 0.041
design number = 9921-p2022 | 8583.3346 | 0.25609 | 0.62328 | 13 | 5 | 0.012667 | 0.1 | 0.041 | 0.041 | 0.01 | across_c | t | 2 | 0.059333 | 4 | 0.041 | 0.041
design number = 9566-p2022 | 8582.8868 | 0.28893 | 0.57448 | 11 | 4 | 0.012667 | 0.1 | 0.041 | 0.041 | 0.016667 | across_c | t | 2 | 0.059333 | 4 | 0.041 | 0.041
design number = 12515-p2022 | 8582.8488 | 0.55521 | 0.69639 | 6 | 4 | 0.014 | 0.212 | 0.041 | 0.041 | 0.023333 | across_c | t | 2 | 0.058 | 4 | 0.041 | 0.041
design number = 3439-p2022 | 8581.9132 | 0.31928 | 0.52363 | 10 | 1 | 0.011333 | 0.1 | 0.041 | 0.041 | 0.023333 | across_c | t | 1 | 0.060667 | 4 | 0.041 | 0.041
design number = 3262-p2022 | 8581.7083 | 0.34954 | 0.50464 | 9 | 1 | 0.011333 | 0.1 | 0.041 | 0.041 | 0.016667 | across_c | t | 1 | 0.060667 | 4 | 0.041 | 0.041
design number = 3443-p2022 | 8581.1767 | 0.31876 | 0.5281 | 10 | 2 | 0.011333 | 0.1 | 0.041 | 0.041 | 0.023333 | across_c | t | 1 | 0.060667 | 4 | 0.041 | 0.041
design number = 5834-p2022 | 8579.971 | 0.26054 | 0.62438 | 13 | 6 | 0.011333 | 0.1 | 0.041 | 0.041 | 0.016667 | across_c | t | 2 | 0.060667 | 4 | 0.041 | 0.041
design number = 13486-p2022 | 8579.7378 | 0.27022 | 0.59949 | 12 | 5 | 0.014 | 0.1 | 0.041 | 0.041 | 0.016667 | across_c | t | 2 | 0.058 | 4 | 0.041 | 0.041
design number = 8907-p2022 | 8579.225 | 0.44978 | 0.61515 | 7 | 4 | 0.012667 | 0.156 | 0.041 | 0.041 | 0.023333 | across_c | t | 2 | 0.059333 | 4 | 0.041 | 0.041
design number = 12156-p2022 | 8579.1077 | 0.24296 | 0.60556 | 14 | 2 | 0.014 | 0.1 | 0.041 | 0.041 | 0.03 | across_c | t | 1 | 0.058 | 4 | 0.041 | 0.041
design number = 12516-p2022 | 8577.5287 | 0.55837 | 0.69238 | 6 | 4 | 0.014 | 0.212 | 0.041 | 0.041 | 0.03 | across_c | t | 2 | 0.058 | 4 | 0.041 | 0.041
design number = 11832-p2022 | 8576.9681 | 0.2703 | 0.5892 | 12 | 9 | 0.014 | 0.1 | 0.041 | 0.041 | 0.03 | across_c | t | 1 | 0.058 | 4 | 0.041 | 0.041
design number = 9561-p2022 | 8576.5423 | 0.28872 | 0.5716 | 11 | 3 | 0.012667 | 0.1 | 0.041 | 0.041 | 0.01 | across_c | t | 2 | 0.059333 | 4 | 0.041 | 0.041
design number = 13860-p2022 | 8574.9297 | 0.24024 | 0.64511 | 14 | 10 | 0.014 | 0.1 | 0.041 | 0.041 | 0.03 | across_c | t | 2 | 0.058 | 4 | 0.041 | 0.041
design number = 3636-p2022 | 8572.5204 | 0.28984 | 0.55959 | 11 | 6 | 0.011333 | 0.1 | 0.041 | 0.041 | 0.03 | across_c | t | 1 | 0.060667 | 4 | 0.041 | 0.041
design number = 11631-p2022 | 8572.1507 | 0.29015 | 0.55238 | 11 | 3 | 0.014 | 0.1 | 0.041 | 0.041 | 0.023333 | across_c | t | 1 | 0.058 | 4 | 0.041 | 0.041
design number = 13666-p2022 | 8571.4668 | 0.25198 | 0.62438 | 13 | 6 | 0.014 | 0.1 | 0.041 | 0.041 | 0.016667 | across_c | t | 2 | 0.058 | 4 | 0.041 | 0.041
design number = 12510-p2022 | 8569.7159 | 0.55786 | 0.69447 | 6 | 3 | 0.014 | 0.212 | 0.041 | 0.041 | 0.016667 | across_c | t | 2 | 0.058 | 4 | 0.041 | 0.041
design number = 9741-p2022 | 8568.9486 | 0.26742 | 0.59751 | 12 | 4 | 0.012667 | 0.1 | 0.041 | 0.041 | 0.01 | across_c | t | 2 | 0.059333 | 4 | 0.041 | 0.041
design number = 12705-p2022 | 8566.5862 | 0.47558 | 0.77138 | 7 | 8 | 0.014 | 0.212 | 0.041 | 0.041 | 0.01 | across_c | t | 2 | 0.058 | 4 | 0.041 | 0.041
design number = 11143-p2022 | 8565.8347 | 0.4064 | 0.61437 | 8 | 2 | 0.014 | 0.156 | 0.041 | 0.041 | 0.023333 | across_c | t | 1 | 0.058 | 4 | 0.041 | 0.041
design number = 3285-p2022 | 8565.5501 | 0.34919 | 0.54334 | 9 | 7 | 0.011333 | 0.1 | 0.041 | 0.041 | 0.01 | across_c | t | 1 | 0.060667 | 4 | 0.041 | 0.041
design number = 12520-p2022 | 8564.5441 | 0.55097 | 0.69612 | 6 | 5 | 0.014 | 0.212 | 0.041 | 0.041 | 0.03 | across_c | t | 2 | 0.058 | 4 | 0.041 | 0.041
design number = 7204-p2022 | 8564.2577 | 0.40638 | 0.63041 | 8 | 7 | 0.012667 | 0.156 | 0.041 | 0.041 | 0.03 | across_c | t | 1 | 0.059333 | 4 | 0.041 | 0.041
design number = 9944-p2022 | 8558.3665 | 0.2516 | 0.62578 | 13 | 10 | 0.012667 | 0.1 | 0.041 | 0.041 | 0.03 | across_c | t | 2 | 0.059333 | 4 | 0.041 | 0.041
design number = 13197-p2022 | 8556.7477 | 0.34639 | 0.75249 | 10 | 10 | 0.014 | 0.156 | 0.041 | 0.041 | 0.01 | across_c | t | 2 | 0.058 | 4 | 0.041 | 0.041
design number = 12640-p2022 | 8556.7228 | 0.4551 | 0.60379 | 7 | 2 | 0.014 | 0.156 | 0.041 | 0.041 | 0.03 | across_c | t | 2 | 0.058 | 4 | 0.041 | 0.041
design number = 3266-p2022 | 8553.7248 | 0.34807 | 0.51012 | 9 | 2 | 0.011333 | 0.1 | 0.041 | 0.041 | 0.016667 | across_c | t | 1 | 0.060667 | 4 | 0.041 | 0.041
design number = 10908-p2022 | 8551.492 | 0.57232 | 0.78365 | 6 | 9 | 0.014 | 0.268 | 0.041 | 0.041 | 0.03 | across_c | t | 1 | 0.058 | 4 | 0.041 | 0.041
design number = 7309-p2022 | 8551.2682 | 0.34844 | 0.50546 | 9 | 1 | 0.012667 | 0.1 | 0.041 | 0.041 | 0.01 | across_c | t | 1 | 0.059333 | 4 | 0.041 | 0.041
design number = 5672-p2022 | 8546.7772 | 0.26673 | 0.60312 | 12 | 9 | 0.011333 | 0.1 | 0.041 | 0.041 | 0.03 | across_c | t | 2 | 0.060667 | 4 | 0.041 | 0.041
design number = 5838-p2022 | 8546.6525 | 0.27985 | 0.62959 | 13 | 7 | 0.011333 | 0.1 | 0.041 | 0.041 | 0.016667 | across_c | t | 2 | 0.060667 | 4 | 0.041 | 0.041
design number = 8912-p2022 | 8546.2178 | 0.44805 | 0.61482 | 7 | 5 | 0.012667 | 0.156 | 0.041 | 0.041 | 0.03 | across_c | t | 2 | 0.059333 | 4 | 0.041 | 0.041
design number = 7060-p2022 | 8545.0749 | 0.47633 | 0.70346 | 7 | 4 | 0.012667 | 0.212 | 0.041 | 0.041 | 0.03 | across_c | t | 1 | 0.059333 | 4 | 0.041 | 0.041
design number = 10970-p2022 | 8543.892 | 0.45462 | 0.59082 | 7 | 3 | 0.014 | 0.156 | 0.041 | 0.041 | 0.016667 | across_c | t | 1 | 0.058 | 4 | 0.041 | 0.041
design number = 7313-p2022 | 8541.0343 | 0.34765 | 0.51177 | 9 | 2 | 0.012667 | 0.1 | 0.041 | 0.041 | 0.01 | across_c | t | 1 | 0.059333 | 4 | 0.041 | 0.041
design number = 11328-p2022 | 8540.419 | 0.36632 | 0.65051 | 9 | 4 | 0.014 | 0.156 | 0.041 | 0.041 | 0.03 | across_c | t | 1 | 0.058 | 4 | 0.041 | 0.041
design number = 7329-p2022 | 8539.8782 | 0.35373 | 0.53703 | 9 | 6 | 0.012667 | 0.1 | 0.041 | 0.041 | 0.01 | across_c | t | 1 | 0.059333 | 4 | 0.041 | 0.041
design number = 10106-p2022 | 8539.6651 | 0.2583 | 0.64912 | 14 | 7 | 0.012667 | 0.1 | 0.041 | 0.041 | 0.016667 | across_c | t | 2 | 0.059333 | 4 | 0.041 | 0.041
design number = 10855-p2022 | 8538.9324 | 0.54677 | 0.67958 | 6 | 7 | 0.014 | 0.212 | 0.041 | 0.041 | 0.023333 | across_c | t | 1 | 0.058 | 4 | 0.041 | 0.041
design number = 12839-p2022 | 8538.1451 | 0.40408 | 0.66454 | 8 | 8 | 0.014 | 0.156 | 0.041 | 0.041 | 0.023333 | across_c | t | 2 | 0.058 | 4 | 0.041 | 0.041
design number = 11828-p2022 | 8537.4658 | 0.26954 | 0.58586 | 12 | 8 | 0.014 | 0.1 | 0.041 | 0.041 | 0.03 | across_c | t | 1 | 0.058 | 4 | 0.041 | 0.041
design number = 5654-p2022 | 8537.3855 | 0.26644 | 0.59949 | 12 | 5 | 0.011333 | 0.1 | 0.041 | 0.041 | 0.016667 | across_c | t | 2 | 0.060667 | 4 | 0.041 | 0.041
design number = 7023-p2022 | 8536.0838 | 0.45432 | 0.60203 | 7 | 6 | 0.012667 | 0.156 | 0.041 | 0.041 | 0.023333 | across_c | t | 1 | 0.059333 | 4 | 0.041 | 0.041
design number = 10834-p2022 | 8535.7304 | 0.54796 | 0.65773 | 6 | 2 | 0.014 | 0.212 | 0.041 | 0.041 | 0.016667 | across_c | t | 1 | 0.058 | 4 | 0.041 | 0.041
design number = 9203-p2022 | 8532.5799 | 0.34754 | 0.51761 | 9 | 1 | 0.012667 | 0.1 | 0.041 | 0.041 | 0.023333 | across_c | t | 2 | 0.059333 | 4 | 0.041 | 0.041
design number = 8016-p2022 | 8532.4956 | 0.25405 | 0.58242 | 13 | 1 | 0.012667 | 0.1 | 0.041 | 0.041 | 0.03 | across_c | t | 1 | 0.059333 | 4 | 0.041 | 0.041
design number = 9388-p2022 | 8526.9043 | 0.31976 | 0.54349 | 10 | 3 | 0.012667 | 0.1 | 0.041 | 0.041 | 0.03 | across_c | t | 2 | 0.059333 | 4 | 0.041 | 0.041
design number = 3471-p2022 | 8524.6871 | 0.31861 | 0.55945 | 10 | 9 | 0.011333 | 0.1 | 0.041 | 0.041 | 0.023333 | across_c | t | 1 | 0.060667 | 4 | 0.041 | 0.041
design number = 13491-p2022 | 8521.2591 | 0.26838 | 0.59912 | 12 | 6 | 0.014 | 0.1 | 0.041 | 0.041 | 0.023333 | across_c | t | 2 | 0.058 | 4 | 0.041 | 0.041
design number = 3632-p2022 | 8521.1963 | 0.28856 | 0.55618 | 11 | 5 | 0.011333 | 0.1 | 0.041 | 0.041 | 0.03 | across_c | t | 1 | 0.060667 | 4 | 0.041 | 0.041
design number = 5842-p2022 | 8520.3109 | 0.29801 | 0.63481 | 13 | 8 | 0.011333 | 0.1 | 0.041 | 0.041 | 0.016667 | across_c | t | 2 | 0.060667 | 4 | 0.041 | 0.041
design number = 5846-p2022 | 8518.6398 | 0.31435 | 0.64003 | 13 | 9 | 0.011333 | 0.1 | 0.041 | 0.041 | 0.016667 | across_c | t | 2 | 0.060667 | 4 | 0.041 | 0.041
design number = 10110-p2022 | 8518.4165 | 0.27577 | 0.65427 | 14 | 8 | 0.012667 | 0.1 | 0.041 | 0.041 | 0.016667 | across_c | t | 2 | 0.059333 | 4 | 0.041 | 0.041
design number = 10114-p2022 | 8515.9919 | 0.2917 | 0.65942 | 14 | 9 | 0.012667 | 0.1 | 0.041 | 0.041 | 0.016667 | across_c | t | 2 | 0.059333 | 4 | 0.041 | 0.041
design number = 10118-p2022 | 8514.8575 | 0.30672 | 0.66457 | 14 | 10 | 0.012667 | 0.1 | 0.041 | 0.041 | 0.016667 | across_c | t | 2 | 0.059333 | 4 | 0.041 | 0.041
design number = 12569-p2022 | 8510.5076 | 0.57965 | 0.83518 | 6 | 7 | 0.014 | 0.268 | 0.041 | 0.041 | 0.01 | across_c | t | 2 | 0.058 | 4 | 0.041 | 0.041
design number = 3278-p2022 | 8509.067 | 0.35246 | 0.52659 | 9 | 5 | 0.011333 | 0.1 | 0.041 | 0.041 | 0.016667 | across_c | t | 1 | 0.060667 | 4 | 0.041 | 0.041
design number = 7333-p2022 | 8506.9149 | 0.35069 | 0.54334 | 9 | 7 | 0.012667 | 0.1 | 0.041 | 0.041 | 0.01 | across_c | t | 1 | 0.059333 | 4 | 0.041 | 0.041
design number = 12843-p2022 | 8504.6825 | 0.39763 | 0.66915 | 8 | 9 | 0.014 | 0.156 | 0.041 | 0.041 | 0.023333 | across_c | t | 2 | 0.058 | 4 | 0.041 | 0.041
design number = 10237-p2022 | 8500.663 | 0.29832 | 0.67442 | 15 | 7 | 0.012667 | 0.1 | 0.041 | 0.041 | 0.01 | across_c | t | 2 | 0.059333 | 4 | 0.041 | 0.041
design number = 7852-p2022 | 8497.1255 | 0.2685 | 0.5725 | 12 | 4 | 0.012667 | 0.1 | 0.041 | 0.041 | 0.03 | across_c | t | 1 | 0.059333 | 4 | 0.041 | 0.041
design number = 13013-p2022 | 8496.0922 | 0.36577 | 0.70934 | 9 | 8 | 0.014 | 0.156 | 0.041 | 0.041 | 0.01 | across_c | t | 2 | 0.058 | 4 | 0.041 | 0.041
design number = 13661-p2022 | 8492.8907 | 0.24967 | 0.62328 | 13 | 5 | 0.014 | 0.1 | 0.041 | 0.041 | 0.01 | across_c | t | 2 | 0.058 | 4 | 0.041 | 0.041
design number = 13851-p2022 | 8492.1166 | 0.23792 | 0.64673 | 14 | 8 | 0.014 | 0.1 | 0.041 | 0.041 | 0.023333 | across_c | t | 2 | 0.058 | 4 | 0.041 | 0.041
design number = 9204-p2022 | 8491.8363 | 0.34555 | 0.51661 | 9 | 1 | 0.012667 | 0.1 | 0.041 | 0.041 | 0.03 | across_c | t | 2 | 0.059333 | 4 | 0.041 | 0.041
design number = 11028-p2022 | 8490.0226 | 0.47336 | 0.71081 | 7 | 6 | 0.014 | 0.212 | 0.041 | 0.041 | 0.03 | across_c | t | 1 | 0.058 | 4 | 0.041 | 0.041
design number = 13671-p2022 | 8488.9828 | 0.25041 | 0.62299 | 13 | 7 | 0.014 | 0.1 | 0.041 | 0.041 | 0.023333 | across_c | t | 2 | 0.058 | 4 | 0.041 | 0.041
design number = 6648-p2022 | 8486.4611 | 0.18558 | 0.73307 | 20 | 0 | 0.011333 | 0.1 | 0.041 | 0.041 | 0.03 | across_c | t | 2 | 0.060667 | 4 | 0.041 | 0.041
design number = 6647-p2022 | 8484.947 | 0.18554 | 0.73307 | 20 | 0 | 0.011333 | 0.1 | 0.041 | 0.041 | 0.023333 | across_c | t | 2 | 0.060667 | 4 | 0.041 | 0.041
design number = 12152-p2022 | 8480.8683 | 0.24016 | 0.60235 | 14 | 1 | 0.014 | 0.1 | 0.041 | 0.041 | 0.03 | across_c | t | 1 | 0.058 | 4 | 0.041 | 0.041
design number = 5668-p2022 | 8479.7328 | 0.26464 | 0.59978 | 12 | 8 | 0.011333 | 0.1 | 0.041 | 0.041 | 0.03 | across_c | t | 2 | 0.060667 | 4 | 0.041 | 0.041
design number = 13676-p2022 | 8479.6931 | 0.25241 | 0.61924 | 13 | 8 | 0.014 | 0.1 | 0.041 | 0.041 | 0.03 | across_c | t | 2 | 0.058 | 4 | 0.041 | 0.041
design number = 9202-p2022 | 8478.6895 | 0.3466 | 0.51856 | 9 | 1 | 0.012667 | 0.1 | 0.041 | 0.041 | 0.016667 | across_c | t | 2 | 0.059333 | 4 | 0.041 | 0.041
design number = 11450-p2022 | 8477.0526 | 0.31538 | 0.52999 | 10 | 2 | 0.014 | 0.1 | 0.041 | 0.041 | 0.016667 | across_c | t | 1 | 0.058 | 4 | 0.041 | 0.041
design number = 12643-p2022 | 8475.9062 | 0.44656 | 0.61047 | 7 | 3 | 0.014 | 0.156 | 0.041 | 0.041 | 0.023333 | across_c | t | 2 | 0.058 | 4 | 0.041 | 0.041
design number = 3282-p2022 | 8475.0843 | 0.35105 | 0.53208 | 9 | 6 | 0.011333 | 0.1 | 0.041 | 0.041 | 0.016667 | across_c | t | 1 | 0.060667 | 4 | 0.041 | 0.041
design number = 12644-p2022 | 8474.0187 | 0.44427 | 0.60746 | 7 | 3 | 0.014 | 0.156 | 0.041 | 0.041 | 0.03 | across_c | t | 2 | 0.058 | 4 | 0.041 | 0.041
design number = 11824-p2022 | 8473.5912 | 0.26769 | 0.58252 | 12 | 7 | 0.014 | 0.1 | 0.041 | 0.041 | 0.03 | across_c | t | 1 | 0.058 | 4 | 0.041 | 0.041
design number = 5294-p2022 | 8472.7612 | 0.31909 | 0.54933 | 10 | 3 | 0.011333 | 0.1 | 0.041 | 0.041 | 0.016667 | across_c | t | 2 | 0.060667 | 4 | 0.041 | 0.041
design number = 9751-p2022 | 8472.0618 | 0.2644 | 0.59912 | 12 | 6 | 0.012667 | 0.1 | 0.041 | 0.041 | 0.023333 | across_c | t | 2 | 0.059333 | 4 | 0.041 | 0.041
design number = 12848-p2022 | 8471.4472 | 0.39778 | 0.66373 | 8 | 10 | 0.014 | 0.156 | 0.041 | 0.041 | 0.03 | across_c | t | 2 | 0.058 | 4 | 0.041 | 0.041
design number = 7507-p2022 | 8471.2243 | 0.31618 | 0.54601 | 10 | 6 | 0.012667 | 0.1 | 0.041 | 0.041 | 0.023333 | across_c | t | 1 | 0.059333 | 4 | 0.041 | 0.041
design number = 9940-p2022 | 8470.5883 | 0.24902 | 0.62251 | 13 | 9 | 0.012667 | 0.1 | 0.041 | 0.041 | 0.03 | across_c | t | 2 | 0.059333 | 4 | 0.041 | 0.041
design number = 9098-p2022 | 8469.6955 | 0.40146 | 0.67208 | 8 | 8 | 0.012667 | 0.156 | 0.041 | 0.041 | 0.016667 | across_c | t | 2 | 0.059333 | 4 | 0.041 | 0.041
design number = 10999-p2022 | 8469.3201 | 0.44969 | 0.62075 | 7 | 10 | 0.014 | 0.156 | 0.041 | 0.041 | 0.023333 | across_c | t | 1 | 0.058 | 4 | 0.041 | 0.041
design number = 9571-p2022 | 8467.1588 | 0.28504 | 0.57512 | 11 | 5 | 0.012667 | 0.1 | 0.041 | 0.041 | 0.023333 | across_c | t | 2 | 0.059333 | 4 | 0.041 | 0.041
design number = 12514-p2022 | 8467.0347 | 0.54355 | 0.70016 | 6 | 4 | 0.014 | 0.212 | 0.041 | 0.041 | 0.016667 | across_c | t | 2 | 0.058 | 4 | 0.041 | 0.041
design number = 9931-p2022 | 8465.4263 | 0.24887 | 0.62299 | 13 | 7 | 0.012667 | 0.1 | 0.041 | 0.041 | 0.023333 | across_c | t | 2 | 0.059333 | 4 | 0.041 | 0.041
design number = 7503-p2022 | 8464.5897 | 0.31443 | 0.54154 | 10 | 5 | 0.012667 | 0.1 | 0.041 | 0.041 | 0.023333 | across_c | t | 1 | 0.059333 | 4 | 0.041 | 0.041
design number = 9387-p2022 | 8455.6858 | 0.31522 | 0.5465 | 10 | 3 | 0.012667 | 0.1 | 0.041 | 0.041 | 0.023333 | across_c | t | 2 | 0.059333 | 4 | 0.041 | 0.041
design number = 7200-p2022 | 8453.5333 | 0.40112 | 0.6268 | 8 | 6 | 0.012667 | 0.156 | 0.041 | 0.041 | 0.03 | across_c | t | 1 | 0.059333 | 4 | 0.041 | 0.041
design number = 13481-p2022 | 8453.2832 | 0.2664 | 0.59751 | 12 | 4 | 0.014 | 0.1 | 0.041 | 0.041 | 0.01 | across_c | t | 2 | 0.058 | 4 | 0.041 | 0.041
design number = 5479-p2022 | 8452.8174 | 0.28514 | 0.57512 | 11 | 5 | 0.011333 | 0.1 | 0.041 | 0.041 | 0.023333 | across_c | t | 2 | 0.060667 | 4 | 0.041 | 0.041
design number = 11176-p2022 | 8449.0755 | 0.40089 | 0.64124 | 8 | 10 | 0.014 | 0.156 | 0.041 | 0.041 | 0.03 | across_c | t | 1 | 0.058 | 4 | 0.041 | 0.041
design number = 7019-p2022 | 8449.0447 | 0.44972 | 0.59735 | 7 | 5 | 0.012667 | 0.156 | 0.041 | 0.041 | 0.023333 | across_c | t | 1 | 0.059333 | 4 | 0.041 | 0.041
design number = 13312-p2022 | 8448.5728 | 0.28211 | 0.5701 | 11 | 5 | 0.014 | 0.1 | 0.041 | 0.041 | 0.03 | across_c | t | 2 | 0.058 | 4 | 0.041 | 0.041
design number = 8969-p2022 | 8448.2047 | 0.46901 | 0.77783 | 7 | 9 | 0.012667 | 0.212 | 0.041 | 0.041 | 0.01 | across_c | t | 2 | 0.059333 | 4 | 0.041 | 0.041
design number = 10904-p2022 | 8447.8637 | 0.56538 | 0.7799 | 6 | 8 | 0.014 | 0.268 | 0.041 | 0.041 | 0.03 | across_c | t | 1 | 0.058 | 4 | 0.041 | 0.041
design number = 12834-p2022 | 8447.1138 | 0.39494 | 0.66652 | 8 | 7 | 0.014 | 0.156 | 0.041 | 0.041 | 0.016667 | across_c | t | 2 | 0.058 | 4 | 0.041 | 0.041
design number = 13841-p2022 | 8441.2738 | 0.26034 | 0.64892 | 14 | 6 | 0.014 | 0.1 | 0.041 | 0.041 | 0.01 | across_c | t | 2 | 0.058 | 4 | 0.041 | 0.041
design number = 7511-p2022 | 8440.435 | 0.31787 | 0.55049 | 10 | 7 | 0.012667 | 0.1 | 0.041 | 0.041 | 0.023333 | across_c | t | 1 | 0.059333 | 4 | 0.041 | 0.041
design number = 5181-p2022 | 8439.3823 | 0.36536 | 0.70934 | 9 | 8 | 0.011333 | 0.156 | 0.041 | 0.041 | 0.01 | across_c | t | 2 | 0.060667 | 4 | 0.041 | 0.041
design number = 10995-p2022 | 8437.0731 | 0.44873 | 0.61607 | 7 | 9 | 0.014 | 0.156 | 0.041 | 0.041 | 0.023333 | across_c | t | 1 | 0.058 | 4 | 0.041 | 0.041
design number = 5116-p2022 | 8435.1396 | 0.3494 | 0.52015 | 9 | 2 | 0.011333 | 0.1 | 0.041 | 0.041 | 0.03 | across_c | t | 2 | 0.060667 | 4 | 0.041 | 0.041
design number = 7515-p2022 | 8434.6174 | 0.31765 | 0.55497 | 10 | 8 | 0.012667 | 0.1 | 0.041 | 0.041 | 0.023333 | across_c | t | 1 | 0.059333 | 4 | 0.041 | 0.041
design number = 10851-p2022 | 8434.5038 | 0.54009 | 0.67484 | 6 | 6 | 0.014 | 0.212 | 0.041 | 0.041 | 0.023333 | across_c | t | 1 | 0.058 | 4 | 0.041 | 0.041
design number = 1645-p2022 | 8433.8866 | 0.27264 | 0.59751 | 12 | 4 | 0.01 | 0.1 | 0.041 | 0.041 | 0.01 | across_c | t | 2 | 0.062 | 4 | 0.041 | 0.041
design number = 11285-p2022 | 8432.7221 | 0.34378 | 0.53071 | 9 | 5 | 0.014 | 0.1 | 0.041 | 0.041 | 0.01 | across_c | t | 1 | 0.058 | 4 | 0.041 | 0.041
design number = 5115-p2022 | 8430.9269 | 0.34536 | 0.52216 | 9 | 2 | 0.011333 | 0.1 | 0.041 | 0.041 | 0.023333 | across_c | t | 2 | 0.060667 | 4 | 0.041 | 0.041
design number = 8911-p2022 | 8427.8691 | 0.44653 | 0.61984 | 7 | 5 | 0.012667 | 0.156 | 0.041 | 0.041 | 0.023333 | across_c | t | 2 | 0.059333 | 4 | 0.041 | 0.041
design number = 5190-p2022 | 8426.5458 | 0.36381 | 0.71372 | 9 | 10 | 0.011333 | 0.156 | 0.041 | 0.041 | 0.016667 | across_c | t | 2 | 0.060667 | 4 | 0.041 | 0.041
design number = 6013-p2022 | 8425.3851 | 0.32939 | 0.65489 | 14 | 7 | 0.011333 | 0.1 | 0.041 | 0.041 | 0.01 | across_c | t | 2 | 0.060667 | 4 | 0.041 | 0.041
design number = 3628-p2022 | 8423.9554 | 0.28549 | 0.55277 | 11 | 4 | 0.011333 | 0.1 | 0.041 | 0.041 | 0.03 | across_c | t | 1 | 0.060667 | 4 | 0.041 | 0.041
design number = 7337-p2022 | 8423.2028 | 0.34379 | 0.54965 | 9 | 8 | 0.012667 | 0.1 | 0.041 | 0.041 | 0.01 | across_c | t | 1 | 0.059333 | 4 | 0.041 | 0.041
design number = 8906-p2022 | 8422.2884 | 0.44522 | 0.61893 | 7 | 4 | 0.012667 | 0.156 | 0.041 | 0.041 | 0.016667 | across_c | t | 2 | 0.059333 | 4 | 0.041 | 0.041
design number = 5300-p2022 | 8421.9189 | 0.31717 | 0.54696 | 10 | 4 | 0.011333 | 0.1 | 0.041 | 0.041 | 0.03 | across_c | t | 2 | 0.060667 | 4 | 0.041 | 0.041
design number = 3286-p2022 | 8420.4576 | 0.34493 | 0.53757 | 9 | 7 | 0.011333 | 0.1 | 0.041 | 0.041 | 0.016667 | across_c | t | 1 | 0.060667 | 4 | 0.041 | 0.041
design number = 11281-p2022 | 8418.915 | 0.34258 | 0.5244 | 9 | 4 | 0.014 | 0.1 | 0.041 | 0.041 | 0.01 | across_c | t | 1 | 0.058 | 4 | 0.041 | 0.041
design number = 9756-p2022 | 8418.5857 | 0.26531 | 0.59644 | 12 | 7 | 0.012667 | 0.1 | 0.041 | 0.041 | 0.03 | across_c | t | 2 | 0.059333 | 4 | 0.041 | 0.041
design number = 13856-p2022 | 8416.0406 | 0.2372 | 0.6419 | 14 | 9 | 0.014 | 0.1 | 0.041 | 0.041 | 0.03 | across_c | t | 2 | 0.058 | 4 | 0.041 | 0.041
design number = 11446-p2022 | 8413.9772 | 0.31404 | 0.52457 | 10 | 1 | 0.014 | 0.1 | 0.041 | 0.041 | 0.016667 | across_c | t | 1 | 0.058 | 4 | 0.041 | 0.041
design number = 6025-p2022 | 8413.8276 | 0.38397 | 0.67282 | 14 | 10 | 0.011333 | 0.1 | 0.041 | 0.041 | 0.01 | across_c | t | 2 | 0.060667 | 4 | 0.041 | 0.041
design number = 9107-p2022 | 8411.3133 | 0.39877 | 0.67376 | 8 | 10 | 0.012667 | 0.156 | 0.041 | 0.041 | 0.023333 | across_c | t | 2 | 0.059333 | 4 | 0.041 | 0.041
design number = 12709-p2022 | 8410.1333 | 0.46729 | 0.77783 | 7 | 9 | 0.014 | 0.212 | 0.041 | 0.041 | 0.01 | across_c | t | 2 | 0.058 | 4 | 0.041 | 0.041
design number = 7519-p2022 | 8407.2972 | 0.31662 | 0.55945 | 10 | 9 | 0.012667 | 0.1 | 0.041 | 0.041 | 0.023333 | across_c | t | 1 | 0.059333 | 4 | 0.041 | 0.041
design number = 12573-p2022 | 8406.9578 | 0.5726 | 0.84169 | 6 | 8 | 0.014 | 0.268 | 0.041 | 0.041 | 0.01 | across_c | t | 2 | 0.058 | 4 | 0.041 | 0.041
design number = 6017-p2022 | 8405.899 | 0.34934 | 0.66087 | 14 | 8 | 0.011333 | 0.1 | 0.041 | 0.041 | 0.01 | across_c | t | 2 | 0.060667 | 4 | 0.041 | 0.041
design number = 5664-p2022 | 8405.7898 | 0.26233 | 0.59644 | 12 | 7 | 0.011333 | 0.1 | 0.041 | 0.041 | 0.03 | across_c | t | 2 | 0.060667 | 4 | 0.041 | 0.041
design number = 6021-p2022 | 8402.2513 | 0.36742 | 0.66684 | 14 | 9 | 0.011333 | 0.1 | 0.041 | 0.041 | 0.01 | across_c | t | 2 | 0.060667 | 4 | 0.041 | 0.041
design number = 8916-p2022 | 8401.2772 | 0.4455 | 0.61849 | 7 | 6 | 0.012667 | 0.156 | 0.041 | 0.041 | 0.03 | across_c | t | 2 | 0.059333 | 4 | 0.041 | 0.041
design number = 13496-p2022 | 8401.1124 | 0.2646 | 0.59644 | 12 | 7 | 0.014 | 0.1 | 0.041 | 0.041 | 0.03 | across_c | t | 2 | 0.058 | 4 | 0.041 | 0.041
design number = 12524-p2022 | 8400.4985 | 0.54685 | 0.69987 | 6 | 6 | 0.014 | 0.212 | 0.041 | 0.041 | 0.03 | across_c | t | 2 | 0.058 | 4 | 0.041 | 0.041
design number = 12519-p2022 | 8399.7912 | 0.5468 | 0.70114 | 6 | 5 | 0.014 | 0.212 | 0.041 | 0.041 | 0.023333 | across_c | t | 2 | 0.058 | 4 | 0.041 | 0.041
design number = 3475-p2022 | 8398.9374 | 0.3131 | 0.56393 | 10 | 10 | 0.011333 | 0.1 | 0.041 | 0.041 | 0.023333 | across_c | t | 1 | 0.060667 | 4 | 0.041 | 0.041
design number = 10991-p2022 | 8397.5186 | 0.44688 | 0.61139 | 7 | 8 | 0.014 | 0.156 | 0.041 | 0.041 | 0.023333 | across_c | t | 1 | 0.058 | 4 | 0.041 | 0.041
design number = 13306-p2022 | 8393.2739 | 0.28084 | 0.57448 | 11 | 4 | 0.014 | 0.1 | 0.041 | 0.041 | 0.016667 | across_c | t | 2 | 0.058 | 4 | 0.041 | 0.041
design number = 10966-p2022 | 8393.0178 | 0.44647 | 0.58519 | 7 | 2 | 0.014 | 0.156 | 0.041 | 0.041 | 0.016667 | across_c | t | 1 | 0.058 | 4 | 0.041 | 0.041
design number = 13859-p2022 | 8391.4182 | 0.25654 | 0.65514 | 14 | 10 | 0.014 | 0.1 | 0.041 | 0.041 | 0.023333 | across_c | t | 2 | 0.058 | 4 | 0.041 | 0.041
design number = 7499-p2022 | 8389.6445 | 0.31127 | 0.53706 | 10 | 4 | 0.012667 | 0.1 | 0.041 | 0.041 | 0.023333 | across_c | t | 1 | 0.059333 | 4 | 0.041 | 0.041
design number = 5850-p2022 | 8389.5305 | 0.33593 | 0.64525 | 13 | 10 | 0.011333 | 0.1 | 0.041 | 0.041 | 0.016667 | across_c | t | 2 | 0.060667 | 4 | 0.041 | 0.041
design number = 11172-p2022 | 8384.7256 | 0.39785 | 0.63763 | 8 | 9 | 0.014 | 0.156 | 0.041 | 0.041 | 0.03 | across_c | t | 1 | 0.058 | 4 | 0.041 | 0.041
design number = 13123-p2022 | 8380.5627 | 0.31562 | 0.54202 | 10 | 2 | 0.014 | 0.1 | 0.041 | 0.041 | 0.023333 | across_c | t | 2 | 0.058 | 4 | 0.041 | 0.041
design number = 11820-p2022 | 8377.8133 | 0.26479 | 0.57918 | 12 | 6 | 0.014 | 0.1 | 0.041 | 0.041 | 0.03 | across_c | t | 1 | 0.058 | 4 | 0.041 | 0.041
design number = 9089-p2022 | 8376.8583 | 0.39706 | 0.66592 | 8 | 6 | 0.012667 | 0.156 | 0.041 | 0.041 | 0.01 | across_c | t | 2 | 0.059333 | 4 | 0.041 | 0.041
design number = 13855-p2022 | 8376.8273 | 0.24365 | 0.65093 | 14 | 9 | 0.014 | 0.1 | 0.041 | 0.041 | 0.023333 | across_c | t | 2 | 0.058 | 4 | 0.041 | 0.041
design number = 5365-p2022 | 8374.4082 | 0.38367 | 0.75249 | 10 | 10 | 0.011333 | 0.156 | 0.041 | 0.041 | 0.01 | across_c | t | 2 | 0.060667 | 4 | 0.041 | 0.041
design number = 11289-p2022 | 8374.3676 | 0.34523 | 0.53703 | 9 | 6 | 0.014 | 0.1 | 0.041 | 0.041 | 0.01 | across_c | t | 1 | 0.058 | 4 | 0.041 | 0.041
design number = 9936-p2022 | 8371.9957 | 0.24612 | 0.61924 | 13 | 8 | 0.012667 | 0.1 | 0.041 | 0.041 | 0.03 | across_c | t | 2 | 0.059333 | 4 | 0.041 | 0.041
design number = 10101-p2022 | 8366.4647 | 0.27317 | 0.64892 | 14 | 6 | 0.012667 | 0.1 | 0.041 | 0.041 | 0.01 | across_c | t | 2 | 0.059333 | 4 | 0.041 | 0.041
design number = 12528-p2022 | 8364.5398 | 0.54451 | 0.70361 | 6 | 7 | 0.014 | 0.212 | 0.041 | 0.041 | 0.03 | across_c | t | 2 | 0.058 | 4 | 0.041 | 0.041
design number = 5829-p2022 | 8362.6614 | 0.26962 | 0.62328 | 13 | 5 | 0.011333 | 0.1 | 0.041 | 0.041 | 0.01 | across_c | t | 2 | 0.060667 | 4 | 0.041 | 0.041
design number = 7523-p2022 | 8358.1018 | 0.31477 | 0.56393 | 10 | 10 | 0.012667 | 0.1 | 0.041 | 0.041 | 0.023333 | across_c | t | 1 | 0.059333 | 4 | 0.041 | 0.041
design number = 13124-p2022 | 8354.0895 | 0.31462 | 0.54002 | 10 | 2 | 0.014 | 0.1 | 0.041 | 0.041 | 0.03 | across_c | t | 2 | 0.058 | 4 | 0.041 | 0.041
design number = 11293-p2022 | 8351.7035 | 0.34594 | 0.54334 | 9 | 7 | 0.014 | 0.1 | 0.041 | 0.041 | 0.01 | across_c | t | 1 | 0.058 | 4 | 0.041 | 0.041
design number = 12523-p2022 | 8349.6522 | 0.54354 | 0.70589 | 6 | 6 | 0.014 | 0.212 | 0.041 | 0.041 | 0.023333 | across_c | t | 2 | 0.058 | 4 | 0.041 | 0.041
design number = 12648-p2022 | 8346.2076 | 0.44336 | 0.61114 | 7 | 4 | 0.014 | 0.156 | 0.041 | 0.041 | 0.03 | across_c | t | 2 | 0.058 | 4 | 0.041 | 0.041
design number = 11984-p2022 | 8345.3374 | 0.24865 | 0.58896 | 13 | 3 | 0.014 | 0.1 | 0.041 | 0.041 | 0.03 | across_c | t | 1 | 0.058 | 4 | 0.041 | 0.041
design number = 12637-p2022 | 8344.7166 | 0.4425 | 0.60933 | 7 | 2 | 0.014 | 0.156 | 0.041 | 0.041 | 0.01 | across_c | t | 2 | 0.058 | 4 | 0.041 | 0.041
design number = 12838-p2022 | 8343.5793 | 0.39468 | 0.67208 | 8 | 8 | 0.014 | 0.156 | 0.041 | 0.041 | 0.016667 | across_c | t | 2 | 0.058 | 4 | 0.041 | 0.041
design number = 7056-p2022 | 8341.069 | 0.46489 | 0.69978 | 7 | 3 | 0.012667 | 0.212 | 0.041 | 0.041 | 0.03 | across_c | t | 1 | 0.059333 | 4 | 0.041 | 0.041
design number = 7326-p2022 | 8338.47 | 0.33993 | 0.52659 | 9 | 5 | 0.012667 | 0.1 | 0.041 | 0.041 | 0.016667 | across_c | t | 1 | 0.059333 | 4 | 0.041 | 0.041
design number = 10987-p2022 | 8338.0275 | 0.44378 | 0.60671 | 7 | 7 | 0.014 | 0.156 | 0.041 | 0.041 | 0.023333 | across_c | t | 1 | 0.058 | 4 | 0.041 | 0.041
design number = 11627-p2022 | 8337.9174 | 0.28191 | 0.54797 | 11 | 2 | 0.014 | 0.1 | 0.041 | 0.041 | 0.023333 | across_c | t | 1 | 0.058 | 4 | 0.041 | 0.041
design number = 12509-p2022 | 8337.4468 | 0.53523 | 0.69695 | 6 | 3 | 0.014 | 0.212 | 0.041 | 0.041 | 0.01 | across_c | t | 2 | 0.058 | 4 | 0.041 | 0.041
design number = 11316-p2022 | 8336.9714 | 0.35797 | 0.63989 | 9 | 1 | 0.014 | 0.156 | 0.041 | 0.041 | 0.03 | across_c | t | 1 | 0.058 | 4 | 0.041 | 0.041
design number = 10241-p2022 | 8335.0207 | 0.32304 | 0.68033 | 15 | 8 | 0.012667 | 0.1 | 0.041 | 0.041 | 0.01 | across_c | t | 2 | 0.059333 | 4 | 0.041 | 0.041
design number = 1649-p2022 | 8334.9108 | 0.30007 | 0.60362 | 12 | 5 | 0.01 | 0.1 | 0.041 | 0.041 | 0.01 | across_c | t | 2 | 0.062 | 4 | 0.041 | 0.041
design number = 12847-p2022 | 8331.7586 | 0.39448 | 0.67376 | 8 | 10 | 0.014 | 0.156 | 0.041 | 0.041 | 0.023333 | across_c | t | 2 | 0.058 | 4 | 0.041 | 0.041
design number = 11277-p2022 | 8329.0494 | 0.33893 | 0.51809 | 9 | 3 | 0.014 | 0.1 | 0.041 | 0.041 | 0.01 | across_c | t | 1 | 0.058 | 4 | 0.041 | 0.041
design number = 12532-p2022 | 8328.0931 | 0.54025 | 0.70735 | 6 | 8 | 0.014 | 0.212 | 0.041 | 0.041 | 0.03 | across_c | t | 2 | 0.058 | 4 | 0.041 | 0.041
design number = 10249-p2022 | 8327.9406 | 0.35634 | 0.69214 | 15 | 10 | 0.012667 | 0.1 | 0.041 | 0.041 | 0.01 | across_c | t | 2 | 0.059333 | 4 | 0.041 | 0.041
design number = 10245-p2022 | 8327.4212 | 0.34047 | 0.68624 | 15 | 9 | 0.012667 | 0.1 | 0.041 | 0.041 | 0.01 | across_c | t | 2 | 0.059333 | 4 | 0.041 | 0.041
design number = 7322-p2022 | 8327.0363 | 0.33885 | 0.5211 | 9 | 4 | 0.012667 | 0.1 | 0.041 | 0.041 | 0.016667 | across_c | t | 1 | 0.059333 | 4 | 0.041 | 0.041
design number = 11297-p2022 | 8326.1214 | 0.34488 | 0.54965 | 9 | 8 | 0.014 | 0.1 | 0.041 | 0.041 | 0.01 | across_c | t | 1 | 0.058 | 4 | 0.041 | 0.041
design number = 13301-p2022 | 8324.159 | 0.27853 | 0.5716 | 11 | 3 | 0.014 | 0.1 | 0.041 | 0.041 | 0.01 | across_c | t | 2 | 0.058 | 4 | 0.041 | 0.041
design number = 7015-p2022 | 8321.0741 | 0.44285 | 0.59267 | 7 | 4 | 0.012667 | 0.156 | 0.041 | 0.041 | 0.023333 | across_c | t | 1 | 0.059333 | 4 | 0.041 | 0.041
design number = 10900-p2022 | 8320.9685 | 0.55703 | 0.77616 | 6 | 7 | 0.014 | 0.268 | 0.041 | 0.041 | 0.03 | across_c | t | 1 | 0.058 | 4 | 0.041 | 0.041
design number = 13311-p2022 | 8320.0604 | 0.27889 | 0.57512 | 11 | 5 | 0.014 | 0.1 | 0.041 | 0.041 | 0.023333 | across_c | t | 2 | 0.058 | 4 | 0.041 | 0.041
design number = 9576-p2022 | 8316.3915 | 0.27996 | 0.57351 | 11 | 6 | 0.012667 | 0.1 | 0.041 | 0.041 | 0.03 | across_c | t | 2 | 0.059333 | 4 | 0.041 | 0.041
design number = 7196-p2022 | 8312.7757 | 0.39444 | 0.62319 | 8 | 5 | 0.012667 | 0.156 | 0.041 | 0.041 | 0.03 | across_c | t | 1 | 0.059333 | 4 | 0.041 | 0.041
design number = 12642-p2022 | 8310.138 | 0.44176 | 0.6133 | 7 | 3 | 0.014 | 0.156 | 0.041 | 0.041 | 0.016667 | across_c | t | 2 | 0.058 | 4 | 0.041 | 0.041
design number = 8901-p2022 | 8309.8452 | 0.43928 | 0.61578 | 7 | 3 | 0.012667 | 0.156 | 0.041 | 0.041 | 0.01 | across_c | t | 2 | 0.059333 | 4 | 0.041 | 0.041
design number = 12577-p2022 | 8308.4956 | 0.56378 | 0.84821 | 6 | 9 | 0.014 | 0.268 | 0.041 | 0.041 | 0.01 | across_c | t | 2 | 0.058 | 4 | 0.041 | 0.041
design number = 11024-p2022 | 8308.363 | 0.46313 | 0.70713 | 7 | 5 | 0.014 | 0.212 | 0.041 | 0.041 | 0.03 | across_c | t | 1 | 0.058 | 4 | 0.041 | 0.041
design number = 13122-p2022 | 8305.9343 | 0.31281 | 0.54391 | 10 | 2 | 0.014 | 0.1 | 0.041 | 0.041 | 0.016667 | across_c | t | 2 | 0.058 | 4 | 0.041 | 0.041
design number = 8973-p2022 | 8303.5278 | 0.45834 | 0.78428 | 7 | 10 | 0.012667 | 0.212 | 0.041 | 0.041 | 0.01 | across_c | t | 2 | 0.059333 | 4 | 0.041 | 0.041
design number = 11168-p2022 | 8301.7578 | 0.39392 | 0.63402 | 8 | 8 | 0.014 | 0.156 | 0.041 | 0.041 | 0.03 | across_c | t | 1 | 0.058 | 4 | 0.041 | 0.041
design number = 7700-p2022 | 8300.3182 | 0.27716 | 0.57321 | 11 | 10 | 0.012667 | 0.1 | 0.041 | 0.041 | 0.03 | across_c | t | 1 | 0.059333 | 4 | 0.041 | 0.041
design number = 12825-p2022 | 8299.5727 | 0.39236 | 0.65954 | 8 | 5 | 0.014 | 0.156 | 0.041 | 0.041 | 0.01 | across_c | t | 2 | 0.058 | 4 | 0.041 | 0.041
design number = 3289-p2022 | 8299.0393 | 0.34376 | 0.54965 | 9 | 8 | 0.011333 | 0.1 | 0.041 | 0.041 | 0.01 | across_c | t | 1 | 0.060667 | 4 | 0.041 | 0.041
design number = 12527-p2022 | 8298.05 | 0.5383 | 0.71064 | 6 | 7 | 0.014 | 0.212 | 0.041 | 0.041 | 0.023333 | across_c | t | 2 | 0.058 | 4 | 0.041 | 0.041
design number = 10847-p2022 | 8295.1384 | 0.53154 | 0.67009 | 6 | 5 | 0.014 | 0.212 | 0.041 | 0.041 | 0.023333 | across_c | t | 1 | 0.058 | 4 | 0.041 | 0.041
design number = 11324-p2022 | 8294.2481 | 0.35583 | 0.64697 | 9 | 3 | 0.014 | 0.156 | 0.041 | 0.041 | 0.03 | across_c | t | 1 | 0.058 | 4 | 0.041 | 0.041
design number = 9935-p2022 | 8294.2288 | 0.24383 | 0.62727 | 13 | 8 | 0.012667 | 0.1 | 0.041 | 0.041 | 0.023333 | across_c | t | 2 | 0.059333 | 4 | 0.041 | 0.041
design number = 9943-p2022 | 8292.0484 | 0.26844 | 0.63582 | 13 | 10 | 0.012667 | 0.1 | 0.041 | 0.041 | 0.023333 | across_c | t | 2 | 0.059333 | 4 | 0.041 | 0.041
design number = 5114-p2022 | 8291.0732 | 0.338 | 0.52404 | 9 | 2 | 0.011333 | 0.1 | 0.041 | 0.041 | 0.016667 | across_c | t | 2 | 0.060667 | 4 | 0.041 | 0.041
design number = 3290-p2022 | 8287.8307 | 0.33787 | 0.54305 | 9 | 8 | 0.011333 | 0.1 | 0.041 | 0.041 | 0.016667 | across_c | t | 1 | 0.060667 | 4 | 0.041 | 0.041
design number = 11301-p2022 | 8285.2661 | 0.33869 | 0.55597 | 9 | 9 | 0.014 | 0.1 | 0.041 | 0.041 | 0.01 | across_c | t | 1 | 0.058 | 4 | 0.041 | 0.041
design number = 10831-p2022 | 8284.9471 | 0.53299 | 0.6511 | 6 | 1 | 0.014 | 0.212 | 0.041 | 0.041 | 0.023333 | across_c | t | 1 | 0.058 | 4 | 0.041 | 0.041
design number = 5659-p2022 | 8284.7546 | 0.25855 | 0.59912 | 12 | 6 | 0.011333 | 0.1 | 0.041 | 0.041 | 0.023333 | across_c | t | 2 | 0.060667 | 4 | 0.041 | 0.041
design number = 12536-p2022 | 8284.5797 | 0.53374 | 0.7111 | 6 | 9 | 0.014 | 0.212 | 0.041 | 0.041 | 0.03 | across_c | t | 2 | 0.058 | 4 | 0.041 | 0.041
design number = 9381-p2022 | 8282.2538 | 0.31191 | 0.54556 | 10 | 2 | 0.012667 | 0.1 | 0.041 | 0.041 | 0.01 | across_c | t | 2 | 0.059333 | 4 | 0.041 | 0.041
design number = 5675-p2022 | 8281.496 | 0.28627 | 0.61649 | 12 | 10 | 0.011333 | 0.1 | 0.041 | 0.041 | 0.023333 | across_c | t | 2 | 0.060667 | 4 | 0.041 | 0.041
design number = 9201-p2022 | 8281.1049 | 0.34302 | 0.51938 | 9 | 1 | 0.012667 | 0.1 | 0.041 | 0.041 | 0.01 | across_c | t | 2 | 0.059333 | 4 | 0.041 | 0.041
design number = 7696-p2022 | 8281.018 | 0.27651 | 0.56981 | 11 | 9 | 0.012667 | 0.1 | 0.041 | 0.041 | 0.03 | across_c | t | 1 | 0.059333 | 4 | 0.041 | 0.041
design number = 7848-p2022 | 8280.4834 | 0.26152 | 0.56916 | 12 | 3 | 0.012667 | 0.1 | 0.041 | 0.041 | 0.03 | across_c | t | 1 | 0.059333 | 4 | 0.041 | 0.041
design number = 12647-p2022 | 8280.255 | 0.44039 | 0.61515 | 7 | 4 | 0.014 | 0.156 | 0.041 | 0.041 | 0.023333 | across_c | t | 2 | 0.058 | 4 | 0.041 | 0.041
design number = 9939-p2022 | 8279.9118 | 0.25529 | 0.63154 | 13 | 9 | 0.012667 | 0.1 | 0.041 | 0.041 | 0.023333 | across_c | t | 2 | 0.059333 | 4 | 0.041 | 0.041
design number = 7330-p2022 | 8276.3027 | 0.34118 | 0.53208 | 9 | 6 | 0.012667 | 0.1 | 0.041 | 0.041 | 0.016667 | across_c | t | 1 | 0.059333 | 4 | 0.041 | 0.041
design number = 12518-p2022 | 8272.3233 | 0.5385 | 0.70585 | 6 | 5 | 0.014 | 0.212 | 0.041 | 0.041 | 0.016667 | across_c | t | 2 | 0.058 | 4 | 0.041 | 0.041
design number = 7003-p2022 | 8271.3123 | 0.43992 | 0.57863 | 7 | 1 | 0.012667 | 0.156 | 0.041 | 0.041 | 0.023333 | across_c | t | 1 | 0.059333 | 4 | 0.041 | 0.041
design number = 11008-p2022 | 8270.582 | 0.46066 | 0.69242 | 7 | 1 | 0.014 | 0.212 | 0.041 | 0.041 | 0.03 | across_c | t | 1 | 0.058 | 4 | 0.041 | 0.041
design number = 5299-p2022 | 8267.8347 | 0.31066 | 0.55098 | 10 | 4 | 0.011333 | 0.1 | 0.041 | 0.041 | 0.023333 | across_c | t | 2 | 0.060667 | 4 | 0.041 | 0.041
design number = 11623-p2022 | 8267.7212 | 0.27914 | 0.54356 | 11 | 1 | 0.014 | 0.1 | 0.041 | 0.041 | 0.023333 | across_c | t | 1 | 0.058 | 4 | 0.041 | 0.041
design number = 11471-p2022 | 8264.0752 | 0.30807 | 0.55049 | 10 | 7 | 0.014 | 0.1 | 0.041 | 0.041 | 0.023333 | across_c | t | 1 | 0.058 | 4 | 0.041 | 0.041
design number = 13977-p2022 | 8263.7894 | 0.27444 | 0.67442 | 15 | 7 | 0.014 | 0.1 | 0.041 | 0.041 | 0.01 | across_c | t | 2 | 0.058 | 4 | 0.041 | 0.041
design number = 8920-p2022 | 8263.6886 | 0.43915 | 0.62217 | 7 | 7 | 0.012667 | 0.156 | 0.041 | 0.041 | 0.03 | across_c | t | 2 | 0.059333 | 4 | 0.041 | 0.041
design number = 3624-p2022 | 8263.6144 | 0.27995 | 0.54937 | 11 | 3 | 0.011333 | 0.1 | 0.041 | 0.041 | 0.03 | across_c | t | 1 | 0.060667 | 4 | 0.041 | 0.041
design number = 5671-p2022 | 8259.075 | 0.27302 | 0.61215 | 12 | 9 | 0.011333 | 0.1 | 0.041 | 0.041 | 0.023333 | across_c | t | 2 | 0.060667 | 4 | 0.041 | 0.041
design number = 5667-p2022 | 8257.0439 | 0.25855 | 0.60781 | 12 | 8 | 0.011333 | 0.1 | 0.041 | 0.041 | 0.023333 | across_c | t | 2 | 0.060667 | 4 | 0.041 | 0.041
design number = 8915-p2022 | 8252.5998 | 0.43871 | 0.62452 | 7 | 6 | 0.012667 | 0.156 | 0.041 | 0.041 | 0.023333 | across_c | t | 2 | 0.059333 | 4 | 0.041 | 0.041
design number = 10983-p2022 | 8252.0018 | 0.43923 | 0.60203 | 7 | 6 | 0.014 | 0.156 | 0.041 | 0.041 | 0.023333 | across_c | t | 1 | 0.058 | 4 | 0.041 | 0.041
design number = 7334-p2022 | 8249.2639 | 0.3417 | 0.53757 | 9 | 7 | 0.012667 | 0.1 | 0.041 | 0.041 | 0.016667 | across_c | t | 1 | 0.059333 | 4 | 0.041 | 0.041
design number = 1669-p2022 | 8249.1289 | 0.40026 | 0.63417 | 12 | 10 | 0.01 | 0.1 | 0.041 | 0.041 | 0.01 | across_c | t | 2 | 0.062 | 4 | 0.041 | 0.041
design number = 5663-p2022 | 8247.0816 | 0.25738 | 0.60347 | 12 | 7 | 0.011333 | 0.1 | 0.041 | 0.041 | 0.023333 | across_c | t | 2 | 0.060667 | 4 | 0.041 | 0.041
design number = 9102-p2022 | 8246.5083 | 0.39106 | 0.67764 | 8 | 9 | 0.012667 | 0.156 | 0.041 | 0.041 | 0.016667 | across_c | t | 2 | 0.059333 | 4 | 0.041 | 0.041
design number = 11479-p2022 | 8245.0768 | 0.31051 | 0.55945 | 10 | 9 | 0.014 | 0.1 | 0.041 | 0.041 | 0.023333 | across_c | t | 1 | 0.058 | 4 | 0.041 | 0.041
design number = 11467-p2022 | 8244.721 | 0.30626 | 0.54601 | 10 | 6 | 0.014 | 0.1 | 0.041 | 0.041 | 0.023333 | across_c | t | 1 | 0.058 | 4 | 0.041 | 0.041
design number = 7692-p2022 | 8243.124 | 0.2778 | 0.5664 | 11 | 8 | 0.012667 | 0.1 | 0.041 | 0.041 | 0.03 | across_c | t | 1 | 0.059333 | 4 | 0.041 | 0.041
design number = 7318-p2022 | 8237.5664 | 0.3352 | 0.51561 | 9 | 3 | 0.012667 | 0.1 | 0.041 | 0.041 | 0.016667 | across_c | t | 1 | 0.059333 | 4 | 0.041 | 0.041
design number = 10652-p2022 | 8237.5496 | 0.18578 | 0.71307 | 19 | 0 | 0.012667 | 0.1 | 0.041 | 0.041 | 0.03 | across_c | t | 2 | 0.059333 | 4 | 0.041 | 0.041
design number = 11475-p2022 | 8237.3981 | 0.31023 | 0.55497 | 10 | 8 | 0.014 | 0.1 | 0.041 | 0.041 | 0.023333 | across_c | t | 1 | 0.058 | 4 | 0.041 | 0.041
design number = 12531-p2022 | 8236.9593 | 0.53067 | 0.71538 | 6 | 8 | 0.014 | 0.212 | 0.041 | 0.041 | 0.023333 | across_c | t | 2 | 0.058 | 4 | 0.041 | 0.041
design number = 11483-p2022 | 8235.8122 | 0.31017 | 0.56393 | 10 | 10 | 0.014 | 0.1 | 0.041 | 0.041 | 0.023333 | across_c | t | 1 | 0.058 | 4 | 0.041 | 0.041
design number = 7495-p2022 | 8235.1216 | 0.3059 | 0.53258 | 10 | 3 | 0.012667 | 0.1 | 0.041 | 0.041 | 0.023333 | across_c | t | 1 | 0.059333 | 4 | 0.041 | 0.041
design number = 11816-p2022 | 8232.4602 | 0.26014 | 0.57584 | 12 | 5 | 0.014 | 0.1 | 0.041 | 0.041 | 0.03 | across_c | t | 1 | 0.058 | 4 | 0.041 | 0.041
design number = 10876-p2022 | 8231.4516 | 0.553 | 0.75369 | 6 | 1 | 0.014 | 0.268 | 0.041 | 0.041 | 0.03 | across_c | t | 1 | 0.058 | 4 | 0.041 | 0.041
design number = 10651-p2022 | 8231.4513 | 0.18577 | 0.71307 | 19 | 0 | 0.012667 | 0.1 | 0.041 | 0.041 | 0.023333 | across_c | t | 2 | 0.059333 | 4 | 0.041 | 0.041
design number = 10650-p2022 | 8230.8348 | 0.18576 | 0.71307 | 19 | 0 | 0.012667 | 0.1 | 0.041 | 0.041 | 0.016667 | across_c | t | 2 | 0.059333 | 4 | 0.041 | 0.041
design number = 13670-p2022 | 8230.2348 | 0.24195 | 0.62959 | 13 | 7 | 0.014 | 0.1 | 0.041 | 0.041 | 0.016667 | across_c | t | 2 | 0.058 | 4 | 0.041 | 0.041
design number = 5484-p2022 | 8227.4345 | 0.27754 | 0.57351 | 11 | 6 | 0.011333 | 0.1 | 0.041 | 0.041 | 0.03 | across_c | t | 2 | 0.060667 | 4 | 0.041 | 0.041
design number = 10649-p2022 | 8225.2572 | 0.18575 | 0.71307 | 19 | 0 | 0.012667 | 0.1 | 0.041 | 0.041 | 0.01 | across_c | t | 2 | 0.059333 | 4 | 0.041 | 0.041
design number = 1665-p2022 | 8222.6918 | 0.38543 | 0.62806 | 12 | 9 | 0.01 | 0.1 | 0.041 | 0.041 | 0.01 | across_c | t | 2 | 0.062 | 4 | 0.041 | 0.041
design number = 6560-p2022 | 8219.3773 | 0.18572 | 0.71307 | 19 | 0 | 0.011333 | 0.1 | 0.041 | 0.041 | 0.03 | across_c | t | 2 | 0.060667 | 4 | 0.041 | 0.041
design number = 12540-p2022 | 8218.7886 | 0.52873 | 0.71484 | 6 | 10 | 0.014 | 0.212 | 0.041 | 0.041 | 0.03 | across_c | t | 2 | 0.058 | 4 | 0.041 | 0.041
design number = 7338-p2022 | 8218.5055 | 0.34042 | 0.54305 | 9 | 8 | 0.012667 | 0.1 | 0.041 | 0.041 | 0.016667 | across_c | t | 1 | 0.059333 | 4 | 0.041 | 0.041
design number = 6559-p2022 | 8217.9627 | 0.18569 | 0.71307 | 19 | 0 | 0.011333 | 0.1 | 0.041 | 0.041 | 0.023333 | across_c | t | 2 | 0.060667 | 4 | 0.041 | 0.041
design number = 9277-p2022 | 8213.5536 | 0.35506 | 0.71565 | 9 | 9 | 0.012667 | 0.156 | 0.041 | 0.041 | 0.01 | across_c | t | 2 | 0.059333 | 4 | 0.041 | 0.041
design number = 9386-p2022 | 8207.247 | 0.30909 | 0.54933 | 10 | 3 | 0.012667 | 0.1 | 0.041 | 0.041 | 0.016667 | across_c | t | 2 | 0.059333 | 4 | 0.041 | 0.041
design number = 12522-p2022 | 8204.6221 | 0.53074 | 0.71154 | 6 | 6 | 0.014 | 0.212 | 0.041 | 0.041 | 0.016667 | across_c | t | 2 | 0.058 | 4 | 0.041 | 0.041
design number = 12581-p2022 | 8204.5494 | 0.55507 | 0.85472 | 6 | 10 | 0.014 | 0.268 | 0.041 | 0.041 | 0.01 | across_c | t | 2 | 0.058 | 4 | 0.041 | 0.041
design number = 7688-p2022 | 8203.8649 | 0.27754 | 0.56299 | 11 | 7 | 0.012667 | 0.1 | 0.041 | 0.041 | 0.03 | across_c | t | 1 | 0.059333 | 4 | 0.041 | 0.041
design number = 13316-p2022 | 8201.3563 | 0.27492 | 0.57351 | 11 | 6 | 0.014 | 0.1 | 0.041 | 0.041 | 0.03 | across_c | t | 2 | 0.058 | 4 | 0.041 | 0.041
design number = 12652-p2022 | 8200.1516 | 0.42991 | 0.61482 | 7 | 5 | 0.014 | 0.156 | 0.041 | 0.041 | 0.03 | across_c | t | 2 | 0.058 | 4 | 0.041 | 0.041
design number = 1661-p2022 | 8200.08 | 0.3691 | 0.62195 | 12 | 8 | 0.01 | 0.1 | 0.041 | 0.041 | 0.01 | across_c | t | 2 | 0.062 | 4 | 0.041 | 0.041
design number = 8910-p2022 | 8197.9762 | 0.4358 | 0.62455 | 7 | 5 | 0.012667 | 0.156 | 0.041 | 0.041 | 0.016667 | across_c | t | 2 | 0.059333 | 4 | 0.041 | 0.041
design number = 7052-p2022 | 8196.3108 | 0.45674 | 0.6961 | 7 | 2 | 0.012667 | 0.212 | 0.041 | 0.041 | 0.03 | across_c | t | 1 | 0.059333 | 4 | 0.041 | 0.041
design number = 11164-p2022 | 8195.3085 | 0.38887 | 0.63041 | 8 | 7 | 0.014 | 0.156 | 0.041 | 0.041 | 0.03 | across_c | t | 1 | 0.058 | 4 | 0.041 | 0.041
design number = 11305-p2022 | 8188.5139 | 0.33382 | 0.56228 | 9 | 10 | 0.014 | 0.1 | 0.041 | 0.041 | 0.01 | across_c | t | 1 | 0.058 | 4 | 0.041 | 0.041
design number = 12829-p2022 | 8187.3322 | 0.38729 | 0.66592 | 8 | 6 | 0.014 | 0.156 | 0.041 | 0.041 | 0.01 | across_c | t | 2 | 0.058 | 4 | 0.041 | 0.041
design number = 12651-p2022 | 8183.4087 | 0.42903 | 0.61984 | 7 | 5 | 0.014 | 0.156 | 0.041 | 0.041 | 0.023333 | across_c | t | 2 | 0.058 | 4 | 0.041 | 0.041
design number = 11273-p2022 | 8183.3615 | 0.33319 | 0.51177 | 9 | 2 | 0.014 | 0.1 | 0.041 | 0.041 | 0.01 | across_c | t | 1 | 0.058 | 4 | 0.041 | 0.041
design number = 9392-p2022 | 8182.2097 | 0.30815 | 0.54696 | 10 | 4 | 0.012667 | 0.1 | 0.041 | 0.041 | 0.03 | across_c | t | 2 | 0.059333 | 4 | 0.041 | 0.041
design number = 1657-p2022 | 8181.2378 | 0.35111 | 0.61584 | 12 | 7 | 0.01 | 0.1 | 0.041 | 0.041 | 0.01 | across_c | t | 2 | 0.062 | 4 | 0.041 | 0.041
design number = 13128-p2022 | 8180.2214 | 0.30807 | 0.54349 | 10 | 3 | 0.014 | 0.1 | 0.041 | 0.041 | 0.03 | across_c | t | 2 | 0.058 | 4 | 0.041 | 0.041
design number = 9750-p2022 | 8178.7439 | 0.25524 | 0.60478 | 12 | 6 | 0.012667 | 0.1 | 0.041 | 0.041 | 0.016667 | across_c | t | 2 | 0.059333 | 4 | 0.041 | 0.041
design number = 11463-p2022 | 8175.1215 | 0.30331 | 0.54154 | 10 | 5 | 0.014 | 0.1 | 0.041 | 0.041 | 0.023333 | across_c | t | 1 | 0.058 | 4 | 0.041 | 0.041
design number = 12656-p2022 | 8173.6323 | 0.42852 | 0.61849 | 7 | 6 | 0.014 | 0.156 | 0.041 | 0.041 | 0.03 | across_c | t | 2 | 0.058 | 4 | 0.041 | 0.041
design number = 10817-p2022 | 8172.0806 | 0.491 | 0.60139 | 6 | 9 | 0.014 | 0.156 | 0.041 | 0.041 | 0.01 | across_c | t | 1 | 0.058 | 4 | 0.041 | 0.041
design number = 7341-p2022 | 8171.5726 | 0.33848 | 0.55597 | 9 | 9 | 0.012667 | 0.1 | 0.041 | 0.041 | 0.01 | across_c | t | 1 | 0.059333 | 4 | 0.041 | 0.041
design number = 10896-p2022 | 8171.0098 | 0.54716 | 0.77241 | 6 | 6 | 0.014 | 0.268 | 0.041 | 0.041 | 0.03 | across_c | t | 1 | 0.058 | 4 | 0.041 | 0.041
design number = 1653-p2022 | 8170.9995 | 0.33069 | 0.60973 | 12 | 6 | 0.01 | 0.1 | 0.041 | 0.041 | 0.01 | across_c | t | 2 | 0.062 | 4 | 0.041 | 0.041
design number = 7342-p2022 | 8170.3933 | 0.334 | 0.54854 | 9 | 9 | 0.012667 | 0.1 | 0.041 | 0.041 | 0.016667 | across_c | t | 1 | 0.059333 | 4 | 0.041 | 0.041
design number = 10821-p2022 | 8166.9668 | 0.49209 | 0.60791 | 6 | 10 | 0.014 | 0.156 | 0.041 | 0.041 | 0.01 | across_c | t | 1 | 0.058 | 4 | 0.041 | 0.041
design number = 3293-p2022 | 8163.8143 | 0.3359 | 0.55597 | 9 | 9 | 0.011333 | 0.1 | 0.041 | 0.041 | 0.01 | across_c | t | 1 | 0.060667 | 4 | 0.041 | 0.041
design number = 7011-p2022 | 8163.1786 | 0.43441 | 0.58799 | 7 | 3 | 0.012667 | 0.156 | 0.041 | 0.041 | 0.023333 | across_c | t | 1 | 0.059333 | 4 | 0.041 | 0.041
design number = 12842-p2022 | 8158.671 | 0.38672 | 0.67764 | 8 | 9 | 0.014 | 0.156 | 0.041 | 0.041 | 0.016667 | across_c | t | 2 | 0.058 | 4 | 0.041 | 0.041
design number = 11269-p2022 | 8156.133 | 0.3325 | 0.50546 | 9 | 1 | 0.014 | 0.1 | 0.041 | 0.041 | 0.01 | across_c | t | 1 | 0.058 | 4 | 0.041 | 0.041
design number = 13127-p2022 | 8150.7266 | 0.30511 | 0.5465 | 10 | 3 | 0.014 | 0.1 | 0.041 | 0.041 | 0.023333 | across_c | t | 2 | 0.058 | 4 | 0.041 | 0.041
design number = 10813-p2022 | 8147.727 | 0.48954 | 0.59487 | 6 | 8 | 0.014 | 0.156 | 0.041 | 0.041 | 0.01 | across_c | t | 1 | 0.058 | 4 | 0.041 | 0.041
design number = 13675-p2022 | 8146.1416 | 0.23948 | 0.62727 | 13 | 8 | 0.014 | 0.1 | 0.041 | 0.041 | 0.023333 | across_c | t | 2 | 0.058 | 4 | 0.041 | 0.041
design number = 12713-p2022 | 8145.9142 | 0.45223 | 0.78428 | 7 | 10 | 0.014 | 0.212 | 0.041 | 0.041 | 0.01 | across_c | t | 2 | 0.058 | 4 | 0.041 | 0.041
design number = 7684-p2022 | 8141.1882 | 0.2758 | 0.55959 | 11 | 6 | 0.012667 | 0.1 | 0.041 | 0.041 | 0.03 | across_c | t | 1 | 0.059333 | 4 | 0.041 | 0.041
design number = 11290-p2022 | 8140.3683 | 0.33204 | 0.53208 | 9 | 6 | 0.014 | 0.1 | 0.041 | 0.041 | 0.016667 | across_c | t | 1 | 0.058 | 4 | 0.041 | 0.041
design number = 13017-p2022 | 8139.1399 | 0.35069 | 0.71565 | 9 | 9 | 0.014 | 0.156 | 0.041 | 0.041 | 0.01 | across_c | t | 2 | 0.058 | 4 | 0.041 | 0.041
design number = 12646-p2022 | 8137.0327 | 0.4266 | 0.61893 | 7 | 4 | 0.014 | 0.156 | 0.041 | 0.041 | 0.016667 | across_c | t | 2 | 0.058 | 4 | 0.041 | 0.041
design number = 7192-p2022 | 8134.247 | 0.38596 | 0.61959 | 8 | 4 | 0.012667 | 0.156 | 0.041 | 0.041 | 0.03 | across_c | t | 1 | 0.059333 | 4 | 0.041 | 0.041
design number = 5120-p2022 | 8132.7147 | 0.33155 | 0.52369 | 9 | 3 | 0.011333 | 0.1 | 0.041 | 0.041 | 0.03 | across_c | t | 2 | 0.060667 | 4 | 0.041 | 0.041
design number = 5473-p2022 | 8131.6902 | 0.27153 | 0.57778 | 11 | 4 | 0.011333 | 0.1 | 0.041 | 0.041 | 0.01 | across_c | t | 2 | 0.060667 | 4 | 0.041 | 0.041
design number = 10979-p2022 | 8130.974 | 0.43276 | 0.59735 | 7 | 5 | 0.014 | 0.156 | 0.041 | 0.041 | 0.023333 | across_c | t | 1 | 0.058 | 4 | 0.041 | 0.041
design number = 13490-p2022 | 8130.9115 | 0.25375 | 0.60478 | 12 | 6 | 0.014 | 0.1 | 0.041 | 0.041 | 0.016667 | across_c | t | 2 | 0.058 | 4 | 0.041 | 0.041
design number = 10843-p2022 | 8130.4298 | 0.52124 | 0.66534 | 6 | 4 | 0.014 | 0.212 | 0.041 | 0.041 | 0.023333 | across_c | t | 1 | 0.058 | 4 | 0.041 | 0.041
design number = 8924-p2022 | 8126.7212 | 0.43213 | 0.62585 | 7 | 8 | 0.012667 | 0.156 | 0.041 | 0.041 | 0.03 | across_c | t | 2 | 0.059333 | 4 | 0.041 | 0.041
design number = 11286-p2022 | 8126.281 | 0.33077 | 0.52659 | 9 | 5 | 0.014 | 0.1 | 0.041 | 0.041 | 0.016667 | across_c | t | 1 | 0.058 | 4 | 0.041 | 0.041
design number = 9093-p2022 | 8124.7362 | 0.38529 | 0.6723 | 8 | 7 | 0.012667 | 0.156 | 0.041 | 0.041 | 0.01 | across_c | t | 2 | 0.059333 | 4 | 0.041 | 0.041
design number = 9745-p2022 | 8123.3472 | 0.25351 | 0.60362 | 12 | 5 | 0.012667 | 0.1 | 0.041 | 0.041 | 0.01 | across_c | t | 2 | 0.059333 | 4 | 0.041 | 0.041
design number = 12943-p2022 | 8113.9506 | 0.33017 | 0.51761 | 9 | 1 | 0.014 | 0.1 | 0.041 | 0.041 | 0.023333 | across_c | t | 2 | 0.058 | 4 | 0.041 | 0.041
design number = 12526-p2022 | 8113.4726 | 0.52196 | 0.71724 | 6 | 7 | 0.014 | 0.212 | 0.041 | 0.041 | 0.016667 | across_c | t | 2 | 0.058 | 4 | 0.041 | 0.041
design number = 11294-p2022 | 8103.619 | 0.33342 | 0.53757 | 9 | 7 | 0.014 | 0.1 | 0.041 | 0.041 | 0.016667 | across_c | t | 1 | 0.058 | 4 | 0.041 | 0.041
design number = 13850-p2022 | 8102.0598 | 0.24758 | 0.65427 | 14 | 8 | 0.014 | 0.1 | 0.041 | 0.041 | 0.016667 | across_c | t | 2 | 0.058 | 4 | 0.041 | 0.041
design number = 5185-p2022 | 8100.444 | 0.35795 | 0.71565 | 9 | 9 | 0.011333 | 0.156 | 0.041 | 0.041 | 0.01 | across_c | t | 2 | 0.060667 | 4 | 0.041 | 0.041
design number = 11020-p2022 | 8100.0441 | 0.45146 | 0.70346 | 7 | 4 | 0.014 | 0.212 | 0.041 | 0.041 | 0.03 | across_c | t | 1 | 0.058 | 4 | 0.041 | 0.041
design number = 7314-p2022 | 8092.5508 | 0.3295 | 0.51012 | 9 | 2 | 0.012667 | 0.1 | 0.041 | 0.041 | 0.016667 | across_c | t | 1 | 0.059333 | 4 | 0.041 | 0.041
design number = 9391-p2022 | 8087.0501 | 0.30456 | 0.55098 | 10 | 4 | 0.012667 | 0.1 | 0.041 | 0.041 | 0.023333 | across_c | t | 2 | 0.059333 | 4 | 0.041 | 0.041
design number = 9570-p2022 | 8086.3675 | 0.27001 | 0.57983 | 11 | 5 | 0.012667 | 0.1 | 0.041 | 0.041 | 0.016667 | across_c | t | 2 | 0.059333 | 4 | 0.041 | 0.041
design number = 12942-p2022 | 8086.1724 | 0.32949 | 0.51856 | 9 | 1 | 0.014 | 0.1 | 0.041 | 0.041 | 0.016667 | across_c | t | 2 | 0.058 | 4 | 0.041 | 0.041
design number = 10809-p2022 | 8085.8672 | 0.49169 | 0.58836 | 6 | 7 | 0.014 | 0.156 | 0.041 | 0.041 | 0.01 | across_c | t | 1 | 0.058 | 4 | 0.041 | 0.041
design number = 9930-p2022 | 8083.752 | 0.24622 | 0.62959 | 13 | 7 | 0.012667 | 0.1 | 0.041 | 0.041 | 0.016667 | across_c | t | 2 | 0.059333 | 4 | 0.041 | 0.041
design number = 5293-p2022 | 8083.0181 | 0.3021 | 0.5518 | 10 | 3 | 0.011333 | 0.1 | 0.041 | 0.041 | 0.01 | across_c | t | 2 | 0.060667 | 4 | 0.041 | 0.041
design number = 7345-p2022 | 8081.4281 | 0.33474 | 0.56228 | 9 | 10 | 0.012667 | 0.1 | 0.041 | 0.041 | 0.01 | across_c | t | 1 | 0.059333 | 4 | 0.041 | 0.041
design number = 11298-p2022 | 8080.1232 | 0.33469 | 0.54305 | 9 | 8 | 0.014 | 0.1 | 0.041 | 0.041 | 0.016667 | across_c | t | 1 | 0.058 | 4 | 0.041 | 0.041
design number = 13495-p2022 | 8078.5432 | 0.25212 | 0.60347 | 12 | 7 | 0.014 | 0.1 | 0.041 | 0.041 | 0.023333 | across_c | t | 2 | 0.058 | 4 | 0.041 | 0.041
design number = 13858-p2022 | 8075.7458 | 0.27558 | 0.66457 | 14 | 10 | 0.014 | 0.1 | 0.041 | 0.041 | 0.016667 | across_c | t | 2 | 0.058 | 4 | 0.041 | 0.041
design number = 7310-p2022 | 8071.3139 | 0.32904 | 0.50464 | 9 | 1 | 0.012667 | 0.1 | 0.041 | 0.041 | 0.016667 | across_c | t | 1 | 0.059333 | 4 | 0.041 | 0.041
design number = 12458-p2022 | 8070.6535 | 0.49191 | 0.57092 | 6 | 1 | 0.014 | 0.156 | 0.041 | 0.041 | 0.016667 | across_c | t | 2 | 0.058 | 4 | 0.041 | 0.041
design number = 11320-p2022 | 8069.9502 | 0.34639 | 0.64343 | 9 | 2 | 0.014 | 0.156 | 0.041 | 0.041 | 0.03 | across_c | t | 1 | 0.058 | 4 | 0.041 | 0.041
design number = 3620-p2022 | 8069.8338 | 0.27315 | 0.54596 | 11 | 2 | 0.011333 | 0.1 | 0.041 | 0.041 | 0.03 | across_c | t | 1 | 0.060667 | 4 | 0.041 | 0.041
design number = 12513-p2022 | 8069.7343 | 0.52532 | 0.70346 | 6 | 4 | 0.014 | 0.212 | 0.041 | 0.041 | 0.01 | across_c | t | 2 | 0.058 | 4 | 0.041 | 0.041
design number = 11302-p2022 | 8067.2325 | 0.33416 | 0.54854 | 9 | 9 | 0.014 | 0.1 | 0.041 | 0.041 | 0.016667 | across_c | t | 1 | 0.058 | 4 | 0.041 | 0.041
design number = 9755-p2022 | 8067.141 | 0.25176 | 0.60347 | 12 | 7 | 0.012667 | 0.1 | 0.041 | 0.041 | 0.023333 | across_c | t | 2 | 0.059333 | 4 | 0.041 | 0.041
design number = 13854-p2022 | 8067.081 | 0.26162 | 0.65942 | 14 | 9 | 0.014 | 0.1 | 0.041 | 0.041 | 0.016667 | across_c | t | 2 | 0.058 | 4 | 0.041 | 0.041
design number = 11980-p2022 | 8066.4302 | 0.24024 | 0.58569 | 13 | 2 | 0.014 | 0.1 | 0.041 | 0.041 | 0.03 | across_c | t | 1 | 0.058 | 4 | 0.041 | 0.041
design number = 13500-p2022 | 8066.2507 | 0.25421 | 0.59978 | 12 | 8 | 0.014 | 0.1 | 0.041 | 0.041 | 0.03 | across_c | t | 2 | 0.058 | 4 | 0.041 | 0.041
design number = 7346-p2022 | 8066.213 | 0.32884 | 0.55403 | 9 | 10 | 0.012667 | 0.1 | 0.041 | 0.041 | 0.016667 | across_c | t | 1 | 0.059333 | 4 | 0.041 | 0.041
design number = 12459-p2022 | 8063.7652 | 0.49149 | 0.56998 | 6 | 1 | 0.014 | 0.156 | 0.041 | 0.041 | 0.023333 | across_c | t | 2 | 0.058 | 4 | 0.041 | 0.041
design number = 11160-p2022 | 8062.938 | 0.38259 | 0.6268 | 8 | 6 | 0.014 | 0.156 | 0.041 | 0.041 | 0.03 | across_c | t | 1 | 0.058 | 4 | 0.041 | 0.041
design number = 10805-p2022 | 8060.9051 | 0.49118 | 0.58184 | 6 | 6 | 0.014 | 0.156 | 0.041 | 0.041 | 0.01 | across_c | t | 1 | 0.058 | 4 | 0.041 | 0.041
design number = 5478-p2022 | 8060.8999 | 0.26916 | 0.57983 | 11 | 5 | 0.011333 | 0.1 | 0.041 | 0.041 | 0.016667 | across_c | t | 2 | 0.060667 | 4 | 0.041 | 0.041
design number = 5304-p2022 | 8060.1032 | 0.30286 | 0.55044 | 10 | 5 | 0.011333 | 0.1 | 0.041 | 0.041 | 0.03 | across_c | t | 2 | 0.060667 | 4 | 0.041 | 0.041
design number = 11282-p2022 | 8053.0953 | 0.32762 | 0.5211 | 9 | 4 | 0.014 | 0.1 | 0.041 | 0.041 | 0.016667 | across_c | t | 1 | 0.058 | 4 | 0.041 | 0.041
design number = 3616-p2022 | 8050.795 | 0.2722 | 0.54255 | 11 | 1 | 0.011333 | 0.1 | 0.041 | 0.041 | 0.03 | across_c | t | 1 | 0.060667 | 4 | 0.041 | 0.041
design number = 13665-p2022 | 8049.8812 | 0.24979 | 0.62932 | 13 | 6 | 0.014 | 0.1 | 0.041 | 0.041 | 0.01 | across_c | t | 2 | 0.058 | 4 | 0.041 | 0.041
design number = 11306-p2022 | 8047.9012 | 0.33009 | 0.55403 | 9 | 10 | 0.014 | 0.1 | 0.041 | 0.041 | 0.016667 | across_c | t | 1 | 0.058 | 4 | 0.041 | 0.041
design number = 12944-p2022 | 8043.6669 | 0.32731 | 0.51661 | 9 | 1 | 0.014 | 0.1 | 0.041 | 0.041 | 0.03 | across_c | t | 2 | 0.058 | 4 | 0.041 | 0.041
design number = 7491-p2022 | 8041.5007 | 0.29918 | 0.5281 | 10 | 2 | 0.012667 | 0.1 | 0.041 | 0.041 | 0.023333 | across_c | t | 1 | 0.059333 | 4 | 0.041 | 0.041
design number = 11459-p2022 | 8040.4564 | 0.29848 | 0.53706 | 10 | 4 | 0.014 | 0.1 | 0.041 | 0.041 | 0.023333 | across_c | t | 1 | 0.058 | 4 | 0.041 | 0.041
design number = 13310-p2022 | 8039.83 | 0.27095 | 0.57983 | 11 | 5 | 0.014 | 0.1 | 0.041 | 0.041 | 0.016667 | across_c | t | 2 | 0.058 | 4 | 0.041 | 0.041
design number = 11812-p2022 | 8039.7291 | 0.25399 | 0.5725 | 12 | 4 | 0.014 | 0.1 | 0.041 | 0.041 | 0.03 | across_c | t | 1 | 0.058 | 4 | 0.041 | 0.041
design number = 3294-p2022 | 8039.3409 | 0.333 | 0.54854 | 9 | 9 | 0.011333 | 0.1 | 0.041 | 0.041 | 0.016667 | across_c | t | 1 | 0.060667 | 4 | 0.041 | 0.041
design number = 7844-p2022 | 8038.2907 | 0.25369 | 0.56583 | 12 | 2 | 0.012667 | 0.1 | 0.041 | 0.041 | 0.03 | across_c | t | 1 | 0.059333 | 4 | 0.041 | 0.041
design number = 7680-p2022 | 8038.0279 | 0.27241 | 0.55618 | 11 | 5 | 0.012667 | 0.1 | 0.041 | 0.041 | 0.03 | across_c | t | 1 | 0.059333 | 4 | 0.041 | 0.041
design number = 5833-p2022 | 8036.6663 | 0.28459 | 0.62932 | 13 | 6 | 0.011333 | 0.1 | 0.041 | 0.041 | 0.01 | across_c | t | 2 | 0.060667 | 4 | 0.041 | 0.041
design number = 12535-p2022 | 8035.674 | 0.5231 | 0.72013 | 6 | 9 | 0.014 | 0.212 | 0.041 | 0.041 | 0.023333 | across_c | t | 2 | 0.058 | 4 | 0.041 | 0.041
design number = 9565-p2022 | 8035.559 | 0.26832 | 0.57778 | 11 | 4 | 0.012667 | 0.1 | 0.041 | 0.041 | 0.01 | across_c | t | 2 | 0.059333 | 4 | 0.041 | 0.041
design number = 12660-p2022 | 8035.1867 | 0.42639 | 0.62217 | 7 | 7 | 0.014 | 0.156 | 0.041 | 0.041 | 0.03 | across_c | t | 2 | 0.058 | 4 | 0.041 | 0.041
design number = 13121-p2022 | 8031.9623 | 0.29978 | 0.54556 | 10 | 2 | 0.014 | 0.1 | 0.041 | 0.041 | 0.01 | across_c | t | 2 | 0.058 | 4 | 0.041 | 0.041
design number = 12655-p2022 | 8031.7325 | 0.42621 | 0.62452 | 7 | 6 | 0.014 | 0.156 | 0.041 | 0.041 | 0.023333 | across_c | t | 2 | 0.058 | 4 | 0.041 | 0.041
design number = 9106-p2022 | 8031.6152 | 0.38092 | 0.68319 | 8 | 10 | 0.012667 | 0.156 | 0.041 | 0.041 | 0.016667 | across_c | t | 2 | 0.059333 | 4 | 0.041 | 0.041
design number = 8919-p2022 | 8022.0594 | 0.42265 | 0.6292 | 7 | 7 | 0.012667 | 0.156 | 0.041 | 0.041 | 0.023333 | across_c | t | 2 | 0.059333 | 4 | 0.041 | 0.041
design number = 13981-p2022 | 8021.2223 | 0.28506 | 0.68033 | 15 | 8 | 0.014 | 0.1 | 0.041 | 0.041 | 0.01 | across_c | t | 2 | 0.058 | 4 | 0.041 | 0.041
design number = 10801-p2022 | 8018.6743 | 0.48874 | 0.57533 | 6 | 5 | 0.014 | 0.156 | 0.041 | 0.041 | 0.01 | across_c | t | 1 | 0.058 | 4 | 0.041 | 0.041
design number = 7180-p2022 | 8017.5519 | 0.38038 | 0.60876 | 8 | 1 | 0.012667 | 0.156 | 0.041 | 0.041 | 0.03 | across_c | t | 1 | 0.059333 | 4 | 0.041 | 0.041
design number = 7007-p2022 | 8016.7924 | 0.42652 | 0.58331 | 7 | 2 | 0.012667 | 0.156 | 0.041 | 0.041 | 0.023333 | across_c | t | 1 | 0.059333 | 4 | 0.041 | 0.041
design number = 3275-p2022 | 8016.753 | 0.32631 | 0.51733 | 9 | 4 | 0.011333 | 0.1 | 0.041 | 0.041 | 0.023333 | across_c | t | 1 | 0.060667 | 4 | 0.041 | 0.041
design number = 11660-p2022 | 8016.009 | 0.2687 | 0.57321 | 11 | 10 | 0.014 | 0.1 | 0.041 | 0.041 | 0.03 | across_c | t | 1 | 0.058 | 4 | 0.041 | 0.041
design number = 3279-p2022 | 8015.1254 | 0.32714 | 0.52187 | 9 | 5 | 0.011333 | 0.1 | 0.041 | 0.041 | 0.023333 | across_c | t | 1 | 0.060667 | 4 | 0.041 | 0.041
design number = 9207-p2022 | 8014.0158 | 0.33195 | 0.52216 | 9 | 2 | 0.012667 | 0.1 | 0.041 | 0.041 | 0.023333 | across_c | t | 2 | 0.059333 | 4 | 0.041 | 0.041
design number = 5298-p2022 | 8007.9708 | 0.2993 | 0.55475 | 10 | 4 | 0.011333 | 0.1 | 0.041 | 0.041 | 0.016667 | across_c | t | 2 | 0.060667 | 4 | 0.041 | 0.041
design number = 13485-p2022 | 8006.0778 | 0.24985 | 0.60362 | 12 | 5 | 0.014 | 0.1 | 0.041 | 0.041 | 0.01 | across_c | t | 2 | 0.058 | 4 | 0.041 | 0.041
design number = 9925-p2022 | 8004.4604 | 0.2632 | 0.62932 | 13 | 6 | 0.012667 | 0.1 | 0.041 | 0.041 | 0.01 | across_c | t | 2 | 0.059333 | 4 | 0.041 | 0.041
design number = 8905-p2022 | 8002.7707 | 0.42554 | 0.62223 | 7 | 4 | 0.012667 | 0.156 | 0.041 | 0.041 | 0.01 | across_c | t | 2 | 0.059333 | 4 | 0.041 | 0.041
design number = 13315-p2022 | 8001.9632 | 0.26967 | 0.57953 | 11 | 6 | 0.014 | 0.1 | 0.041 | 0.041 | 0.023333 | across_c | t | 2 | 0.058 | 4 | 0.041 | 0.041
design number = 13680-p2022 | 7999.8553 | 0.23518 | 0.62251 | 13 | 9 | 0.014 | 0.1 | 0.041 | 0.041 | 0.03 | across_c | t | 2 | 0.058 | 4 | 0.041 | 0.041
design number = 9208-p2022 | 7997.6729 | 0.33128 | 0.52015 | 9 | 2 | 0.012667 | 0.1 | 0.041 | 0.041 | 0.03 | across_c | t | 2 | 0.059333 | 4 | 0.041 | 0.041
design number = 7487-p2022 | 7996.7071 | 0.29811 | 0.52363 | 10 | 1 | 0.012667 | 0.1 | 0.041 | 0.041 | 0.023333 | across_c | t | 1 | 0.059333 | 4 | 0.041 | 0.041
design number = 12641-p2022 | 7996.2355 | 0.41922 | 0.61578 | 7 | 3 | 0.014 | 0.156 | 0.041 | 0.041 | 0.01 | across_c | t | 2 | 0.058 | 4 | 0.041 | 0.041
design number = 10892-p2022 | 7995.7758 | 0.53564 | 0.76867 | 6 | 5 | 0.014 | 0.268 | 0.041 | 0.041 | 0.03 | across_c | t | 1 | 0.058 | 4 | 0.041 | 0.041
design number = 9575-p2022 | 7993.2274 | 0.2669 | 0.57953 | 11 | 6 | 0.012667 | 0.1 | 0.041 | 0.041 | 0.023333 | across_c | t | 2 | 0.059333 | 4 | 0.041 | 0.041
design number = 13684-p2022 | 7990.6883 | 0.23491 | 0.62578 | 13 | 10 | 0.014 | 0.1 | 0.041 | 0.041 | 0.03 | across_c | t | 2 | 0.058 | 4 | 0.041 | 0.041
design number = 12460-p2022 | 7989.5586 | 0.48696 | 0.56898 | 6 | 1 | 0.014 | 0.156 | 0.041 | 0.041 | 0.03 | across_c | t | 2 | 0.058 | 4 | 0.041 | 0.041
design number = 13132-p2022 | 7989.1644 | 0.29783 | 0.54696 | 10 | 4 | 0.014 | 0.1 | 0.041 | 0.041 | 0.03 | across_c | t | 2 | 0.058 | 4 | 0.041 | 0.041
design number = 3297-p2022 | 7981.0819 | 0.32626 | 0.56228 | 9 | 10 | 0.011333 | 0.1 | 0.041 | 0.041 | 0.01 | across_c | t | 1 | 0.060667 | 4 | 0.041 | 0.041
design number = 11656-p2022 | 7978.2949 | 0.26914 | 0.56981 | 11 | 9 | 0.014 | 0.1 | 0.041 | 0.041 | 0.03 | across_c | t | 1 | 0.058 | 4 | 0.041 | 0.041
design number = 10105-p2022 | 7977.2514 | 0.28234 | 0.65489 | 14 | 7 | 0.012667 | 0.1 | 0.041 | 0.041 | 0.01 | across_c | t | 2 | 0.059333 | 4 | 0.041 | 0.041
design number = 7840-p2022 | 7976.0159 | 0.2515 | 0.56249 | 12 | 1 | 0.012667 | 0.1 | 0.041 | 0.041 | 0.03 | across_c | t | 1 | 0.059333 | 4 | 0.041 | 0.041
design number = 12846-p2022 | 7974.9351 | 0.37819 | 0.68319 | 8 | 10 | 0.014 | 0.156 | 0.041 | 0.041 | 0.016667 | across_c | t | 2 | 0.058 | 4 | 0.041 | 0.041
design number = 5658-p2022 | 7974.5727 | 0.24887 | 0.60478 | 12 | 6 | 0.011333 | 0.1 | 0.041 | 0.041 | 0.016667 | across_c | t | 2 | 0.060667 | 4 | 0.041 | 0.041
design number = 10975-p2022 | 7973.635 | 0.42432 | 0.59267 | 7 | 4 | 0.014 | 0.156 | 0.041 | 0.041 | 0.023333 | across_c | t | 1 | 0.058 | 4 | 0.041 | 0.041
design number = 11976-p2022 | 7971.448 | 0.23735 | 0.58242 | 13 | 1 | 0.014 | 0.1 | 0.041 | 0.041 | 0.03 | across_c | t | 1 | 0.058 | 4 | 0.041 | 0.041
design number = 5653-p2022 | 7969.1827 | 0.2587 | 0.60362 | 12 | 5 | 0.011333 | 0.1 | 0.041 | 0.041 | 0.01 | across_c | t | 2 | 0.060667 | 4 | 0.041 | 0.041
design number = 12539-p2022 | 7967.4372 | 0.51866 | 0.72488 | 6 | 10 | 0.014 | 0.212 | 0.041 | 0.041 | 0.023333 | across_c | t | 2 | 0.058 | 4 | 0.041 | 0.041
design number = 8914-p2022 | 7961.3318 | 0.41739 | 0.63017 | 7 | 6 | 0.012667 | 0.156 | 0.041 | 0.041 | 0.016667 | across_c | t | 2 | 0.059333 | 4 | 0.041 | 0.041
design number = 9934-p2022 | 7959.926 | 0.25937 | 0.63481 | 13 | 8 | 0.012667 | 0.1 | 0.041 | 0.041 | 0.016667 | across_c | t | 2 | 0.059333 | 4 | 0.041 | 0.041
design number = 12833-p2022 | 7958.8784 | 0.37738 | 0.6723 | 8 | 7 | 0.014 | 0.156 | 0.041 | 0.041 | 0.01 | across_c | t | 2 | 0.058 | 4 | 0.041 | 0.041
design number = 8928-p2022 | 7958.7582 | 0.41725 | 0.62953 | 7 | 9 | 0.012667 | 0.156 | 0.041 | 0.041 | 0.03 | across_c | t | 2 | 0.059333 | 4 | 0.041 | 0.041
design number = 12650-p2022 | 7958.5407 | 0.42257 | 0.62455 | 7 | 5 | 0.014 | 0.156 | 0.041 | 0.041 | 0.016667 | across_c | t | 2 | 0.058 | 4 | 0.041 | 0.041
design number = 9938-p2022 | 7958.0799 | 0.27471 | 0.64003 | 13 | 9 | 0.012667 | 0.1 | 0.041 | 0.041 | 0.016667 | across_c | t | 2 | 0.059333 | 4 | 0.041 | 0.041
design number = 9942-p2022 | 7957.5972 | 0.2892 | 0.64525 | 13 | 10 | 0.012667 | 0.1 | 0.041 | 0.041 | 0.016667 | across_c | t | 2 | 0.059333 | 4 | 0.041 | 0.041
design number = 12457-p2022 | 7957.3396 | 0.48471 | 0.57175 | 6 | 1 | 0.014 | 0.156 | 0.041 | 0.041 | 0.01 | across_c | t | 2 | 0.058 | 4 | 0.041 | 0.041
design number = 10822-p2022 | 7956.1056 | 0.47802 | 0.59966 | 6 | 10 | 0.014 | 0.156 | 0.041 | 0.041 | 0.016667 | across_c | t | 1 | 0.058 | 4 | 0.041 | 0.041
design number = 9281-p2022 | 7951.2145 | 0.34628 | 0.72196 | 9 | 10 | 0.012667 | 0.156 | 0.041 | 0.041 | 0.01 | across_c | t | 2 | 0.059333 | 4 | 0.041 | 0.041
design number = 12517-p2022 | 7950.5123 | 0.51222 | 0.70998 | 6 | 5 | 0.014 | 0.212 | 0.041 | 0.041 | 0.01 | across_c | t | 2 | 0.058 | 4 | 0.041 | 0.041
design number = 10564-p2022 | 7949.7772 | 0.18593 | 0.69307 | 18 | 0 | 0.012667 | 0.1 | 0.041 | 0.041 | 0.03 | across_c | t | 2 | 0.059333 | 4 | 0.041 | 0.041
design number = 9206-p2022 | 7949.4462 | 0.32528 | 0.52404 | 9 | 2 | 0.012667 | 0.1 | 0.041 | 0.041 | 0.016667 | across_c | t | 2 | 0.059333 | 4 | 0.041 | 0.041
design number = 3271-p2022 | 7948.9415 | 0.32338 | 0.51278 | 9 | 3 | 0.011333 | 0.1 | 0.041 | 0.041 | 0.023333 | across_c | t | 1 | 0.060667 | 4 | 0.041 | 0.041
design number = 9580-p2022 | 7947.8878 | 0.26811 | 0.57691 | 11 | 7 | 0.012667 | 0.1 | 0.041 | 0.041 | 0.03 | across_c | t | 2 | 0.059333 | 4 | 0.041 | 0.041
design number = 10839-p2022 | 7947.3474 | 0.50981 | 0.66059 | 6 | 3 | 0.014 | 0.212 | 0.041 | 0.041 | 0.023333 | across_c | t | 1 | 0.058 | 4 | 0.041 | 0.041
design number = 3283-p2022 | 7944.78 | 0.32908 | 0.52642 | 9 | 6 | 0.011333 | 0.1 | 0.041 | 0.041 | 0.023333 | across_c | t | 1 | 0.060667 | 4 | 0.041 | 0.041
design number = 9396-p2022 | 7943.0339 | 0.29914 | 0.55044 | 10 | 5 | 0.012667 | 0.1 | 0.041 | 0.041 | 0.03 | across_c | t | 2 | 0.059333 | 4 | 0.041 | 0.041
design number = 5119-p2022 | 7942.1244 | 0.32897 | 0.5267 | 9 | 3 | 0.011333 | 0.1 | 0.041 | 0.041 | 0.023333 | across_c | t | 2 | 0.060667 | 4 | 0.041 | 0.041
design number = 10563-p2022 | 7942.1061 | 0.18592 | 0.69307 | 18 | 0 | 0.012667 | 0.1 | 0.041 | 0.041 | 0.023333 | across_c | t | 2 | 0.059333 | 4 | 0.041 | 0.041
design number = 10797-p2022 | 7942.0838 | 0.48407 | 0.56881 | 6 | 4 | 0.014 | 0.156 | 0.041 | 0.041 | 0.01 | across_c | t | 1 | 0.058 | 4 | 0.041 | 0.041
design number = 10785-p2022 | 7941.6999 | 0.48366 | 0.54926 | 6 | 1 | 0.014 | 0.156 | 0.041 | 0.041 | 0.01 | across_c | t | 1 | 0.058 | 4 | 0.041 | 0.041
design number = 10562-p2022 | 7941.5344 | 0.18591 | 0.69307 | 18 | 0 | 0.012667 | 0.1 | 0.041 | 0.041 | 0.016667 | across_c | t | 2 | 0.059333 | 4 | 0.041 | 0.041
design number = 13845-p2022 | 7938.0855 | 0.26564 | 0.65489 | 14 | 7 | 0.014 | 0.1 | 0.041 | 0.041 | 0.01 | across_c | t | 2 | 0.058 | 4 | 0.041 | 0.041
design number = 10561-p2022 | 7934.5278 | 0.1859 | 0.69307 | 18 | 0 | 0.012667 | 0.1 | 0.041 | 0.041 | 0.01 | across_c | t | 2 | 0.059333 | 4 | 0.041 | 0.041
design number = 11652-p2022 | 7934.44 | 0.26843 | 0.5664 | 11 | 8 | 0.014 | 0.1 | 0.041 | 0.041 | 0.03 | across_c | t | 1 | 0.058 | 4 | 0.041 | 0.041
design number = 5849-p2022 | 7934.3388 | 0.36249 | 0.6535 | 13 | 10 | 0.011333 | 0.1 | 0.041 | 0.041 | 0.01 | across_c | t | 2 | 0.060667 | 4 | 0.041 | 0.041
design number = 3287-p2022 | 7932.0238 | 0.32856 | 0.53097 | 9 | 7 | 0.011333 | 0.1 | 0.041 | 0.041 | 0.023333 | across_c | t | 1 | 0.060667 | 4 | 0.041 | 0.041
design number = 8923-p2022 | 7931.772 | 0.41584 | 0.63388 | 7 | 8 | 0.012667 | 0.156 | 0.041 | 0.041 | 0.023333 | across_c | t | 2 | 0.059333 | 4 | 0.041 | 0.041
design number = 13021-p2022 | 7930.0703 | 0.34281 | 0.72196 | 9 | 10 | 0.014 | 0.156 | 0.041 | 0.041 | 0.01 | across_c | t | 2 | 0.058 | 4 | 0.041 | 0.041
design number = 7188-p2022 | 7929.6626 | 0.37624 | 0.61598 | 8 | 3 | 0.012667 | 0.156 | 0.041 | 0.041 | 0.03 | across_c | t | 1 | 0.059333 | 4 | 0.041 | 0.041
design number = 5662-p2022 | 7929.5996 | 0.26208 | 0.61007 | 12 | 7 | 0.011333 | 0.1 | 0.041 | 0.041 | 0.016667 | across_c | t | 2 | 0.060667 | 4 | 0.041 | 0.041
design number = 6472-p2022 | 7927.4011 | 0.18588 | 0.69307 | 18 | 0 | 0.011333 | 0.1 | 0.041 | 0.041 | 0.03 | across_c | t | 2 | 0.060667 | 4 | 0.041 | 0.041
design number = 5113-p2022 | 7921.6899 | 0.32813 | 0.52569 | 9 | 2 | 0.011333 | 0.1 | 0.041 | 0.041 | 0.01 | across_c | t | 2 | 0.060667 | 4 | 0.041 | 0.041
design number = 3298-p2022 | 7921.2878 | 0.32811 | 0.55403 | 9 | 10 | 0.011333 | 0.1 | 0.041 | 0.041 | 0.016667 | across_c | t | 1 | 0.060667 | 4 | 0.041 | 0.041
design number = 12664-p2022 | 7920.8034 | 0.42107 | 0.62585 | 7 | 8 | 0.014 | 0.156 | 0.041 | 0.041 | 0.03 | across_c | t | 2 | 0.058 | 4 | 0.041 | 0.041
design number = 5500-p2022 | 7917.2222 | 0.26436 | 0.58713 | 11 | 10 | 0.011333 | 0.1 | 0.041 | 0.041 | 0.03 | across_c | t | 2 | 0.060667 | 4 | 0.041 | 0.041
design number = 5666-p2022 | 7914.9056 | 0.27927 | 0.61535 | 12 | 8 | 0.011333 | 0.1 | 0.041 | 0.041 | 0.016667 | across_c | t | 2 | 0.060667 | 4 | 0.041 | 0.041
design number = 9768-p2022 | 7912.4134 | 0.24693 | 0.60646 | 12 | 10 | 0.012667 | 0.1 | 0.041 | 0.041 | 0.03 | across_c | t | 2 | 0.059333 | 4 | 0.041 | 0.041
design number = 9760-p2022 | 7910.8561 | 0.24688 | 0.59978 | 12 | 8 | 0.012667 | 0.1 | 0.041 | 0.041 | 0.03 | across_c | t | 2 | 0.059333 | 4 | 0.041 | 0.041
design number = 11278-p2022 | 7909.7004 | 0.32195 | 0.51561 | 9 | 3 | 0.014 | 0.1 | 0.041 | 0.041 | 0.016667 | across_c | t | 1 | 0.058 | 4 | 0.041 | 0.041
design number = 13126-p2022 | 7906.2862 | 0.29776 | 0.54933 | 10 | 3 | 0.014 | 0.1 | 0.041 | 0.041 | 0.016667 | across_c | t | 2 | 0.058 | 4 | 0.041 | 0.041
design number = 10818-p2022 | 7905.7872 | 0.47832 | 0.59397 | 6 | 9 | 0.014 | 0.156 | 0.041 | 0.041 | 0.016667 | across_c | t | 1 | 0.058 | 4 | 0.041 | 0.041
design number = 12530-p2022 | 7904.522 | 0.51456 | 0.72293 | 6 | 8 | 0.014 | 0.212 | 0.041 | 0.041 | 0.016667 | across_c | t | 2 | 0.058 | 4 | 0.041 | 0.041
design number = 13320-p2022 | 7904.4205 | 0.26639 | 0.57691 | 11 | 7 | 0.014 | 0.1 | 0.041 | 0.041 | 0.03 | across_c | t | 2 | 0.058 | 4 | 0.041 | 0.041
design number = 3291-p2022 | 7902.6953 | 0.32515 | 0.53551 | 9 | 8 | 0.011333 | 0.1 | 0.041 | 0.041 | 0.023333 | across_c | t | 1 | 0.060667 | 4 | 0.041 | 0.041
design number = 13305-p2022 | 7900.7262 | 0.26652 | 0.57778 | 11 | 4 | 0.014 | 0.1 | 0.041 | 0.041 | 0.01 | across_c | t | 2 | 0.058 | 4 | 0.041 | 0.041
design number = 11156-p2022 | 7897.8373 | 0.37475 | 0.62319 | 8 | 5 | 0.014 | 0.156 | 0.041 | 0.041 | 0.03 | across_c | t | 1 | 0.058 | 4 | 0.041 | 0.041
design number = 12659-p2022 | 7896.6894 | 0.41979 | 0.6292 | 7 | 7 | 0.014 | 0.156 | 0.041 | 0.041 | 0.023333 | across_c | t | 2 | 0.058 | 4 | 0.041 | 0.041
design number = 5845-p2022 | 7890.9529 | 0.34826 | 0.64745 | 13 | 9 | 0.011333 | 0.1 | 0.041 | 0.041 | 0.01 | across_c | t | 2 | 0.060667 | 4 | 0.041 | 0.041
design number = 9390-p2022 | 7885.766 | 0.29571 | 0.55475 | 10 | 4 | 0.012667 | 0.1 | 0.041 | 0.041 | 0.016667 | across_c | t | 2 | 0.059333 | 4 | 0.041 | 0.041
design number = 13989-p2022 | 7884.8608 | 0.3222 | 0.69214 | 15 | 10 | 0.014 | 0.1 | 0.041 | 0.041 | 0.01 | across_c | t | 2 | 0.058 | 4 | 0.041 | 0.041
design number = 12941-p2022 | 7883.3908 | 0.32499 | 0.51938 | 9 | 1 | 0.014 | 0.1 | 0.041 | 0.041 | 0.01 | across_c | t | 2 | 0.058 | 4 | 0.041 | 0.041
design number = 7676-p2022 | 7883.1318 | 0.26706 | 0.55277 | 11 | 4 | 0.012667 | 0.1 | 0.041 | 0.041 | 0.03 | across_c | t | 1 | 0.059333 | 4 | 0.041 | 0.041
design number = 13985-p2022 | 7882.08 | 0.30678 | 0.68624 | 15 | 9 | 0.014 | 0.1 | 0.041 | 0.041 | 0.01 | across_c | t | 2 | 0.058 | 4 | 0.041 | 0.041
design number = 5837-p2022 | 7876.6472 | 0.31131 | 0.63537 | 13 | 7 | 0.011333 | 0.1 | 0.041 | 0.041 | 0.01 | across_c | t | 2 | 0.060667 | 4 | 0.041 | 0.041
design number = 11016-p2022 | 7875.1237 | 0.43884 | 0.69978 | 7 | 3 | 0.014 | 0.212 | 0.041 | 0.041 | 0.03 | across_c | t | 1 | 0.058 | 4 | 0.041 | 0.041
design number = 11648-p2022 | 7871.1691 | 0.26666 | 0.56299 | 11 | 7 | 0.014 | 0.1 | 0.041 | 0.041 | 0.03 | across_c | t | 1 | 0.058 | 4 | 0.041 | 0.041
design number = 5841-p2022 | 7870.313 | 0.3309 | 0.64141 | 13 | 8 | 0.011333 | 0.1 | 0.041 | 0.041 | 0.01 | across_c | t | 2 | 0.060667 | 4 | 0.041 | 0.041
design number = 10814-p2022 | 7869.0288 | 0.4791 | 0.58828 | 6 | 8 | 0.014 | 0.156 | 0.041 | 0.041 | 0.016667 | across_c | t | 1 | 0.058 | 4 | 0.041 | 0.041
design number = 8932-p2022 | 7862.9932 | 0.41223 | 0.6332 | 7 | 10 | 0.012667 | 0.156 | 0.041 | 0.041 | 0.03 | across_c | t | 2 | 0.059333 | 4 | 0.041 | 0.041
design number = 5496-p2022 | 7862.2873 | 0.26253 | 0.58373 | 11 | 9 | 0.011333 | 0.1 | 0.041 | 0.041 | 0.03 | across_c | t | 2 | 0.060667 | 4 | 0.041 | 0.041
design number = 9385-p2022 | 7860.6181 | 0.29477 | 0.5518 | 10 | 3 | 0.012667 | 0.1 | 0.041 | 0.041 | 0.01 | across_c | t | 2 | 0.059333 | 4 | 0.041 | 0.041
design number = 5483-p2022 | 7856.2781 | 0.26233 | 0.57953 | 11 | 6 | 0.011333 | 0.1 | 0.041 | 0.041 | 0.023333 | across_c | t | 2 | 0.060667 | 4 | 0.041 | 0.041
design number = 3460-p2022 | 7855.0558 | 0.29252 | 0.53999 | 10 | 6 | 0.011333 | 0.1 | 0.041 | 0.041 | 0.03 | across_c | t | 1 | 0.060667 | 4 | 0.041 | 0.041
design number = 3468-p2022 | 7850.1728 | 0.29564 | 0.54694 | 10 | 8 | 0.011333 | 0.1 | 0.041 | 0.041 | 0.03 | across_c | t | 1 | 0.060667 | 4 | 0.041 | 0.041
design number = 9764-p2022 | 7849.6654 | 0.24497 | 0.60312 | 12 | 9 | 0.012667 | 0.1 | 0.041 | 0.041 | 0.03 | across_c | t | 2 | 0.059333 | 4 | 0.041 | 0.041
design number = 11455-p2022 | 7848.8418 | 0.29177 | 0.53258 | 10 | 3 | 0.014 | 0.1 | 0.041 | 0.041 | 0.023333 | across_c | t | 1 | 0.058 | 4 | 0.041 | 0.041
design number = 8918-p2022 | 7847.2557 | 0.41141 | 0.6358 | 7 | 7 | 0.012667 | 0.156 | 0.041 | 0.041 | 0.016667 | across_c | t | 2 | 0.059333 | 4 | 0.041 | 0.041
design number = 3472-p2022 | 7846.9341 | 0.29552 | 0.55042 | 10 | 9 | 0.011333 | 0.1 | 0.041 | 0.041 | 0.03 | across_c | t | 1 | 0.060667 | 4 | 0.041 | 0.041
design number = 10963-p2022 | 7846.6127 | 0.41733 | 0.57863 | 7 | 1 | 0.014 | 0.156 | 0.041 | 0.041 | 0.023333 | across_c | t | 1 | 0.058 | 4 | 0.041 | 0.041
design number = 3464-p2022 | 7844.3559 | 0.29475 | 0.54347 | 10 | 7 | 0.011333 | 0.1 | 0.041 | 0.041 | 0.03 | across_c | t | 1 | 0.060667 | 4 | 0.041 | 0.041
design number = 10810-p2022 | 7840.0815 | 0.47777 | 0.58259 | 6 | 7 | 0.014 | 0.156 | 0.041 | 0.041 | 0.016667 | across_c | t | 1 | 0.058 | 4 | 0.041 | 0.041
design number = 10117-p2022 | 7836.169 | 0.33917 | 0.67282 | 14 | 10 | 0.012667 | 0.1 | 0.041 | 0.041 | 0.01 | across_c | t | 2 | 0.059333 | 4 | 0.041 | 0.041
design number = 13683-p2022 | 7834.2383 | 0.24114 | 0.63582 | 13 | 10 | 0.014 | 0.1 | 0.041 | 0.041 | 0.023333 | across_c | t | 2 | 0.058 | 4 | 0.041 | 0.041
design number = 13131-p2022 | 7833.3393 | 0.29501 | 0.55098 | 10 | 4 | 0.014 | 0.1 | 0.041 | 0.041 | 0.023333 | across_c | t | 2 | 0.058 | 4 | 0.041 | 0.041
design number = 5303-p2022 | 7833.2503 | 0.29277 | 0.55546 | 10 | 5 | 0.011333 | 0.1 | 0.041 | 0.041 | 0.023333 | across_c | t | 2 | 0.060667 | 4 | 0.041 | 0.041
design number = 10109-p2022 | 7832.1151 | 0.30605 | 0.66087 | 14 | 8 | 0.012667 | 0.1 | 0.041 | 0.041 | 0.01 | across_c | t | 2 | 0.059333 | 4 | 0.041 | 0.041
design number = 13679-p2022 | 7831.5744 | 0.23065 | 0.63154 | 13 | 9 | 0.014 | 0.1 | 0.041 | 0.041 | 0.023333 | across_c | t | 2 | 0.058 | 4 | 0.041 | 0.041
design number = 10793-p2022 | 7830.9243 | 0.47726 | 0.5623 | 6 | 3 | 0.014 | 0.156 | 0.041 | 0.041 | 0.01 | across_c | t | 1 | 0.058 | 4 | 0.041 | 0.041
design number = 3476-p2022 | 7826.2372 | 0.29474 | 0.55389 | 10 | 10 | 0.011333 | 0.1 | 0.041 | 0.041 | 0.03 | across_c | t | 1 | 0.060667 | 4 | 0.041 | 0.041
design number = 10113-p2022 | 7824.3171 | 0.32351 | 0.66684 | 14 | 9 | 0.012667 | 0.1 | 0.041 | 0.041 | 0.01 | across_c | t | 2 | 0.059333 | 4 | 0.041 | 0.041
design number = 3263-p2022 | 7823.6413 | 0.31866 | 0.50369 | 9 | 1 | 0.011333 | 0.1 | 0.041 | 0.041 | 0.023333 | across_c | t | 1 | 0.060667 | 4 | 0.041 | 0.041
design number = 3295-p2022 | 7822.0284 | 0.31926 | 0.54006 | 9 | 9 | 0.011333 | 0.1 | 0.041 | 0.041 | 0.023333 | across_c | t | 1 | 0.060667 | 4 | 0.041 | 0.041
design number = 9212-p2022 | 7821.5842 | 0.31974 | 0.52369 | 9 | 3 | 0.012667 | 0.1 | 0.041 | 0.041 | 0.03 | across_c | t | 2 | 0.059333 | 4 | 0.041 | 0.041
design number = 3267-p2022 | 7820.6855 | 0.31833 | 0.50824 | 9 | 2 | 0.011333 | 0.1 | 0.041 | 0.041 | 0.023333 | across_c | t | 1 | 0.060667 | 4 | 0.041 | 0.041
design number = 5189-p2022 | 7817.7853 | 0.36122 | 0.72196 | 9 | 10 | 0.011333 | 0.156 | 0.041 | 0.041 | 0.01 | across_c | t | 2 | 0.060667 | 4 | 0.041 | 0.041
design number = 12534-p2022 | 7817.4512 | 0.50889 | 0.72862 | 6 | 9 | 0.014 | 0.212 | 0.041 | 0.041 | 0.016667 | across_c | t | 2 | 0.058 | 4 | 0.041 | 0.041
design number = 7145-p2022 | 7816.7951 | 0.35255 | 0.50467 | 8 | 4 | 0.012667 | 0.1 | 0.041 | 0.041 | 0.01 | across_c | t | 1 | 0.059333 | 4 | 0.041 | 0.041
design number = 3456-p2022 | 7813.8566 | 0.29026 | 0.53652 | 10 | 5 | 0.011333 | 0.1 | 0.041 | 0.041 | 0.03 | across_c | t | 1 | 0.060667 | 4 | 0.041 | 0.041
design number = 12668-p2022 | 7813.7835 | 0.41549 | 0.62953 | 7 | 9 | 0.014 | 0.156 | 0.041 | 0.041 | 0.03 | across_c | t | 2 | 0.058 | 4 | 0.041 | 0.041
design number = 5674-p2022 | 7810.0553 | 0.31568 | 0.62592 | 12 | 10 | 0.011333 | 0.1 | 0.041 | 0.041 | 0.016667 | across_c | t | 2 | 0.060667 | 4 | 0.041 | 0.041
design number = 10835-p2022 | 7805.699 | 0.50157 | 0.65584 | 6 | 2 | 0.014 | 0.212 | 0.041 | 0.041 | 0.023333 | across_c | t | 1 | 0.058 | 4 | 0.041 | 0.041
design number = 10868-p2022 | 7804.8571 | 0.49977 | 0.68379 | 6 | 10 | 0.014 | 0.212 | 0.041 | 0.041 | 0.03 | across_c | t | 1 | 0.058 | 4 | 0.041 | 0.041
design number = 5492-p2022 | 7804.1991 | 0.26059 | 0.58032 | 11 | 8 | 0.011333 | 0.1 | 0.041 | 0.041 | 0.03 | across_c | t | 2 | 0.060667 | 4 | 0.041 | 0.041
design number = 5118-p2022 | 7802.7112 | 0.3205 | 0.52953 | 9 | 3 | 0.011333 | 0.1 | 0.041 | 0.041 | 0.016667 | across_c | t | 2 | 0.060667 | 4 | 0.041 | 0.041
design number = 7040-p2022 | 7800.5793 | 0.41479 | 0.61072 | 7 | 10 | 0.012667 | 0.156 | 0.041 | 0.041 | 0.03 | across_c | t | 1 | 0.059333 | 4 | 0.041 | 0.041
design number = 11808-p2022 | 7800.1928 | 0.24627 | 0.56916 | 12 | 3 | 0.014 | 0.1 | 0.041 | 0.041 | 0.03 | across_c | t | 1 | 0.058 | 4 | 0.041 | 0.041
design number = 9395-p2022 | 7797.891 | 0.29242 | 0.55546 | 10 | 5 | 0.012667 | 0.1 | 0.041 | 0.041 | 0.023333 | across_c | t | 2 | 0.059333 | 4 | 0.041 | 0.041
design number = 12654-p2022 | 7796.6967 | 0.41458 | 0.63017 | 7 | 6 | 0.014 | 0.156 | 0.041 | 0.041 | 0.016667 | across_c | t | 2 | 0.058 | 4 | 0.041 | 0.041
design number = 10888-p2022 | 7796.0496 | 0.52252 | 0.76493 | 6 | 4 | 0.014 | 0.268 | 0.041 | 0.041 | 0.03 | across_c | t | 1 | 0.058 | 4 | 0.041 | 0.041
design number = 10806-p2022 | 7791.4075 | 0.47489 | 0.57689 | 6 | 6 | 0.014 | 0.156 | 0.041 | 0.041 | 0.016667 | across_c | t | 1 | 0.058 | 4 | 0.041 | 0.041
design number = 8927-p2022 | 7790.9703 | 0.41047 | 0.63856 | 7 | 9 | 0.012667 | 0.156 | 0.041 | 0.041 | 0.023333 | across_c | t | 2 | 0.059333 | 4 | 0.041 | 0.041
design number = 13494-p2022 | 7790.8222 | 0.24314 | 0.61007 | 12 | 7 | 0.014 | 0.1 | 0.041 | 0.041 | 0.016667 | across_c | t | 2 | 0.058 | 4 | 0.041 | 0.041
design number = 7141-p2022 | 7789.6347 | 0.35126 | 0.49829 | 8 | 3 | 0.012667 | 0.1 | 0.041 | 0.041 | 0.01 | across_c | t | 1 | 0.059333 | 4 | 0.041 | 0.041
design number = 5670-p2022 | 7788.8195 | 0.30099 | 0.62064 | 12 | 9 | 0.011333 | 0.1 | 0.041 | 0.041 | 0.016667 | across_c | t | 2 | 0.060667 | 4 | 0.041 | 0.041
design number = 7149-p2022 | 7787.3999 | 0.35185 | 0.51105 | 8 | 5 | 0.012667 | 0.1 | 0.041 | 0.041 | 0.01 | across_c | t | 1 | 0.059333 | 4 | 0.041 | 0.041
design number = 10971-p2022 | 7786.2293 | 0.41426 | 0.58799 | 7 | 3 | 0.014 | 0.156 | 0.041 | 0.041 | 0.023333 | across_c | t | 1 | 0.058 | 4 | 0.041 | 0.041
design number = 9097-p2022 | 7776.4963 | 0.36878 | 0.67868 | 8 | 8 | 0.012667 | 0.156 | 0.041 | 0.041 | 0.01 | across_c | t | 2 | 0.059333 | 4 | 0.041 | 0.041
design number = 11644-p2022 | 7774.8436 | 0.26349 | 0.55959 | 11 | 6 | 0.014 | 0.1 | 0.041 | 0.041 | 0.03 | across_c | t | 1 | 0.058 | 4 | 0.041 | 0.041
design number = 13674-p2022 | 7768.8478 | 0.23908 | 0.63481 | 13 | 8 | 0.014 | 0.1 | 0.041 | 0.041 | 0.016667 | across_c | t | 2 | 0.058 | 4 | 0.041 | 0.041
design number = 12837-p2022 | 7764.8512 | 0.36822 | 0.67868 | 8 | 8 | 0.014 | 0.156 | 0.041 | 0.041 | 0.01 | across_c | t | 2 | 0.058 | 4 | 0.041 | 0.041
design number = 8909-p2022 | 7762.241 | 0.40695 | 0.62867 | 7 | 5 | 0.012667 | 0.156 | 0.041 | 0.041 | 0.01 | across_c | t | 2 | 0.059333 | 4 | 0.041 | 0.041
design number = 7036-p2022 | 7755.5773 | 0.41268 | 0.60704 | 7 | 9 | 0.012667 | 0.156 | 0.041 | 0.041 | 0.03 | across_c | t | 1 | 0.059333 | 4 | 0.041 | 0.041
design number = 5124-p2022 | 7753.3618 | 0.32116 | 0.52723 | 9 | 4 | 0.011333 | 0.1 | 0.041 | 0.041 | 0.03 | across_c | t | 2 | 0.060667 | 4 | 0.041 | 0.041
design number = 13499-p2022 | 7750.1063 | 0.24187 | 0.60781 | 12 | 8 | 0.014 | 0.1 | 0.041 | 0.041 | 0.023333 | across_c | t | 2 | 0.058 | 4 | 0.041 | 0.041
design number = 9211-p2022 | 7749.3553 | 0.31592 | 0.5267 | 9 | 3 | 0.012667 | 0.1 | 0.041 | 0.041 | 0.023333 | across_c | t | 2 | 0.059333 | 4 | 0.041 | 0.041
design number = 7184-p2022 | 7745.9353 | 0.3675 | 0.61237 | 8 | 2 | 0.012667 | 0.156 | 0.041 | 0.041 | 0.03 | across_c | t | 1 | 0.059333 | 4 | 0.041 | 0.041
design number = 5488-p2022 | 7740.6865 | 0.25847 | 0.57691 | 11 | 7 | 0.011333 | 0.1 | 0.041 | 0.041 | 0.03 | across_c | t | 2 | 0.060667 | 4 | 0.041 | 0.041
design number = 7331-p2022 | 7739.5443 | 0.31569 | 0.52642 | 9 | 6 | 0.012667 | 0.1 | 0.041 | 0.041 | 0.023333 | across_c | t | 1 | 0.059333 | 4 | 0.041 | 0.041
design number = 12645-p2022 | 7736.6261 | 0.41114 | 0.62223 | 7 | 4 | 0.014 | 0.156 | 0.041 | 0.041 | 0.01 | across_c | t | 2 | 0.058 | 4 | 0.041 | 0.041
design number = 10864-p2022 | 7733.2562 | 0.49506 | 0.68005 | 6 | 9 | 0.014 | 0.212 | 0.041 | 0.041 | 0.03 | across_c | t | 1 | 0.058 | 4 | 0.041 | 0.041
design number = 7157-p2022 | 7731.5565 | 0.34933 | 0.52381 | 8 | 7 | 0.012667 | 0.1 | 0.041 | 0.041 | 0.01 | across_c | t | 1 | 0.059333 | 4 | 0.041 | 0.041
design number = 11274-p2022 | 7727.6508 | 0.31475 | 0.51012 | 9 | 2 | 0.014 | 0.1 | 0.041 | 0.041 | 0.016667 | across_c | t | 1 | 0.058 | 4 | 0.041 | 0.041
design number = 12538-p2022 | 7725.7214 | 0.50292 | 0.73431 | 6 | 10 | 0.014 | 0.212 | 0.041 | 0.041 | 0.016667 | across_c | t | 2 | 0.058 | 4 | 0.041 | 0.041
design number = 7153-p2022 | 7725.22 | 0.35449 | 0.51743 | 8 | 6 | 0.012667 | 0.1 | 0.041 | 0.041 | 0.01 | across_c | t | 1 | 0.059333 | 4 | 0.041 | 0.041
design number = 3452-p2022 | 7724.2392 | 0.28658 | 0.53304 | 10 | 4 | 0.011333 | 0.1 | 0.041 | 0.041 | 0.03 | across_c | t | 1 | 0.060667 | 4 | 0.041 | 0.041
design number = 13136-p2022 | 7721.3086 | 0.29079 | 0.55044 | 10 | 5 | 0.014 | 0.1 | 0.041 | 0.041 | 0.03 | across_c | t | 2 | 0.058 | 4 | 0.041 | 0.041
design number = 9754-p2022 | 7720.9735 | 0.24096 | 0.61007 | 12 | 7 | 0.012667 | 0.1 | 0.041 | 0.041 | 0.016667 | across_c | t | 2 | 0.059333 | 4 | 0.041 | 0.041
design number = 7327-p2022 | 7719.8556 | 0.31422 | 0.52187 | 9 | 5 | 0.012667 | 0.1 | 0.041 | 0.041 | 0.023333 | across_c | t | 1 | 0.059333 | 4 | 0.041 | 0.041
design number = 10789-p2022 | 7719.6532 | 0.47032 | 0.55578 | 6 | 2 | 0.014 | 0.156 | 0.041 | 0.041 | 0.01 | across_c | t | 1 | 0.058 | 4 | 0.041 | 0.041
design number = 10802-p2022 | 7713.072 | 0.47011 | 0.5712 | 6 | 5 | 0.014 | 0.156 | 0.041 | 0.041 | 0.016667 | across_c | t | 1 | 0.058 | 4 | 0.041 | 0.041
design number = 7133-p2022 | 7712.6644 | 0.34787 | 0.48553 | 8 | 1 | 0.012667 | 0.1 | 0.041 | 0.041 | 0.01 | across_c | t | 1 | 0.059333 | 4 | 0.041 | 0.041
design number = 7335-p2022 | 7710.6382 | 0.31725 | 0.53097 | 9 | 7 | 0.012667 | 0.1 | 0.041 | 0.041 | 0.023333 | across_c | t | 1 | 0.059333 | 4 | 0.041 | 0.041
design number = 3299-p2022 | 7710.2847 | 0.31433 | 0.5446 | 9 | 10 | 0.011333 | 0.1 | 0.041 | 0.041 | 0.023333 | across_c | t | 1 | 0.060667 | 4 | 0.041 | 0.041
design number = 11012-p2022 | 7707.9641 | 0.42944 | 0.6961 | 7 | 2 | 0.014 | 0.212 | 0.041 | 0.041 | 0.03 | across_c | t | 1 | 0.058 | 4 | 0.041 | 0.041
design number = 9574-p2022 | 7706.2699 | 0.25732 | 0.58519 | 11 | 6 | 0.012667 | 0.1 | 0.041 | 0.041 | 0.016667 | across_c | t | 2 | 0.059333 | 4 | 0.041 | 0.041
design number = 12663-p2022 | 7706.1387 | 0.40401 | 0.63388 | 7 | 8 | 0.014 | 0.156 | 0.041 | 0.041 | 0.023333 | across_c | t | 2 | 0.058 | 4 | 0.041 | 0.041
design number = 12521-p2022 | 7705.8271 | 0.50163 | 0.71649 | 6 | 6 | 0.014 | 0.212 | 0.041 | 0.041 | 0.01 | across_c | t | 2 | 0.058 | 4 | 0.041 | 0.041
design number = 7137-p2022 | 7700.5225 | 0.34727 | 0.49191 | 8 | 2 | 0.012667 | 0.1 | 0.041 | 0.041 | 0.01 | across_c | t | 1 | 0.059333 | 4 | 0.041 | 0.041
design number = 9767-p2022 | 7698.3811 | 0.25086 | 0.61649 | 12 | 10 | 0.012667 | 0.1 | 0.041 | 0.041 | 0.023333 | across_c | t | 2 | 0.059333 | 4 | 0.041 | 0.041
design number = 11152-p2022 | 7697.6221 | 0.36523 | 0.61959 | 8 | 4 | 0.014 | 0.156 | 0.041 | 0.041 | 0.03 | across_c | t | 1 | 0.058 | 4 | 0.041 | 0.041
design number = 9027-p2022 | 7696.3536 | 0.34711 | 0.49768 | 8 | 1 | 0.012667 | 0.1 | 0.041 | 0.041 | 0.023333 | across_c | t | 2 | 0.059333 | 4 | 0.041 | 0.041
design number = 7032-p2022 | 7696.3507 | 0.4096 | 0.60336 | 7 | 8 | 0.012667 | 0.156 | 0.041 | 0.041 | 0.03 | across_c | t | 1 | 0.059333 | 4 | 0.041 | 0.041
design number = 7339-p2022 | 7693.6123 | 0.31868 | 0.53551 | 9 | 8 | 0.012667 | 0.1 | 0.041 | 0.041 | 0.023333 | across_c | t | 1 | 0.059333 | 4 | 0.041 | 0.041
design number = 9763-p2022 | 7688.8388 | 0.24037 | 0.61215 | 12 | 9 | 0.012667 | 0.1 | 0.041 | 0.041 | 0.023333 | across_c | t | 2 | 0.059333 | 4 | 0.041 | 0.041
design number = 7343-p2022 | 7685.5198 | 0.31835 | 0.54006 | 9 | 9 | 0.012667 | 0.1 | 0.041 | 0.041 | 0.023333 | across_c | t | 1 | 0.059333 | 4 | 0.041 | 0.041
design number = 7672-p2022 | 7680.2981 | 0.25996 | 0.54937 | 11 | 3 | 0.012667 | 0.1 | 0.041 | 0.041 | 0.03 | across_c | t | 1 | 0.059333 | 4 | 0.041 | 0.041
design number = 9400-p2022 | 7676.7021 | 0.28787 | 0.55391 | 10 | 6 | 0.012667 | 0.1 | 0.041 | 0.041 | 0.03 | across_c | t | 2 | 0.059333 | 4 | 0.041 | 0.041
design number = 11270-p2022 | 7673.6507 | 0.313 | 0.50464 | 9 | 1 | 0.014 | 0.1 | 0.041 | 0.041 | 0.016667 | across_c | t | 1 | 0.058 | 4 | 0.041 | 0.041
design number = 7347-p2022 | 7668.7815 | 0.315 | 0.5446 | 9 | 10 | 0.012667 | 0.1 | 0.041 | 0.041 | 0.023333 | across_c | t | 1 | 0.059333 | 4 | 0.041 | 0.041
design number = 12672-p2022 | 7667.186 | 0.40197 | 0.6332 | 7 | 10 | 0.014 | 0.156 | 0.041 | 0.041 | 0.03 | across_c | t | 2 | 0.058 | 4 | 0.041 | 0.041
design number = 13130-p2022 | 7662.2889 | 0.28857 | 0.55475 | 10 | 4 | 0.014 | 0.1 | 0.041 | 0.041 | 0.016667 | across_c | t | 2 | 0.058 | 4 | 0.041 | 0.041
design number = 9026-p2022 | 7661.4745 | 0.3457 | 0.49862 | 8 | 1 | 0.012667 | 0.1 | 0.041 | 0.041 | 0.016667 | across_c | t | 2 | 0.059333 | 4 | 0.041 | 0.041
design number = 9759-p2022 | 7660.2974 | 0.23906 | 0.60781 | 12 | 8 | 0.012667 | 0.1 | 0.041 | 0.041 | 0.023333 | across_c | t | 2 | 0.059333 | 4 | 0.041 | 0.041
design number = 9028-p2022 | 7655.3138 | 0.34522 | 0.49668 | 8 | 1 | 0.012667 | 0.1 | 0.041 | 0.041 | 0.03 | across_c | t | 2 | 0.059333 | 4 | 0.041 | 0.041
design number = 5308-p2022 | 7650.8407 | 0.28595 | 0.55391 | 10 | 6 | 0.011333 | 0.1 | 0.041 | 0.041 | 0.03 | across_c | t | 2 | 0.060667 | 4 | 0.041 | 0.041
design number = 13504-p2022 | 7647.2136 | 0.23865 | 0.60312 | 12 | 9 | 0.014 | 0.1 | 0.041 | 0.041 | 0.03 | across_c | t | 2 | 0.058 | 4 | 0.041 | 0.041
design number = 13314-p2022 | 7644.1209 | 0.25524 | 0.58519 | 11 | 6 | 0.014 | 0.1 | 0.041 | 0.041 | 0.016667 | across_c | t | 2 | 0.058 | 4 | 0.041 | 0.041
design number = 7323-p2022 | 7644.0042 | 0.31098 | 0.51733 | 9 | 4 | 0.012667 | 0.1 | 0.041 | 0.041 | 0.023333 | across_c | t | 1 | 0.059333 | 4 | 0.041 | 0.041
design number = 10860-p2022 | 7639.303 | 0.48917 | 0.6763 | 6 | 8 | 0.014 | 0.212 | 0.041 | 0.041 | 0.03 | across_c | t | 1 | 0.058 | 4 | 0.041 | 0.041
design number = 10476-p2022 | 7639.136 | 0.18609 | 0.67307 | 17 | 0 | 0.012667 | 0.1 | 0.041 | 0.041 | 0.03 | across_c | t | 2 | 0.059333 | 4 | 0.041 | 0.041
design number = 12947-p2022 | 7637.4847 | 0.31636 | 0.52216 | 9 | 2 | 0.014 | 0.1 | 0.041 | 0.041 | 0.023333 | across_c | t | 2 | 0.058 | 4 | 0.041 | 0.041
design number = 11640-p2022 | 7636.0259 | 0.25869 | 0.55618 | 11 | 5 | 0.014 | 0.1 | 0.041 | 0.041 | 0.03 | across_c | t | 1 | 0.058 | 4 | 0.041 | 0.041
design number = 7161-p2022 | 7635.8454 | 0.3445 | 0.53019 | 8 | 8 | 0.012667 | 0.1 | 0.041 | 0.041 | 0.01 | across_c | t | 1 | 0.059333 | 4 | 0.041 | 0.041
design number = 8922-p2022 | 7635.1869 | 0.40454 | 0.64142 | 7 | 8 | 0.012667 | 0.156 | 0.041 | 0.041 | 0.016667 | across_c | t | 2 | 0.059333 | 4 | 0.041 | 0.041
design number = 12667-p2022 | 7633.6228 | 0.40021 | 0.63856 | 7 | 9 | 0.014 | 0.156 | 0.041 | 0.041 | 0.023333 | across_c | t | 2 | 0.058 | 4 | 0.041 | 0.041
design number = 5123-p2022 | 7631.0242 | 0.31225 | 0.53125 | 9 | 4 | 0.011333 | 0.1 | 0.041 | 0.041 | 0.023333 | across_c | t | 2 | 0.060667 | 4 | 0.041 | 0.041
design number = 10475-p2022 | 7630.1875 | 0.18609 | 0.67307 | 17 | 0 | 0.012667 | 0.1 | 0.041 | 0.041 | 0.023333 | across_c | t | 2 | 0.059333 | 4 | 0.041 | 0.041
design number = 13489-p2022 | 7629.7699 | 0.23852 | 0.60973 | 12 | 6 | 0.014 | 0.1 | 0.041 | 0.041 | 0.01 | across_c | t | 2 | 0.058 | 4 | 0.041 | 0.041
design number = 10474-p2022 | 7629.6621 | 0.18607 | 0.67307 | 17 | 0 | 0.012667 | 0.1 | 0.041 | 0.041 | 0.016667 | across_c | t | 2 | 0.059333 | 4 | 0.041 | 0.041
design number = 9579-p2022 | 7627.2559 | 0.25468 | 0.58394 | 11 | 7 | 0.012667 | 0.1 | 0.041 | 0.041 | 0.023333 | across_c | t | 2 | 0.059333 | 4 | 0.041 | 0.041
design number = 11451-p2022 | 7625.5409 | 0.28397 | 0.5281 | 10 | 2 | 0.014 | 0.1 | 0.041 | 0.041 | 0.023333 | across_c | t | 1 | 0.058 | 4 | 0.041 | 0.041
design number = 9569-p2022 | 7623.3828 | 0.25455 | 0.58396 | 11 | 5 | 0.012667 | 0.1 | 0.041 | 0.041 | 0.01 | across_c | t | 2 | 0.059333 | 4 | 0.041 | 0.041
design number = 10473-p2022 | 7621.5224 | 0.18607 | 0.67307 | 17 | 0 | 0.012667 | 0.1 | 0.041 | 0.041 | 0.01 | across_c | t | 2 | 0.059333 | 4 | 0.041 | 0.041
design number = 13135-p2022 | 7619.3568 | 0.28695 | 0.55546 | 10 | 5 | 0.014 | 0.1 | 0.041 | 0.041 | 0.023333 | across_c | t | 2 | 0.058 | 4 | 0.041 | 0.041
design number = 7028-p2022 | 7618.9048 | 0.40551 | 0.59969 | 7 | 7 | 0.012667 | 0.156 | 0.041 | 0.041 | 0.03 | across_c | t | 1 | 0.059333 | 4 | 0.041 | 0.041
design number = 5499-p2022 | 7617.0418 | 0.26634 | 0.59717 | 11 | 10 | 0.011333 | 0.1 | 0.041 | 0.041 | 0.023333 | across_c | t | 2 | 0.060667 | 4 | 0.041 | 0.041
design number = 12658-p2022 | 7616.0677 | 0.39929 | 0.6358 | 7 | 7 | 0.014 | 0.156 | 0.041 | 0.041 | 0.016667 | across_c | t | 2 | 0.058 | 4 | 0.041 | 0.041
design number = 13319-p2022 | 7615.7451 | 0.2543 | 0.58394 | 11 | 7 | 0.014 | 0.1 | 0.041 | 0.041 | 0.023333 | across_c | t | 2 | 0.058 | 4 | 0.041 | 0.041
design number = 10967-p2022 | 7615.577 | 0.40511 | 0.58331 | 7 | 2 | 0.014 | 0.156 | 0.041 | 0.041 | 0.023333 | across_c | t | 1 | 0.058 | 4 | 0.041 | 0.041
design number = 11109-p2022 | 7614.1068 | 0.34345 | 0.51105 | 8 | 5 | 0.014 | 0.1 | 0.041 | 0.041 | 0.01 | across_c | t | 1 | 0.058 | 4 | 0.041 | 0.041
design number = 6384-p2022 | 7613.4454 | 0.18604 | 0.67307 | 17 | 0 | 0.011333 | 0.1 | 0.041 | 0.041 | 0.03 | across_c | t | 2 | 0.060667 | 4 | 0.041 | 0.041
design number = 13324-p2022 | 7608.9825 | 0.25668 | 0.58032 | 11 | 8 | 0.014 | 0.1 | 0.041 | 0.041 | 0.03 | across_c | t | 2 | 0.058 | 4 | 0.041 | 0.041
design number = 8931-p2022 | 7607.842 | 0.40309 | 0.64324 | 7 | 10 | 0.012667 | 0.156 | 0.041 | 0.041 | 0.023333 | across_c | t | 2 | 0.059333 | 4 | 0.041 | 0.041
design number = 5495-p2022 | 7606.0882 | 0.25496 | 0.59276 | 11 | 9 | 0.011333 | 0.1 | 0.041 | 0.041 | 0.023333 | across_c | t | 2 | 0.060667 | 4 | 0.041 | 0.041
design number = 5491-p2022 | 7606.0297 | 0.25397 | 0.58835 | 11 | 8 | 0.011333 | 0.1 | 0.041 | 0.041 | 0.023333 | across_c | t | 2 | 0.060667 | 4 | 0.041 | 0.041
design number = 9749-p2022 | 7600.8034 | 0.25221 | 0.60973 | 12 | 6 | 0.012667 | 0.1 | 0.041 | 0.041 | 0.01 | across_c | t | 2 | 0.059333 | 4 | 0.041 | 0.041
design number = 12948-p2022 | 7600.6709 | 0.31483 | 0.52015 | 9 | 2 | 0.014 | 0.1 | 0.041 | 0.041 | 0.03 | across_c | t | 2 | 0.058 | 4 | 0.041 | 0.041
design number = 10798-p2022 | 7600.375 | 0.46321 | 0.56551 | 6 | 4 | 0.014 | 0.156 | 0.041 | 0.041 | 0.016667 | across_c | t | 1 | 0.058 | 4 | 0.041 | 0.041
design number = 11113-p2022 | 7593.554 | 0.34338 | 0.51743 | 8 | 6 | 0.014 | 0.1 | 0.041 | 0.041 | 0.01 | across_c | t | 1 | 0.058 | 4 | 0.041 | 0.041
design number = 11105-p2022 | 7590.7134 | 0.3423 | 0.50467 | 8 | 4 | 0.014 | 0.1 | 0.041 | 0.041 | 0.01 | across_c | t | 1 | 0.058 | 4 | 0.041 | 0.041
design number = 12525-p2022 | 7590.4417 | 0.49412 | 0.72301 | 6 | 7 | 0.014 | 0.212 | 0.041 | 0.041 | 0.01 | across_c | t | 2 | 0.058 | 4 | 0.041 | 0.041
design number = 13669-p2022 | 7586.9265 | 0.25581 | 0.63537 | 13 | 7 | 0.014 | 0.1 | 0.041 | 0.041 | 0.01 | across_c | t | 2 | 0.058 | 4 | 0.041 | 0.041
design number = 10884-p2022 | 7586.2798 | 0.50877 | 0.76118 | 6 | 3 | 0.014 | 0.268 | 0.041 | 0.041 | 0.03 | across_c | t | 1 | 0.058 | 4 | 0.041 | 0.041
design number = 12946-p2022 | 7585.0723 | 0.31419 | 0.52404 | 9 | 2 | 0.014 | 0.1 | 0.041 | 0.041 | 0.016667 | across_c | t | 2 | 0.058 | 4 | 0.041 | 0.041
design number = 13125-p2022 | 7583.5576 | 0.2856 | 0.5518 | 10 | 3 | 0.014 | 0.1 | 0.041 | 0.041 | 0.01 | across_c | t | 2 | 0.058 | 4 | 0.041 | 0.041
design number = 5487-p2022 | 7579.3964 | 0.25308 | 0.58394 | 11 | 7 | 0.011333 | 0.1 | 0.041 | 0.041 | 0.023333 | across_c | t | 2 | 0.060667 | 4 | 0.041 | 0.041
design number = 11121-p2022 | 7576.0128 | 0.34259 | 0.53019 | 8 | 8 | 0.014 | 0.1 | 0.041 | 0.041 | 0.01 | across_c | t | 1 | 0.058 | 4 | 0.041 | 0.041
design number = 3448-p2022 | 7571.0012 | 0.28105 | 0.52957 | 10 | 3 | 0.011333 | 0.1 | 0.041 | 0.041 | 0.03 | across_c | t | 1 | 0.060667 | 4 | 0.041 | 0.041
design number = 7524-p2022 | 7556.3923 | 0.28458 | 0.55389 | 10 | 10 | 0.012667 | 0.1 | 0.041 | 0.041 | 0.03 | across_c | t | 1 | 0.059333 | 4 | 0.041 | 0.041
design number = 9205-p2022 | 7554.5359 | 0.31292 | 0.52569 | 9 | 2 | 0.012667 | 0.1 | 0.041 | 0.041 | 0.01 | across_c | t | 2 | 0.059333 | 4 | 0.041 | 0.041
design number = 9101-p2022 | 7552.8571 | 0.35784 | 0.68506 | 8 | 9 | 0.012667 | 0.156 | 0.041 | 0.041 | 0.01 | across_c | t | 2 | 0.059333 | 4 | 0.041 | 0.041
design number = 11117-p2022 | 7551.0799 | 0.3465 | 0.52381 | 8 | 7 | 0.014 | 0.1 | 0.041 | 0.041 | 0.01 | across_c | t | 1 | 0.058 | 4 | 0.041 | 0.041
design number = 11447-p2022 | 7549.5454 | 0.28178 | 0.52363 | 10 | 1 | 0.014 | 0.1 | 0.041 | 0.041 | 0.023333 | across_c | t | 1 | 0.058 | 4 | 0.041 | 0.041
design number = 11295-p2022 | 7546.0884 | 0.30763 | 0.53097 | 9 | 7 | 0.014 | 0.1 | 0.041 | 0.041 | 0.023333 | across_c | t | 1 | 0.058 | 4 | 0.041 | 0.041
design number = 7516-p2022 | 7539.0435 | 0.28177 | 0.54694 | 10 | 8 | 0.012667 | 0.1 | 0.041 | 0.041 | 0.03 | across_c | t | 1 | 0.059333 | 4 | 0.041 | 0.041
design number = 7520-p2022 | 7538.7651 | 0.28391 | 0.55042 | 10 | 9 | 0.012667 | 0.1 | 0.041 | 0.041 | 0.03 | across_c | t | 1 | 0.059333 | 4 | 0.041 | 0.041
design number = 11804-p2022 | 7536.9991 | 0.23777 | 0.56583 | 12 | 2 | 0.014 | 0.1 | 0.041 | 0.041 | 0.03 | across_c | t | 1 | 0.058 | 4 | 0.041 | 0.041
design number = 13682-p2022 | 7536.3771 | 0.2591 | 0.64525 | 13 | 10 | 0.014 | 0.1 | 0.041 | 0.041 | 0.016667 | across_c | t | 2 | 0.058 | 4 | 0.041 | 0.041
design number = 11299-p2022 | 7535.8575 | 0.30909 | 0.53551 | 9 | 8 | 0.014 | 0.1 | 0.041 | 0.041 | 0.023333 | across_c | t | 1 | 0.058 | 4 | 0.041 | 0.041
design number = 5477-p2022 | 7533.8869 | 0.25208 | 0.58396 | 11 | 5 | 0.011333 | 0.1 | 0.041 | 0.041 | 0.01 | across_c | t | 2 | 0.060667 | 4 | 0.041 | 0.041
design number = 12671-p2022 | 7532.9807 | 0.396 | 0.64324 | 7 | 10 | 0.014 | 0.156 | 0.041 | 0.041 | 0.023333 | across_c | t | 2 | 0.058 | 4 | 0.041 | 0.041
design number = 8913-p2022 | 7530.9233 | 0.39901 | 0.63512 | 7 | 6 | 0.012667 | 0.156 | 0.041 | 0.041 | 0.01 | across_c | t | 2 | 0.059333 | 4 | 0.041 | 0.041
design number = 10786-p2022 | 7530.7948 | 0.45863 | 0.54844 | 6 | 1 | 0.014 | 0.156 | 0.041 | 0.041 | 0.016667 | across_c | t | 1 | 0.058 | 4 | 0.041 | 0.041
design number = 7150-p2022 | 7529.9217 | 0.33966 | 0.50693 | 8 | 5 | 0.012667 | 0.1 | 0.041 | 0.041 | 0.016667 | across_c | t | 1 | 0.059333 | 4 | 0.041 | 0.041
design number = 10856-p2022 | 7528.456 | 0.48207 | 0.67256 | 6 | 7 | 0.014 | 0.212 | 0.041 | 0.041 | 0.03 | across_c | t | 1 | 0.058 | 4 | 0.041 | 0.041
design number = 13678-p2022 | 7527.9569 | 0.2457 | 0.64003 | 13 | 9 | 0.014 | 0.1 | 0.041 | 0.041 | 0.016667 | across_c | t | 2 | 0.058 | 4 | 0.041 | 0.041
design number = 12662-p2022 | 7527.1248 | 0.39462 | 0.64142 | 7 | 8 | 0.014 | 0.156 | 0.041 | 0.041 | 0.016667 | across_c | t | 2 | 0.058 | 4 | 0.041 | 0.041
design number = 13140-p2022 | 7524.9529 | 0.28339 | 0.55391 | 10 | 6 | 0.014 | 0.1 | 0.041 | 0.041 | 0.03 | across_c | t | 2 | 0.058 | 4 | 0.041 | 0.041
design number = 11307-p2022 | 7520.2453 | 0.3115 | 0.5446 | 9 | 10 | 0.014 | 0.1 | 0.041 | 0.041 | 0.023333 | across_c | t | 1 | 0.058 | 4 | 0.041 | 0.041
design number = 11000-p2022 | 7518.6261 | 0.40007 | 0.61072 | 7 | 10 | 0.014 | 0.156 | 0.041 | 0.041 | 0.03 | across_c | t | 1 | 0.058 | 4 | 0.041 | 0.041
design number = 7512-p2022 | 7518.0445 | 0.2797 | 0.54347 | 10 | 7 | 0.012667 | 0.1 | 0.041 | 0.041 | 0.03 | across_c | t | 1 | 0.059333 | 4 | 0.041 | 0.041
design number = 11291-p2022 | 7517.8801 | 0.306 | 0.52642 | 9 | 6 | 0.014 | 0.1 | 0.041 | 0.041 | 0.023333 | across_c | t | 1 | 0.058 | 4 | 0.041 | 0.041
design number = 7024-p2022 | 7517.5293 | 0.40011 | 0.59601 | 7 | 6 | 0.012667 | 0.156 | 0.041 | 0.041 | 0.03 | across_c | t | 1 | 0.059333 | 4 | 0.041 | 0.041
design number = 13849-p2022 | 7516.4256 | 0.26947 | 0.66087 | 14 | 8 | 0.014 | 0.1 | 0.041 | 0.041 | 0.01 | across_c | t | 2 | 0.058 | 4 | 0.041 | 0.041
design number = 9210-p2022 | 7514.3292 | 0.31125 | 0.52953 | 9 | 3 | 0.012667 | 0.1 | 0.041 | 0.041 | 0.016667 | across_c | t | 2 | 0.059333 | 4 | 0.041 | 0.041
design number = 11303-p2022 | 7514.1072 | 0.31125 | 0.54006 | 9 | 9 | 0.014 | 0.1 | 0.041 | 0.041 | 0.023333 | across_c | t | 1 | 0.058 | 4 | 0.041 | 0.041
design number = 11125-p2022 | 7510.3079 | 0.33893 | 0.53657 | 8 | 9 | 0.014 | 0.1 | 0.041 | 0.041 | 0.01 | across_c | t | 1 | 0.058 | 4 | 0.041 | 0.041
design number = 7154-p2022 | 7509.0248 | 0.3394 | 0.51248 | 8 | 6 | 0.012667 | 0.1 | 0.041 | 0.041 | 0.016667 | across_c | t | 1 | 0.059333 | 4 | 0.041 | 0.041
design number = 11140-p2022 | 7508.8248 | 0.35622 | 0.60876 | 8 | 1 | 0.014 | 0.156 | 0.041 | 0.041 | 0.03 | across_c | t | 1 | 0.058 | 4 | 0.041 | 0.041
design number = 7146-p2022 | 7508.5435 | 0.3386 | 0.50137 | 8 | 4 | 0.012667 | 0.1 | 0.041 | 0.041 | 0.016667 | across_c | t | 1 | 0.059333 | 4 | 0.041 | 0.041
design number = 11101-p2022 | 7506.3876 | 0.3385 | 0.49829 | 8 | 3 | 0.014 | 0.1 | 0.041 | 0.041 | 0.01 | across_c | t | 1 | 0.058 | 4 | 0.041 | 0.041
design number = 9584-p2022 | 7505.8774 | 0.25063 | 0.58032 | 11 | 8 | 0.012667 | 0.1 | 0.041 | 0.041 | 0.03 | across_c | t | 2 | 0.059333 | 4 | 0.041 | 0.041
design number = 7319-p2022 | 7502.4681 | 0.30538 | 0.51278 | 9 | 3 | 0.012667 | 0.1 | 0.041 | 0.041 | 0.023333 | across_c | t | 1 | 0.059333 | 4 | 0.041 | 0.041
design number = 13309-p2022 | 7499.257 | 0.25041 | 0.58396 | 11 | 5 | 0.014 | 0.1 | 0.041 | 0.041 | 0.01 | across_c | t | 2 | 0.058 | 4 | 0.041 | 0.041
design number = 12463-p2022 | 7498.4121 | 0.45533 | 0.57473 | 6 | 2 | 0.014 | 0.156 | 0.041 | 0.041 | 0.023333 | across_c | t | 2 | 0.058 | 4 | 0.041 | 0.041
design number = 12952-p2022 | 7494.2048 | 0.30835 | 0.52369 | 9 | 3 | 0.014 | 0.1 | 0.041 | 0.041 | 0.03 | across_c | t | 2 | 0.058 | 4 | 0.041 | 0.041
design number = 9216-p2022 | 7493.6657 | 0.3104 | 0.52723 | 9 | 4 | 0.012667 | 0.1 | 0.041 | 0.041 | 0.03 | across_c | t | 2 | 0.059333 | 4 | 0.041 | 0.041
design number = 12462-p2022 | 7493.0143 | 0.4502 | 0.57661 | 6 | 2 | 0.014 | 0.156 | 0.041 | 0.041 | 0.016667 | across_c | t | 2 | 0.058 | 4 | 0.041 | 0.041
design number = 5482-p2022 | 7490.2772 | 0.25011 | 0.58519 | 11 | 6 | 0.011333 | 0.1 | 0.041 | 0.041 | 0.016667 | across_c | t | 2 | 0.060667 | 4 | 0.041 | 0.041
design number = 7162-p2022 | 7478.9255 | 0.33819 | 0.5236 | 8 | 8 | 0.012667 | 0.1 | 0.041 | 0.041 | 0.016667 | across_c | t | 1 | 0.059333 | 4 | 0.041 | 0.041
design number = 12649-p2022 | 7473.5504 | 0.39182 | 0.62867 | 7 | 5 | 0.014 | 0.156 | 0.041 | 0.041 | 0.01 | across_c | t | 2 | 0.058 | 4 | 0.041 | 0.041
design number = 12529-p2022 | 7472.5673 | 0.48644 | 0.72953 | 6 | 8 | 0.014 | 0.212 | 0.041 | 0.041 | 0.01 | across_c | t | 2 | 0.058 | 4 | 0.041 | 0.041
design number = 11148-p2022 | 7472.0092 | 0.35452 | 0.61598 | 8 | 3 | 0.014 | 0.156 | 0.041 | 0.041 | 0.03 | across_c | t | 1 | 0.058 | 4 | 0.041 | 0.041
design number = 12464-p2022 | 7468.3672 | 0.45483 | 0.57272 | 6 | 2 | 0.014 | 0.156 | 0.041 | 0.041 | 0.03 | across_c | t | 2 | 0.058 | 4 | 0.041 | 0.041
design number = 5297-p2022 | 7468.0684 | 0.28125 | 0.55805 | 10 | 4 | 0.011333 | 0.1 | 0.041 | 0.041 | 0.01 | across_c | t | 2 | 0.060667 | 4 | 0.041 | 0.041
design number = 7508-p2022 | 7465.2431 | 0.27713 | 0.53999 | 10 | 6 | 0.012667 | 0.1 | 0.041 | 0.041 | 0.03 | across_c | t | 1 | 0.059333 | 4 | 0.041 | 0.041
design number = 12951-p2022 | 7465.135 | 0.30491 | 0.5267 | 9 | 3 | 0.014 | 0.1 | 0.041 | 0.041 | 0.023333 | across_c | t | 2 | 0.058 | 4 | 0.041 | 0.041
design number = 10996-p2022 | 7458.7291 | 0.39696 | 0.60704 | 7 | 9 | 0.014 | 0.156 | 0.041 | 0.041 | 0.03 | across_c | t | 1 | 0.058 | 4 | 0.041 | 0.041
design number = 5128-p2022 | 7458.5885 | 0.30519 | 0.53078 | 9 | 5 | 0.011333 | 0.1 | 0.041 | 0.041 | 0.03 | across_c | t | 2 | 0.060667 | 4 | 0.041 | 0.041
design number = 12841-p2022 | 7457.8937 | 0.35362 | 0.68506 | 8 | 9 | 0.014 | 0.156 | 0.041 | 0.041 | 0.01 | across_c | t | 2 | 0.058 | 4 | 0.041 | 0.041
design number = 7158-p2022 | 7457.6983 | 0.34221 | 0.51804 | 8 | 7 | 0.012667 | 0.1 | 0.041 | 0.041 | 0.016667 | across_c | t | 1 | 0.059333 | 4 | 0.041 | 0.041
design number = 9025-p2022 | 7456.2485 | 0.34215 | 0.49945 | 8 | 1 | 0.012667 | 0.1 | 0.041 | 0.041 | 0.01 | across_c | t | 2 | 0.059333 | 4 | 0.041 | 0.041
design number = 10794-p2022 | 7455.9239 | 0.45431 | 0.55982 | 6 | 3 | 0.014 | 0.156 | 0.041 | 0.041 | 0.016667 | across_c | t | 1 | 0.058 | 4 | 0.041 | 0.041
design number = 10880-p2022 | 7455.1973 | 0.50036 | 0.75744 | 6 | 2 | 0.014 | 0.268 | 0.041 | 0.041 | 0.03 | across_c | t | 1 | 0.058 | 4 | 0.041 | 0.041
design number = 11636-p2022 | 7454.9543 | 0.25245 | 0.55277 | 11 | 4 | 0.014 | 0.1 | 0.041 | 0.041 | 0.03 | across_c | t | 1 | 0.058 | 4 | 0.041 | 0.041
design number = 7668-p2022 | 7454.1107 | 0.25203 | 0.54596 | 11 | 2 | 0.012667 | 0.1 | 0.041 | 0.041 | 0.03 | across_c | t | 1 | 0.059333 | 4 | 0.041 | 0.041
design number = 5657-p2022 | 7453.5113 | 0.2662 | 0.60973 | 12 | 6 | 0.011333 | 0.1 | 0.041 | 0.041 | 0.01 | across_c | t | 2 | 0.060667 | 4 | 0.041 | 0.041
design number = 8926-p2022 | 7449.9905 | 0.39534 | 0.64704 | 7 | 9 | 0.012667 | 0.156 | 0.041 | 0.041 | 0.016667 | across_c | t | 2 | 0.059333 | 4 | 0.041 | 0.041
design number = 11287-p2022 | 7447.5608 | 0.30299 | 0.52187 | 9 | 5 | 0.014 | 0.1 | 0.041 | 0.041 | 0.023333 | across_c | t | 1 | 0.058 | 4 | 0.041 | 0.041
design number = 11800-p2022 | 7445.7088 | 0.23478 | 0.56249 | 12 | 1 | 0.014 | 0.1 | 0.041 | 0.041 | 0.03 | across_c | t | 1 | 0.058 | 4 | 0.041 | 0.041
design number = 9929-p2022 | 7440.1915 | 0.26556 | 0.63537 | 13 | 7 | 0.012667 | 0.1 | 0.041 | 0.041 | 0.01 | across_c | t | 2 | 0.059333 | 4 | 0.041 | 0.041
design number = 5302-p2022 | 7434.8532 | 0.28 | 0.56017 | 10 | 5 | 0.011333 | 0.1 | 0.041 | 0.041 | 0.016667 | across_c | t | 2 | 0.060667 | 4 | 0.041 | 0.041
design number = 5117-p2022 | 7434.4259 | 0.30344 | 0.53201 | 9 | 3 | 0.011333 | 0.1 | 0.041 | 0.041 | 0.01 | across_c | t | 2 | 0.060667 | 4 | 0.041 | 0.041
design number = 9394-p2022 | 7434.393 | 0.27998 | 0.56017 | 10 | 5 | 0.012667 | 0.1 | 0.041 | 0.041 | 0.016667 | across_c | t | 2 | 0.059333 | 4 | 0.041 | 0.041
design number = 9215-p2022 | 7429.7632 | 0.30775 | 0.53125 | 9 | 4 | 0.012667 | 0.1 | 0.041 | 0.041 | 0.023333 | across_c | t | 2 | 0.059333 | 4 | 0.041 | 0.041
design number = 7142-p2022 | 7423.7647 | 0.33477 | 0.49582 | 8 | 3 | 0.012667 | 0.1 | 0.041 | 0.041 | 0.016667 | across_c | t | 1 | 0.059333 | 4 | 0.041 | 0.041
design number = 7165-p2022 | 7422.5956 | 0.33776 | 0.53657 | 8 | 9 | 0.012667 | 0.1 | 0.041 | 0.041 | 0.01 | across_c | t | 1 | 0.059333 | 4 | 0.041 | 0.041
design number = 11129-p2022 | 7421.4893 | 0.33476 | 0.54295 | 8 | 10 | 0.014 | 0.1 | 0.041 | 0.041 | 0.01 | across_c | t | 1 | 0.058 | 4 | 0.041 | 0.041
design number = 12467-p2022 | 7416.8138 | 0.44562 | 0.57948 | 6 | 3 | 0.014 | 0.156 | 0.041 | 0.041 | 0.023333 | across_c | t | 2 | 0.058 | 4 | 0.041 | 0.041
design number = 13498-p2022 | 7409.0397 | 0.23162 | 0.61535 | 12 | 8 | 0.014 | 0.1 | 0.041 | 0.041 | 0.016667 | across_c | t | 2 | 0.058 | 4 | 0.041 | 0.041
design number = 7166-p2022 | 7408.0769 | 0.33431 | 0.52915 | 8 | 9 | 0.012667 | 0.1 | 0.041 | 0.041 | 0.016667 | across_c | t | 1 | 0.059333 | 4 | 0.041 | 0.041
design number = 10823-p2022 | 7401.3695 | 0.44979 | 0.59023 | 6 | 10 | 0.014 | 0.156 | 0.041 | 0.041 | 0.023333 | across_c | t | 1 | 0.058 | 4 | 0.041 | 0.041
design number = 13134-p2022 | 7399.5368 | 0.27699 | 0.56017 | 10 | 5 | 0.014 | 0.1 | 0.041 | 0.041 | 0.016667 | across_c | t | 2 | 0.058 | 4 | 0.041 | 0.041
design number = 13857-p2022 | 7396.8666 | 0.30566 | 0.67282 | 14 | 10 | 0.014 | 0.1 | 0.041 | 0.041 | 0.01 | across_c | t | 2 | 0.058 | 4 | 0.041 | 0.041
design number = 12468-p2022 | 7396.5181 | 0.4444 | 0.57647 | 6 | 3 | 0.014 | 0.156 | 0.041 | 0.041 | 0.03 | across_c | t | 2 | 0.058 | 4 | 0.041 | 0.041
design number = 7664-p2022 | 7395.0335 | 0.24967 | 0.54255 | 11 | 1 | 0.012667 | 0.1 | 0.041 | 0.041 | 0.03 | across_c | t | 1 | 0.059333 | 4 | 0.041 | 0.041
design number = 13508-p2022 | 7393.859 | 0.23075 | 0.60646 | 12 | 10 | 0.014 | 0.1 | 0.041 | 0.041 | 0.03 | across_c | t | 2 | 0.058 | 4 | 0.041 | 0.041
design number = 10852-p2022 | 7391.7329 | 0.47346 | 0.66881 | 6 | 6 | 0.014 | 0.212 | 0.041 | 0.041 | 0.03 | across_c | t | 1 | 0.058 | 4 | 0.041 | 0.041
design number = 7020-p2022 | 7389.0607 | 0.39328 | 0.59233 | 7 | 5 | 0.012667 | 0.156 | 0.041 | 0.041 | 0.03 | across_c | t | 1 | 0.059333 | 4 | 0.041 | 0.041
design number = 13503-p2022 | 7388.0403 | 0.23057 | 0.61215 | 12 | 9 | 0.014 | 0.1 | 0.041 | 0.041 | 0.023333 | across_c | t | 2 | 0.058 | 4 | 0.041 | 0.041
design number = 5122-p2022 | 7387.4058 | 0.30152 | 0.53502 | 9 | 4 | 0.011333 | 0.1 | 0.041 | 0.041 | 0.016667 | across_c | t | 2 | 0.060667 | 4 | 0.041 | 0.041
design number = 13853-p2022 | 7386.903 | 0.29058 | 0.66684 | 14 | 9 | 0.014 | 0.1 | 0.041 | 0.041 | 0.01 | across_c | t | 2 | 0.058 | 4 | 0.041 | 0.041
design number = 3444-p2022 | 7386.5624 | 0.27458 | 0.5261 | 10 | 2 | 0.011333 | 0.1 | 0.041 | 0.041 | 0.03 | across_c | t | 1 | 0.060667 | 4 | 0.041 | 0.041
design number = 10992-p2022 | 7382.424 | 0.39292 | 0.60336 | 7 | 8 | 0.014 | 0.156 | 0.041 | 0.041 | 0.03 | across_c | t | 1 | 0.058 | 4 | 0.041 | 0.041
design number = 9758-p2022 | 7381.8529 | 0.24209 | 0.61535 | 12 | 8 | 0.012667 | 0.1 | 0.041 | 0.041 | 0.016667 | across_c | t | 2 | 0.059333 | 4 | 0.041 | 0.041
design number = 9766-p2022 | 7381.0616 | 0.27062 | 0.62592 | 12 | 10 | 0.012667 | 0.1 | 0.041 | 0.041 | 0.016667 | across_c | t | 2 | 0.059333 | 4 | 0.041 | 0.041
design number = 9762-p2022 | 7380.7475 | 0.25675 | 0.62064 | 12 | 9 | 0.012667 | 0.1 | 0.041 | 0.041 | 0.016667 | across_c | t | 2 | 0.059333 | 4 | 0.041 | 0.041
design number = 13139-p2022 | 7380.1033 | 0.27626 | 0.55993 | 10 | 6 | 0.014 | 0.1 | 0.041 | 0.041 | 0.023333 | across_c | t | 2 | 0.058 | 4 | 0.041 | 0.041
design number = 5673-p2022 | 7376.8684 | 0.34018 | 0.63417 | 12 | 10 | 0.011333 | 0.1 | 0.041 | 0.041 | 0.01 | across_c | t | 2 | 0.060667 | 4 | 0.041 | 0.041
design number = 9404-p2022 | 7375.5865 | 0.27566 | 0.55739 | 10 | 7 | 0.012667 | 0.1 | 0.041 | 0.041 | 0.03 | across_c | t | 2 | 0.059333 | 4 | 0.041 | 0.041
design number = 11097-p2022 | 7375.3185 | 0.33262 | 0.49191 | 8 | 2 | 0.014 | 0.1 | 0.041 | 0.041 | 0.01 | across_c | t | 1 | 0.058 | 4 | 0.041 | 0.041
design number = 9399-p2022 | 7369.7422 | 0.27755 | 0.55993 | 10 | 6 | 0.012667 | 0.1 | 0.041 | 0.041 | 0.023333 | across_c | t | 2 | 0.059333 | 4 | 0.041 | 0.041
design number = 10819-p2022 | 7369.0668 | 0.44878 | 0.58548 | 6 | 9 | 0.014 | 0.156 | 0.041 | 0.041 | 0.023333 | across_c | t | 1 | 0.058 | 4 | 0.041 | 0.041
design number = 7504-p2022 | 7368.2338 | 0.27337 | 0.53652 | 10 | 5 | 0.012667 | 0.1 | 0.041 | 0.041 | 0.03 | across_c | t | 1 | 0.059333 | 4 | 0.041 | 0.041
design number = 12653-p2022 | 7368.0122 | 0.38628 | 0.63512 | 7 | 6 | 0.014 | 0.156 | 0.041 | 0.041 | 0.01 | across_c | t | 2 | 0.058 | 4 | 0.041 | 0.041
design number = 7169-p2022 | 7366.5954 | 0.33715 | 0.54295 | 8 | 10 | 0.012667 | 0.1 | 0.041 | 0.041 | 0.01 | across_c | t | 1 | 0.059333 | 4 | 0.041 | 0.041
design number = 9389-p2022 | 7363.6523 | 0.27732 | 0.55805 | 10 | 4 | 0.012667 | 0.1 | 0.041 | 0.041 | 0.01 | across_c | t | 2 | 0.059333 | 4 | 0.041 | 0.041
design number = 3440-p2022 | 7360.6104 | 0.2741 | 0.52262 | 10 | 1 | 0.011333 | 0.1 | 0.041 | 0.041 | 0.03 | across_c | t | 1 | 0.060667 | 4 | 0.041 | 0.041
design number = 12533-p2022 | 7356.1105 | 0.47886 | 0.73604 | 6 | 9 | 0.014 | 0.212 | 0.041 | 0.041 | 0.01 | across_c | t | 2 | 0.058 | 4 | 0.041 | 0.041
design number = 5669-p2022 | 7353.158 | 0.32546 | 0.62806 | 12 | 9 | 0.011333 | 0.1 | 0.041 | 0.041 | 0.01 | across_c | t | 2 | 0.060667 | 4 | 0.041 | 0.041
design number = 11093-p2022 | 7352.8302 | 0.33167 | 0.48553 | 8 | 1 | 0.014 | 0.1 | 0.041 | 0.041 | 0.01 | across_c | t | 1 | 0.058 | 4 | 0.041 | 0.041
design number = 11114-p2022 | 7350.735 | 0.3316 | 0.51248 | 8 | 6 | 0.014 | 0.1 | 0.041 | 0.041 | 0.016667 | across_c | t | 1 | 0.058 | 4 | 0.041 | 0.041
design number = 9105-p2022 | 7348.4102 | 0.3476 | 0.69144 | 8 | 10 | 0.012667 | 0.156 | 0.041 | 0.041 | 0.01 | across_c | t | 2 | 0.059333 | 4 | 0.041 | 0.041
design number = 12666-p2022 | 7346.2087 | 0.38923 | 0.64704 | 7 | 9 | 0.014 | 0.156 | 0.041 | 0.041 | 0.016667 | across_c | t | 2 | 0.058 | 4 | 0.041 | 0.041
design number = 11118-p2022 | 7344.5302 | 0.33184 | 0.51804 | 8 | 7 | 0.014 | 0.1 | 0.041 | 0.041 | 0.016667 | across_c | t | 1 | 0.058 | 4 | 0.041 | 0.041
design number = 12945-p2022 | 7338.5161 | 0.29933 | 0.52569 | 9 | 2 | 0.014 | 0.1 | 0.041 | 0.041 | 0.01 | across_c | t | 2 | 0.058 | 4 | 0.041 | 0.041
design number = 11126-p2022 | 7337.2711 | 0.33302 | 0.52915 | 8 | 9 | 0.014 | 0.1 | 0.041 | 0.041 | 0.016667 | across_c | t | 1 | 0.058 | 4 | 0.041 | 0.041
design number = 13318-p2022 | 7333.9187 | 0.24489 | 0.59054 | 11 | 7 | 0.014 | 0.1 | 0.041 | 0.041 | 0.016667 | across_c | t | 2 | 0.058 | 4 | 0.041 | 0.041
design number = 9941-p2022 | 7333.8472 | 0.32101 | 0.6535 | 13 | 10 | 0.012667 | 0.1 | 0.041 | 0.041 | 0.01 | across_c | t | 2 | 0.059333 | 4 | 0.041 | 0.041
design number = 10815-p2022 | 7331.8194 | 0.4468 | 0.58073 | 6 | 8 | 0.014 | 0.156 | 0.041 | 0.041 | 0.023333 | across_c | t | 1 | 0.058 | 4 | 0.041 | 0.041
design number = 5665-p2022 | 7329.5938 | 0.30965 | 0.62195 | 12 | 8 | 0.011333 | 0.1 | 0.041 | 0.041 | 0.01 | across_c | t | 2 | 0.060667 | 4 | 0.041 | 0.041
design number = 11110-p2022 | 7327.3091 | 0.33044 | 0.50693 | 8 | 5 | 0.014 | 0.1 | 0.041 | 0.041 | 0.016667 | across_c | t | 1 | 0.058 | 4 | 0.041 | 0.041
design number = 7315-p2022 | 7326.739 | 0.29842 | 0.50824 | 9 | 2 | 0.012667 | 0.1 | 0.041 | 0.041 | 0.023333 | across_c | t | 1 | 0.059333 | 4 | 0.041 | 0.041
design number = 11283-p2022 | 7322.7688 | 0.29798 | 0.51733 | 9 | 4 | 0.014 | 0.1 | 0.041 | 0.041 | 0.023333 | across_c | t | 1 | 0.058 | 4 | 0.041 | 0.041
design number = 9220-p2022 | 7322.3214 | 0.30127 | 0.53078 | 9 | 5 | 0.012667 | 0.1 | 0.041 | 0.041 | 0.03 | across_c | t | 2 | 0.059333 | 4 | 0.041 | 0.041
design number = 12956-p2022 | 7322.1221 | 0.2985 | 0.52723 | 9 | 4 | 0.014 | 0.1 | 0.041 | 0.041 | 0.03 | across_c | t | 2 | 0.058 | 4 | 0.041 | 0.041
design number = 10790-p2022 | 7320.3233 | 0.44591 | 0.55413 | 6 | 2 | 0.014 | 0.156 | 0.041 | 0.041 | 0.016667 | across_c | t | 1 | 0.058 | 4 | 0.041 | 0.041
design number = 8917-p2022 | 7320.0628 | 0.38844 | 0.64157 | 7 | 7 | 0.012667 | 0.156 | 0.041 | 0.041 | 0.01 | across_c | t | 2 | 0.059333 | 4 | 0.041 | 0.041
design number = 13323-p2022 | 7319.0797 | 0.24439 | 0.58835 | 11 | 8 | 0.014 | 0.1 | 0.041 | 0.041 | 0.023333 | across_c | t | 2 | 0.058 | 4 | 0.041 | 0.041
design number = 9937-p2022 | 7317.1066 | 0.30513 | 0.64745 | 13 | 9 | 0.012667 | 0.1 | 0.041 | 0.041 | 0.01 | across_c | t | 2 | 0.059333 | 4 | 0.041 | 0.041
design number = 7170-p2022 | 7313.038 | 0.32987 | 0.53471 | 8 | 10 | 0.012667 | 0.1 | 0.041 | 0.041 | 0.016667 | across_c | t | 1 | 0.059333 | 4 | 0.041 | 0.041
design number = 5661-p2022 | 7311.4916 | 0.29211 | 0.61584 | 12 | 7 | 0.011333 | 0.1 | 0.041 | 0.041 | 0.01 | across_c | t | 2 | 0.060667 | 4 | 0.041 | 0.041
design number = 12767-p2022 | 7310.7369 | 0.32968 | 0.49768 | 8 | 1 | 0.014 | 0.1 | 0.041 | 0.041 | 0.023333 | across_c | t | 2 | 0.058 | 4 | 0.041 | 0.041
design number = 9933-p2022 | 7307.329 | 0.28854 | 0.64141 | 13 | 8 | 0.012667 | 0.1 | 0.041 | 0.041 | 0.01 | across_c | t | 2 | 0.059333 | 4 | 0.041 | 0.041
design number = 13144-p2022 | 7304.4863 | 0.27343 | 0.55739 | 10 | 7 | 0.014 | 0.1 | 0.041 | 0.041 | 0.03 | across_c | t | 2 | 0.058 | 4 | 0.041 | 0.041
design number = 12472-p2022 | 7302.6141 | 0.44379 | 0.58021 | 6 | 4 | 0.014 | 0.156 | 0.041 | 0.041 | 0.03 | across_c | t | 2 | 0.058 | 4 | 0.041 | 0.041
design number = 11484-p2022 | 7301.819 | 0.27499 | 0.55389 | 10 | 10 | 0.014 | 0.1 | 0.041 | 0.041 | 0.03 | across_c | t | 1 | 0.058 | 4 | 0.041 | 0.041
design number = 11130-p2022 | 7300.7845 | 0.32967 | 0.53471 | 8 | 10 | 0.014 | 0.1 | 0.041 | 0.041 | 0.016667 | across_c | t | 1 | 0.058 | 4 | 0.041 | 0.041
design number = 5486-p2022 | 7295.4402 | 0.24455 | 0.59054 | 11 | 7 | 0.011333 | 0.1 | 0.041 | 0.041 | 0.016667 | across_c | t | 2 | 0.060667 | 4 | 0.041 | 0.041
design number = 11480-p2022 | 7295.4106 | 0.27267 | 0.55042 | 10 | 9 | 0.014 | 0.1 | 0.041 | 0.041 | 0.03 | across_c | t | 1 | 0.058 | 4 | 0.041 | 0.041
design number = 11122-p2022 | 7293.1132 | 0.33466 | 0.5236 | 8 | 8 | 0.014 | 0.1 | 0.041 | 0.041 | 0.016667 | across_c | t | 1 | 0.058 | 4 | 0.041 | 0.041
design number = 7138-p2022 | 7292.9465 | 0.3289 | 0.49026 | 8 | 2 | 0.012667 | 0.1 | 0.041 | 0.041 | 0.016667 | across_c | t | 1 | 0.059333 | 4 | 0.041 | 0.041
design number = 9578-p2022 | 7292.5371 | 0.24351 | 0.59054 | 11 | 7 | 0.012667 | 0.1 | 0.041 | 0.041 | 0.016667 | across_c | t | 2 | 0.059333 | 4 | 0.041 | 0.041
design number = 12766-p2022 | 7289.5286 | 0.32879 | 0.49862 | 8 | 1 | 0.014 | 0.1 | 0.041 | 0.041 | 0.016667 | across_c | t | 2 | 0.058 | 4 | 0.041 | 0.041
design number = 12845-p2022 | 7287.9871 | 0.34538 | 0.69144 | 8 | 10 | 0.014 | 0.156 | 0.041 | 0.041 | 0.01 | across_c | t | 2 | 0.058 | 4 | 0.041 | 0.041
design number = 12461-p2022 | 7287.5153 | 0.4421 | 0.57826 | 6 | 2 | 0.014 | 0.156 | 0.041 | 0.041 | 0.01 | across_c | t | 2 | 0.058 | 4 | 0.041 | 0.041
design number = 7311-p2022 | 7287.0366 | 0.29707 | 0.50369 | 9 | 1 | 0.012667 | 0.1 | 0.041 | 0.041 | 0.023333 | across_c | t | 1 | 0.059333 | 4 | 0.041 | 0.041
design number = 10988-p2022 | 7285.1704 | 0.38775 | 0.59969 | 7 | 7 | 0.014 | 0.156 | 0.041 | 0.041 | 0.03 | across_c | t | 1 | 0.058 | 4 | 0.041 | 0.041
design number = 5490-p2022 | 7282.8322 | 0.25921 | 0.59589 | 11 | 8 | 0.011333 | 0.1 | 0.041 | 0.041 | 0.016667 | across_c | t | 2 | 0.060667 | 4 | 0.041 | 0.041
design number = 5307-p2022 | 7278.3566 | 0.27411 | 0.55993 | 10 | 6 | 0.011333 | 0.1 | 0.041 | 0.041 | 0.023333 | across_c | t | 2 | 0.060667 | 4 | 0.041 | 0.041
design number = 10811-p2022 | 7277.342 | 0.44355 | 0.57598 | 6 | 7 | 0.014 | 0.156 | 0.041 | 0.041 | 0.023333 | across_c | t | 1 | 0.058 | 4 | 0.041 | 0.041
design number = 9031-p2022 | 7277.0133 | 0.33068 | 0.50229 | 8 | 2 | 0.012667 | 0.1 | 0.041 | 0.041 | 0.023333 | across_c | t | 2 | 0.059333 | 4 | 0.041 | 0.041
design number = 7134-p2022 | 7275.8106 | 0.32819 | 0.4847 | 8 | 1 | 0.012667 | 0.1 | 0.041 | 0.041 | 0.016667 | across_c | t | 1 | 0.059333 | 4 | 0.041 | 0.041
design number = 11476-p2022 | 7269.8004 | 0.27047 | 0.54694 | 10 | 8 | 0.014 | 0.1 | 0.041 | 0.041 | 0.03 | across_c | t | 1 | 0.058 | 4 | 0.041 | 0.041
design number = 8930-p2022 | 7268.0078 | 0.3859 | 0.65267 | 7 | 10 | 0.012667 | 0.156 | 0.041 | 0.041 | 0.016667 | across_c | t | 2 | 0.059333 | 4 | 0.041 | 0.041
design number = 11144-p2022 | 7267.365 | 0.34478 | 0.61237 | 8 | 2 | 0.014 | 0.156 | 0.041 | 0.041 | 0.03 | across_c | t | 1 | 0.058 | 4 | 0.041 | 0.041
design number = 9592-p2022 | 7266.7253 | 0.24264 | 0.58713 | 11 | 10 | 0.012667 | 0.1 | 0.041 | 0.041 | 0.03 | across_c | t | 2 | 0.059333 | 4 | 0.041 | 0.041
design number = 13507-p2022 | 7265.305 | 0.22713 | 0.61649 | 12 | 10 | 0.014 | 0.1 | 0.041 | 0.041 | 0.023333 | across_c | t | 2 | 0.058 | 4 | 0.041 | 0.041
design number = 12466-p2022 | 7261.2892 | 0.44196 | 0.58231 | 6 | 3 | 0.014 | 0.156 | 0.041 | 0.041 | 0.016667 | across_c | t | 2 | 0.058 | 4 | 0.041 | 0.041
design number = 13129-p2022 | 7261.1674 | 0.27139 | 0.55805 | 10 | 4 | 0.014 | 0.1 | 0.041 | 0.041 | 0.01 | across_c | t | 2 | 0.058 | 4 | 0.041 | 0.041
design number = 11106-p2022 | 7255.5977 | 0.32718 | 0.50137 | 8 | 4 | 0.014 | 0.1 | 0.041 | 0.041 | 0.016667 | across_c | t | 1 | 0.058 | 4 | 0.041 | 0.041
design number = 9214-p2022 | 7253.9843 | 0.29653 | 0.53502 | 9 | 4 | 0.012667 | 0.1 | 0.041 | 0.041 | 0.016667 | across_c | t | 2 | 0.059333 | 4 | 0.041 | 0.041
design number = 12768-p2022 | 7248.3926 | 0.32685 | 0.49668 | 8 | 1 | 0.014 | 0.1 | 0.041 | 0.041 | 0.03 | across_c | t | 2 | 0.058 | 4 | 0.041 | 0.041
design number = 5127-p2022 | 7247.5637 | 0.29581 | 0.53579 | 9 | 5 | 0.011333 | 0.1 | 0.041 | 0.041 | 0.023333 | across_c | t | 2 | 0.060667 | 4 | 0.041 | 0.041
design number = 13328-p2022 | 7243.6974 | 0.24187 | 0.58373 | 11 | 9 | 0.014 | 0.1 | 0.041 | 0.041 | 0.03 | across_c | t | 2 | 0.058 | 4 | 0.041 | 0.041
design number = 12471-p2022 | 7242.7461 | 0.44109 | 0.58422 | 6 | 4 | 0.014 | 0.156 | 0.041 | 0.041 | 0.023333 | across_c | t | 2 | 0.058 | 4 | 0.041 | 0.041
design number = 11632-p2022 | 7231.3826 | 0.24464 | 0.54937 | 11 | 3 | 0.014 | 0.1 | 0.041 | 0.041 | 0.03 | across_c | t | 1 | 0.058 | 4 | 0.041 | 0.041
design number = 7016-p2022 | 7226.8988 | 0.38458 | 0.58866 | 7 | 4 | 0.012667 | 0.156 | 0.041 | 0.041 | 0.03 | across_c | t | 1 | 0.059333 | 4 | 0.041 | 0.041
design number = 10848-p2022 | 7226.5841 | 0.46329 | 0.66507 | 6 | 5 | 0.014 | 0.212 | 0.041 | 0.041 | 0.03 | across_c | t | 1 | 0.058 | 4 | 0.041 | 0.041
design number = 9583-p2022 | 7223.3685 | 0.2412 | 0.58835 | 11 | 8 | 0.012667 | 0.1 | 0.041 | 0.041 | 0.023333 | across_c | t | 2 | 0.059333 | 4 | 0.041 | 0.041
design number = 7500-p2022 | 7221.1826 | 0.26807 | 0.53304 | 10 | 4 | 0.012667 | 0.1 | 0.041 | 0.041 | 0.03 | across_c | t | 1 | 0.059333 | 4 | 0.041 | 0.041
design number = 11472-p2022 | 7216.5138 | 0.26789 | 0.54347 | 10 | 7 | 0.014 | 0.1 | 0.041 | 0.041 | 0.03 | across_c | t | 1 | 0.058 | 4 | 0.041 | 0.041
design number = 9209-p2022 | 7213.4767 | 0.29488 | 0.53201 | 9 | 3 | 0.012667 | 0.1 | 0.041 | 0.041 | 0.01 | across_c | t | 2 | 0.059333 | 4 | 0.041 | 0.041
design number = 12950-p2022 | 7213.2273 | 0.29878 | 0.52953 | 9 | 3 | 0.014 | 0.1 | 0.041 | 0.041 | 0.016667 | across_c | t | 2 | 0.058 | 4 | 0.041 | 0.041
design number = 9588-p2022 | 7212.3533 | 0.24083 | 0.58373 | 11 | 9 | 0.012667 | 0.1 | 0.041 | 0.041 | 0.03 | across_c | t | 2 | 0.059333 | 4 | 0.041 | 0.041
design number = 9032-p2022 | 7209.8769 | 0.33084 | 0.50029 | 8 | 2 | 0.012667 | 0.1 | 0.041 | 0.041 | 0.03 | across_c | t | 2 | 0.059333 | 4 | 0.041 | 0.041
design number = 13493-p2022 | 7206.5275 | 0.2448 | 0.61584 | 12 | 7 | 0.014 | 0.1 | 0.041 | 0.041 | 0.01 | across_c | t | 2 | 0.058 | 4 | 0.041 | 0.041
design number = 5498-p2022 | 7205.0734 | 0.29339 | 0.6066 | 11 | 10 | 0.011333 | 0.1 | 0.041 | 0.041 | 0.016667 | across_c | t | 2 | 0.060667 | 4 | 0.041 | 0.041
design number = 12476-p2022 | 7201.8031 | 0.43869 | 0.58396 | 6 | 5 | 0.014 | 0.156 | 0.041 | 0.041 | 0.03 | across_c | t | 2 | 0.058 | 4 | 0.041 | 0.041
design number = 10807-p2022 | 7199.4882 | 0.43883 | 0.57124 | 6 | 6 | 0.014 | 0.156 | 0.041 | 0.041 | 0.023333 | across_c | t | 1 | 0.058 | 4 | 0.041 | 0.041
design number = 12670-p2022 | 7194.8734 | 0.3818 | 0.65267 | 7 | 10 | 0.014 | 0.156 | 0.041 | 0.041 | 0.016667 | across_c | t | 2 | 0.058 | 4 | 0.041 | 0.041
design number = 10341-p2022 | 7193.9634 | 0.18629 | 0.65307 | 16 | 0 | 0.012667 | 0.1 | 0.041 | 0.041 | 0.01 | across_c | t | 2 | 0.059333 | 4 | 0.041 | 0.041
design number = 9030-p2022 | 7193.4789 | 0.32468 | 0.50418 | 8 | 2 | 0.012667 | 0.1 | 0.041 | 0.041 | 0.016667 | across_c | t | 2 | 0.059333 | 4 | 0.041 | 0.041
design number = 10343-p2022 | 7191.5897 | 0.18632 | 0.65307 | 16 | 0 | 0.012667 | 0.1 | 0.041 | 0.041 | 0.023333 | across_c | t | 2 | 0.059333 | 4 | 0.041 | 0.041
design number = 10342-p2022 | 7191.1253 | 0.18631 | 0.65307 | 16 | 0 | 0.012667 | 0.1 | 0.041 | 0.041 | 0.016667 | across_c | t | 2 | 0.059333 | 4 | 0.041 | 0.041
design number = 9219-p2022 | 7188.7686 | 0.29387 | 0.53579 | 9 | 5 | 0.012667 | 0.1 | 0.041 | 0.041 | 0.023333 | across_c | t | 2 | 0.059333 | 4 | 0.041 | 0.041
design number = 10344-p2022 | 7188.3741 | 0.18633 | 0.65307 | 16 | 0 | 0.012667 | 0.1 | 0.041 | 0.041 | 0.03 | across_c | t | 2 | 0.059333 | 4 | 0.041 | 0.041
design number = 5494-p2022 | 7177.079 | 0.27972 | 0.60125 | 11 | 9 | 0.011333 | 0.1 | 0.041 | 0.041 | 0.016667 | across_c | t | 2 | 0.060667 | 4 | 0.041 | 0.041
design number = 3288-p2022 | 7176.1085 | 0.29363 | 0.52394 | 9 | 7 | 0.011333 | 0.1 | 0.041 | 0.041 | 0.03 | across_c | t | 1 | 0.060667 | 4 | 0.041 | 0.041
design number = 10832-p2022 | 7174.4071 | 0.46154 | 0.65009 | 6 | 1 | 0.014 | 0.212 | 0.041 | 0.041 | 0.03 | across_c | t | 1 | 0.058 | 4 | 0.041 | 0.041
design number = 12955-p2022 | 7169.9455 | 0.29699 | 0.53125 | 9 | 4 | 0.014 | 0.1 | 0.041 | 0.041 | 0.023333 | across_c | t | 2 | 0.058 | 4 | 0.041 | 0.041
design number = 9573-p2022 | 7168.8395 | 0.2403 | 0.59013 | 11 | 6 | 0.012667 | 0.1 | 0.041 | 0.041 | 0.01 | across_c | t | 2 | 0.059333 | 4 | 0.041 | 0.041
design number = 3284-p2022 | 7168.2647 | 0.29209 | 0.5204 | 9 | 6 | 0.011333 | 0.1 | 0.041 | 0.041 | 0.03 | across_c | t | 1 | 0.060667 | 4 | 0.041 | 0.041
design number = 10984-p2022 | 7164.5352 | 0.38133 | 0.59601 | 7 | 6 | 0.014 | 0.156 | 0.041 | 0.041 | 0.03 | across_c | t | 1 | 0.058 | 4 | 0.041 | 0.041
design number = 13313-p2022 | 7163.9549 | 0.23921 | 0.59013 | 11 | 6 | 0.014 | 0.1 | 0.041 | 0.041 | 0.01 | across_c | t | 2 | 0.058 | 4 | 0.041 | 0.041
design number = 3296-p2022 | 7161.1516 | 0.29663 | 0.53102 | 9 | 9 | 0.011333 | 0.1 | 0.041 | 0.041 | 0.03 | across_c | t | 1 | 0.060667 | 4 | 0.041 | 0.041
design number = 12475-p2022 | 7160.4424 | 0.43022 | 0.58897 | 6 | 5 | 0.014 | 0.156 | 0.041 | 0.041 | 0.023333 | across_c | t | 2 | 0.058 | 4 | 0.041 | 0.041
design number = 3300-p2022 | 7156.3412 | 0.29643 | 0.53457 | 9 | 10 | 0.011333 | 0.1 | 0.041 | 0.041 | 0.03 | across_c | t | 1 | 0.060667 | 4 | 0.041 | 0.041
design number = 12480-p2022 | 7155.3728 | 0.42991 | 0.5877 | 6 | 6 | 0.014 | 0.156 | 0.041 | 0.041 | 0.03 | across_c | t | 2 | 0.058 | 4 | 0.041 | 0.041
design number = 12657-p2022 | 7153.2092 | 0.37932 | 0.64157 | 7 | 7 | 0.014 | 0.156 | 0.041 | 0.041 | 0.01 | across_c | t | 2 | 0.058 | 4 | 0.041 | 0.041
design number = 3292-p2022 | 7149.6249 | 0.29615 | 0.52748 | 9 | 8 | 0.011333 | 0.1 | 0.041 | 0.041 | 0.03 | across_c | t | 1 | 0.060667 | 4 | 0.041 | 0.041
design number = 11279-p2022 | 7148.5382 | 0.29106 | 0.51278 | 9 | 3 | 0.014 | 0.1 | 0.041 | 0.041 | 0.023333 | across_c | t | 1 | 0.058 | 4 | 0.041 | 0.041
design number = 12537-p2022 | 7145.9869 | 0.46518 | 0.74256 | 6 | 10 | 0.014 | 0.212 | 0.041 | 0.041 | 0.01 | across_c | t | 2 | 0.058 | 4 | 0.041 | 0.041
design number = 12765-p2022 | 7132.8653 | 0.3224 | 0.49945 | 8 | 1 | 0.014 | 0.1 | 0.041 | 0.041 | 0.01 | across_c | t | 2 | 0.058 | 4 | 0.041 | 0.041
design number = 11468-p2022 | 7126.2916 | 0.2644 | 0.53999 | 10 | 6 | 0.014 | 0.1 | 0.041 | 0.041 | 0.03 | across_c | t | 1 | 0.058 | 4 | 0.041 | 0.041
design number = 11102-p2022 | 7125.6223 | 0.32134 | 0.49582 | 8 | 3 | 0.014 | 0.1 | 0.041 | 0.041 | 0.016667 | across_c | t | 1 | 0.058 | 4 | 0.041 | 0.041
design number = 13673-p2022 | 7123.7836 | 0.25761 | 0.64141 | 13 | 8 | 0.014 | 0.1 | 0.041 | 0.041 | 0.01 | across_c | t | 2 | 0.058 | 4 | 0.041 | 0.041
design number = 3280-p2022 | 7121.6907 | 0.28988 | 0.51686 | 9 | 5 | 0.011333 | 0.1 | 0.041 | 0.041 | 0.03 | across_c | t | 1 | 0.060667 | 4 | 0.041 | 0.041
design number = 7004-p2022 | 7116.9494 | 0.37852 | 0.57762 | 7 | 1 | 0.012667 | 0.156 | 0.041 | 0.041 | 0.03 | across_c | t | 1 | 0.059333 | 4 | 0.041 | 0.041
design number = 12470-p2022 | 7114.9097 | 0.42748 | 0.588 | 6 | 4 | 0.014 | 0.156 | 0.041 | 0.041 | 0.016667 | across_c | t | 2 | 0.058 | 4 | 0.041 | 0.041
design number = 5312-p2022 | 7106.9067 | 0.26765 | 0.55739 | 10 | 7 | 0.011333 | 0.1 | 0.041 | 0.041 | 0.03 | across_c | t | 2 | 0.060667 | 4 | 0.041 | 0.041
design number = 5324-p2022 | 7103.1676 | 0.26751 | 0.56781 | 10 | 10 | 0.011333 | 0.1 | 0.041 | 0.041 | 0.03 | across_c | t | 2 | 0.060667 | 4 | 0.041 | 0.041
design number = 5132-p2022 | 7100.4387 | 0.28981 | 0.53432 | 9 | 6 | 0.011333 | 0.1 | 0.041 | 0.041 | 0.03 | across_c | t | 2 | 0.060667 | 4 | 0.041 | 0.041
design number = 9398-p2022 | 7098.0388 | 0.26732 | 0.56559 | 10 | 6 | 0.012667 | 0.1 | 0.041 | 0.041 | 0.016667 | across_c | t | 2 | 0.059333 | 4 | 0.041 | 0.041
design number = 9224-p2022 | 7091.4815 | 0.28989 | 0.53432 | 9 | 6 | 0.012667 | 0.1 | 0.041 | 0.041 | 0.03 | across_c | t | 2 | 0.059333 | 4 | 0.041 | 0.041
design number = 10803-p2022 | 7090.7424 | 0.43218 | 0.56649 | 6 | 5 | 0.014 | 0.156 | 0.041 | 0.041 | 0.023333 | across_c | t | 1 | 0.058 | 4 | 0.041 | 0.041
design number = 12960-p2022 | 7085.7994 | 0.2935 | 0.53078 | 9 | 5 | 0.014 | 0.1 | 0.041 | 0.041 | 0.03 | across_c | t | 2 | 0.058 | 4 | 0.041 | 0.041
design number = 9753-p2022 | 7085.4972 | 0.25501 | 0.61584 | 12 | 7 | 0.012667 | 0.1 | 0.041 | 0.041 | 0.01 | across_c | t | 2 | 0.059333 | 4 | 0.041 | 0.041
design number = 9036-p2022 | 7085.2501 | 0.31974 | 0.50389 | 8 | 3 | 0.012667 | 0.1 | 0.041 | 0.041 | 0.03 | across_c | t | 2 | 0.059333 | 4 | 0.041 | 0.041
design number = 9591-p2022 | 7079.3151 | 0.23687 | 0.59717 | 11 | 10 | 0.012667 | 0.1 | 0.041 | 0.041 | 0.023333 | across_c | t | 2 | 0.059333 | 4 | 0.041 | 0.041
design number = 9587-p2022 | 7061.3272 | 0.23578 | 0.59276 | 11 | 9 | 0.012667 | 0.1 | 0.041 | 0.041 | 0.023333 | across_c | t | 2 | 0.059333 | 4 | 0.041 | 0.041
design number = 5320-p2022 | 7057.2428 | 0.26578 | 0.56434 | 10 | 9 | 0.011333 | 0.1 | 0.041 | 0.041 | 0.03 | across_c | t | 2 | 0.060667 | 4 | 0.041 | 0.041
design number = 12484-p2022 | 7053.1795 | 0.42829 | 0.59144 | 6 | 7 | 0.014 | 0.156 | 0.041 | 0.041 | 0.03 | across_c | t | 2 | 0.058 | 4 | 0.041 | 0.041
design number = 9403-p2022 | 7049.5539 | 0.26549 | 0.56441 | 10 | 7 | 0.012667 | 0.1 | 0.041 | 0.041 | 0.023333 | across_c | t | 2 | 0.059333 | 4 | 0.041 | 0.041
design number = 12479-p2022 | 7045.5581 | 0.42783 | 0.59372 | 6 | 6 | 0.014 | 0.156 | 0.041 | 0.041 | 0.023333 | across_c | t | 2 | 0.058 | 4 | 0.041 | 0.041
design number = 7012-p2022 | 7041.0893 | 0.37466 | 0.58498 | 7 | 3 | 0.012667 | 0.156 | 0.041 | 0.041 | 0.03 | across_c | t | 1 | 0.059333 | 4 | 0.041 | 0.041
design number = 12954-p2022 | 7039.5817 | 0.28915 | 0.53502 | 9 | 4 | 0.014 | 0.1 | 0.041 | 0.041 | 0.016667 | across_c | t | 2 | 0.058 | 4 | 0.041 | 0.041
design number = 10844-p2022 | 7039.3796 | 0.45156 | 0.66133 | 6 | 4 | 0.014 | 0.212 | 0.041 | 0.041 | 0.03 | across_c | t | 1 | 0.058 | 4 | 0.041 | 0.041
design number = 3276-p2022 | 7032.7573 | 0.28611 | 0.51331 | 9 | 4 | 0.011333 | 0.1 | 0.041 | 0.041 | 0.03 | across_c | t | 1 | 0.060667 | 4 | 0.041 | 0.041
design number = 7496-p2022 | 7028.9591 | 0.26129 | 0.52957 | 10 | 3 | 0.012667 | 0.1 | 0.041 | 0.041 | 0.03 | across_c | t | 1 | 0.059333 | 4 | 0.041 | 0.041
design number = 13138-p2022 | 7027.3118 | 0.26465 | 0.56559 | 10 | 6 | 0.014 | 0.1 | 0.041 | 0.041 | 0.016667 | across_c | t | 2 | 0.058 | 4 | 0.041 | 0.041
design number = 13143-p2022 | 7020.6311 | 0.2644 | 0.56441 | 10 | 7 | 0.014 | 0.1 | 0.041 | 0.041 | 0.023333 | across_c | t | 2 | 0.058 | 4 | 0.041 | 0.041
design number = 8921-p2022 | 7018.814 | 0.37219 | 0.64802 | 7 | 8 | 0.012667 | 0.156 | 0.041 | 0.041 | 0.01 | across_c | t | 2 | 0.059333 | 4 | 0.041 | 0.041
design number = 9035-p2022 | 7016.1053 | 0.31648 | 0.50691 | 8 | 3 | 0.012667 | 0.1 | 0.041 | 0.041 | 0.023333 | across_c | t | 2 | 0.059333 | 4 | 0.041 | 0.041
design number = 10980-p2022 | 7014.5599 | 0.37332 | 0.59233 | 7 | 5 | 0.014 | 0.156 | 0.041 | 0.041 | 0.03 | across_c | t | 1 | 0.058 | 4 | 0.041 | 0.041
design number = 12959-p2022 | 7013.5986 | 0.28767 | 0.53579 | 9 | 5 | 0.014 | 0.1 | 0.041 | 0.041 | 0.023333 | across_c | t | 2 | 0.058 | 4 | 0.041 | 0.041
design number = 5316-p2022 | 7009.5543 | 0.26398 | 0.56086 | 10 | 8 | 0.011333 | 0.1 | 0.041 | 0.041 | 0.03 | across_c | t | 2 | 0.060667 | 4 | 0.041 | 0.041
design number = 13322-p2022 | 6998.9285 | 0.2337 | 0.59589 | 11 | 8 | 0.014 | 0.1 | 0.041 | 0.041 | 0.016667 | across_c | t | 2 | 0.058 | 4 | 0.041 | 0.041
design number = 9393-p2022 | 6995.0991 | 0.26344 | 0.56429 | 10 | 5 | 0.012667 | 0.1 | 0.041 | 0.041 | 0.01 | across_c | t | 2 | 0.059333 | 4 | 0.041 | 0.041
design number = 13327-p2022 | 6994.6847 | 0.23356 | 0.59276 | 11 | 9 | 0.014 | 0.1 | 0.041 | 0.041 | 0.023333 | across_c | t | 2 | 0.058 | 4 | 0.041 | 0.041
design number = 11464-p2022 | 6994.317 | 0.25965 | 0.53652 | 10 | 5 | 0.014 | 0.1 | 0.041 | 0.041 | 0.03 | across_c | t | 1 | 0.058 | 4 | 0.041 | 0.041
design number = 12661-p2022 | 6988.192 | 0.37083 | 0.64802 | 7 | 8 | 0.014 | 0.156 | 0.041 | 0.041 | 0.01 | across_c | t | 2 | 0.058 | 4 | 0.041 | 0.041
design number = 11628-p2022 | 6985.3646 | 0.23602 | 0.54596 | 11 | 2 | 0.014 | 0.1 | 0.041 | 0.041 | 0.03 | across_c | t | 1 | 0.058 | 4 | 0.041 | 0.041
design number = 7155-p2022 | 6985.0102 | 0.3151 | 0.50683 | 8 | 6 | 0.012667 | 0.1 | 0.041 | 0.041 | 0.023333 | across_c | t | 1 | 0.059333 | 4 | 0.041 | 0.041
design number = 13502-p2022 | 6984.9996 | 0.22942 | 0.62064 | 12 | 9 | 0.014 | 0.1 | 0.041 | 0.041 | 0.016667 | across_c | t | 2 | 0.058 | 4 | 0.041 | 0.041
design number = 7159-p2022 | 6983.3492 | 0.31552 | 0.51144 | 8 | 7 | 0.012667 | 0.1 | 0.041 | 0.041 | 0.023333 | across_c | t | 1 | 0.059333 | 4 | 0.041 | 0.041
design number = 6977-p2022 | 6983.2359 | 0.34806 | 0.49784 | 7 | 6 | 0.012667 | 0.1 | 0.041 | 0.041 | 0.01 | across_c | t | 1 | 0.059333 | 4 | 0.041 | 0.041
design number = 7167-p2022 | 6983.1193 | 0.31732 | 0.52066 | 8 | 9 | 0.012667 | 0.1 | 0.041 | 0.041 | 0.023333 | across_c | t | 1 | 0.059333 | 4 | 0.041 | 0.041
design number = 12465-p2022 | 6982.7475 | 0.41954 | 0.58478 | 6 | 3 | 0.014 | 0.156 | 0.041 | 0.041 | 0.01 | across_c | t | 2 | 0.058 | 4 | 0.041 | 0.041
design number = 13506-p2022 | 6979.7461 | 0.24174 | 0.62592 | 12 | 10 | 0.014 | 0.1 | 0.041 | 0.041 | 0.016667 | across_c | t | 2 | 0.058 | 4 | 0.041 | 0.041
design number = 12474-p2022 | 6974.4788 | 0.42385 | 0.59369 | 6 | 5 | 0.014 | 0.156 | 0.041 | 0.041 | 0.016667 | across_c | t | 2 | 0.058 | 4 | 0.041 | 0.041
design number = 12488-p2022 | 6965.0729 | 0.42375 | 0.59519 | 6 | 8 | 0.014 | 0.156 | 0.041 | 0.041 | 0.03 | across_c | t | 2 | 0.058 | 4 | 0.041 | 0.041
design number = 9408-p2022 | 6962.4105 | 0.26221 | 0.56086 | 10 | 8 | 0.012667 | 0.1 | 0.041 | 0.041 | 0.03 | across_c | t | 2 | 0.059333 | 4 | 0.041 | 0.041
design number = 11098-p2022 | 6961.4798 | 0.31397 | 0.49026 | 8 | 2 | 0.014 | 0.1 | 0.041 | 0.041 | 0.016667 | across_c | t | 1 | 0.058 | 4 | 0.041 | 0.041
design number = 7151-p2022 | 6957.3095 | 0.31375 | 0.50221 | 8 | 5 | 0.012667 | 0.1 | 0.041 | 0.041 | 0.023333 | across_c | t | 1 | 0.059333 | 4 | 0.041 | 0.041
design number = 13148-p2022 | 6956.5909 | 0.26199 | 0.56086 | 10 | 8 | 0.014 | 0.1 | 0.041 | 0.041 | 0.03 | across_c | t | 2 | 0.058 | 4 | 0.041 | 0.041
design number = 6969-p2022 | 6955.8895 | 0.35186 | 0.48494 | 7 | 4 | 0.012667 | 0.1 | 0.041 | 0.041 | 0.01 | across_c | t | 1 | 0.059333 | 4 | 0.041 | 0.041
design number = 7171-p2022 | 6955.7701 | 0.31418 | 0.52528 | 8 | 10 | 0.012667 | 0.1 | 0.041 | 0.041 | 0.023333 | across_c | t | 1 | 0.059333 | 4 | 0.041 | 0.041
design number = 5301-p2022 | 6953.7415 | 0.26188 | 0.56429 | 10 | 5 | 0.011333 | 0.1 | 0.041 | 0.041 | 0.01 | across_c | t | 2 | 0.060667 | 4 | 0.041 | 0.041
design number = 12949-p2022 | 6953.1214 | 0.2856 | 0.53201 | 9 | 3 | 0.014 | 0.1 | 0.041 | 0.041 | 0.01 | across_c | t | 2 | 0.058 | 4 | 0.041 | 0.041
design number = 6973-p2022 | 6950.8737 | 0.35055 | 0.49139 | 7 | 5 | 0.012667 | 0.1 | 0.041 | 0.041 | 0.01 | across_c | t | 1 | 0.059333 | 4 | 0.041 | 0.041
design number = 10799-p2022 | 6949.8401 | 0.42352 | 0.56174 | 6 | 4 | 0.014 | 0.156 | 0.041 | 0.041 | 0.023333 | across_c | t | 1 | 0.058 | 4 | 0.041 | 0.041
design number = 11275-p2022 | 6945.4453 | 0.28301 | 0.50824 | 9 | 2 | 0.014 | 0.1 | 0.041 | 0.041 | 0.023333 | across_c | t | 1 | 0.058 | 4 | 0.041 | 0.041
design number = 12964-p2022 | 6938.5852 | 0.28459 | 0.53432 | 9 | 6 | 0.014 | 0.1 | 0.041 | 0.041 | 0.03 | across_c | t | 2 | 0.058 | 4 | 0.041 | 0.041
design number = 5306-p2022 | 6938.2061 | 0.2613 | 0.56559 | 10 | 6 | 0.011333 | 0.1 | 0.041 | 0.041 | 0.016667 | across_c | t | 2 | 0.060667 | 4 | 0.041 | 0.041
design number = 7163-p2022 | 6937.4965 | 0.31834 | 0.51605 | 8 | 8 | 0.012667 | 0.1 | 0.041 | 0.041 | 0.023333 | across_c | t | 1 | 0.059333 | 4 | 0.041 | 0.041
design number = 12483-p2022 | 6934.8015 | 0.42208 | 0.59847 | 6 | 7 | 0.014 | 0.156 | 0.041 | 0.041 | 0.023333 | across_c | t | 2 | 0.058 | 4 | 0.041 | 0.041
design number = 13332-p2022 | 6932.8979 | 0.2315 | 0.58713 | 11 | 10 | 0.014 | 0.1 | 0.041 | 0.041 | 0.03 | across_c | t | 2 | 0.058 | 4 | 0.041 | 0.041
design number = 6965-p2022 | 6925.6503 | 0.35041 | 0.47849 | 7 | 3 | 0.012667 | 0.1 | 0.041 | 0.041 | 0.01 | across_c | t | 1 | 0.059333 | 4 | 0.041 | 0.041
design number = 11094-p2022 | 6914.0272 | 0.3119 | 0.4847 | 8 | 1 | 0.014 | 0.1 | 0.041 | 0.041 | 0.016667 | across_c | t | 1 | 0.058 | 4 | 0.041 | 0.041
design number = 6981-p2022 | 6912.3173 | 0.3486 | 0.50429 | 7 | 7 | 0.012667 | 0.1 | 0.041 | 0.041 | 0.01 | across_c | t | 1 | 0.059333 | 4 | 0.041 | 0.041
design number = 13681-p2022 | 6906.1266 | 0.28781 | 0.6535 | 13 | 10 | 0.014 | 0.1 | 0.041 | 0.041 | 0.01 | across_c | t | 2 | 0.058 | 4 | 0.041 | 0.041
design number = 11624-p2022 | 6898.4868 | 0.23291 | 0.54255 | 11 | 1 | 0.014 | 0.1 | 0.041 | 0.041 | 0.03 | across_c | t | 1 | 0.058 | 4 | 0.041 | 0.041
design number = 12772-p2022 | 6896.0782 | 0.31184 | 0.50029 | 8 | 2 | 0.014 | 0.1 | 0.041 | 0.041 | 0.03 | across_c | t | 2 | 0.058 | 4 | 0.041 | 0.041