## heat_exchanger_data
Name | Q_NTU (kW) | eff_NTU | mass (kg) | tube_number | baffle_number | pitch | tube_length | plenum_length_1 | plenum_length_2 | baffle_gap | baffle_type | tube_layout | shell_passes | tube_bundle_diameter | tube_passes | baffle_spacing_in | baffle_spacing_out
design number = 282-p2022 | 20723.4139 | 0.43261 | 1.052 | 23 | 4 | 0.01 | 0.15 | 0.041 | 0.041 | 0.03 | across_c | t | 1 | 0.062 | 4 | 0.041 | 0.041
design number = 284-p2022 | 20663.1981 | 0.431 | 1.0546 | 23 | 5 | 0.01 | 0.15 | 0.041 | 0.041 | 0.03 | across_c | t | 1 | 0.062 | 4 | 0.041 | 0.041
design number = 286-p2022 | 20555.7316 | 0.42765 | 1.0572 | 23 | 6 | 0.01 | 0.15 | 0.041 | 0.041 | 0.03 | across_c | t | 1 | 0.062 | 4 | 0.041 | 0.041
design number = 288-p2022 | 20467.6433 | 0.42293 | 1.0598 | 23 | 7 | 0.01 | 0.15 | 0.041 | 0.041 | 0.03 | across_c | t | 1 | 0.062 | 4 | 0.041 | 0.041
design number = 290-p2022 | 20356.2075 | 0.42063 | 1.0624 | 23 | 8 | 0.01 | 0.15 | 0.041 | 0.041 | 0.03 | across_c | t | 1 | 0.062 | 4 | 0.041 | 0.041
design number = 268-p2022 | 20166.9819 | 0.43175 | 1.0223 | 22 | 4 | 0.01 | 0.15 | 0.041 | 0.041 | 0.03 | across_c | t | 1 | 0.062 | 4 | 0.041 | 0.041
design number = 292-p2022 | 20162.7699 | 0.41759 | 1.065 | 23 | 9 | 0.01 | 0.15 | 0.041 | 0.041 | 0.03 | across_c | t | 1 | 0.062 | 4 | 0.041 | 0.041
design number = 270-p2022 | 20126.6172 | 0.43033 | 1.025 | 22 | 5 | 0.01 | 0.15 | 0.041 | 0.041 | 0.03 | across_c | t | 1 | 0.062 | 4 | 0.041 | 0.041
design number = 272-p2022 | 20047.4165 | 0.42687 | 1.0276 | 22 | 6 | 0.01 | 0.15 | 0.041 | 0.041 | 0.03 | across_c | t | 1 | 0.062 | 4 | 0.041 | 0.041
design number = 274-p2022 | 19970.8249 | 0.42347 | 1.0303 | 22 | 7 | 0.01 | 0.15 | 0.041 | 0.041 | 0.03 | across_c | t | 1 | 0.062 | 4 | 0.041 | 0.041
design number = 294-p2022 | 19847.5393 | 0.41292 | 1.0676 | 23 | 10 | 0.01 | 0.15 | 0.041 | 0.041 | 0.03 | across_c | t | 1 | 0.062 | 4 | 0.041 | 0.041
design number = 276-p2022 | 19846.968 | 0.42084 | 1.033 | 22 | 8 | 0.01 | 0.15 | 0.041 | 0.041 | 0.03 | across_c | t | 1 | 0.062 | 4 | 0.041 | 0.041
design number = 278-p2022 | 19681.526 | 0.41733 | 1.0356 | 22 | 9 | 0.01 | 0.15 | 0.041 | 0.041 | 0.03 | across_c | t | 1 | 0.062 | 4 | 0.041 | 0.041
design number = 212-p2022 | 19676.7058 | 0.5025 | 1.0705 | 18 | 4 | 0.01 | 0.18933 | 0.041 | 0.041 | 0.03 | across_c | t | 1 | 0.062 | 4 | 0.041 | 0.041
design number = 254-p2022 | 19582.9862 | 0.43132 | 0.99257 | 21 | 4 | 0.01 | 0.15 | 0.041 | 0.041 | 0.03 | across_c | t | 1 | 0.062 | 4 | 0.041 | 0.041
design number = 256-p2022 | 19559.2019 | 0.42984 | 0.9953 | 21 | 5 | 0.01 | 0.15 | 0.041 | 0.041 | 0.03 | across_c | t | 1 | 0.062 | 4 | 0.041 | 0.041
design number = 258-p2022 | 19509.1114 | 0.42623 | 0.99803 | 21 | 6 | 0.01 | 0.15 | 0.041 | 0.041 | 0.03 | across_c | t | 1 | 0.062 | 4 | 0.041 | 0.041
design number = 260-p2022 | 19441.2974 | 0.42364 | 1.0008 | 21 | 7 | 0.01 | 0.15 | 0.041 | 0.041 | 0.03 | across_c | t | 1 | 0.062 | 4 | 0.041 | 0.041
design number = 280-p2022 | 19403.6083 | 0.41316 | 1.0383 | 22 | 10 | 0.01 | 0.15 | 0.041 | 0.041 | 0.03 | across_c | t | 1 | 0.062 | 4 | 0.041 | 0.041
design number = 262-p2022 | 19322.8237 | 0.42106 | 1.0035 | 21 | 8 | 0.01 | 0.15 | 0.041 | 0.041 | 0.03 | across_c | t | 1 | 0.062 | 4 | 0.041 | 0.041
design number = 829-p2022 | 19300.0889 | 0.47254 | 0.92017 | 18 | 5 | 0.013333 | 0.15 | 0.041 | 0.041 | 0.01 | across_c | t | 1 | 0.058667 | 4 | 0.041 | 0.041
design number = 827-p2022 | 19271.7486 | 0.47249 | 0.91447 | 18 | 4 | 0.013333 | 0.15 | 0.041 | 0.041 | 0.01 | across_c | t | 1 | 0.058667 | 4 | 0.041 | 0.041
design number = 831-p2022 | 19262.5054 | 0.46991 | 0.92588 | 18 | 6 | 0.013333 | 0.15 | 0.041 | 0.041 | 0.01 | across_c | t | 1 | 0.058667 | 4 | 0.041 | 0.041
design number = 833-p2022 | 19206.2363 | 0.466 | 0.93158 | 18 | 7 | 0.013333 | 0.15 | 0.041 | 0.041 | 0.01 | across_c | t | 1 | 0.058667 | 4 | 0.041 | 0.041
design number = 264-p2022 | 19163.9827 | 0.4176 | 1.0062 | 21 | 9 | 0.01 | 0.15 | 0.041 | 0.041 | 0.03 | across_c | t | 1 | 0.062 | 4 | 0.041 | 0.041
design number = 835-p2022 | 19094.5427 | 0.46329 | 0.93729 | 18 | 8 | 0.013333 | 0.15 | 0.041 | 0.041 | 0.01 | across_c | t | 1 | 0.058667 | 4 | 0.041 | 0.041
design number = 186-p2022 | 18975.2873 | 0.50416 | 1.036 | 17 | 5 | 0.01 | 0.18933 | 0.041 | 0.041 | 0.03 | across_c | t | 1 | 0.062 | 4 | 0.041 | 0.041
design number = 240-p2022 | 18960.9203 | 0.43097 | 0.96284 | 20 | 4 | 0.01 | 0.15 | 0.041 | 0.041 | 0.03 | across_c | t | 1 | 0.062 | 4 | 0.041 | 0.041
design number = 242-p2022 | 18958.2047 | 0.42959 | 0.96564 | 20 | 5 | 0.01 | 0.15 | 0.041 | 0.041 | 0.03 | across_c | t | 1 | 0.062 | 4 | 0.041 | 0.041
design number = 837-p2022 | 18950.6797 | 0.4598 | 0.94299 | 18 | 9 | 0.013333 | 0.15 | 0.041 | 0.041 | 0.01 | across_c | t | 1 | 0.058667 | 4 | 0.041 | 0.041
design number = 244-p2022 | 18932.8947 | 0.42629 | 0.96844 | 20 | 6 | 0.01 | 0.15 | 0.041 | 0.041 | 0.03 | across_c | t | 1 | 0.062 | 4 | 0.041 | 0.041
design number = 266-p2022 | 18929.2698 | 0.41356 | 1.009 | 21 | 10 | 0.01 | 0.15 | 0.041 | 0.041 | 0.03 | across_c | t | 1 | 0.062 | 4 | 0.041 | 0.041
design number = 184-p2022 | 18922.908 | 0.50247 | 1.033 | 17 | 4 | 0.01 | 0.18933 | 0.041 | 0.041 | 0.03 | across_c | t | 1 | 0.062 | 4 | 0.041 | 0.041
design number = 246-p2022 | 18860.3391 | 0.42466 | 0.97124 | 20 | 7 | 0.01 | 0.15 | 0.041 | 0.041 | 0.03 | across_c | t | 1 | 0.062 | 4 | 0.041 | 0.041
design number = 839-p2022 | 18771.3389 | 0.45544 | 0.9487 | 18 | 10 | 0.013333 | 0.15 | 0.041 | 0.041 | 0.01 | across_c | t | 1 | 0.058667 | 4 | 0.041 | 0.041
design number = 248-p2022 | 18746.0507 | 0.42209 | 0.97404 | 20 | 8 | 0.01 | 0.15 | 0.041 | 0.041 | 0.03 | across_c | t | 1 | 0.062 | 4 | 0.041 | 0.041
design number = 250-p2022 | 18592.7623 | 0.41864 | 0.97683 | 20 | 9 | 0.01 | 0.15 | 0.041 | 0.041 | 0.03 | across_c | t | 1 | 0.062 | 4 | 0.041 | 0.041
design number = 801-p2022 | 18432.9092 | 0.47579 | 0.89051 | 17 | 5 | 0.013333 | 0.15 | 0.041 | 0.041 | 0.01 | across_c | t | 1 | 0.058667 | 4 | 0.041 | 0.041
design number = 799-p2022 | 18413.2952 | 0.475 | 0.88474 | 17 | 4 | 0.013333 | 0.15 | 0.041 | 0.041 | 0.01 | across_c | t | 1 | 0.058667 | 4 | 0.041 | 0.041
design number = 252-p2022 | 18402.606 | 0.41435 | 0.97963 | 20 | 10 | 0.01 | 0.15 | 0.041 | 0.041 | 0.03 | across_c | t | 1 | 0.062 | 4 | 0.041 | 0.041
design number = 803-p2022 | 18349.6613 | 0.47469 | 0.89628 | 17 | 6 | 0.013333 | 0.15 | 0.041 | 0.041 | 0.01 | across_c | t | 1 | 0.058667 | 4 | 0.041 | 0.041
design number = 228-p2022 | 18320.7217 | 0.42967 | 0.93598 | 19 | 5 | 0.01 | 0.15 | 0.041 | 0.041 | 0.03 | across_c | t | 1 | 0.062 | 4 | 0.041 | 0.041
design number = 230-p2022 | 18308.6851 | 0.42727 | 0.93884 | 19 | 6 | 0.01 | 0.15 | 0.041 | 0.041 | 0.03 | across_c | t | 1 | 0.062 | 4 | 0.041 | 0.041
design number = 226-p2022 | 18302.6811 | 0.43096 | 0.93311 | 19 | 4 | 0.01 | 0.15 | 0.041 | 0.041 | 0.03 | across_c | t | 1 | 0.062 | 4 | 0.041 | 0.041
design number = 232-p2022 | 18243.6643 | 0.42576 | 0.94171 | 19 | 7 | 0.01 | 0.15 | 0.041 | 0.041 | 0.03 | across_c | t | 1 | 0.062 | 4 | 0.041 | 0.041
design number = 160-p2022 | 18232.5071 | 0.50436 | 1.0015 | 16 | 6 | 0.01 | 0.18933 | 0.041 | 0.041 | 0.03 | across_c | t | 1 | 0.062 | 4 | 0.041 | 0.041
design number = 854-p2022 | 18228.4309 | 0.46634 | 1.0882 | 18 | 10 | 0.013333 | 0.18933 | 0.041 | 0.041 | 0.03 | across_c | t | 1 | 0.058667 | 4 | 0.041 | 0.041
design number = 158-p2022 | 18220.0566 | 0.5039 | 0.99842 | 16 | 5 | 0.01 | 0.18933 | 0.041 | 0.041 | 0.03 | across_c | t | 1 | 0.062 | 4 | 0.041 | 0.041
design number = 852-p2022 | 18188.4495 | 0.46467 | 1.0852 | 18 | 9 | 0.013333 | 0.18933 | 0.041 | 0.041 | 0.03 | across_c | t | 1 | 0.058667 | 4 | 0.041 | 0.041
design number = 805-p2022 | 18176.7595 | 0.47356 | 0.90206 | 17 | 7 | 0.013333 | 0.15 | 0.041 | 0.041 | 0.01 | across_c | t | 1 | 0.058667 | 4 | 0.041 | 0.041
design number = 156-p2022 | 18152.7263 | 0.50199 | 0.99536 | 16 | 4 | 0.01 | 0.18933 | 0.041 | 0.041 | 0.03 | across_c | t | 1 | 0.062 | 4 | 0.041 | 0.041
design number = 234-p2022 | 18139.2047 | 0.42332 | 0.94458 | 19 | 8 | 0.01 | 0.15 | 0.041 | 0.041 | 0.03 | across_c | t | 1 | 0.062 | 4 | 0.041 | 0.041
design number = 850-p2022 | 18094.2103 | 0.46208 | 1.0823 | 18 | 8 | 0.013333 | 0.18933 | 0.041 | 0.041 | 0.03 | across_c | t | 1 | 0.058667 | 4 | 0.041 | 0.041
design number = 807-p2022 | 18071.0522 | 0.47219 | 0.90783 | 17 | 8 | 0.013333 | 0.15 | 0.041 | 0.041 | 0.01 | across_c | t | 1 | 0.058667 | 4 | 0.041 | 0.041
design number = 236-p2022 | 17996.9272 | 0.42 | 0.94744 | 19 | 9 | 0.01 | 0.15 | 0.041 | 0.041 | 0.03 | across_c | t | 1 | 0.062 | 4 | 0.041 | 0.041
design number = 809-p2022 | 17971.3984 | 0.46958 | 0.9136 | 17 | 9 | 0.013333 | 0.15 | 0.041 | 0.041 | 0.01 | across_c | t | 1 | 0.058667 | 4 | 0.041 | 0.041
design number = 848-p2022 | 17955.1543 | 0.45837 | 1.0793 | 18 | 7 | 0.013333 | 0.18933 | 0.041 | 0.041 | 0.03 | across_c | t | 1 | 0.058667 | 4 | 0.041 | 0.041
design number = 811-p2022 | 17849.1155 | 0.46503 | 0.91937 | 17 | 10 | 0.013333 | 0.15 | 0.041 | 0.041 | 0.01 | across_c | t | 1 | 0.058667 | 4 | 0.041 | 0.041
design number = 238-p2022 | 17818.3843 | 0.41583 | 0.95031 | 19 | 10 | 0.01 | 0.15 | 0.041 | 0.041 | 0.03 | across_c | t | 1 | 0.062 | 4 | 0.041 | 0.041
design number = 846-p2022 | 17748.3495 | 0.45325 | 1.0764 | 18 | 6 | 0.013333 | 0.18933 | 0.041 | 0.041 | 0.03 | across_c | t | 1 | 0.058667 | 4 | 0.041 | 0.041
design number = 773-p2022 | 17675.5501 | 0.47544 | 0.86085 | 16 | 5 | 0.013333 | 0.15 | 0.041 | 0.041 | 0.01 | across_c | t | 1 | 0.058667 | 4 | 0.041 | 0.041
design number = 202-p2022 | 17648.5216 | 0.4282 | 0.90925 | 18 | 6 | 0.01 | 0.15 | 0.041 | 0.041 | 0.03 | across_c | t | 1 | 0.062 | 4 | 0.041 | 0.041
design number = 200-p2022 | 17645.1972 | 0.43045 | 0.90632 | 18 | 5 | 0.01 | 0.15 | 0.041 | 0.041 | 0.03 | across_c | t | 1 | 0.062 | 4 | 0.041 | 0.041
design number = 771-p2022 | 17643.4568 | 0.47447 | 0.85501 | 16 | 4 | 0.013333 | 0.15 | 0.041 | 0.041 | 0.01 | across_c | t | 1 | 0.058667 | 4 | 0.041 | 0.041
design number = 775-p2022 | 17617.0641 | 0.47428 | 0.86669 | 16 | 6 | 0.013333 | 0.15 | 0.041 | 0.041 | 0.01 | across_c | t | 1 | 0.058667 | 4 | 0.041 | 0.041
design number = 198-p2022 | 17611.7167 | 0.43121 | 0.90338 | 18 | 4 | 0.01 | 0.15 | 0.041 | 0.041 | 0.03 | across_c | t | 1 | 0.062 | 4 | 0.041 | 0.041
design number = 204-p2022 | 17594.5667 | 0.42689 | 0.91218 | 18 | 7 | 0.01 | 0.15 | 0.041 | 0.041 | 0.03 | across_c | t | 1 | 0.062 | 4 | 0.041 | 0.041
design number = 826-p2022 | 17529.1536 | 0.46585 | 1.051 | 17 | 10 | 0.013333 | 0.18933 | 0.041 | 0.041 | 0.03 | across_c | t | 1 | 0.058667 | 4 | 0.041 | 0.041
design number = 206-p2022 | 17503.0062 | 0.42467 | 0.91512 | 18 | 8 | 0.01 | 0.15 | 0.041 | 0.041 | 0.03 | across_c | t | 1 | 0.062 | 4 | 0.041 | 0.041
design number = 777-p2022 | 17495.9897 | 0.47246 | 0.87253 | 16 | 7 | 0.013333 | 0.15 | 0.041 | 0.041 | 0.01 | across_c | t | 1 | 0.058667 | 4 | 0.041 | 0.041
design number = 844-p2022 | 17484.157 | 0.44667 | 1.0735 | 18 | 5 | 0.013333 | 0.18933 | 0.041 | 0.041 | 0.03 | across_c | t | 1 | 0.058667 | 4 | 0.041 | 0.041
design number = 824-p2022 | 17477.2072 | 0.46416 | 1.048 | 17 | 9 | 0.013333 | 0.18933 | 0.041 | 0.041 | 0.03 | across_c | t | 1 | 0.058667 | 4 | 0.041 | 0.041
design number = 118-p2022 | 17467.485 | 0.50396 | 0.96403 | 15 | 6 | 0.01 | 0.18933 | 0.041 | 0.041 | 0.03 | across_c | t | 1 | 0.062 | 4 | 0.041 | 0.041
design number = 120-p2022 | 17464.0774 | 0.50291 | 0.96717 | 15 | 7 | 0.01 | 0.18933 | 0.041 | 0.041 | 0.03 | across_c | t | 1 | 0.062 | 4 | 0.041 | 0.041
design number = 116-p2022 | 17437.87 | 0.50338 | 0.9609 | 15 | 5 | 0.01 | 0.18933 | 0.041 | 0.041 | 0.03 | across_c | t | 1 | 0.062 | 4 | 0.041 | 0.041
design number = 822-p2022 | 17376.8376 | 0.46142 | 1.045 | 17 | 8 | 0.013333 | 0.18933 | 0.041 | 0.041 | 0.03 | across_c | t | 1 | 0.058667 | 4 | 0.041 | 0.041
design number = 208-p2022 | 17374.8377 | 0.42156 | 0.91805 | 18 | 9 | 0.01 | 0.15 | 0.041 | 0.041 | 0.03 | across_c | t | 1 | 0.062 | 4 | 0.041 | 0.041
design number = 114-p2022 | 17358.0886 | 0.5012 | 0.95776 | 15 | 4 | 0.01 | 0.18933 | 0.041 | 0.041 | 0.03 | across_c | t | 1 | 0.062 | 4 | 0.041 | 0.041
design number = 779-p2022 | 17333.8647 | 0.47242 | 0.87837 | 16 | 8 | 0.013333 | 0.15 | 0.041 | 0.041 | 0.01 | across_c | t | 1 | 0.058667 | 4 | 0.041 | 0.041
design number = 781-p2022 | 17293.8972 | 0.47133 | 0.88421 | 16 | 9 | 0.013333 | 0.15 | 0.041 | 0.041 | 0.01 | across_c | t | 1 | 0.058667 | 4 | 0.041 | 0.041
design number = 820-p2022 | 17234.3104 | 0.45756 | 1.042 | 17 | 7 | 0.013333 | 0.18933 | 0.041 | 0.041 | 0.03 | across_c | t | 1 | 0.058667 | 4 | 0.041 | 0.041
design number = 210-p2022 | 17211.2411 | 0.41759 | 0.92098 | 18 | 10 | 0.01 | 0.15 | 0.041 | 0.041 | 0.03 | across_c | t | 1 | 0.062 | 4 | 0.041 | 0.041
design number = 783-p2022 | 17201.5611 | 0.46425 | 0.89005 | 16 | 10 | 0.013333 | 0.15 | 0.041 | 0.041 | 0.01 | across_c | t | 1 | 0.058667 | 4 | 0.041 | 0.041
design number = 842-p2022 | 17161.4297 | 0.43861 | 1.0705 | 18 | 4 | 0.013333 | 0.18933 | 0.041 | 0.041 | 0.03 | across_c | t | 1 | 0.058667 | 4 | 0.041 | 0.041
design number = 57-p2022 | 17082.6035 | 0.49625 | 0.79555 | 14 | 4 | 0.01 | 0.15 | 0.041 | 0.041 | 0.01 | across_c | t | 1 | 0.062 | 4 | 0.041 | 0.041
design number = 818-p2022 | 17030.05 | 0.45221 | 1.039 | 17 | 6 | 0.013333 | 0.18933 | 0.041 | 0.041 | 0.03 | across_c | t | 1 | 0.058667 | 4 | 0.041 | 0.041
design number = 731-p2022 | 16901.1648 | 0.47468 | 0.83119 | 15 | 5 | 0.013333 | 0.15 | 0.041 | 0.041 | 0.01 | across_c | t | 1 | 0.058667 | 4 | 0.041 | 0.041
design number = 733-p2022 | 16862.8895 | 0.47357 | 0.83709 | 15 | 6 | 0.013333 | 0.15 | 0.041 | 0.041 | 0.01 | across_c | t | 1 | 0.058667 | 4 | 0.041 | 0.041
design number = 729-p2022 | 16858.4219 | 0.47348 | 0.82528 | 15 | 4 | 0.013333 | 0.15 | 0.041 | 0.041 | 0.01 | across_c | t | 1 | 0.058667 | 4 | 0.041 | 0.041
design number = 172-p2022 | 16820.468 | 0.43489 | 0.87665 | 17 | 5 | 0.01 | 0.15 | 0.041 | 0.041 | 0.03 | across_c | t | 1 | 0.062 | 4 | 0.041 | 0.041
design number = 798-p2022 | 16817.0644 | 0.4651 | 1.0138 | 16 | 10 | 0.013333 | 0.18933 | 0.041 | 0.041 | 0.03 | across_c | t | 1 | 0.058667 | 4 | 0.041 | 0.041
design number = 170-p2022 | 16815.657 | 0.43405 | 0.87365 | 17 | 4 | 0.01 | 0.15 | 0.041 | 0.041 | 0.03 | across_c | t | 1 | 0.062 | 4 | 0.041 | 0.041
design number = 735-p2022 | 16784.1338 | 0.47123 | 0.843 | 15 | 7 | 0.013333 | 0.15 | 0.041 | 0.041 | 0.01 | across_c | t | 1 | 0.058667 | 4 | 0.041 | 0.041
design number = 816-p2022 | 16770.8913 | 0.44541 | 1.036 | 17 | 5 | 0.013333 | 0.18933 | 0.041 | 0.041 | 0.03 | across_c | t | 1 | 0.058667 | 4 | 0.041 | 0.041
design number = 796-p2022 | 16749.6199 | 0.4632 | 1.0107 | 16 | 9 | 0.013333 | 0.18933 | 0.041 | 0.041 | 0.03 | across_c | t | 1 | 0.058667 | 4 | 0.041 | 0.041
design number = 174-p2022 | 16740.4946 | 0.43511 | 0.87965 | 17 | 6 | 0.01 | 0.15 | 0.041 | 0.041 | 0.03 | across_c | t | 1 | 0.062 | 4 | 0.041 | 0.041
design number = 82-p2022 | 16739.0732 | 0.50028 | 0.93618 | 14 | 9 | 0.01 | 0.18933 | 0.041 | 0.041 | 0.03 | across_c | t | 1 | 0.062 | 4 | 0.041 | 0.041
design number = 80-p2022 | 16737.6768 | 0.50024 | 0.93298 | 14 | 8 | 0.01 | 0.18933 | 0.041 | 0.041 | 0.03 | across_c | t | 1 | 0.062 | 4 | 0.041 | 0.041
design number = 737-p2022 | 16708.38 | 0.46763 | 0.84891 | 15 | 8 | 0.013333 | 0.15 | 0.041 | 0.041 | 0.01 | across_c | t | 1 | 0.058667 | 4 | 0.041 | 0.041
design number = 728-p2022 | 16695.3239 | 0.5195 | 1.0751 | 14 | 10 | 0.013333 | 0.22867 | 0.041 | 0.041 | 0.03 | across_c | t | 1 | 0.058667 | 4 | 0.041 | 0.041
design number = 78-p2022 | 16687.3546 | 0.5026 | 0.92978 | 14 | 7 | 0.01 | 0.18933 | 0.041 | 0.041 | 0.03 | across_c | t | 1 | 0.062 | 4 | 0.041 | 0.041
design number = 739-p2022 | 16682.7695 | 0.46804 | 0.85482 | 15 | 9 | 0.013333 | 0.15 | 0.041 | 0.041 | 0.01 | across_c | t | 1 | 0.058667 | 4 | 0.041 | 0.041
design number = 76-p2022 | 16661.7578 | 0.50362 | 0.92657 | 14 | 6 | 0.01 | 0.18933 | 0.041 | 0.041 | 0.03 | across_c | t | 1 | 0.062 | 4 | 0.041 | 0.041
design number = 176-p2022 | 16657.9196 | 0.43526 | 0.88266 | 17 | 7 | 0.01 | 0.15 | 0.041 | 0.041 | 0.03 | across_c | t | 1 | 0.062 | 4 | 0.041 | 0.041
design number = 794-p2022 | 16644.744 | 0.46028 | 1.0076 | 16 | 8 | 0.013333 | 0.18933 | 0.041 | 0.041 | 0.03 | across_c | t | 1 | 0.058667 | 4 | 0.041 | 0.041
design number = 74-p2022 | 16619.9935 | 0.5031 | 0.92337 | 14 | 5 | 0.01 | 0.18933 | 0.041 | 0.041 | 0.03 | across_c | t | 1 | 0.062 | 4 | 0.041 | 0.041
design number = 178-p2022 | 16604.5051 | 0.43387 | 0.88566 | 17 | 8 | 0.01 | 0.15 | 0.041 | 0.041 | 0.03 | across_c | t | 1 | 0.062 | 4 | 0.041 | 0.041
design number = 726-p2022 | 16602.4772 | 0.51674 | 1.0719 | 14 | 9 | 0.013333 | 0.22867 | 0.041 | 0.041 | 0.03 | across_c | t | 1 | 0.058667 | 4 | 0.041 | 0.041
design number = 72-p2022 | 16526.512 | 0.50045 | 0.92016 | 14 | 4 | 0.01 | 0.18933 | 0.041 | 0.041 | 0.03 | across_c | t | 1 | 0.062 | 4 | 0.041 | 0.041
design number = 741-p2022 | 16519.7144 | 0.46383 | 0.86072 | 15 | 10 | 0.013333 | 0.15 | 0.041 | 0.041 | 0.01 | across_c | t | 1 | 0.058667 | 4 | 0.041 | 0.041
design number = 180-p2022 | 16515.9646 | 0.43155 | 0.88866 | 17 | 9 | 0.01 | 0.15 | 0.041 | 0.041 | 0.03 | across_c | t | 1 | 0.062 | 4 | 0.041 | 0.041
design number = 792-p2022 | 16500.1974 | 0.45627 | 1.0046 | 16 | 7 | 0.013333 | 0.18933 | 0.041 | 0.041 | 0.03 | across_c | t | 1 | 0.058667 | 4 | 0.041 | 0.041
design number = 724-p2022 | 16479.7878 | 0.51302 | 1.0687 | 14 | 8 | 0.013333 | 0.22867 | 0.041 | 0.041 | 0.03 | across_c | t | 1 | 0.058667 | 4 | 0.041 | 0.041
design number = 814-p2022 | 16455.3439 | 0.43711 | 1.033 | 17 | 4 | 0.013333 | 0.18933 | 0.041 | 0.041 | 0.03 | across_c | t | 1 | 0.058667 | 4 | 0.041 | 0.041
design number = 182-p2022 | 16400.7473 | 0.42729 | 0.89166 | 17 | 10 | 0.01 | 0.15 | 0.041 | 0.041 | 0.03 | across_c | t | 1 | 0.062 | 4 | 0.041 | 0.041
design number = 722-p2022 | 16313.791 | 0.50775 | 1.0655 | 14 | 7 | 0.013333 | 0.22867 | 0.041 | 0.041 | 0.03 | across_c | t | 1 | 0.058667 | 4 | 0.041 | 0.041
design number = 790-p2022 | 16298.7011 | 0.45072 | 1.0015 | 16 | 6 | 0.013333 | 0.18933 | 0.041 | 0.041 | 0.03 | across_c | t | 1 | 0.058667 | 4 | 0.041 | 0.041
design number = 1-p2022 | 16240.1922 | 0.49753 | 0.76582 | 13 | 4 | 0.01 | 0.15 | 0.041 | 0.041 | 0.01 | across_c | t | 1 | 0.062 | 4 | 0.041 | 0.041
design number = 840-p2022 | 16158.8748 | 0.39267 | 0.92098 | 18 | 10 | 0.013333 | 0.15 | 0.041 | 0.041 | 0.03 | across_c | t | 1 | 0.058667 | 4 | 0.041 | 0.041
design number = 144-p2022 | 16131.4157 | 0.43419 | 0.84699 | 16 | 5 | 0.01 | 0.15 | 0.041 | 0.041 | 0.03 | across_c | t | 1 | 0.062 | 4 | 0.041 | 0.041
design number = 142-p2022 | 16107.7178 | 0.43327 | 0.84392 | 16 | 4 | 0.01 | 0.15 | 0.041 | 0.041 | 0.03 | across_c | t | 1 | 0.062 | 4 | 0.041 | 0.041
design number = 720-p2022 | 16104.2833 | 0.50111 | 1.0623 | 14 | 6 | 0.013333 | 0.22867 | 0.041 | 0.041 | 0.03 | across_c | t | 1 | 0.058667 | 4 | 0.041 | 0.041
design number = 838-p2022 | 16102.5814 | 0.39323 | 0.91805 | 18 | 9 | 0.013333 | 0.15 | 0.041 | 0.041 | 0.03 | across_c | t | 1 | 0.058667 | 4 | 0.041 | 0.041
design number = 689-p2022 | 16097.8868 | 0.47374 | 0.80152 | 14 | 5 | 0.013333 | 0.15 | 0.041 | 0.041 | 0.01 | across_c | t | 1 | 0.058667 | 4 | 0.041 | 0.041
design number = 146-p2022 | 16087.2569 | 0.43396 | 0.85006 | 16 | 6 | 0.01 | 0.15 | 0.041 | 0.041 | 0.03 | across_c | t | 1 | 0.062 | 4 | 0.041 | 0.041
design number = 691-p2022 | 16077.1617 | 0.47273 | 0.8075 | 14 | 6 | 0.013333 | 0.15 | 0.041 | 0.041 | 0.01 | across_c | t | 1 | 0.058667 | 4 | 0.041 | 0.041
design number = 756-p2022 | 16072.7472 | 0.46397 | 0.97658 | 15 | 10 | 0.013333 | 0.18933 | 0.041 | 0.041 | 0.03 | across_c | t | 1 | 0.058667 | 4 | 0.041 | 0.041
design number = 695-p2022 | 16049.3314 | 0.46623 | 0.81945 | 14 | 8 | 0.013333 | 0.15 | 0.041 | 0.041 | 0.01 | across_c | t | 1 | 0.058667 | 4 | 0.041 | 0.041
design number = 687-p2022 | 16045.907 | 0.47231 | 0.79555 | 14 | 4 | 0.013333 | 0.15 | 0.041 | 0.041 | 0.01 | across_c | t | 1 | 0.058667 | 4 | 0.041 | 0.041
design number = 788-p2022 | 16044.6311 | 0.4437 | 0.99842 | 16 | 5 | 0.013333 | 0.18933 | 0.041 | 0.041 | 0.03 | across_c | t | 1 | 0.058667 | 4 | 0.041 | 0.041
design number = 693-p2022 | 16034.7199 | 0.46999 | 0.81347 | 14 | 7 | 0.013333 | 0.15 | 0.041 | 0.041 | 0.01 | across_c | t | 1 | 0.058667 | 4 | 0.041 | 0.041
design number = 836-p2022 | 16029.5579 | 0.39247 | 0.91512 | 18 | 8 | 0.013333 | 0.15 | 0.041 | 0.041 | 0.03 | across_c | t | 1 | 0.058667 | 4 | 0.041 | 0.041
design number = 697-p2022 | 16018.8459 | 0.46535 | 0.82542 | 14 | 9 | 0.013333 | 0.15 | 0.041 | 0.041 | 0.01 | across_c | t | 1 | 0.058667 | 4 | 0.041 | 0.041
design number = 3-p2022 | 16000.6864 | 0.49241 | 0.77186 | 13 | 5 | 0.01 | 0.15 | 0.041 | 0.041 | 0.01 | across_c | t | 1 | 0.062 | 4 | 0.041 | 0.041
design number = 754-p2022 | 15999.114 | 0.46193 | 0.97344 | 15 | 9 | 0.013333 | 0.18933 | 0.041 | 0.041 | 0.03 | across_c | t | 1 | 0.058667 | 4 | 0.041 | 0.041
design number = 148-p2022 | 15980.3924 | 0.43425 | 0.85313 | 16 | 7 | 0.01 | 0.15 | 0.041 | 0.041 | 0.03 | across_c | t | 1 | 0.062 | 4 | 0.041 | 0.041
design number = 589-p2022 | 15961.1191 | 0.5441 | 0.85606 | 12 | 4 | 0.013333 | 0.18933 | 0.041 | 0.041 | 0.01 | across_c | t | 1 | 0.058667 | 4 | 0.041 | 0.041
design number = 150-p2022 | 15944.606 | 0.43455 | 0.8562 | 16 | 8 | 0.01 | 0.15 | 0.041 | 0.041 | 0.03 | across_c | t | 1 | 0.062 | 4 | 0.041 | 0.041
design number = 834-p2022 | 15918.4091 | 0.39002 | 0.91218 | 18 | 7 | 0.013333 | 0.15 | 0.041 | 0.041 | 0.03 | across_c | t | 1 | 0.058667 | 4 | 0.041 | 0.041
design number = 152-p2022 | 15916.0169 | 0.43196 | 0.85927 | 16 | 9 | 0.01 | 0.15 | 0.041 | 0.041 | 0.03 | across_c | t | 1 | 0.062 | 4 | 0.041 | 0.041
design number = 24-p2022 | 15901.1369 | 0.50135 | 0.89565 | 13 | 8 | 0.01 | 0.18933 | 0.041 | 0.041 | 0.03 | across_c | t | 1 | 0.062 | 4 | 0.041 | 0.041
design number = 26-p2022 | 15899.482 | 0.5013 | 0.89892 | 13 | 9 | 0.01 | 0.18933 | 0.041 | 0.041 | 0.03 | across_c | t | 1 | 0.062 | 4 | 0.041 | 0.041
design number = 752-p2022 | 15891.2628 | 0.45885 | 0.97031 | 15 | 8 | 0.013333 | 0.18933 | 0.041 | 0.041 | 0.03 | across_c | t | 1 | 0.058667 | 4 | 0.041 | 0.041
design number = 28-p2022 | 15872.9807 | 0.50046 | 0.9022 | 13 | 10 | 0.01 | 0.18933 | 0.041 | 0.041 | 0.03 | across_c | t | 1 | 0.062 | 4 | 0.041 | 0.041
design number = 22-p2022 | 15854.0318 | 0.50241 | 0.89238 | 13 | 7 | 0.01 | 0.18933 | 0.041 | 0.041 | 0.03 | across_c | t | 1 | 0.062 | 4 | 0.041 | 0.041
design number = 718-p2022 | 15845.7828 | 0.49294 | 1.0591 | 14 | 5 | 0.013333 | 0.22867 | 0.041 | 0.041 | 0.03 | across_c | t | 1 | 0.058667 | 4 | 0.041 | 0.041
design number = 154-p2022 | 15810.407 | 0.42694 | 0.86234 | 16 | 10 | 0.01 | 0.15 | 0.041 | 0.041 | 0.03 | across_c | t | 1 | 0.062 | 4 | 0.041 | 0.041
design number = 20-p2022 | 15802.4934 | 0.50372 | 0.88911 | 13 | 6 | 0.01 | 0.18933 | 0.041 | 0.041 | 0.03 | across_c | t | 1 | 0.062 | 4 | 0.041 | 0.041
design number = 699-p2022 | 15800.6391 | 0.4634 | 0.8314 | 14 | 10 | 0.013333 | 0.15 | 0.041 | 0.041 | 0.01 | across_c | t | 1 | 0.058667 | 4 | 0.041 | 0.041
design number = 672-p2022 | 15795.9209 | 0.52003 | 1.03 | 13 | 10 | 0.013333 | 0.22867 | 0.041 | 0.041 | 0.03 | across_c | t | 1 | 0.058667 | 4 | 0.041 | 0.041
design number = 832-p2022 | 15753.3339 | 0.38622 | 0.90925 | 18 | 6 | 0.013333 | 0.15 | 0.041 | 0.041 | 0.03 | across_c | t | 1 | 0.058667 | 4 | 0.041 | 0.041
design number = 750-p2022 | 15745.9964 | 0.45468 | 0.96717 | 15 | 7 | 0.013333 | 0.18933 | 0.041 | 0.041 | 0.03 | across_c | t | 1 | 0.058667 | 4 | 0.041 | 0.041
design number = 18-p2022 | 15744.7137 | 0.50311 | 0.88584 | 13 | 5 | 0.01 | 0.18933 | 0.041 | 0.041 | 0.03 | across_c | t | 1 | 0.062 | 4 | 0.041 | 0.041
design number = 786-p2022 | 15731.8525 | 0.43509 | 0.99536 | 16 | 4 | 0.013333 | 0.18933 | 0.041 | 0.041 | 0.03 | across_c | t | 1 | 0.058667 | 4 | 0.041 | 0.041
design number = 670-p2022 | 15701.3934 | 0.51711 | 1.0268 | 13 | 9 | 0.013333 | 0.22867 | 0.041 | 0.041 | 0.03 | across_c | t | 1 | 0.058667 | 4 | 0.041 | 0.041
design number = 16-p2022 | 15643.8752 | 0.5002 | 0.88257 | 13 | 4 | 0.01 | 0.18933 | 0.041 | 0.041 | 0.03 | across_c | t | 1 | 0.062 | 4 | 0.041 | 0.041
design number = 5-p2022 | 15605.3305 | 0.4832 | 0.7779 | 13 | 6 | 0.01 | 0.15 | 0.041 | 0.041 | 0.01 | across_c | t | 1 | 0.062 | 4 | 0.041 | 0.041
design number = 668-p2022 | 15578.529 | 0.51323 | 1.0235 | 13 | 8 | 0.013333 | 0.22867 | 0.041 | 0.041 | 0.03 | across_c | t | 1 | 0.058667 | 4 | 0.041 | 0.041
design number = 748-p2022 | 15547.7625 | 0.44893 | 0.96403 | 15 | 6 | 0.013333 | 0.18933 | 0.041 | 0.041 | 0.03 | across_c | t | 1 | 0.058667 | 4 | 0.041 | 0.041
design number = 716-p2022 | 15537.5032 | 0.4832 | 1.0559 | 14 | 4 | 0.013333 | 0.22867 | 0.041 | 0.041 | 0.03 | across_c | t | 1 | 0.058667 | 4 | 0.041 | 0.041
design number = 830-p2022 | 15522.3153 | 0.38032 | 0.90632 | 18 | 5 | 0.013333 | 0.15 | 0.041 | 0.041 | 0.03 | across_c | t | 1 | 0.058667 | 4 | 0.041 | 0.041
design number = 102-p2022 | 15422.4051 | 0.43312 | 0.81733 | 15 | 5 | 0.01 | 0.15 | 0.041 | 0.041 | 0.03 | across_c | t | 1 | 0.062 | 4 | 0.041 | 0.041
design number = 666-p2022 | 15416.2173 | 0.50772 | 1.0202 | 13 | 7 | 0.013333 | 0.22867 | 0.041 | 0.041 | 0.03 | across_c | t | 1 | 0.058667 | 4 | 0.041 | 0.041
design number = 104-p2022 | 15412.1576 | 0.43276 | 0.82047 | 15 | 6 | 0.01 | 0.15 | 0.041 | 0.041 | 0.03 | across_c | t | 1 | 0.062 | 4 | 0.041 | 0.041
design number = 108-p2022 | 15385.6289 | 0.43061 | 0.82674 | 15 | 8 | 0.01 | 0.15 | 0.041 | 0.041 | 0.03 | across_c | t | 1 | 0.062 | 4 | 0.041 | 0.041
design number = 100-p2022 | 15383.3109 | 0.43205 | 0.81419 | 15 | 4 | 0.01 | 0.15 | 0.041 | 0.041 | 0.03 | across_c | t | 1 | 0.062 | 4 | 0.041 | 0.041
design number = 812-p2022 | 15373.6963 | 0.39794 | 0.89166 | 17 | 10 | 0.013333 | 0.15 | 0.041 | 0.041 | 0.03 | across_c | t | 1 | 0.058667 | 4 | 0.041 | 0.041
design number = 106-p2022 | 15368.6197 | 0.43123 | 0.8236 | 15 | 7 | 0.01 | 0.15 | 0.041 | 0.041 | 0.03 | across_c | t | 1 | 0.062 | 4 | 0.041 | 0.041
design number = 810-p2022 | 15348.0992 | 0.39663 | 0.88866 | 17 | 9 | 0.013333 | 0.15 | 0.041 | 0.041 | 0.03 | across_c | t | 1 | 0.058667 | 4 | 0.041 | 0.041
design number = 110-p2022 | 15323.7871 | 0.42997 | 0.82987 | 15 | 9 | 0.01 | 0.15 | 0.041 | 0.041 | 0.03 | across_c | t | 1 | 0.062 | 4 | 0.041 | 0.041
design number = 746-p2022 | 15299.1793 | 0.44172 | 0.9609 | 15 | 5 | 0.013333 | 0.18933 | 0.041 | 0.041 | 0.03 | across_c | t | 1 | 0.058667 | 4 | 0.041 | 0.041
design number = 808-p2022 | 15294.4278 | 0.39478 | 0.88566 | 17 | 8 | 0.013333 | 0.15 | 0.041 | 0.041 | 0.03 | across_c | t | 1 | 0.058667 | 4 | 0.041 | 0.041
design number = 714-p2022 | 15293.923 | 0.46285 | 0.93939 | 14 | 10 | 0.013333 | 0.18933 | 0.041 | 0.041 | 0.03 | across_c | t | 1 | 0.058667 | 4 | 0.041 | 0.041
design number = 633-p2022 | 15251.4349 | 0.47301 | 0.77186 | 13 | 5 | 0.013333 | 0.15 | 0.041 | 0.041 | 0.01 | across_c | t | 1 | 0.058667 | 4 | 0.041 | 0.041
design number = 635-p2022 | 15247.2322 | 0.47211 | 0.7779 | 13 | 6 | 0.013333 | 0.15 | 0.041 | 0.041 | 0.01 | across_c | t | 1 | 0.058667 | 4 | 0.041 | 0.041
design number = 637-p2022 | 15243.7384 | 0.4685 | 0.78395 | 13 | 7 | 0.013333 | 0.15 | 0.041 | 0.041 | 0.01 | across_c | t | 1 | 0.058667 | 4 | 0.041 | 0.041
design number = 639-p2022 | 15236.2674 | 0.46677 | 0.78999 | 13 | 8 | 0.013333 | 0.15 | 0.041 | 0.041 | 0.01 | across_c | t | 1 | 0.058667 | 4 | 0.041 | 0.041
design number = 7-p2022 | 15231.7342 | 0.46663 | 0.78395 | 13 | 7 | 0.01 | 0.15 | 0.041 | 0.041 | 0.01 | across_c | t | 1 | 0.062 | 4 | 0.041 | 0.041
design number = 828-p2022 | 15227.4472 | 0.37254 | 0.90338 | 18 | 4 | 0.013333 | 0.15 | 0.041 | 0.041 | 0.03 | across_c | t | 1 | 0.058667 | 4 | 0.041 | 0.041
design number = 712-p2022 | 15215.5594 | 0.46067 | 0.93618 | 14 | 9 | 0.013333 | 0.18933 | 0.041 | 0.041 | 0.03 | across_c | t | 1 | 0.058667 | 4 | 0.041 | 0.041
design number = 664-p2022 | 15212.4161 | 0.50082 | 1.0169 | 13 | 6 | 0.013333 | 0.22867 | 0.041 | 0.041 | 0.03 | across_c | t | 1 | 0.058667 | 4 | 0.041 | 0.041
design number = 631-p2022 | 15191.5904 | 0.47135 | 0.76582 | 13 | 4 | 0.013333 | 0.15 | 0.041 | 0.041 | 0.01 | across_c | t | 1 | 0.058667 | 4 | 0.041 | 0.041
design number = 112-p2022 | 15188.9184 | 0.42644 | 0.83301 | 15 | 10 | 0.01 | 0.15 | 0.041 | 0.041 | 0.03 | across_c | t | 1 | 0.062 | 4 | 0.041 | 0.041
design number = 806-p2022 | 15186.9295 | 0.39188 | 0.88266 | 17 | 7 | 0.013333 | 0.15 | 0.041 | 0.041 | 0.03 | across_c | t | 1 | 0.058667 | 4 | 0.041 | 0.041
design number = 641-p2022 | 15185.1851 | 0.46521 | 0.79603 | 13 | 9 | 0.013333 | 0.15 | 0.041 | 0.041 | 0.01 | across_c | t | 1 | 0.058667 | 4 | 0.041 | 0.041
design number = 622-p2022 | 15145.175 | 0.54917 | 1.0916 | 12 | 6 | 0.013333 | 0.268 | 0.041 | 0.041 | 0.03 | across_c | t | 1 | 0.058667 | 4 | 0.041 | 0.041
design number = 710-p2022 | 15106.0773 | 0.45744 | 0.93298 | 14 | 8 | 0.013333 | 0.18933 | 0.041 | 0.041 | 0.03 | across_c | t | 1 | 0.058667 | 4 | 0.041 | 0.041
design number = 643-p2022 | 15021.7838 | 0.46329 | 0.80208 | 13 | 10 | 0.013333 | 0.15 | 0.041 | 0.041 | 0.01 | across_c | t | 1 | 0.058667 | 4 | 0.041 | 0.041
design number = 804-p2022 | 15020.9321 | 0.3876 | 0.87965 | 17 | 6 | 0.013333 | 0.15 | 0.041 | 0.041 | 0.03 | across_c | t | 1 | 0.058667 | 4 | 0.041 | 0.041
design number = 744-p2022 | 14995.0045 | 0.43286 | 0.95776 | 15 | 4 | 0.013333 | 0.18933 | 0.041 | 0.041 | 0.03 | across_c | t | 1 | 0.058667 | 4 | 0.041 | 0.041
design number = 662-p2022 | 14961.8184 | 0.49237 | 1.0137 | 13 | 5 | 0.013333 | 0.22867 | 0.041 | 0.041 | 0.03 | across_c | t | 1 | 0.058667 | 4 | 0.041 | 0.041
design number = 708-p2022 | 14961.2987 | 0.45312 | 0.92978 | 14 | 7 | 0.013333 | 0.18933 | 0.041 | 0.041 | 0.03 | across_c | t | 1 | 0.058667 | 4 | 0.041 | 0.041
design number = 9-p2022 | 14943.5958 | 0.4578 | 0.78999 | 13 | 8 | 0.01 | 0.15 | 0.041 | 0.041 | 0.01 | across_c | t | 1 | 0.062 | 4 | 0.041 | 0.041
design number = 620-p2022 | 14895.5464 | 0.53978 | 1.0882 | 12 | 5 | 0.013333 | 0.268 | 0.041 | 0.041 | 0.03 | across_c | t | 1 | 0.058667 | 4 | 0.041 | 0.041
design number = 616-p2022 | 14832.4499 | 0.52167 | 0.98497 | 12 | 10 | 0.013333 | 0.22867 | 0.041 | 0.041 | 0.03 | across_c | t | 1 | 0.058667 | 4 | 0.041 | 0.041
design number = 533-p2022 | 14802.7019 | 0.54891 | 0.81846 | 11 | 4 | 0.013333 | 0.18933 | 0.041 | 0.041 | 0.01 | across_c | t | 1 | 0.058667 | 4 | 0.041 | 0.041
design number = 802-p2022 | 14795.7736 | 0.38179 | 0.87665 | 17 | 5 | 0.013333 | 0.15 | 0.041 | 0.041 | 0.03 | across_c | t | 1 | 0.058667 | 4 | 0.041 | 0.041
design number = 706-p2022 | 14767.2684 | 0.44718 | 0.92657 | 14 | 6 | 0.013333 | 0.18933 | 0.041 | 0.041 | 0.03 | across_c | t | 1 | 0.058667 | 4 | 0.041 | 0.041
design number = 614-p2022 | 14737.6048 | 0.5186 | 0.98163 | 12 | 9 | 0.013333 | 0.22867 | 0.041 | 0.041 | 0.03 | across_c | t | 1 | 0.058667 | 4 | 0.041 | 0.041
design number = 66-p2022 | 14731.683 | 0.42796 | 0.79728 | 14 | 8 | 0.01 | 0.15 | 0.041 | 0.041 | 0.03 | across_c | t | 1 | 0.062 | 4 | 0.041 | 0.041
design number = 784-p2022 | 14729.7837 | 0.39665 | 0.86234 | 16 | 10 | 0.013333 | 0.15 | 0.041 | 0.041 | 0.03 | across_c | t | 1 | 0.058667 | 4 | 0.041 | 0.041
design number = 64-p2022 | 14711.9419 | 0.42874 | 0.79408 | 14 | 7 | 0.01 | 0.15 | 0.041 | 0.041 | 0.03 | across_c | t | 1 | 0.062 | 4 | 0.041 | 0.041
design number = 69-p2022 | 14702.4515 | 0.43221 | 0.8314 | 14 | 10 | 0.01 | 0.15 | 0.041 | 0.041 | 0.01 | across_c | t | 1 | 0.062 | 4 | 0.041 | 0.041
design number = 62-p2022 | 14696.1037 | 0.43144 | 0.79087 | 14 | 6 | 0.01 | 0.15 | 0.041 | 0.041 | 0.03 | across_c | t | 1 | 0.062 | 4 | 0.041 | 0.041
design number = 782-p2022 | 14693.026 | 0.3954 | 0.85927 | 16 | 9 | 0.013333 | 0.15 | 0.041 | 0.041 | 0.03 | across_c | t | 1 | 0.058667 | 4 | 0.041 | 0.041
design number = 68-p2022 | 14692.301 | 0.42753 | 0.80048 | 14 | 9 | 0.01 | 0.15 | 0.041 | 0.041 | 0.03 | across_c | t | 1 | 0.062 | 4 | 0.041 | 0.041
design number = 60-p2022 | 14684.8826 | 0.43189 | 0.78767 | 14 | 5 | 0.01 | 0.15 | 0.041 | 0.041 | 0.03 | across_c | t | 1 | 0.062 | 4 | 0.041 | 0.041
design number = 660-p2022 | 14663.6788 | 0.48233 | 1.0104 | 13 | 4 | 0.013333 | 0.22867 | 0.041 | 0.041 | 0.03 | across_c | t | 1 | 0.058667 | 4 | 0.041 | 0.041
design number = 58-p2022 | 14632.7357 | 0.43062 | 0.78446 | 14 | 4 | 0.01 | 0.15 | 0.041 | 0.041 | 0.03 | across_c | t | 1 | 0.062 | 4 | 0.041 | 0.041
design number = 780-p2022 | 14630.2506 | 0.39353 | 0.8562 | 16 | 8 | 0.013333 | 0.15 | 0.041 | 0.041 | 0.03 | across_c | t | 1 | 0.058667 | 4 | 0.041 | 0.041
design number = 612-p2022 | 14616.0499 | 0.51455 | 0.97829 | 12 | 8 | 0.013333 | 0.22867 | 0.041 | 0.041 | 0.03 | across_c | t | 1 | 0.058667 | 4 | 0.041 | 0.041
design number = 618-p2022 | 14605.6181 | 0.52846 | 1.0849 | 12 | 4 | 0.013333 | 0.268 | 0.041 | 0.041 | 0.03 | across_c | t | 1 | 0.058667 | 4 | 0.041 | 0.041
design number = 70-p2022 | 14530.7466 | 0.42591 | 0.80369 | 14 | 10 | 0.01 | 0.15 | 0.041 | 0.041 | 0.03 | across_c | t | 1 | 0.062 | 4 | 0.041 | 0.041
design number = 704-p2022 | 14525.1029 | 0.43977 | 0.92337 | 14 | 5 | 0.013333 | 0.18933 | 0.041 | 0.041 | 0.03 | across_c | t | 1 | 0.058667 | 4 | 0.041 | 0.041
design number = 778-p2022 | 14518.3327 | 0.39047 | 0.85313 | 16 | 7 | 0.013333 | 0.15 | 0.041 | 0.041 | 0.03 | across_c | t | 1 | 0.058667 | 4 | 0.041 | 0.041
design number = 800-p2022 | 14498.486 | 0.37437 | 0.87365 | 17 | 4 | 0.013333 | 0.15 | 0.041 | 0.041 | 0.03 | across_c | t | 1 | 0.058667 | 4 | 0.041 | 0.041
design number = 11-p2022 | 14487.2851 | 0.44755 | 0.79603 | 13 | 9 | 0.01 | 0.15 | 0.041 | 0.041 | 0.01 | across_c | t | 1 | 0.062 | 4 | 0.041 | 0.041
design number = 658-p2022 | 14469.2839 | 0.46218 | 0.9022 | 13 | 10 | 0.013333 | 0.18933 | 0.041 | 0.041 | 0.03 | across_c | t | 1 | 0.058667 | 4 | 0.041 | 0.041
design number = 610-p2022 | 14458.9561 | 0.50879 | 0.97495 | 12 | 7 | 0.013333 | 0.22867 | 0.041 | 0.041 | 0.03 | across_c | t | 1 | 0.058667 | 4 | 0.041 | 0.041
design number = 1269-p2022 | 14413.7385 | 0.53526 | 0.84317 | 11 | 8 | 0.016667 | 0.18933 | 0.041 | 0.041 | 0.01 | across_c | t | 1 | 0.055333 | 4 | 0.041 | 0.041
design number = 1271-p2022 | 14405.7471 | 0.53723 | 0.84935 | 11 | 9 | 0.016667 | 0.18933 | 0.041 | 0.041 | 0.01 | across_c | t | 1 | 0.055333 | 4 | 0.041 | 0.041
design number = 656-p2022 | 14387.4833 | 0.45989 | 0.89892 | 13 | 9 | 0.013333 | 0.18933 | 0.041 | 0.041 | 0.03 | across_c | t | 1 | 0.058667 | 4 | 0.041 | 0.041
design number = 581-p2022 | 14384.1509 | 0.46851 | 0.75442 | 12 | 7 | 0.013333 | 0.15 | 0.041 | 0.041 | 0.01 | across_c | t | 1 | 0.058667 | 4 | 0.041 | 0.041
design number = 1267-p2022 | 14367.7707 | 0.53278 | 0.83699 | 11 | 7 | 0.016667 | 0.18933 | 0.041 | 0.041 | 0.01 | across_c | t | 1 | 0.055333 | 4 | 0.041 | 0.041
design number = 583-p2022 | 14360.8113 | 0.46775 | 0.76053 | 12 | 8 | 0.013333 | 0.15 | 0.041 | 0.041 | 0.01 | across_c | t | 1 | 0.058667 | 4 | 0.041 | 0.041
design number = 579-p2022 | 14357.4293 | 0.47221 | 0.74831 | 12 | 6 | 0.013333 | 0.15 | 0.041 | 0.041 | 0.01 | across_c | t | 1 | 0.058667 | 4 | 0.041 | 0.041
design number = 776-p2022 | 14351.9592 | 0.386 | 0.85006 | 16 | 6 | 0.013333 | 0.15 | 0.041 | 0.041 | 0.03 | across_c | t | 1 | 0.058667 | 4 | 0.041 | 0.041
design number = 577-p2022 | 14344.9154 | 0.47305 | 0.7422 | 12 | 5 | 0.013333 | 0.15 | 0.041 | 0.041 | 0.01 | across_c | t | 1 | 0.058667 | 4 | 0.041 | 0.041
design number = 1273-p2022 | 14341.4417 | 0.53982 | 0.85553 | 11 | 10 | 0.016667 | 0.18933 | 0.041 | 0.041 | 0.01 | across_c | t | 1 | 0.055333 | 4 | 0.041 | 0.041
design number = 585-p2022 | 14308.8154 | 0.46606 | 0.76664 | 12 | 9 | 0.013333 | 0.15 | 0.041 | 0.041 | 0.01 | across_c | t | 1 | 0.058667 | 4 | 0.041 | 0.041
design number = 575-p2022 | 14278.7329 | 0.47119 | 0.73609 | 12 | 4 | 0.013333 | 0.15 | 0.041 | 0.041 | 0.01 | across_c | t | 1 | 0.058667 | 4 | 0.041 | 0.041
design number = 654-p2022 | 14277.6416 | 0.45651 | 0.89565 | 13 | 8 | 0.013333 | 0.18933 | 0.041 | 0.041 | 0.03 | across_c | t | 1 | 0.058667 | 4 | 0.041 | 0.041
design number = 1265-p2022 | 14266.772 | 0.52904 | 0.83082 | 11 | 6 | 0.016667 | 0.18933 | 0.041 | 0.041 | 0.01 | across_c | t | 1 | 0.055333 | 4 | 0.041 | 0.041
design number = 608-p2022 | 14262.6192 | 0.50163 | 0.97162 | 12 | 6 | 0.013333 | 0.22867 | 0.041 | 0.041 | 0.03 | across_c | t | 1 | 0.058667 | 4 | 0.041 | 0.041
design number = 568-p2022 | 14233.3866 | 0.56176 | 1.0418 | 11 | 7 | 0.013333 | 0.268 | 0.041 | 0.041 | 0.03 | across_c | t | 1 | 0.058667 | 4 | 0.041 | 0.041
design number = 702-p2022 | 14230.3687 | 0.43066 | 0.92016 | 14 | 4 | 0.013333 | 0.18933 | 0.041 | 0.041 | 0.03 | across_c | t | 1 | 0.058667 | 4 | 0.041 | 0.041
design number = 587-p2022 | 14193.1624 | 0.46387 | 0.77275 | 12 | 10 | 0.013333 | 0.15 | 0.041 | 0.041 | 0.01 | across_c | t | 1 | 0.058667 | 4 | 0.041 | 0.041
design number = 652-p2022 | 14134.5864 | 0.45205 | 0.89238 | 13 | 7 | 0.013333 | 0.18933 | 0.041 | 0.041 | 0.03 | across_c | t | 1 | 0.058667 | 4 | 0.041 | 0.041
design number = 774-p2022 | 14130.4556 | 0.38004 | 0.84699 | 16 | 5 | 0.013333 | 0.15 | 0.041 | 0.041 | 0.03 | across_c | t | 1 | 0.058667 | 4 | 0.041 | 0.041
design number = 1263-p2022 | 14119.3846 | 0.52357 | 0.82464 | 11 | 5 | 0.016667 | 0.18933 | 0.041 | 0.041 | 0.01 | across_c | t | 1 | 0.055333 | 4 | 0.041 | 0.041
design number = 742-p2022 | 14066.4039 | 0.39502 | 0.83301 | 15 | 10 | 0.013333 | 0.15 | 0.041 | 0.041 | 0.03 | across_c | t | 1 | 0.058667 | 4 | 0.041 | 0.041
design number = 13-p2022 | 14064.1018 | 0.43527 | 0.80208 | 13 | 10 | 0.01 | 0.15 | 0.041 | 0.041 | 0.01 | across_c | t | 1 | 0.062 | 4 | 0.041 | 0.041
design number = 566-p2022 | 14031.286 | 0.55401 | 1.0384 | 11 | 6 | 0.013333 | 0.268 | 0.041 | 0.041 | 0.03 | across_c | t | 1 | 0.058667 | 4 | 0.041 | 0.041
design number = 740-p2022 | 14025.6984 | 0.39391 | 0.82987 | 15 | 9 | 0.013333 | 0.15 | 0.041 | 0.041 | 0.03 | across_c | t | 1 | 0.058667 | 4 | 0.041 | 0.041
design number = 606-p2022 | 14021.9571 | 0.49288 | 0.96828 | 12 | 5 | 0.013333 | 0.22867 | 0.041 | 0.041 | 0.03 | across_c | t | 1 | 0.058667 | 4 | 0.041 | 0.041
design number = 8-p2022 | 13977.4671 | 0.42821 | 0.76455 | 13 | 7 | 0.01 | 0.15 | 0.041 | 0.041 | 0.03 | across_c | t | 1 | 0.062 | 4 | 0.041 | 0.041
design number = 10-p2022 | 13972.5997 | 0.42806 | 0.76782 | 13 | 8 | 0.01 | 0.15 | 0.041 | 0.041 | 0.03 | across_c | t | 1 | 0.062 | 4 | 0.041 | 0.041
design number = 738-p2022 | 13951.1745 | 0.39182 | 0.82674 | 15 | 8 | 0.013333 | 0.15 | 0.041 | 0.041 | 0.03 | across_c | t | 1 | 0.058667 | 4 | 0.041 | 0.041
design number = 650-p2022 | 13946.1583 | 0.44591 | 0.88911 | 13 | 6 | 0.013333 | 0.18933 | 0.041 | 0.041 | 0.03 | across_c | t | 1 | 0.058667 | 4 | 0.041 | 0.041
design number = 6-p2022 | 13939.1136 | 0.43028 | 0.76128 | 13 | 6 | 0.01 | 0.15 | 0.041 | 0.041 | 0.03 | across_c | t | 1 | 0.062 | 4 | 0.041 | 0.041
design number = 12-p2022 | 13937.5624 | 0.42698 | 0.77109 | 13 | 9 | 0.01 | 0.15 | 0.041 | 0.041 | 0.03 | across_c | t | 1 | 0.062 | 4 | 0.041 | 0.041
design number = 4-p2022 | 13908.193 | 0.43083 | 0.75801 | 13 | 5 | 0.01 | 0.15 | 0.041 | 0.041 | 0.03 | across_c | t | 1 | 0.062 | 4 | 0.041 | 0.041
design number = 1261-p2022 | 13904.1797 | 0.51634 | 0.81846 | 11 | 4 | 0.016667 | 0.18933 | 0.041 | 0.041 | 0.01 | across_c | t | 1 | 0.055333 | 4 | 0.041 | 0.041
design number = 2-p2022 | 13844.4182 | 0.42938 | 0.75473 | 13 | 4 | 0.01 | 0.15 | 0.041 | 0.041 | 0.03 | across_c | t | 1 | 0.062 | 4 | 0.041 | 0.041
design number = 772-p2022 | 13842.9271 | 0.3724 | 0.84392 | 16 | 4 | 0.013333 | 0.15 | 0.041 | 0.041 | 0.03 | across_c | t | 1 | 0.058667 | 4 | 0.041 | 0.041
design number = 736-p2022 | 13836.0184 | 0.38859 | 0.8236 | 15 | 7 | 0.013333 | 0.15 | 0.041 | 0.041 | 0.03 | across_c | t | 1 | 0.058667 | 4 | 0.041 | 0.041
design number = 14-p2022 | 13828.2508 | 0.42555 | 0.77436 | 13 | 10 | 0.01 | 0.15 | 0.041 | 0.041 | 0.03 | across_c | t | 1 | 0.062 | 4 | 0.041 | 0.041
design number = 479-p2022 | 13782.9397 | 0.55492 | 0.78711 | 10 | 5 | 0.013333 | 0.18933 | 0.041 | 0.041 | 0.01 | across_c | t | 1 | 0.058667 | 4 | 0.041 | 0.041
design number = 564-p2022 | 13781.0082 | 0.54468 | 1.035 | 11 | 5 | 0.013333 | 0.268 | 0.041 | 0.041 | 0.03 | across_c | t | 1 | 0.058667 | 4 | 0.041 | 0.041
design number = 560-p2022 | 13752.0667 | 0.52683 | 0.93991 | 11 | 10 | 0.013333 | 0.22867 | 0.041 | 0.041 | 0.03 | across_c | t | 1 | 0.058667 | 4 | 0.041 | 0.041
design number = 604-p2022 | 13736.3913 | 0.48253 | 0.96494 | 12 | 4 | 0.013333 | 0.22867 | 0.041 | 0.041 | 0.03 | across_c | t | 1 | 0.058667 | 4 | 0.041 | 0.041
design number = 648-p2022 | 13711.8976 | 0.43829 | 0.88584 | 13 | 5 | 0.013333 | 0.18933 | 0.041 | 0.041 | 0.03 | across_c | t | 1 | 0.058667 | 4 | 0.041 | 0.041
design number = 477-p2022 | 13690.8567 | 0.55121 | 0.78086 | 10 | 4 | 0.013333 | 0.18933 | 0.041 | 0.041 | 0.01 | across_c | t | 1 | 0.058667 | 4 | 0.041 | 0.041
design number = 1302-p2022 | 13671.6773 | 0.53959 | 1.052 | 11 | 10 | 0.016667 | 0.268 | 0.041 | 0.041 | 0.03 | across_c | t | 1 | 0.055333 | 4 | 0.041 | 0.041
design number = 734-p2022 | 13670.5856 | 0.38395 | 0.82047 | 15 | 6 | 0.013333 | 0.15 | 0.041 | 0.041 | 0.03 | across_c | t | 1 | 0.058667 | 4 | 0.041 | 0.041
design number = 558-p2022 | 13666.6955 | 0.52328 | 0.93651 | 11 | 9 | 0.013333 | 0.22867 | 0.041 | 0.041 | 0.03 | across_c | t | 1 | 0.058667 | 4 | 0.041 | 0.041
design number = 602-p2022 | 13587.5059 | 0.4625 | 0.86501 | 12 | 10 | 0.013333 | 0.18933 | 0.041 | 0.041 | 0.03 | across_c | t | 1 | 0.058667 | 4 | 0.041 | 0.041
design number = 556-p2022 | 13555.4137 | 0.51877 | 0.9331 | 11 | 8 | 0.013333 | 0.22867 | 0.041 | 0.041 | 0.03 | across_c | t | 1 | 0.058667 | 4 | 0.041 | 0.041
design number = 1300-p2022 | 13508.8922 | 0.53339 | 1.0486 | 11 | 9 | 0.016667 | 0.268 | 0.041 | 0.041 | 0.03 | across_c | t | 1 | 0.055333 | 4 | 0.041 | 0.041
design number = 600-p2022 | 13503.5816 | 0.46013 | 0.86167 | 12 | 9 | 0.013333 | 0.18933 | 0.041 | 0.041 | 0.03 | across_c | t | 1 | 0.058667 | 4 | 0.041 | 0.041
design number = 562-p2022 | 13497.9108 | 0.53381 | 1.0316 | 11 | 4 | 0.013333 | 0.268 | 0.041 | 0.041 | 0.03 | across_c | t | 1 | 0.058667 | 4 | 0.041 | 0.041
design number = 732-p2022 | 13453.6572 | 0.37785 | 0.81733 | 15 | 5 | 0.013333 | 0.15 | 0.041 | 0.041 | 0.03 | across_c | t | 1 | 0.058667 | 4 | 0.041 | 0.041
design number = 525-p2022 | 13433.5808 | 0.47052 | 0.72489 | 11 | 7 | 0.013333 | 0.15 | 0.041 | 0.041 | 0.01 | across_c | t | 1 | 0.058667 | 4 | 0.041 | 0.041
design number = 646-p2022 | 13428.282 | 0.42893 | 0.88257 | 13 | 4 | 0.013333 | 0.18933 | 0.041 | 0.041 | 0.03 | across_c | t | 1 | 0.058667 | 4 | 0.041 | 0.041
design number = 527-p2022 | 13413.6185 | 0.46982 | 0.73107 | 11 | 8 | 0.013333 | 0.15 | 0.041 | 0.041 | 0.01 | across_c | t | 1 | 0.058667 | 4 | 0.041 | 0.041
design number = 554-p2022 | 13399.6129 | 0.51305 | 0.92969 | 11 | 7 | 0.013333 | 0.22867 | 0.041 | 0.041 | 0.03 | across_c | t | 1 | 0.058667 | 4 | 0.041 | 0.041
design number = 523-p2022 | 13397.7531 | 0.47345 | 0.71872 | 11 | 6 | 0.013333 | 0.15 | 0.041 | 0.041 | 0.01 | across_c | t | 1 | 0.058667 | 4 | 0.041 | 0.041
design number = 598-p2022 | 13394.7767 | 0.45662 | 0.85833 | 12 | 8 | 0.013333 | 0.18933 | 0.041 | 0.041 | 0.03 | across_c | t | 1 | 0.058667 | 4 | 0.041 | 0.041
design number = 700-p2022 | 13377.1108 | 0.39324 | 0.80369 | 14 | 10 | 0.013333 | 0.15 | 0.041 | 0.041 | 0.03 | across_c | t | 1 | 0.058667 | 4 | 0.041 | 0.041
design number = 521-p2022 | 13370.1283 | 0.47423 | 0.71254 | 11 | 5 | 0.013333 | 0.15 | 0.041 | 0.041 | 0.01 | across_c | t | 1 | 0.058667 | 4 | 0.041 | 0.041
design number = 529-p2022 | 13366.9493 | 0.46818 | 0.73725 | 11 | 9 | 0.013333 | 0.15 | 0.041 | 0.041 | 0.01 | across_c | t | 1 | 0.058667 | 4 | 0.041 | 0.041
design number = 1215-p2022 | 13349.9938 | 0.53899 | 0.81209 | 10 | 9 | 0.016667 | 0.18933 | 0.041 | 0.041 | 0.01 | across_c | t | 1 | 0.055333 | 4 | 0.041 | 0.041
design number = 1213-p2022 | 13337.2902 | 0.53734 | 0.80585 | 10 | 8 | 0.016667 | 0.18933 | 0.041 | 0.041 | 0.01 | across_c | t | 1 | 0.055333 | 4 | 0.041 | 0.041
design number = 698-p2022 | 13328.311 | 0.39213 | 0.80048 | 14 | 9 | 0.013333 | 0.15 | 0.041 | 0.041 | 0.03 | across_c | t | 1 | 0.058667 | 4 | 0.041 | 0.041
design number = 1298-p2022 | 13323.0893 | 0.52605 | 1.0452 | 11 | 8 | 0.016667 | 0.268 | 0.041 | 0.041 | 0.03 | across_c | t | 1 | 0.055333 | 4 | 0.041 | 0.041
design number = 1217-p2022 | 13313.4495 | 0.54092 | 0.81834 | 10 | 10 | 0.016667 | 0.18933 | 0.041 | 0.041 | 0.01 | across_c | t | 1 | 0.055333 | 4 | 0.041 | 0.041
design number = 519-p2022 | 13300.0743 | 0.47219 | 0.70636 | 11 | 4 | 0.013333 | 0.15 | 0.041 | 0.041 | 0.01 | across_c | t | 1 | 0.058667 | 4 | 0.041 | 0.041
design number = 531-p2022 | 13292.5347 | 0.46558 | 0.74343 | 11 | 10 | 0.013333 | 0.15 | 0.041 | 0.041 | 0.01 | across_c | t | 1 | 0.058667 | 4 | 0.041 | 0.041
design number = 1211-p2022 | 13285.0937 | 0.53487 | 0.7996 | 10 | 7 | 0.016667 | 0.18933 | 0.041 | 0.041 | 0.01 | across_c | t | 1 | 0.055333 | 4 | 0.041 | 0.041
design number = 596-p2022 | 13253.2425 | 0.45179 | 0.85499 | 12 | 7 | 0.013333 | 0.18933 | 0.041 | 0.041 | 0.03 | across_c | t | 1 | 0.058667 | 4 | 0.041 | 0.041
design number = 696-p2022 | 13249.3247 | 0.38991 | 0.79728 | 14 | 8 | 0.013333 | 0.15 | 0.041 | 0.041 | 0.03 | across_c | t | 1 | 0.058667 | 4 | 0.041 | 0.041
design number = 552-p2022 | 13206.8153 | 0.50594 | 0.92629 | 11 | 6 | 0.013333 | 0.22867 | 0.041 | 0.041 | 0.03 | across_c | t | 1 | 0.058667 | 4 | 0.041 | 0.041
design number = 1209-p2022 | 13192.8281 | 0.53101 | 0.79335 | 10 | 6 | 0.016667 | 0.18933 | 0.041 | 0.041 | 0.01 | across_c | t | 1 | 0.055333 | 4 | 0.041 | 0.041
design number = 730-p2022 | 13175.6376 | 0.37004 | 0.81419 | 15 | 4 | 0.013333 | 0.15 | 0.041 | 0.041 | 0.03 | across_c | t | 1 | 0.058667 | 4 | 0.041 | 0.041
design number = 512-p2022 | 13155.1599 | 0.56376 | 0.98867 | 10 | 7 | 0.013333 | 0.268 | 0.041 | 0.041 | 0.03 | across_c | t | 1 | 0.058667 | 4 | 0.041 | 0.041
design number = 694-p2022 | 13132.2842 | 0.38651 | 0.79408 | 14 | 7 | 0.013333 | 0.15 | 0.041 | 0.041 | 0.03 | across_c | t | 1 | 0.058667 | 4 | 0.041 | 0.041
design number = 1296-p2022 | 13097.5284 | 0.51739 | 1.0418 | 11 | 7 | 0.016667 | 0.268 | 0.041 | 0.041 | 0.03 | across_c | t | 1 | 0.055333 | 4 | 0.041 | 0.041
design number = 594-p2022 | 13073.8011 | 0.44568 | 0.85165 | 12 | 6 | 0.013333 | 0.18933 | 0.041 | 0.041 | 0.03 | across_c | t | 1 | 0.058667 | 4 | 0.041 | 0.041
design number = 1207-p2022 | 13047.21 | 0.52529 | 0.78711 | 10 | 5 | 0.016667 | 0.18933 | 0.041 | 0.041 | 0.01 | across_c | t | 1 | 0.055333 | 4 | 0.041 | 0.041
design number = 550-p2022 | 12972.3274 | 0.49726 | 0.92288 | 11 | 5 | 0.013333 | 0.22867 | 0.041 | 0.041 | 0.03 | across_c | t | 1 | 0.058667 | 4 | 0.041 | 0.041
design number = 692-p2022 | 12969.1784 | 0.38171 | 0.79087 | 14 | 6 | 0.013333 | 0.15 | 0.041 | 0.041 | 0.03 | across_c | t | 1 | 0.058667 | 4 | 0.041 | 0.041
design number = 510-p2022 | 12963.8716 | 0.55564 | 0.98519 | 10 | 6 | 0.013333 | 0.268 | 0.041 | 0.041 | 0.03 | across_c | t | 1 | 0.058667 | 4 | 0.041 | 0.041
design number = 1259-p2022 | 12961.3625 | 0.45398 | 0.74343 | 11 | 10 | 0.016667 | 0.15 | 0.041 | 0.041 | 0.01 | across_c | t | 1 | 0.055333 | 4 | 0.041 | 0.041
design number = 1257-p2022 | 12945.7627 | 0.45343 | 0.73725 | 11 | 9 | 0.016667 | 0.15 | 0.041 | 0.041 | 0.01 | across_c | t | 1 | 0.055333 | 4 | 0.041 | 0.041
design number = 1255-p2022 | 12887.6101 | 0.45542 | 0.73107 | 11 | 8 | 0.016667 | 0.15 | 0.041 | 0.041 | 0.01 | across_c | t | 1 | 0.055333 | 4 | 0.041 | 0.041
design number = 592-p2022 | 12849.3675 | 0.43783 | 0.84831 | 12 | 5 | 0.013333 | 0.18933 | 0.041 | 0.041 | 0.03 | across_c | t | 1 | 0.058667 | 4 | 0.041 | 0.041
design number = 1205-p2022 | 12848.385 | 0.51765 | 0.78086 | 10 | 4 | 0.016667 | 0.18933 | 0.041 | 0.041 | 0.01 | across_c | t | 1 | 0.055333 | 4 | 0.041 | 0.041
design number = 1253-p2022 | 12839.0501 | 0.45513 | 0.72489 | 11 | 7 | 0.016667 | 0.15 | 0.041 | 0.041 | 0.01 | across_c | t | 1 | 0.055333 | 4 | 0.041 | 0.041
design number = 1294-p2022 | 12834.1993 | 0.50725 | 1.0384 | 11 | 6 | 0.016667 | 0.268 | 0.041 | 0.041 | 0.03 | across_c | t | 1 | 0.055333 | 4 | 0.041 | 0.041
design number = 1288-p2022 | 12827.0311 | 0.49113 | 0.93991 | 11 | 10 | 0.016667 | 0.22867 | 0.041 | 0.041 | 0.03 | across_c | t | 1 | 0.055333 | 4 | 0.041 | 0.041
design number = 1251-p2022 | 12761.7922 | 0.45288 | 0.71872 | 11 | 6 | 0.016667 | 0.15 | 0.041 | 0.041 | 0.01 | across_c | t | 1 | 0.055333 | 4 | 0.041 | 0.041
design number = 690-p2022 | 12757.8829 | 0.37549 | 0.78767 | 14 | 5 | 0.013333 | 0.15 | 0.041 | 0.041 | 0.03 | across_c | t | 1 | 0.058667 | 4 | 0.041 | 0.041
design number = 508-p2022 | 12730.2438 | 0.54583 | 0.98172 | 10 | 5 | 0.013333 | 0.268 | 0.041 | 0.041 | 0.03 | across_c | t | 1 | 0.058667 | 4 | 0.041 | 0.041
design number = 504-p2022 | 12716.4713 | 0.52885 | 0.89486 | 10 | 10 | 0.013333 | 0.22867 | 0.041 | 0.041 | 0.03 | across_c | t | 1 | 0.058667 | 4 | 0.041 | 0.041
design number = 548-p2022 | 12696.0134 | 0.487 | 0.91947 | 11 | 4 | 0.013333 | 0.22867 | 0.041 | 0.041 | 0.03 | across_c | t | 1 | 0.058667 | 4 | 0.041 | 0.041
design number = 1286-p2022 | 12680.6691 | 0.48552 | 0.93651 | 11 | 9 | 0.016667 | 0.22867 | 0.041 | 0.041 | 0.03 | across_c | t | 1 | 0.055333 | 4 | 0.041 | 0.041
design number = 425-p2022 | 12675.442 | 0.55926 | 0.75589 | 9 | 6 | 0.013333 | 0.18933 | 0.041 | 0.041 | 0.01 | across_c | t | 1 | 0.058667 | 4 | 0.041 | 0.041
design number = 644-p2022 | 12655.8453 | 0.39187 | 0.77436 | 13 | 10 | 0.013333 | 0.15 | 0.041 | 0.041 | 0.03 | across_c | t | 1 | 0.058667 | 4 | 0.041 | 0.041
design number = 1249-p2022 | 12637.0373 | 0.44845 | 0.71254 | 11 | 5 | 0.016667 | 0.15 | 0.041 | 0.041 | 0.01 | across_c | t | 1 | 0.055333 | 4 | 0.041 | 0.041
design number = 423-p2022 | 12634.1289 | 0.55734 | 0.74958 | 9 | 5 | 0.013333 | 0.18933 | 0.041 | 0.041 | 0.01 | across_c | t | 1 | 0.058667 | 4 | 0.041 | 0.041
design number = 502-p2022 | 12631.3255 | 0.52519 | 0.89138 | 10 | 9 | 0.013333 | 0.22867 | 0.041 | 0.041 | 0.03 | across_c | t | 1 | 0.058667 | 4 | 0.041 | 0.041
design number = 1246-p2022 | 12630.8865 | 0.54129 | 0.99909 | 10 | 10 | 0.016667 | 0.268 | 0.041 | 0.041 | 0.03 | across_c | t | 1 | 0.055333 | 4 | 0.041 | 0.041
design number = 642-p2022 | 12597.895 | 0.39051 | 0.77109 | 13 | 9 | 0.013333 | 0.15 | 0.041 | 0.041 | 0.03 | across_c | t | 1 | 0.058667 | 4 | 0.041 | 0.041
design number = 590-p2022 | 12579.1132 | 0.42817 | 0.84497 | 12 | 4 | 0.013333 | 0.18933 | 0.041 | 0.041 | 0.03 | across_c | t | 1 | 0.058667 | 4 | 0.041 | 0.041
design number = 546-p2022 | 12575.7075 | 0.46741 | 0.82781 | 11 | 10 | 0.013333 | 0.18933 | 0.041 | 0.041 | 0.03 | across_c | t | 1 | 0.058667 | 4 | 0.041 | 0.041
design number = 421-p2022 | 12544.6591 | 0.5534 | 0.74327 | 9 | 4 | 0.013333 | 0.18933 | 0.041 | 0.041 | 0.01 | across_c | t | 1 | 0.058667 | 4 | 0.041 | 0.041
design number = 1292-p2022 | 12529.5959 | 0.49552 | 1.035 | 11 | 5 | 0.016667 | 0.268 | 0.041 | 0.041 | 0.03 | across_c | t | 1 | 0.055333 | 4 | 0.041 | 0.041
design number = 500-p2022 | 12522.1741 | 0.52055 | 0.88791 | 10 | 8 | 0.013333 | 0.22867 | 0.041 | 0.041 | 0.03 | across_c | t | 1 | 0.058667 | 4 | 0.041 | 0.041
design number = 640-p2022 | 12515.4103 | 0.38816 | 0.76782 | 13 | 8 | 0.013333 | 0.15 | 0.041 | 0.041 | 0.03 | across_c | t | 1 | 0.058667 | 4 | 0.041 | 0.041
design number = 544-p2022 | 12508.9787 | 0.46417 | 0.82441 | 11 | 9 | 0.013333 | 0.18933 | 0.041 | 0.041 | 0.03 | across_c | t | 1 | 0.058667 | 4 | 0.041 | 0.041
design number = 1284-p2022 | 12499.623 | 0.47885 | 0.9331 | 11 | 8 | 0.016667 | 0.22867 | 0.041 | 0.041 | 0.03 | across_c | t | 1 | 0.055333 | 4 | 0.041 | 0.041
design number = 688-p2022 | 12489.7932 | 0.36751 | 0.78446 | 14 | 4 | 0.013333 | 0.15 | 0.041 | 0.041 | 0.03 | across_c | t | 1 | 0.058667 | 4 | 0.041 | 0.041
design number = 1244-p2022 | 12477.2631 | 0.53479 | 0.99562 | 10 | 9 | 0.016667 | 0.268 | 0.041 | 0.041 | 0.03 | across_c | t | 1 | 0.055333 | 4 | 0.041 | 0.041
design number = 506-p2022 | 12464.3566 | 0.53455 | 0.97824 | 10 | 4 | 0.013333 | 0.268 | 0.041 | 0.041 | 0.03 | across_c | t | 1 | 0.058667 | 4 | 0.041 | 0.041
design number = 1247-p2022 | 12457.2389 | 0.44185 | 0.70636 | 11 | 4 | 0.016667 | 0.15 | 0.041 | 0.041 | 0.01 | across_c | t | 1 | 0.055333 | 4 | 0.041 | 0.041
design number = 542-p2022 | 12410.5274 | 0.4602 | 0.821 | 11 | 8 | 0.013333 | 0.18933 | 0.041 | 0.041 | 0.03 | across_c | t | 1 | 0.058667 | 4 | 0.041 | 0.041
design number = 638-p2022 | 12398.1015 | 0.3846 | 0.76455 | 13 | 7 | 0.013333 | 0.15 | 0.041 | 0.041 | 0.03 | across_c | t | 1 | 0.058667 | 4 | 0.041 | 0.041
design number = 498-p2022 | 12374.8594 | 0.51453 | 0.88443 | 10 | 7 | 0.013333 | 0.22867 | 0.041 | 0.041 | 0.03 | across_c | t | 1 | 0.058667 | 4 | 0.041 | 0.041
design number = 1242-p2022 | 12300.5027 | 0.52721 | 0.99214 | 10 | 8 | 0.016667 | 0.268 | 0.041 | 0.041 | 0.03 | across_c | t | 1 | 0.055333 | 4 | 0.041 | 0.041
design number = 465-p2022 | 12288.6285 | 0.47828 | 0.68288 | 10 | 5 | 0.013333 | 0.15 | 0.041 | 0.041 | 0.01 | across_c | t | 1 | 0.058667 | 4 | 0.041 | 0.041
design number = 1282-p2022 | 12285.7597 | 0.47094 | 0.92969 | 11 | 7 | 0.016667 | 0.22867 | 0.041 | 0.041 | 0.03 | across_c | t | 1 | 0.055333 | 4 | 0.041 | 0.041
design number = 540-p2022 | 12275.7433 | 0.45521 | 0.81759 | 11 | 7 | 0.013333 | 0.18933 | 0.041 | 0.041 | 0.03 | across_c | t | 1 | 0.058667 | 4 | 0.041 | 0.041
design number = 467-p2022 | 12269.2974 | 0.47961 | 0.68912 | 10 | 6 | 0.013333 | 0.15 | 0.041 | 0.041 | 0.01 | across_c | t | 1 | 0.058667 | 4 | 0.041 | 0.041
design number = 1161-p2022 | 12252.1529 | 0.54186 | 0.78115 | 9 | 10 | 0.016667 | 0.18933 | 0.041 | 0.041 | 0.01 | across_c | t | 1 | 0.055333 | 4 | 0.041 | 0.041
design number = 1159-p2022 | 12251.1737 | 0.54084 | 0.77483 | 9 | 9 | 0.016667 | 0.18933 | 0.041 | 0.041 | 0.01 | across_c | t | 1 | 0.055333 | 4 | 0.041 | 0.041
design number = 636-p2022 | 12238.8072 | 0.37966 | 0.76128 | 13 | 6 | 0.013333 | 0.15 | 0.041 | 0.041 | 0.03 | across_c | t | 1 | 0.058667 | 4 | 0.041 | 0.041
design number = 463-p2022 | 12230.0081 | 0.4756 | 0.67663 | 10 | 4 | 0.013333 | 0.15 | 0.041 | 0.041 | 0.01 | across_c | t | 1 | 0.058667 | 4 | 0.041 | 0.041
design number = 1157-p2022 | 12224.8861 | 0.53938 | 0.76852 | 9 | 8 | 0.016667 | 0.18933 | 0.041 | 0.041 | 0.01 | across_c | t | 1 | 0.055333 | 4 | 0.041 | 0.041
design number = 458-p2022 | 12196.8995 | 0.57201 | 0.93908 | 9 | 8 | 0.013333 | 0.268 | 0.041 | 0.041 | 0.03 | across_c | t | 1 | 0.058667 | 4 | 0.041 | 0.041
design number = 496-p2022 | 12193.0925 | 0.50709 | 0.88096 | 10 | 6 | 0.013333 | 0.22867 | 0.041 | 0.041 | 0.03 | across_c | t | 1 | 0.058667 | 4 | 0.041 | 0.041
design number = 1290-p2022 | 12184.6652 | 0.48221 | 1.0316 | 11 | 4 | 0.016667 | 0.268 | 0.041 | 0.041 | 0.03 | across_c | t | 1 | 0.055333 | 4 | 0.041 | 0.041
design number = 469-p2022 | 12181.0943 | 0.48194 | 0.69537 | 10 | 7 | 0.013333 | 0.15 | 0.041 | 0.041 | 0.01 | across_c | t | 1 | 0.058667 | 4 | 0.041 | 0.041
design number = 471-p2022 | 12175.8737 | 0.48173 | 0.70161 | 10 | 8 | 0.013333 | 0.15 | 0.041 | 0.041 | 0.01 | across_c | t | 1 | 0.058667 | 4 | 0.041 | 0.041
design number = 1155-p2022 | 12169.6501 | 0.53685 | 0.76221 | 9 | 7 | 0.016667 | 0.18933 | 0.041 | 0.041 | 0.01 | across_c | t | 1 | 0.055333 | 4 | 0.041 | 0.041
design number = 473-p2022 | 12146.2855 | 0.48056 | 0.70786 | 10 | 9 | 0.013333 | 0.15 | 0.041 | 0.041 | 0.01 | across_c | t | 1 | 0.058667 | 4 | 0.041 | 0.041
design number = 475-p2022 | 12117.1871 | 0.47629 | 0.7141 | 10 | 10 | 0.013333 | 0.15 | 0.041 | 0.041 | 0.01 | across_c | t | 1 | 0.058667 | 4 | 0.041 | 0.041
design number = 538-p2022 | 12105.728 | 0.4489 | 0.81419 | 11 | 6 | 0.013333 | 0.18933 | 0.041 | 0.041 | 0.03 | across_c | t | 1 | 0.058667 | 4 | 0.041 | 0.041
design number = 1240-p2022 | 12088.6749 | 0.51822 | 0.98867 | 10 | 7 | 0.016667 | 0.268 | 0.041 | 0.041 | 0.03 | across_c | t | 1 | 0.055333 | 4 | 0.041 | 0.041
design number = 1153-p2022 | 12079.8978 | 0.53286 | 0.75589 | 9 | 6 | 0.016667 | 0.18933 | 0.041 | 0.041 | 0.01 | across_c | t | 1 | 0.055333 | 4 | 0.041 | 0.041
design number = 456-p2022 | 12051.763 | 0.5652 | 0.93554 | 9 | 7 | 0.013333 | 0.268 | 0.041 | 0.041 | 0.03 | across_c | t | 1 | 0.058667 | 4 | 0.041 | 0.041
design number = 1280-p2022 | 12034.3644 | 0.46162 | 0.92629 | 11 | 6 | 0.016667 | 0.22867 | 0.041 | 0.041 | 0.03 | across_c | t | 1 | 0.055333 | 4 | 0.041 | 0.041
design number = 634-p2022 | 12031.9401 | 0.37316 | 0.75801 | 13 | 5 | 0.013333 | 0.15 | 0.041 | 0.041 | 0.03 | across_c | t | 1 | 0.058667 | 4 | 0.041 | 0.041
design number = 494-p2022 | 11972.482 | 0.49804 | 0.87749 | 10 | 5 | 0.013333 | 0.22867 | 0.041 | 0.041 | 0.03 | across_c | t | 1 | 0.058667 | 4 | 0.041 | 0.041
design number = 1151-p2022 | 11943.7685 | 0.52689 | 0.74958 | 9 | 5 | 0.016667 | 0.18933 | 0.041 | 0.041 | 0.01 | across_c | t | 1 | 0.055333 | 4 | 0.041 | 0.041
design number = 536-p2022 | 11888.4066 | 0.44114 | 0.81078 | 11 | 5 | 0.013333 | 0.18933 | 0.041 | 0.041 | 0.03 | across_c | t | 1 | 0.058667 | 4 | 0.041 | 0.041
design number = 588-p2022 | 11887.014 | 0.39096 | 0.74504 | 12 | 10 | 0.013333 | 0.15 | 0.041 | 0.041 | 0.03 | across_c | t | 1 | 0.058667 | 4 | 0.041 | 0.041
design number = 454-p2022 | 11871.4288 | 0.55674 | 0.932 | 9 | 6 | 0.013333 | 0.268 | 0.041 | 0.041 | 0.03 | across_c | t | 1 | 0.058667 | 4 | 0.041 | 0.041
design number = 1238-p2022 | 11841.9387 | 0.50774 | 0.98519 | 10 | 6 | 0.016667 | 0.268 | 0.041 | 0.041 | 0.03 | across_c | t | 1 | 0.055333 | 4 | 0.041 | 0.041
design number = 1232-p2022 | 11841.4318 | 0.49235 | 0.89486 | 10 | 10 | 0.016667 | 0.22867 | 0.041 | 0.041 | 0.03 | across_c | t | 1 | 0.055333 | 4 | 0.041 | 0.041
design number = 586-p2022 | 11823.7597 | 0.38957 | 0.7417 | 12 | 9 | 0.013333 | 0.15 | 0.041 | 0.041 | 0.03 | across_c | t | 1 | 0.058667 | 4 | 0.041 | 0.041
design number = 1199-p2022 | 11807.249 | 0.4611 | 0.70161 | 10 | 8 | 0.016667 | 0.15 | 0.041 | 0.041 | 0.01 | across_c | t | 1 | 0.055333 | 4 | 0.041 | 0.041
design number = 1197-p2022 | 11790.163 | 0.45911 | 0.69537 | 10 | 7 | 0.016667 | 0.15 | 0.041 | 0.041 | 0.01 | across_c | t | 1 | 0.055333 | 4 | 0.041 | 0.041
design number = 632-p2022 | 11777.3589 | 0.36518 | 0.75473 | 13 | 4 | 0.013333 | 0.15 | 0.041 | 0.041 | 0.03 | across_c | t | 1 | 0.058667 | 4 | 0.041 | 0.041
design number = 1203-p2022 | 11760.0794 | 0.46528 | 0.7141 | 10 | 10 | 0.016667 | 0.15 | 0.041 | 0.041 | 0.01 | across_c | t | 1 | 0.055333 | 4 | 0.041 | 0.041
design number = 1149-p2022 | 11760.0629 | 0.51887 | 0.74327 | 9 | 4 | 0.016667 | 0.18933 | 0.041 | 0.041 | 0.01 | across_c | t | 1 | 0.055333 | 4 | 0.041 | 0.041
design number = 1201-p2022 | 11754.201 | 0.4639 | 0.70786 | 10 | 9 | 0.016667 | 0.15 | 0.041 | 0.041 | 0.01 | across_c | t | 1 | 0.055333 | 4 | 0.041 | 0.041
design number = 1278-p2022 | 11741.9293 | 0.45075 | 0.92288 | 11 | 5 | 0.016667 | 0.22867 | 0.041 | 0.041 | 0.03 | across_c | t | 1 | 0.055333 | 4 | 0.041 | 0.041
design number = 584-p2022 | 11738.8177 | 0.38711 | 0.73836 | 12 | 8 | 0.013333 | 0.15 | 0.041 | 0.041 | 0.03 | across_c | t | 1 | 0.058667 | 4 | 0.041 | 0.041
design number = 1195-p2022 | 11726.1225 | 0.45618 | 0.68912 | 10 | 6 | 0.016667 | 0.15 | 0.041 | 0.041 | 0.01 | across_c | t | 1 | 0.055333 | 4 | 0.041 | 0.041
design number = 492-p2022 | 11713.3361 | 0.4874 | 0.87401 | 10 | 4 | 0.013333 | 0.22867 | 0.041 | 0.041 | 0.03 | across_c | t | 1 | 0.058667 | 4 | 0.041 | 0.041
design number = 1274-p2022 | 11712.6325 | 0.43407 | 0.82781 | 11 | 10 | 0.016667 | 0.18933 | 0.041 | 0.041 | 0.03 | across_c | t | 1 | 0.055333 | 4 | 0.041 | 0.041
design number = 1230-p2022 | 11702.1727 | 0.48656 | 0.89138 | 10 | 9 | 0.016667 | 0.22867 | 0.041 | 0.041 | 0.03 | across_c | t | 1 | 0.055333 | 4 | 0.041 | 0.041
design number = 452-p2022 | 11653.5447 | 0.54651 | 0.92846 | 9 | 5 | 0.013333 | 0.268 | 0.041 | 0.041 | 0.03 | across_c | t | 1 | 0.058667 | 4 | 0.041 | 0.041
design number = 448-p2022 | 11652.1496 | 0.53053 | 0.8498 | 9 | 10 | 0.013333 | 0.22867 | 0.041 | 0.041 | 0.03 | across_c | t | 1 | 0.058667 | 4 | 0.041 | 0.041
design number = 490-p2022 | 11627.2801 | 0.46845 | 0.79062 | 10 | 10 | 0.013333 | 0.18933 | 0.041 | 0.041 | 0.03 | across_c | t | 1 | 0.058667 | 4 | 0.041 | 0.041
design number = 582-p2022 | 11623.0061 | 0.38343 | 0.73502 | 12 | 7 | 0.013333 | 0.15 | 0.041 | 0.041 | 0.03 | across_c | t | 1 | 0.058667 | 4 | 0.041 | 0.041
design number = 534-p2022 | 11621.4778 | 0.43194 | 0.80737 | 11 | 4 | 0.013333 | 0.18933 | 0.041 | 0.041 | 0.03 | across_c | t | 1 | 0.058667 | 4 | 0.041 | 0.041
design number = 375-p2022 | 11616.875 | 0.55806 | 0.73757 | 8 | 9 | 0.013333 | 0.18933 | 0.041 | 0.041 | 0.01 | across_c | t | 1 | 0.058667 | 4 | 0.041 | 0.041
design number = 1193-p2022 | 11608.7078 | 0.45161 | 0.68288 | 10 | 5 | 0.016667 | 0.15 | 0.041 | 0.041 | 0.01 | across_c | t | 1 | 0.055333 | 4 | 0.041 | 0.041
design number = 1272-p2022 | 11574.918 | 0.42922 | 0.82441 | 11 | 9 | 0.016667 | 0.18933 | 0.041 | 0.041 | 0.03 | across_c | t | 1 | 0.055333 | 4 | 0.041 | 0.041
design number = 446-p2022 | 11568.9145 | 0.52673 | 0.84626 | 9 | 9 | 0.013333 | 0.22867 | 0.041 | 0.041 | 0.03 | across_c | t | 1 | 0.058667 | 4 | 0.041 | 0.041
design number = 1190-p2022 | 11566.1549 | 0.54243 | 0.94617 | 9 | 10 | 0.016667 | 0.268 | 0.041 | 0.041 | 0.03 | across_c | t | 1 | 0.055333 | 4 | 0.041 | 0.041
design number = 1236-p2022 | 11556.9285 | 0.49563 | 0.98172 | 10 | 5 | 0.016667 | 0.268 | 0.041 | 0.041 | 0.03 | across_c | t | 1 | 0.055333 | 4 | 0.041 | 0.041
design number = 488-p2022 | 11556.9167 | 0.46529 | 0.78715 | 10 | 9 | 0.013333 | 0.18933 | 0.041 | 0.041 | 0.03 | across_c | t | 1 | 0.058667 | 4 | 0.041 | 0.041
design number = 1228-p2022 | 11532.1913 | 0.4796 | 0.88791 | 10 | 8 | 0.016667 | 0.22867 | 0.041 | 0.041 | 0.03 | across_c | t | 1 | 0.055333 | 4 | 0.041 | 0.041
design number = 373-p2022 | 11528.567 | 0.56049 | 0.73119 | 8 | 8 | 0.013333 | 0.18933 | 0.041 | 0.041 | 0.01 | across_c | t | 1 | 0.058667 | 4 | 0.041 | 0.041
design number = 371-p2022 | 11515.5008 | 0.56159 | 0.72481 | 8 | 7 | 0.013333 | 0.18933 | 0.041 | 0.041 | 0.01 | across_c | t | 1 | 0.058667 | 4 | 0.041 | 0.041
design number = 1107-p2022 | 11503.7873 | 0.57905 | 0.79417 | 8 | 4 | 0.016667 | 0.22867 | 0.041 | 0.041 | 0.01 | across_c | t | 1 | 0.055333 | 4 | 0.041 | 0.041
design number = 369-p2022 | 11503.0502 | 0.56128 | 0.71843 | 8 | 6 | 0.013333 | 0.18933 | 0.041 | 0.041 | 0.01 | across_c | t | 1 | 0.058667 | 4 | 0.041 | 0.041
design number = 580-p2022 | 11469.1823 | 0.37835 | 0.73168 | 12 | 6 | 0.013333 | 0.15 | 0.041 | 0.041 | 0.03 | across_c | t | 1 | 0.058667 | 4 | 0.041 | 0.041
design number = 444-p2022 | 11463.5077 | 0.52192 | 0.84272 | 9 | 8 | 0.013333 | 0.22867 | 0.041 | 0.041 | 0.03 | across_c | t | 1 | 0.058667 | 4 | 0.041 | 0.041
design number = 367-p2022 | 11458.9311 | 0.55918 | 0.71205 | 8 | 5 | 0.013333 | 0.18933 | 0.041 | 0.041 | 0.01 | across_c | t | 1 | 0.058667 | 4 | 0.041 | 0.041
design number = 486-p2022 | 11455.2994 | 0.4612 | 0.78367 | 10 | 8 | 0.013333 | 0.18933 | 0.041 | 0.041 | 0.03 | across_c | t | 1 | 0.058667 | 4 | 0.041 | 0.041
design number = 1191-p2022 | 11436.3167 | 0.4451 | 0.67663 | 10 | 4 | 0.016667 | 0.15 | 0.041 | 0.041 | 0.01 | across_c | t | 1 | 0.055333 | 4 | 0.041 | 0.041
design number = 1617-p2022 | 11433.4755 | 0.57562 | 0.81331 | 8 | 7 | 0.02 | 0.22867 | 0.041 | 0.041 | 0.01 | across_c | t | 1 | 0.052 | 4 | 0.041 | 0.041
design number = 1188-p2022 | 11421.5965 | 0.53564 | 0.94262 | 9 | 9 | 0.016667 | 0.268 | 0.041 | 0.041 | 0.03 | across_c | t | 1 | 0.055333 | 4 | 0.041 | 0.041
design number = 1270-p2022 | 11417.2759 | 0.42337 | 0.821 | 11 | 8 | 0.016667 | 0.18933 | 0.041 | 0.041 | 0.03 | across_c | t | 1 | 0.055333 | 4 | 0.041 | 0.041
design number = 1276-p2022 | 11408.8527 | 0.43836 | 0.91947 | 11 | 4 | 0.016667 | 0.22867 | 0.041 | 0.041 | 0.03 | across_c | t | 1 | 0.055333 | 4 | 0.041 | 0.041
design number = 450-p2022 | 11404.9764 | 0.53485 | 0.92491 | 9 | 4 | 0.013333 | 0.268 | 0.041 | 0.041 | 0.03 | across_c | t | 1 | 0.058667 | 4 | 0.041 | 0.041
design number = 365-p2022 | 11372.7488 | 0.55497 | 0.70567 | 8 | 4 | 0.013333 | 0.18933 | 0.041 | 0.041 | 0.01 | across_c | t | 1 | 0.058667 | 4 | 0.041 | 0.041
design number = 1226-p2022 | 11331.689 | 0.47138 | 0.88443 | 10 | 7 | 0.016667 | 0.22867 | 0.041 | 0.041 | 0.03 | across_c | t | 1 | 0.055333 | 4 | 0.041 | 0.041
design number = 484-p2022 | 11326.8814 | 0.45603 | 0.7802 | 10 | 7 | 0.013333 | 0.18933 | 0.041 | 0.041 | 0.03 | across_c | t | 1 | 0.058667 | 4 | 0.041 | 0.041
design number = 442-p2022 | 11324.6914 | 0.51561 | 0.83917 | 9 | 7 | 0.013333 | 0.22867 | 0.041 | 0.041 | 0.03 | across_c | t | 1 | 0.058667 | 4 | 0.041 | 0.041
design number = 1615-p2022 | 11286.5215 | 0.56819 | 0.80693 | 8 | 6 | 0.02 | 0.22867 | 0.041 | 0.041 | 0.01 | across_c | t | 1 | 0.052 | 4 | 0.041 | 0.041
design number = 578-p2022 | 11271.593 | 0.3717 | 0.72834 | 12 | 5 | 0.013333 | 0.15 | 0.041 | 0.041 | 0.03 | across_c | t | 1 | 0.058667 | 4 | 0.041 | 0.041
design number = 1186-p2022 | 11252.0622 | 0.52769 | 0.93908 | 9 | 8 | 0.016667 | 0.268 | 0.041 | 0.041 | 0.03 | across_c | t | 1 | 0.055333 | 4 | 0.041 | 0.041
design number = 411-p2022 | 11251.5241 | 0.48061 | 0.65953 | 9 | 6 | 0.013333 | 0.15 | 0.041 | 0.041 | 0.01 | across_c | t | 1 | 0.058667 | 4 | 0.041 | 0.041
design number = 409-p2022 | 11246.6045 | 0.47967 | 0.65321 | 9 | 5 | 0.013333 | 0.15 | 0.041 | 0.041 | 0.01 | across_c | t | 1 | 0.058667 | 4 | 0.041 | 0.041
design number = 1234-p2022 | 11234.4461 | 0.48193 | 0.97824 | 10 | 4 | 0.016667 | 0.268 | 0.041 | 0.041 | 0.03 | across_c | t | 1 | 0.055333 | 4 | 0.041 | 0.041
design number = 1268-p2022 | 11222.4989 | 0.41643 | 0.81759 | 11 | 7 | 0.016667 | 0.18933 | 0.041 | 0.041 | 0.03 | across_c | t | 1 | 0.055333 | 4 | 0.041 | 0.041
design number = 413-p2022 | 11198.9707 | 0.48185 | 0.66584 | 9 | 7 | 0.013333 | 0.15 | 0.041 | 0.041 | 0.01 | across_c | t | 1 | 0.058667 | 4 | 0.041 | 0.041
design number = 407-p2022 | 11185.3574 | 0.47692 | 0.6469 | 9 | 4 | 0.013333 | 0.15 | 0.041 | 0.041 | 0.01 | across_c | t | 1 | 0.058667 | 4 | 0.041 | 0.041
design number = 417-p2022 | 11169.9966 | 0.48326 | 0.67847 | 9 | 9 | 0.013333 | 0.15 | 0.041 | 0.041 | 0.01 | across_c | t | 1 | 0.058667 | 4 | 0.041 | 0.041
design number = 404-p2022 | 11168.3511 | 0.57914 | 0.88963 | 8 | 9 | 0.013333 | 0.268 | 0.041 | 0.041 | 0.03 | across_c | t | 1 | 0.058667 | 4 | 0.041 | 0.041
design number = 482-p2022 | 11165.6245 | 0.44954 | 0.77673 | 10 | 6 | 0.013333 | 0.18933 | 0.041 | 0.041 | 0.03 | across_c | t | 1 | 0.058667 | 4 | 0.041 | 0.041
design number = 415-p2022 | 11160.9073 | 0.48405 | 0.67215 | 9 | 8 | 0.013333 | 0.15 | 0.041 | 0.041 | 0.01 | across_c | t | 1 | 0.058667 | 4 | 0.041 | 0.041
design number = 419-p2022 | 11158.2218 | 0.47763 | 0.68478 | 9 | 10 | 0.013333 | 0.15 | 0.041 | 0.041 | 0.01 | across_c | t | 1 | 0.058667 | 4 | 0.041 | 0.041
design number = 440-p2022 | 11154.015 | 0.50785 | 0.83563 | 9 | 6 | 0.013333 | 0.22867 | 0.041 | 0.041 | 0.03 | across_c | t | 1 | 0.058667 | 4 | 0.041 | 0.041
design number = 1105-p2022 | 11140.2275 | 0.54285 | 0.74395 | 8 | 10 | 0.016667 | 0.18933 | 0.041 | 0.041 | 0.01 | across_c | t | 1 | 0.055333 | 4 | 0.041 | 0.041
design number = 1103-p2022 | 11117.8124 | 0.54233 | 0.73757 | 8 | 9 | 0.016667 | 0.18933 | 0.041 | 0.041 | 0.01 | across_c | t | 1 | 0.055333 | 4 | 0.041 | 0.041
design number = 1613-p2022 | 11102.186 | 0.55888 | 0.80055 | 8 | 5 | 0.02 | 0.22867 | 0.041 | 0.041 | 0.01 | across_c | t | 1 | 0.052 | 4 | 0.041 | 0.041
design number = 1224-p2022 | 11096.5149 | 0.46174 | 0.88096 | 10 | 6 | 0.016667 | 0.22867 | 0.041 | 0.041 | 0.03 | across_c | t | 1 | 0.055333 | 4 | 0.041 | 0.041
design number = 1101-p2022 | 11084.9543 | 0.54088 | 0.73119 | 8 | 8 | 0.016667 | 0.18933 | 0.041 | 0.041 | 0.01 | across_c | t | 1 | 0.055333 | 4 | 0.041 | 0.041
design number = 532-p2022 | 11067.704 | 0.39111 | 0.71571 | 11 | 10 | 0.013333 | 0.15 | 0.041 | 0.041 | 0.03 | across_c | t | 1 | 0.058667 | 4 | 0.041 | 0.041
design number = 1184-p2022 | 11056.8857 | 0.51854 | 0.93554 | 9 | 7 | 0.016667 | 0.268 | 0.041 | 0.041 | 0.03 | across_c | t | 1 | 0.055333 | 4 | 0.041 | 0.041
design number = 402-p2022 | 11054.6531 | 0.57321 | 0.88602 | 8 | 8 | 0.013333 | 0.268 | 0.041 | 0.041 | 0.03 | across_c | t | 1 | 0.058667 | 4 | 0.041 | 0.041
design number = 1099-p2022 | 11029.5766 | 0.53822 | 0.72481 | 8 | 7 | 0.016667 | 0.18933 | 0.041 | 0.041 | 0.01 | across_c | t | 1 | 0.055333 | 4 | 0.041 | 0.041
design number = 576-p2022 | 11029.0303 | 0.36355 | 0.725 | 12 | 4 | 0.013333 | 0.15 | 0.041 | 0.041 | 0.03 | across_c | t | 1 | 0.058667 | 4 | 0.041 | 0.041
design number = 530-p2022 | 11000.4565 | 0.3897 | 0.71231 | 11 | 9 | 0.013333 | 0.15 | 0.041 | 0.041 | 0.03 | across_c | t | 1 | 0.058667 | 4 | 0.041 | 0.041
design number = 1266-p2022 | 10992.0017 | 0.40819 | 0.81419 | 11 | 6 | 0.016667 | 0.18933 | 0.041 | 0.041 | 0.03 | across_c | t | 1 | 0.055333 | 4 | 0.041 | 0.041
design number = 480-p2022 | 10961.9341 | 0.44148 | 0.77325 | 10 | 5 | 0.013333 | 0.18933 | 0.041 | 0.041 | 0.03 | across_c | t | 1 | 0.058667 | 4 | 0.041 | 0.041
design number = 438-p2022 | 10947.5358 | 0.49847 | 0.83209 | 9 | 5 | 0.013333 | 0.22867 | 0.041 | 0.041 | 0.03 | across_c | t | 1 | 0.058667 | 4 | 0.041 | 0.041
design number = 1097-p2022 | 10943.8009 | 0.53405 | 0.71843 | 8 | 6 | 0.016667 | 0.18933 | 0.041 | 0.041 | 0.01 | across_c | t | 1 | 0.055333 | 4 | 0.041 | 0.041
design number = 528-p2022 | 10916.3151 | 0.38739 | 0.7089 | 11 | 8 | 0.013333 | 0.15 | 0.041 | 0.041 | 0.03 | across_c | t | 1 | 0.058667 | 4 | 0.041 | 0.041
design number = 400-p2022 | 10915.3441 | 0.56595 | 0.88241 | 8 | 7 | 0.013333 | 0.268 | 0.041 | 0.041 | 0.03 | across_c | t | 1 | 0.058667 | 4 | 0.041 | 0.041
design number = 1611-p2022 | 10877.1163 | 0.54745 | 0.79417 | 8 | 4 | 0.02 | 0.22867 | 0.041 | 0.041 | 0.01 | across_c | t | 1 | 0.052 | 4 | 0.041 | 0.041
design number = 1176-p2022 | 10831.8784 | 0.49317 | 0.8498 | 9 | 10 | 0.016667 | 0.22867 | 0.041 | 0.041 | 0.03 | across_c | t | 1 | 0.055333 | 4 | 0.041 | 0.041
design number = 1182-p2022 | 10826.8723 | 0.50774 | 0.932 | 9 | 6 | 0.016667 | 0.268 | 0.041 | 0.041 | 0.03 | across_c | t | 1 | 0.055333 | 4 | 0.041 | 0.041
design number = 1222-p2022 | 10823.4816 | 0.45053 | 0.87749 | 10 | 5 | 0.016667 | 0.22867 | 0.041 | 0.041 | 0.03 | across_c | t | 1 | 0.055333 | 4 | 0.041 | 0.041
design number = 1095-p2022 | 10816.7989 | 0.52784 | 0.71205 | 8 | 5 | 0.016667 | 0.18933 | 0.041 | 0.041 | 0.01 | across_c | t | 1 | 0.055333 | 4 | 0.041 | 0.041
design number = 1143-p2022 | 10815.8331 | 0.46184 | 0.67215 | 9 | 8 | 0.016667 | 0.15 | 0.041 | 0.041 | 0.01 | across_c | t | 1 | 0.055333 | 4 | 0.041 | 0.041
design number = 1145-p2022 | 10807.0553 | 0.46335 | 0.67847 | 9 | 9 | 0.016667 | 0.15 | 0.041 | 0.041 | 0.01 | across_c | t | 1 | 0.055333 | 4 | 0.041 | 0.041
design number = 526-p2022 | 10802.5682 | 0.38335 | 0.70549 | 11 | 7 | 0.013333 | 0.15 | 0.041 | 0.041 | 0.03 | across_c | t | 1 | 0.058667 | 4 | 0.041 | 0.041
design number = 1218-p2022 | 10801.6878 | 0.43476 | 0.79062 | 10 | 10 | 0.016667 | 0.18933 | 0.041 | 0.041 | 0.03 | across_c | t | 1 | 0.055333 | 4 | 0.041 | 0.041
design number = 1141-p2022 | 10785.2419 | 0.46007 | 0.66584 | 9 | 7 | 0.016667 | 0.15 | 0.041 | 0.041 | 0.01 | across_c | t | 1 | 0.055333 | 4 | 0.041 | 0.041
design number = 1609-p2022 | 10773.9541 | 0.52564 | 0.74395 | 8 | 10 | 0.02 | 0.18933 | 0.041 | 0.041 | 0.01 | across_c | t | 1 | 0.052 | 4 | 0.041 | 0.041
design number = 1147-p2022 | 10758.4145 | 0.46659 | 0.68478 | 9 | 10 | 0.016667 | 0.15 | 0.041 | 0.041 | 0.01 | across_c | t | 1 | 0.055333 | 4 | 0.041 | 0.041
design number = 398-p2022 | 10746.8591 | 0.55717 | 0.8788 | 8 | 6 | 0.013333 | 0.268 | 0.041 | 0.041 | 0.03 | across_c | t | 1 | 0.058667 | 4 | 0.041 | 0.041
design number = 1607-p2022 | 10724.7301 | 0.52333 | 0.73757 | 8 | 9 | 0.02 | 0.18933 | 0.041 | 0.041 | 0.01 | across_c | t | 1 | 0.052 | 4 | 0.041 | 0.041
design number = 1264-p2022 | 10721.0961 | 0.39848 | 0.81078 | 11 | 5 | 0.016667 | 0.18933 | 0.041 | 0.041 | 0.03 | across_c | t | 1 | 0.055333 | 4 | 0.041 | 0.041
design number = 1139-p2022 | 10719.6447 | 0.45713 | 0.65953 | 9 | 6 | 0.016667 | 0.15 | 0.041 | 0.041 | 0.01 | across_c | t | 1 | 0.055333 | 4 | 0.041 | 0.041
design number = 478-p2022 | 10713.9753 | 0.43184 | 0.76978 | 10 | 4 | 0.013333 | 0.18933 | 0.041 | 0.041 | 0.03 | across_c | t | 1 | 0.058667 | 4 | 0.041 | 0.041
design number = 436-p2022 | 10705.9382 | 0.48749 | 0.82855 | 9 | 4 | 0.013333 | 0.22867 | 0.041 | 0.041 | 0.03 | across_c | t | 1 | 0.058667 | 4 | 0.041 | 0.041
design number = 1174-p2022 | 10700.4446 | 0.48719 | 0.84626 | 9 | 9 | 0.016667 | 0.22867 | 0.041 | 0.041 | 0.03 | across_c | t | 1 | 0.055333 | 4 | 0.041 | 0.041
design number = 1216-p2022 | 10672.8369 | 0.4297 | 0.78715 | 10 | 9 | 0.016667 | 0.18933 | 0.041 | 0.041 | 0.03 | across_c | t | 1 | 0.055333 | 4 | 0.041 | 0.041
design number = 524-p2022 | 10655.9156 | 0.37815 | 0.70209 | 11 | 6 | 0.013333 | 0.15 | 0.041 | 0.041 | 0.03 | across_c | t | 1 | 0.058667 | 4 | 0.041 | 0.041
design number = 1605-p2022 | 10652.4673 | 0.51982 | 0.73119 | 8 | 8 | 0.02 | 0.18933 | 0.041 | 0.041 | 0.01 | across_c | t | 1 | 0.052 | 4 | 0.041 | 0.041
design number = 1093-p2022 | 10646.8246 | 0.5195 | 0.70567 | 8 | 4 | 0.016667 | 0.18933 | 0.041 | 0.041 | 0.01 | across_c | t | 1 | 0.055333 | 4 | 0.041 | 0.041
design number = 434-p2022 | 10640.2801 | 0.46947 | 0.75343 | 9 | 10 | 0.013333 | 0.18933 | 0.041 | 0.041 | 0.03 | across_c | t | 1 | 0.058667 | 4 | 0.041 | 0.041
design number = 1137-p2022 | 10609.3593 | 0.45242 | 0.65321 | 9 | 5 | 0.016667 | 0.15 | 0.041 | 0.041 | 0.01 | across_c | t | 1 | 0.055333 | 4 | 0.041 | 0.041
design number = 432-p2022 | 10570.0987 | 0.46629 | 0.74989 | 9 | 9 | 0.013333 | 0.18933 | 0.041 | 0.041 | 0.03 | across_c | t | 1 | 0.058667 | 4 | 0.041 | 0.041
design number = 392-p2022 | 10562.6318 | 0.53178 | 0.80474 | 8 | 10 | 0.013333 | 0.22867 | 0.041 | 0.041 | 0.03 | across_c | t | 1 | 0.058667 | 4 | 0.041 | 0.041
design number = 1180-p2022 | 10561.6435 | 0.4953 | 0.92846 | 9 | 5 | 0.016667 | 0.268 | 0.041 | 0.041 | 0.03 | across_c | t | 1 | 0.055333 | 4 | 0.041 | 0.041
design number = 1603-p2022 | 10552.8905 | 0.51496 | 0.72481 | 8 | 7 | 0.02 | 0.18933 | 0.041 | 0.041 | 0.01 | across_c | t | 1 | 0.052 | 4 | 0.041 | 0.041
design number = 396-p2022 | 10546.6794 | 0.54673 | 0.87519 | 8 | 5 | 0.013333 | 0.268 | 0.041 | 0.041 | 0.03 | across_c | t | 1 | 0.058667 | 4 | 0.041 | 0.041
design number = 1172-p2022 | 10541.5455 | 0.47997 | 0.84272 | 9 | 8 | 0.016667 | 0.22867 | 0.041 | 0.041 | 0.03 | across_c | t | 1 | 0.055333 | 4 | 0.041 | 0.041
design number = 1214-p2022 | 10523.9412 | 0.4237 | 0.78367 | 10 | 8 | 0.016667 | 0.18933 | 0.041 | 0.041 | 0.03 | across_c | t | 1 | 0.055333 | 4 | 0.041 | 0.041
design number = 1220-p2022 | 10512.7881 | 0.43777 | 0.87401 | 10 | 4 | 0.016667 | 0.22867 | 0.041 | 0.041 | 0.03 | across_c | t | 1 | 0.055333 | 4 | 0.041 | 0.041
design number = 390-p2022 | 10480.0907 | 0.52763 | 0.80113 | 8 | 9 | 0.013333 | 0.22867 | 0.041 | 0.041 | 0.03 | across_c | t | 1 | 0.058667 | 4 | 0.041 | 0.041
design number = 430-p2022 | 10473.6481 | 0.46203 | 0.74635 | 9 | 8 | 0.013333 | 0.18933 | 0.041 | 0.041 | 0.03 | across_c | t | 1 | 0.058667 | 4 | 0.041 | 0.041
design number = 1134-p2022 | 10472.2917 | 0.54301 | 0.89324 | 8 | 10 | 0.016667 | 0.268 | 0.041 | 0.041 | 0.03 | across_c | t | 1 | 0.055333 | 4 | 0.041 | 0.041
design number = 522-p2022 | 10469.235 | 0.37134 | 0.69868 | 11 | 5 | 0.013333 | 0.15 | 0.041 | 0.041 | 0.03 | across_c | t | 1 | 0.058667 | 4 | 0.041 | 0.041
design number = 1135-p2022 | 10450.254 | 0.4457 | 0.6469 | 9 | 4 | 0.016667 | 0.15 | 0.041 | 0.041 | 0.01 | across_c | t | 1 | 0.055333 | 4 | 0.041 | 0.041
design number = 1053-p2022 | 10438.6229 | 0.58972 | 0.75516 | 7 | 5 | 0.016667 | 0.22867 | 0.041 | 0.041 | 0.01 | across_c | t | 1 | 0.055333 | 4 | 0.041 | 0.041
design number = 1601-p2022 | 10421.9504 | 0.50857 | 0.71843 | 8 | 6 | 0.02 | 0.18933 | 0.041 | 0.041 | 0.01 | across_c | t | 1 | 0.052 | 4 | 0.041 | 0.041
design number = 321-p2022 | 10411.0864 | 0.56191 | 0.70676 | 7 | 10 | 0.013333 | 0.18933 | 0.041 | 0.041 | 0.01 | across_c | t | 1 | 0.058667 | 4 | 0.041 | 0.041
design number = 1262-p2022 | 10401.9316 | 0.38742 | 0.80737 | 11 | 4 | 0.016667 | 0.18933 | 0.041 | 0.041 | 0.03 | across_c | t | 1 | 0.055333 | 4 | 0.041 | 0.041
design number = 319-p2022 | 10400.4682 | 0.56133 | 0.70032 | 7 | 9 | 0.013333 | 0.18933 | 0.041 | 0.041 | 0.01 | across_c | t | 1 | 0.058667 | 4 | 0.041 | 0.041
design number = 1565-p2022 | 10396.1739 | 0.58737 | 0.78095 | 7 | 9 | 0.02 | 0.22867 | 0.041 | 0.041 | 0.01 | across_c | t | 1 | 0.052 | 4 | 0.041 | 0.041
design number = 388-p2022 | 10379.8353 | 0.5226 | 0.79752 | 8 | 8 | 0.013333 | 0.22867 | 0.041 | 0.041 | 0.03 | across_c | t | 1 | 0.058667 | 4 | 0.041 | 0.041
design number = 1170-p2022 | 10354.5521 | 0.47147 | 0.83917 | 9 | 7 | 0.016667 | 0.22867 | 0.041 | 0.041 | 0.03 | across_c | t | 1 | 0.055333 | 4 | 0.041 | 0.041
design number = 317-p2022 | 10353.2878 | 0.56143 | 0.69387 | 7 | 8 | 0.013333 | 0.18933 | 0.041 | 0.041 | 0.01 | across_c | t | 1 | 0.058667 | 4 | 0.041 | 0.041
design number = 428-p2022 | 10352.4289 | 0.45669 | 0.74281 | 9 | 7 | 0.013333 | 0.18933 | 0.041 | 0.041 | 0.03 | across_c | t | 1 | 0.058667 | 4 | 0.041 | 0.041
design number = 1212-p2022 | 10341.9626 | 0.41651 | 0.7802 | 10 | 7 | 0.016667 | 0.18933 | 0.041 | 0.041 | 0.03 | across_c | t | 1 | 0.055333 | 4 | 0.041 | 0.041
design number = 1132-p2022 | 10337.2109 | 0.53597 | 0.88963 | 8 | 9 | 0.016667 | 0.268 | 0.041 | 0.041 | 0.03 | across_c | t | 1 | 0.055333 | 4 | 0.041 | 0.041
design number = 1563-p2022 | 10318.1509 | 0.583 | 0.7745 | 7 | 8 | 0.02 | 0.22867 | 0.041 | 0.041 | 0.01 | across_c | t | 1 | 0.052 | 4 | 0.041 | 0.041
design number = 394-p2022 | 10316.0691 | 0.53471 | 0.87159 | 8 | 4 | 0.013333 | 0.268 | 0.041 | 0.041 | 0.03 | across_c | t | 1 | 0.058667 | 4 | 0.041 | 0.041
design number = 315-p2022 | 10307.426 | 0.56351 | 0.68742 | 7 | 7 | 0.013333 | 0.18933 | 0.041 | 0.041 | 0.01 | across_c | t | 1 | 0.058667 | 4 | 0.041 | 0.041
design number = 313-p2022 | 10287.6494 | 0.56309 | 0.68097 | 7 | 6 | 0.013333 | 0.18933 | 0.041 | 0.041 | 0.01 | across_c | t | 1 | 0.058667 | 4 | 0.041 | 0.041
design number = 1051-p2022 | 10271.713 | 0.58016 | 0.74871 | 7 | 4 | 0.016667 | 0.22867 | 0.041 | 0.041 | 0.01 | across_c | t | 1 | 0.055333 | 4 | 0.041 | 0.041
design number = 1178-p2022 | 10261.9005 | 0.48124 | 0.92491 | 9 | 4 | 0.016667 | 0.268 | 0.041 | 0.041 | 0.03 | across_c | t | 1 | 0.055333 | 4 | 0.041 | 0.041
design number = 359-p2022 | 10257.7094 | 0.47919 | 0.64269 | 8 | 8 | 0.013333 | 0.15 | 0.041 | 0.041 | 0.01 | across_c | t | 1 | 0.058667 | 4 | 0.041 | 0.041
design number = 1260-p2022 | 10253.3181 | 0.36386 | 0.71571 | 11 | 10 | 0.016667 | 0.15 | 0.041 | 0.041 | 0.03 | across_c | t | 1 | 0.055333 | 4 | 0.041 | 0.041
design number = 1569-p2022 | 10252.4224 | 0.59659 | 0.82934 | 7 | 4 | 0.02 | 0.268 | 0.041 | 0.041 | 0.01 | across_c | t | 1 | 0.052 | 4 | 0.041 | 0.041
design number = 386-p2022 | 10249.7138 | 0.51603 | 0.79391 | 8 | 7 | 0.013333 | 0.22867 | 0.041 | 0.041 | 0.03 | across_c | t | 1 | 0.058667 | 4 | 0.041 | 0.041
design number = 1599-p2022 | 10249.149 | 0.5001 | 0.71205 | 8 | 5 | 0.02 | 0.18933 | 0.041 | 0.041 | 0.01 | across_c | t | 1 | 0.052 | 4 | 0.041 | 0.041
design number = 311-p2022 | 10242.9622 | 0.56073 | 0.67452 | 7 | 5 | 0.013333 | 0.18933 | 0.041 | 0.041 | 0.01 | across_c | t | 1 | 0.058667 | 4 | 0.041 | 0.041
design number = 520-p2022 | 10240.4398 | 0.36301 | 0.69527 | 11 | 4 | 0.013333 | 0.15 | 0.041 | 0.041 | 0.03 | across_c | t | 1 | 0.058667 | 4 | 0.041 | 0.041
design number = 361-p2022 | 10217.4432 | 0.48155 | 0.64907 | 8 | 9 | 0.013333 | 0.15 | 0.041 | 0.041 | 0.01 | across_c | t | 1 | 0.058667 | 4 | 0.041 | 0.041
design number = 1561-p2022 | 10211.683 | 0.57694 | 0.76805 | 7 | 7 | 0.02 | 0.22867 | 0.041 | 0.041 | 0.01 | across_c | t | 1 | 0.052 | 4 | 0.041 | 0.041
design number = 426-p2022 | 10200.8155 | 0.45 | 0.73927 | 9 | 6 | 0.013333 | 0.18933 | 0.041 | 0.041 | 0.03 | across_c | t | 1 | 0.058667 | 4 | 0.041 | 0.041
design number = 357-p2022 | 10199.63 | 0.48102 | 0.63631 | 8 | 7 | 0.013333 | 0.15 | 0.041 | 0.041 | 0.01 | across_c | t | 1 | 0.058667 | 4 | 0.041 | 0.041
design number = 355-p2022 | 10199.0312 | 0.48136 | 0.62993 | 8 | 6 | 0.013333 | 0.15 | 0.041 | 0.041 | 0.01 | across_c | t | 1 | 0.058667 | 4 | 0.041 | 0.041
design number = 353-p2022 | 10180.6155 | 0.48056 | 0.62355 | 8 | 5 | 0.013333 | 0.15 | 0.041 | 0.041 | 0.01 | across_c | t | 1 | 0.058667 | 4 | 0.041 | 0.041
design number = 1130-p2022 | 10179.5204 | 0.52775 | 0.88602 | 8 | 8 | 0.016667 | 0.268 | 0.041 | 0.041 | 0.03 | across_c | t | 1 | 0.055333 | 4 | 0.041 | 0.041
design number = 309-p2022 | 10160.9689 | 0.55625 | 0.66807 | 7 | 4 | 0.013333 | 0.18933 | 0.041 | 0.041 | 0.01 | across_c | t | 1 | 0.058667 | 4 | 0.041 | 0.041
design number = 363-p2022 | 10151.6788 | 0.47903 | 0.65545 | 8 | 10 | 0.013333 | 0.15 | 0.041 | 0.041 | 0.01 | across_c | t | 1 | 0.058667 | 4 | 0.041 | 0.041
design number = 1258-p2022 | 10144.235 | 0.36015 | 0.71231 | 11 | 9 | 0.016667 | 0.15 | 0.041 | 0.041 | 0.03 | across_c | t | 1 | 0.055333 | 4 | 0.041 | 0.041
design number = 476-p2022 | 10138.7831 | 0.39594 | 0.68639 | 10 | 10 | 0.013333 | 0.15 | 0.041 | 0.041 | 0.03 | across_c | t | 1 | 0.058667 | 4 | 0.041 | 0.041
design number = 1168-p2022 | 10135.9112 | 0.46153 | 0.83563 | 9 | 6 | 0.016667 | 0.22867 | 0.041 | 0.041 | 0.03 | across_c | t | 1 | 0.055333 | 4 | 0.041 | 0.041
design number = 1210-p2022 | 10126.7335 | 0.40799 | 0.77673 | 10 | 6 | 0.016667 | 0.18933 | 0.041 | 0.041 | 0.03 | across_c | t | 1 | 0.055333 | 4 | 0.041 | 0.041
design number = 351-p2022 | 10119.7523 | 0.4777 | 0.61717 | 8 | 4 | 0.013333 | 0.15 | 0.041 | 0.041 | 0.01 | across_c | t | 1 | 0.058667 | 4 | 0.041 | 0.041
design number = 474-p2022 | 10092.1967 | 0.39322 | 0.68292 | 10 | 9 | 0.013333 | 0.15 | 0.041 | 0.041 | 0.03 | across_c | t | 1 | 0.058667 | 4 | 0.041 | 0.041
design number = 384-p2022 | 10090.3788 | 0.50798 | 0.7903 | 8 | 6 | 0.013333 | 0.22867 | 0.041 | 0.041 | 0.03 | across_c | t | 1 | 0.058667 | 4 | 0.041 | 0.041
design number = 1559-p2022 | 10075.8838 | 0.56923 | 0.7616 | 7 | 6 | 0.02 | 0.22867 | 0.041 | 0.041 | 0.01 | across_c | t | 1 | 0.052 | 4 | 0.041 | 0.041
design number = 350-p2022 | 10052.607 | 0.58524 | 0.84032 | 7 | 10 | 0.013333 | 0.268 | 0.041 | 0.041 | 0.03 | across_c | t | 1 | 0.058667 | 4 | 0.041 | 0.041
design number = 1597-p2022 | 10037.9695 | 0.48977 | 0.70567 | 8 | 4 | 0.02 | 0.18933 | 0.041 | 0.041 | 0.01 | across_c | t | 1 | 0.052 | 4 | 0.041 | 0.041
design number = 472-p2022 | 10024.3874 | 0.38998 | 0.67944 | 10 | 8 | 0.013333 | 0.15 | 0.041 | 0.041 | 0.03 | across_c | t | 1 | 0.058667 | 4 | 0.041 | 0.041
design number = 424-p2022 | 10011.0224 | 0.44166 | 0.73572 | 9 | 5 | 0.013333 | 0.18933 | 0.041 | 0.041 | 0.03 | across_c | t | 1 | 0.058667 | 4 | 0.041 | 0.041
design number = 1256-p2022 | 10008.2712 | 0.35516 | 0.7089 | 11 | 8 | 0.016667 | 0.15 | 0.041 | 0.041 | 0.03 | across_c | t | 1 | 0.055333 | 4 | 0.041 | 0.041
design number = 1128-p2022 | 9996.1235 | 0.51819 | 0.88241 | 8 | 7 | 0.016667 | 0.268 | 0.041 | 0.041 | 0.03 | across_c | t | 1 | 0.055333 | 4 | 0.041 | 0.041
design number = 1049-p2022 | 9971.8936 | 0.54408 | 0.70676 | 7 | 10 | 0.016667 | 0.18933 | 0.041 | 0.041 | 0.01 | across_c | t | 1 | 0.055333 | 4 | 0.041 | 0.041
design number = 348-p2022 | 9970.2472 | 0.58048 | 0.83664 | 7 | 9 | 0.013333 | 0.268 | 0.041 | 0.041 | 0.03 | across_c | t | 1 | 0.058667 | 4 | 0.041 | 0.041
design number = 1047-p2022 | 9939.9523 | 0.54372 | 0.70032 | 7 | 9 | 0.016667 | 0.18933 | 0.041 | 0.041 | 0.01 | across_c | t | 1 | 0.055333 | 4 | 0.041 | 0.041
design number = 470-p2022 | 9921.5469 | 0.38583 | 0.67597 | 10 | 7 | 0.013333 | 0.15 | 0.041 | 0.041 | 0.03 | across_c | t | 1 | 0.058667 | 4 | 0.041 | 0.041
design number = 1557-p2022 | 9906.3733 | 0.55959 | 0.75516 | 7 | 5 | 0.02 | 0.22867 | 0.041 | 0.041 | 0.01 | across_c | t | 1 | 0.052 | 4 | 0.041 | 0.041
design number = 1045-p2022 | 9905.1325 | 0.54215 | 0.69387 | 7 | 8 | 0.016667 | 0.18933 | 0.041 | 0.041 | 0.01 | across_c | t | 1 | 0.055333 | 4 | 0.041 | 0.041
design number = 382-p2022 | 9898.5372 | 0.49829 | 0.78669 | 8 | 5 | 0.013333 | 0.22867 | 0.041 | 0.041 | 0.03 | across_c | t | 1 | 0.058667 | 4 | 0.041 | 0.041
design number = 1166-p2022 | 9882.6069 | 0.45002 | 0.83209 | 9 | 5 | 0.016667 | 0.22867 | 0.041 | 0.041 | 0.03 | across_c | t | 1 | 0.055333 | 4 | 0.041 | 0.041
design number = 1208-p2022 | 9873.9903 | 0.39798 | 0.77325 | 10 | 5 | 0.016667 | 0.18933 | 0.041 | 0.041 | 0.03 | across_c | t | 1 | 0.055333 | 4 | 0.041 | 0.041
design number = 1162-p2022 | 9867.5051 | 0.43527 | 0.75343 | 9 | 10 | 0.016667 | 0.18933 | 0.041 | 0.041 | 0.03 | across_c | t | 1 | 0.055333 | 4 | 0.041 | 0.041
design number = 346-p2022 | 9864.0852 | 0.57426 | 0.83296 | 7 | 8 | 0.013333 | 0.268 | 0.041 | 0.041 | 0.03 | across_c | t | 1 | 0.058667 | 4 | 0.041 | 0.041
design number = 1043-p2022 | 9851.602 | 0.53931 | 0.68742 | 7 | 7 | 0.016667 | 0.18933 | 0.041 | 0.041 | 0.01 | across_c | t | 1 | 0.055333 | 4 | 0.041 | 0.041
design number = 1254-p2022 | 9845.761 | 0.3494 | 0.70549 | 11 | 7 | 0.016667 | 0.15 | 0.041 | 0.041 | 0.03 | across_c | t | 1 | 0.055333 | 4 | 0.041 | 0.041
design number = 1638-p2022 | 9841.9727 | 0.5103 | 0.89324 | 8 | 10 | 0.02 | 0.268 | 0.041 | 0.041 | 0.03 | across_c | t | 1 | 0.052 | 4 | 0.041 | 0.041
design number = 1091-p2022 | 9832.9191 | 0.4627 | 0.65545 | 8 | 10 | 0.016667 | 0.15 | 0.041 | 0.041 | 0.01 | across_c | t | 1 | 0.055333 | 4 | 0.041 | 0.041
design number = 1089-p2022 | 9812.7755 | 0.46296 | 0.64907 | 8 | 9 | 0.016667 | 0.15 | 0.041 | 0.041 | 0.01 | across_c | t | 1 | 0.055333 | 4 | 0.041 | 0.041
design number = 1120-p2022 | 9798.8854 | 0.49333 | 0.80474 | 8 | 10 | 0.016667 | 0.22867 | 0.041 | 0.041 | 0.03 | across_c | t | 1 | 0.055333 | 4 | 0.041 | 0.041
design number = 1087-p2022 | 9791.2113 | 0.46211 | 0.64269 | 8 | 8 | 0.016667 | 0.15 | 0.041 | 0.041 | 0.01 | across_c | t | 1 | 0.055333 | 4 | 0.041 | 0.041
design number = 1126-p2022 | 9783.6114 | 0.50712 | 0.8788 | 8 | 6 | 0.016667 | 0.268 | 0.041 | 0.041 | 0.03 | across_c | t | 1 | 0.055333 | 4 | 0.041 | 0.041
design number = 422-p2022 | 9781.6902 | 0.43163 | 0.73218 | 9 | 4 | 0.013333 | 0.18933 | 0.041 | 0.041 | 0.03 | across_c | t | 1 | 0.058667 | 4 | 0.041 | 0.041
design number = 468-p2022 | 9779.7134 | 0.38046 | 0.67249 | 10 | 6 | 0.013333 | 0.15 | 0.041 | 0.041 | 0.03 | across_c | t | 1 | 0.058667 | 4 | 0.041 | 0.041
design number = 1041-p2022 | 9771.0322 | 0.53493 | 0.68097 | 7 | 6 | 0.016667 | 0.18933 | 0.041 | 0.041 | 0.01 | across_c | t | 1 | 0.055333 | 4 | 0.041 | 0.041
design number = 1085-p2022 | 9756.8919 | 0.46055 | 0.63631 | 8 | 7 | 0.016667 | 0.15 | 0.041 | 0.041 | 0.01 | across_c | t | 1 | 0.055333 | 4 | 0.041 | 0.041
design number = 1160-p2022 | 9747.575 | 0.43 | 0.74989 | 9 | 9 | 0.016667 | 0.18933 | 0.041 | 0.041 | 0.03 | across_c | t | 1 | 0.055333 | 4 | 0.041 | 0.041
design number = 344-p2022 | 9734.9006 | 0.56669 | 0.82929 | 7 | 7 | 0.013333 | 0.268 | 0.041 | 0.041 | 0.03 | across_c | t | 1 | 0.058667 | 4 | 0.041 | 0.041
design number = 1555-p2022 | 9700.5787 | 0.54782 | 0.74871 | 7 | 4 | 0.02 | 0.22867 | 0.041 | 0.041 | 0.01 | across_c | t | 1 | 0.052 | 4 | 0.041 | 0.041
design number = 1083-p2022 | 9692.7856 | 0.45754 | 0.62993 | 8 | 6 | 0.016667 | 0.15 | 0.041 | 0.041 | 0.01 | across_c | t | 1 | 0.055333 | 4 | 0.041 | 0.041
design number = 1636-p2022 | 9683.1663 | 0.50202 | 0.88963 | 8 | 9 | 0.02 | 0.268 | 0.041 | 0.041 | 0.03 | across_c | t | 1 | 0.052 | 4 | 0.041 | 0.041
design number = 1118-p2022 | 9675.9969 | 0.48714 | 0.80113 | 8 | 9 | 0.016667 | 0.22867 | 0.041 | 0.041 | 0.03 | across_c | t | 1 | 0.055333 | 4 | 0.041 | 0.041
design number = 380-p2022 | 9674.9777 | 0.48699 | 0.78309 | 8 | 4 | 0.013333 | 0.22867 | 0.041 | 0.041 | 0.03 | across_c | t | 1 | 0.058667 | 4 | 0.041 | 0.041
design number = 1039-p2022 | 9653.5544 | 0.52847 | 0.67452 | 7 | 5 | 0.016667 | 0.18933 | 0.041 | 0.041 | 0.01 | across_c | t | 1 | 0.055333 | 4 | 0.041 | 0.041
design number = 1252-p2022 | 9649.0946 | 0.34225 | 0.70209 | 11 | 6 | 0.016667 | 0.15 | 0.041 | 0.041 | 0.03 | across_c | t | 1 | 0.055333 | 4 | 0.041 | 0.041
design number = 378-p2022 | 9629.7773 | 0.46988 | 0.71624 | 8 | 10 | 0.013333 | 0.18933 | 0.041 | 0.041 | 0.03 | across_c | t | 1 | 0.058667 | 4 | 0.041 | 0.041
design number = 1553-p2022 | 9622.7213 | 0.52656 | 0.70676 | 7 | 10 | 0.02 | 0.18933 | 0.041 | 0.041 | 0.01 | across_c | t | 1 | 0.052 | 4 | 0.041 | 0.041
design number = 1158-p2022 | 9608.1665 | 0.42385 | 0.74635 | 9 | 8 | 0.016667 | 0.18933 | 0.041 | 0.041 | 0.03 | across_c | t | 1 | 0.055333 | 4 | 0.041 | 0.041
design number = 466-p2022 | 9602.2937 | 0.37372 | 0.66902 | 10 | 5 | 0.013333 | 0.15 | 0.041 | 0.041 | 0.03 | across_c | t | 1 | 0.058667 | 4 | 0.041 | 0.041
design number = 1164-p2022 | 9594.7024 | 0.43693 | 0.82855 | 9 | 4 | 0.016667 | 0.22867 | 0.041 | 0.041 | 0.03 | across_c | t | 1 | 0.055333 | 4 | 0.041 | 0.041
design number = 1081-p2022 | 9590.2655 | 0.4527 | 0.62355 | 8 | 5 | 0.016667 | 0.15 | 0.041 | 0.041 | 0.01 | across_c | t | 1 | 0.055333 | 4 | 0.041 | 0.041
design number = 342-p2022 | 9579.6823 | 0.5576 | 0.82561 | 7 | 6 | 0.013333 | 0.268 | 0.041 | 0.041 | 0.03 | across_c | t | 1 | 0.058667 | 4 | 0.041 | 0.041
design number = 1206-p2022 | 9578.7908 | 0.38648 | 0.76978 | 10 | 4 | 0.016667 | 0.18933 | 0.041 | 0.041 | 0.03 | across_c | t | 1 | 0.055333 | 4 | 0.041 | 0.041
design number = 1551-p2022 | 9574.9237 | 0.52412 | 0.70032 | 7 | 9 | 0.02 | 0.18933 | 0.041 | 0.041 | 0.01 | across_c | t | 1 | 0.052 | 4 | 0.041 | 0.041
design number = 376-p2022 | 9562.0814 | 0.46661 | 0.71263 | 8 | 9 | 0.013333 | 0.18933 | 0.041 | 0.041 | 0.03 | across_c | t | 1 | 0.058667 | 4 | 0.041 | 0.041
design number = 1124-p2022 | 9539.0214 | 0.49437 | 0.87519 | 8 | 5 | 0.016667 | 0.268 | 0.041 | 0.041 | 0.03 | across_c | t | 1 | 0.055333 | 4 | 0.041 | 0.041
design number = 1116-p2022 | 9528.3728 | 0.47968 | 0.79752 | 8 | 8 | 0.016667 | 0.22867 | 0.041 | 0.041 | 0.03 | across_c | t | 1 | 0.055333 | 4 | 0.041 | 0.041
design number = 1549-p2022 | 9507.292 | 0.52046 | 0.69387 | 7 | 8 | 0.02 | 0.18933 | 0.041 | 0.041 | 0.01 | across_c | t | 1 | 0.052 | 4 | 0.041 | 0.041
design number = 1634-p2022 | 9501.9315 | 0.49257 | 0.88602 | 8 | 8 | 0.02 | 0.268 | 0.041 | 0.041 | 0.03 | across_c | t | 1 | 0.052 | 4 | 0.041 | 0.041
design number = 1037-p2022 | 9497.2956 | 0.51983 | 0.66807 | 7 | 4 | 0.016667 | 0.18933 | 0.041 | 0.041 | 0.01 | across_c | t | 1 | 0.055333 | 4 | 0.041 | 0.041
design number = 1595-p2022 | 9490.3788 | 0.44788 | 0.65545 | 8 | 10 | 0.02 | 0.15 | 0.041 | 0.041 | 0.01 | across_c | t | 1 | 0.052 | 4 | 0.041 | 0.041
design number = 374-p2022 | 9474.026 | 0.46233 | 0.70902 | 8 | 8 | 0.013333 | 0.18933 | 0.041 | 0.041 | 0.03 | across_c | t | 1 | 0.058667 | 4 | 0.041 | 0.041
design number = 1593-p2022 | 9456.124 | 0.44634 | 0.64907 | 8 | 9 | 0.02 | 0.15 | 0.041 | 0.041 | 0.01 | across_c | t | 1 | 0.052 | 4 | 0.041 | 0.041
design number = 1079-p2022 | 9444.011 | 0.44579 | 0.61717 | 8 | 4 | 0.016667 | 0.15 | 0.041 | 0.041 | 0.01 | across_c | t | 1 | 0.055333 | 4 | 0.041 | 0.041
design number = 1156-p2022 | 9439.1685 | 0.41643 | 0.74281 | 9 | 7 | 0.016667 | 0.18933 | 0.041 | 0.041 | 0.03 | across_c | t | 1 | 0.055333 | 4 | 0.041 | 0.041
design number = 336-p2022 | 9426.478 | 0.53258 | 0.75968 | 7 | 10 | 0.013333 | 0.22867 | 0.041 | 0.041 | 0.03 | across_c | t | 1 | 0.058667 | 4 | 0.041 | 0.041
design number = 1547-p2022 | 9415.2615 | 0.51542 | 0.68742 | 7 | 7 | 0.02 | 0.18933 | 0.041 | 0.041 | 0.01 | across_c | t | 1 | 0.052 | 4 | 0.041 | 0.041
design number = 1250-p2022 | 9414.3377 | 0.33351 | 0.69868 | 11 | 5 | 0.016667 | 0.15 | 0.041 | 0.041 | 0.03 | across_c | t | 1 | 0.055333 | 4 | 0.041 | 0.041
design number = 1204-p2022 | 9411.3334 | 0.36613 | 0.68639 | 10 | 10 | 0.016667 | 0.15 | 0.041 | 0.041 | 0.03 | across_c | t | 1 | 0.055333 | 4 | 0.041 | 0.041
design number = 1591-p2022 | 9403.4942 | 0.44388 | 0.64269 | 8 | 8 | 0.02 | 0.15 | 0.041 | 0.041 | 0.01 | across_c | t | 1 | 0.052 | 4 | 0.041 | 0.041
design number = 340-p2022 | 9396.0719 | 0.54684 | 0.82193 | 7 | 5 | 0.013333 | 0.268 | 0.041 | 0.041 | 0.03 | across_c | t | 1 | 0.058667 | 4 | 0.041 | 0.041
design number = 464-p2022 | 9385.774 | 0.36548 | 0.66554 | 10 | 4 | 0.013333 | 0.15 | 0.041 | 0.041 | 0.03 | across_c | t | 1 | 0.058667 | 4 | 0.041 | 0.041
design number = 372-p2022 | 9358.1048 | 0.45666 | 0.70541 | 8 | 7 | 0.013333 | 0.18933 | 0.041 | 0.041 | 0.03 | across_c | t | 1 | 0.058667 | 4 | 0.041 | 0.041
design number = 1114-p2022 | 9355.281 | 0.47094 | 0.79391 | 8 | 7 | 0.016667 | 0.22867 | 0.041 | 0.041 | 0.03 | across_c | t | 1 | 0.055333 | 4 | 0.041 | 0.041
design number = 334-p2022 | 9349.0634 | 0.52821 | 0.75601 | 7 | 9 | 0.013333 | 0.22867 | 0.041 | 0.041 | 0.03 | across_c | t | 1 | 0.058667 | 4 | 0.041 | 0.041
design number = 1078-p2022 | 9334.6538 | 0.54344 | 0.84032 | 7 | 10 | 0.016667 | 0.268 | 0.041 | 0.041 | 0.03 | across_c | t | 1 | 0.055333 | 4 | 0.041 | 0.041
design number = 1589-p2022 | 9325.1317 | 0.44018 | 0.63631 | 8 | 7 | 0.02 | 0.15 | 0.041 | 0.041 | 0.01 | across_c | t | 1 | 0.052 | 4 | 0.041 | 0.041
design number = 1202-p2022 | 9311.9191 | 0.36212 | 0.68292 | 10 | 9 | 0.016667 | 0.15 | 0.041 | 0.041 | 0.03 | across_c | t | 1 | 0.055333 | 4 | 0.041 | 0.041
design number = 1632-p2022 | 9295.0769 | 0.48179 | 0.88241 | 8 | 7 | 0.02 | 0.268 | 0.041 | 0.041 | 0.03 | across_c | t | 1 | 0.052 | 4 | 0.041 | 0.041
design number = 1545-p2022 | 9294.815 | 0.50883 | 0.68097 | 7 | 6 | 0.02 | 0.18933 | 0.041 | 0.041 | 0.01 | across_c | t | 1 | 0.052 | 4 | 0.041 | 0.041
design number = 420-p2022 | 9271.6533 | 0.3959 | 0.65707 | 9 | 10 | 0.013333 | 0.15 | 0.041 | 0.041 | 0.03 | across_c | t | 1 | 0.058667 | 4 | 0.041 | 0.041
design number = 1122-p2022 | 9264.3961 | 0.48013 | 0.87159 | 8 | 4 | 0.016667 | 0.268 | 0.041 | 0.041 | 0.03 | across_c | t | 1 | 0.055333 | 4 | 0.041 | 0.041
design number = 332-p2022 | 9253.2763 | 0.5228 | 0.75233 | 7 | 8 | 0.013333 | 0.22867 | 0.041 | 0.041 | 0.03 | across_c | t | 1 | 0.058667 | 4 | 0.041 | 0.041
design number = 999-p2022 | 9242.1137 | 0.59982 | 0.71628 | 6 | 6 | 0.016667 | 0.22867 | 0.041 | 0.041 | 0.01 | across_c | t | 1 | 0.055333 | 4 | 0.041 | 0.041
design number = 1154-p2022 | 9239.4935 | 0.40766 | 0.73927 | 9 | 6 | 0.016667 | 0.18933 | 0.041 | 0.041 | 0.03 | across_c | t | 1 | 0.055333 | 4 | 0.041 | 0.041
design number = 418-p2022 | 9223.5523 | 0.39345 | 0.65352 | 9 | 9 | 0.013333 | 0.15 | 0.041 | 0.041 | 0.03 | across_c | t | 1 | 0.058667 | 4 | 0.041 | 0.041
design number = 370-p2022 | 9216.844 | 0.44977 | 0.7018 | 8 | 6 | 0.013333 | 0.18933 | 0.041 | 0.041 | 0.03 | across_c | t | 1 | 0.058667 | 4 | 0.041 | 0.041
design number = 1587-p2022 | 9215.8916 | 0.43502 | 0.62993 | 8 | 6 | 0.02 | 0.15 | 0.041 | 0.041 | 0.01 | across_c | t | 1 | 0.052 | 4 | 0.041 | 0.041
design number = 1076-p2022 | 9210.2985 | 0.53615 | 0.83664 | 7 | 9 | 0.016667 | 0.268 | 0.041 | 0.041 | 0.03 | across_c | t | 1 | 0.055333 | 4 | 0.041 | 0.041
design number = 303-p2022 | 9192.9209 | 0.47967 | 0.61323 | 7 | 8 | 0.013333 | 0.15 | 0.041 | 0.041 | 0.01 | across_c | t | 1 | 0.058667 | 4 | 0.041 | 0.041
design number = 1624-p2022 | 9190.9597 | 0.4627 | 0.80474 | 8 | 10 | 0.02 | 0.22867 | 0.041 | 0.041 | 0.03 | across_c | t | 1 | 0.052 | 4 | 0.041 | 0.041
design number = 338-p2022 | 9185.1243 | 0.53448 | 0.81826 | 7 | 4 | 0.013333 | 0.268 | 0.041 | 0.041 | 0.03 | across_c | t | 1 | 0.058667 | 4 | 0.041 | 0.041
design number = 1200-p2022 | 9182.3151 | 0.35722 | 0.67944 | 10 | 8 | 0.016667 | 0.15 | 0.041 | 0.041 | 0.03 | across_c | t | 1 | 0.055333 | 4 | 0.041 | 0.041
design number = 305-p2022 | 9175.1269 | 0.48102 | 0.61968 | 7 | 9 | 0.013333 | 0.15 | 0.041 | 0.041 | 0.01 | across_c | t | 1 | 0.058667 | 4 | 0.041 | 0.041
design number = 1112-p2022 | 9153.5818 | 0.46075 | 0.7903 | 8 | 6 | 0.016667 | 0.22867 | 0.041 | 0.041 | 0.03 | across_c | t | 1 | 0.055333 | 4 | 0.041 | 0.041
design number = 416-p2022 | 9150.9498 | 0.39023 | 0.64998 | 9 | 8 | 0.013333 | 0.15 | 0.041 | 0.041 | 0.03 | across_c | t | 1 | 0.058667 | 4 | 0.041 | 0.041
design number = 1511-p2022 | 9145.1434 | 0.5937 | 0.74234 | 6 | 10 | 0.02 | 0.22867 | 0.041 | 0.041 | 0.01 | across_c | t | 1 | 0.052 | 4 | 0.041 | 0.041
design number = 1248-p2022 | 9139.4267 | 0.32354 | 0.69527 | 11 | 4 | 0.016667 | 0.15 | 0.041 | 0.041 | 0.03 | across_c | t | 1 | 0.055333 | 4 | 0.041 | 0.041
design number = 301-p2022 | 9138.2732 | 0.48065 | 0.60679 | 7 | 7 | 0.013333 | 0.15 | 0.041 | 0.041 | 0.01 | across_c | t | 1 | 0.058667 | 4 | 0.041 | 0.041
design number = 1543-p2022 | 9136.812 | 0.5001 | 0.67452 | 7 | 5 | 0.02 | 0.18933 | 0.041 | 0.041 | 0.01 | across_c | t | 1 | 0.052 | 4 | 0.041 | 0.041
design number = 330-p2022 | 9134.9698 | 0.51611 | 0.74865 | 7 | 7 | 0.013333 | 0.22867 | 0.041 | 0.041 | 0.03 | across_c | t | 1 | 0.058667 | 4 | 0.041 | 0.041
design number = 997-p2022 | 9121.4832 | 0.59217 | 0.70976 | 6 | 5 | 0.016667 | 0.22867 | 0.041 | 0.041 | 0.01 | across_c | t | 1 | 0.055333 | 4 | 0.041 | 0.041
design number = 299-p2022 | 9109.0141 | 0.48185 | 0.60034 | 7 | 6 | 0.013333 | 0.15 | 0.041 | 0.041 | 0.01 | across_c | t | 1 | 0.058667 | 4 | 0.041 | 0.041
design number = 307-p2022 | 9095.3854 | 0.48044 | 0.62613 | 7 | 10 | 0.013333 | 0.15 | 0.041 | 0.041 | 0.01 | across_c | t | 1 | 0.058667 | 4 | 0.041 | 0.041
design number = 1509-p2022 | 9092.1035 | 0.59009 | 0.73582 | 6 | 9 | 0.02 | 0.22867 | 0.041 | 0.041 | 0.01 | across_c | t | 1 | 0.052 | 4 | 0.041 | 0.041
design number = 297-p2022 | 9084.9333 | 0.48099 | 0.59389 | 7 | 5 | 0.013333 | 0.15 | 0.041 | 0.041 | 0.01 | across_c | t | 1 | 0.058667 | 4 | 0.041 | 0.041
design number = 1585-p2022 | 9068.7666 | 0.42807 | 0.62355 | 8 | 5 | 0.02 | 0.15 | 0.041 | 0.041 | 0.01 | across_c | t | 1 | 0.052 | 4 | 0.041 | 0.041
design number = 1074-p2022 | 9065.7509 | 0.52769 | 0.83296 | 7 | 8 | 0.016667 | 0.268 | 0.041 | 0.041 | 0.03 | across_c | t | 1 | 0.055333 | 4 | 0.041 | 0.041
design number = 1630-p2022 | 9059.0457 | 0.46949 | 0.8788 | 8 | 6 | 0.02 | 0.268 | 0.041 | 0.041 | 0.03 | across_c | t | 1 | 0.052 | 4 | 0.041 | 0.041
design number = 414-p2022 | 9053.2231 | 0.38601 | 0.64644 | 9 | 7 | 0.013333 | 0.15 | 0.041 | 0.041 | 0.03 | across_c | t | 1 | 0.058667 | 4 | 0.041 | 0.041
design number = 1622-p2022 | 9045.084 | 0.45535 | 0.80113 | 8 | 9 | 0.02 | 0.22867 | 0.041 | 0.041 | 0.03 | across_c | t | 1 | 0.052 | 4 | 0.041 | 0.041
design number = 368-p2022 | 9038.9447 | 0.44105 | 0.69819 | 8 | 5 | 0.013333 | 0.18933 | 0.041 | 0.041 | 0.03 | across_c | t | 1 | 0.058667 | 4 | 0.041 | 0.041
design number = 1198-p2022 | 9031.1125 | 0.35134 | 0.67597 | 10 | 7 | 0.016667 | 0.15 | 0.041 | 0.041 | 0.03 | across_c | t | 1 | 0.055333 | 4 | 0.041 | 0.041
design number = 295-p2022 | 9026.5823 | 0.47796 | 0.58744 | 7 | 4 | 0.013333 | 0.15 | 0.041 | 0.041 | 0.01 | across_c | t | 1 | 0.058667 | 4 | 0.041 | 0.041
design number = 1507-p2022 | 9021.8175 | 0.58539 | 0.72931 | 6 | 8 | 0.02 | 0.22867 | 0.041 | 0.041 | 0.01 | across_c | t | 1 | 0.052 | 4 | 0.041 | 0.041
design number = 1152-p2022 | 9005.4995 | 0.39738 | 0.73572 | 9 | 5 | 0.016667 | 0.18933 | 0.041 | 0.041 | 0.03 | across_c | t | 1 | 0.055333 | 4 | 0.041 | 0.041
design number = 328-p2022 | 8988.223 | 0.50778 | 0.74498 | 7 | 6 | 0.013333 | 0.22867 | 0.041 | 0.041 | 0.03 | across_c | t | 1 | 0.058667 | 4 | 0.041 | 0.041
design number = 995-p2022 | 8965.9122 | 0.58255 | 0.70324 | 6 | 4 | 0.016667 | 0.22867 | 0.041 | 0.041 | 0.01 | across_c | t | 1 | 0.055333 | 4 | 0.041 | 0.041
design number = 1541-p2022 | 8943.8654 | 0.48948 | 0.66807 | 7 | 4 | 0.02 | 0.18933 | 0.041 | 0.041 | 0.01 | across_c | t | 1 | 0.052 | 4 | 0.041 | 0.041
design number = 1513-p2022 | 8940.1222 | 0.59919 | 0.77601 | 6 | 4 | 0.02 | 0.268 | 0.041 | 0.041 | 0.01 | across_c | t | 1 | 0.052 | 4 | 0.041 | 0.041
design number = 1505-p2022 | 8923.515 | 0.57915 | 0.72279 | 6 | 7 | 0.02 | 0.22867 | 0.041 | 0.041 | 0.01 | across_c | t | 1 | 0.052 | 4 | 0.041 | 0.041
design number = 412-p2022 | 8921.8462 | 0.38046 | 0.6429 | 9 | 6 | 0.013333 | 0.15 | 0.041 | 0.041 | 0.03 | across_c | t | 1 | 0.058667 | 4 | 0.041 | 0.041
design number = 1110-p2022 | 8920.4311 | 0.44897 | 0.78669 | 8 | 5 | 0.016667 | 0.22867 | 0.041 | 0.041 | 0.03 | across_c | t | 1 | 0.055333 | 4 | 0.041 | 0.041
design number = 1106-p2022 | 8915.1867 | 0.43506 | 0.71624 | 8 | 10 | 0.016667 | 0.18933 | 0.041 | 0.041 | 0.03 | across_c | t | 1 | 0.055333 | 4 | 0.041 | 0.041
design number = 1072-p2022 | 8898.181 | 0.51787 | 0.82929 | 7 | 7 | 0.016667 | 0.268 | 0.041 | 0.041 | 0.03 | across_c | t | 1 | 0.055333 | 4 | 0.041 | 0.041
design number = 1583-p2022 | 8881.0245 | 0.41921 | 0.61717 | 8 | 4 | 0.02 | 0.15 | 0.041 | 0.041 | 0.01 | across_c | t | 1 | 0.052 | 4 | 0.041 | 0.041
design number = 1620-p2022 | 8875.0126 | 0.44676 | 0.79752 | 8 | 8 | 0.02 | 0.22867 | 0.041 | 0.041 | 0.03 | across_c | t | 1 | 0.052 | 4 | 0.041 | 0.041
design number = 1196-p2022 | 8845.53 | 0.34427 | 0.67249 | 10 | 6 | 0.016667 | 0.15 | 0.041 | 0.041 | 0.03 | across_c | t | 1 | 0.055333 | 4 | 0.041 | 0.041
design number = 1035-p2022 | 8836.817 | 0.46109 | 0.62613 | 7 | 10 | 0.016667 | 0.15 | 0.041 | 0.041 | 0.01 | across_c | t | 1 | 0.055333 | 4 | 0.041 | 0.041
design number = 366-p2022 | 8829.9463 | 0.43083 | 0.69459 | 8 | 4 | 0.013333 | 0.18933 | 0.041 | 0.041 | 0.03 | across_c | t | 1 | 0.058667 | 4 | 0.041 | 0.041
design number = 326-p2022 | 8812.5451 | 0.49781 | 0.7413 | 7 | 5 | 0.013333 | 0.22867 | 0.041 | 0.041 | 0.03 | across_c | t | 1 | 0.058667 | 4 | 0.041 | 0.041
design number = 1104-p2022 | 8804.1425 | 0.42963 | 0.71263 | 8 | 9 | 0.016667 | 0.18933 | 0.041 | 0.041 | 0.03 | across_c | t | 1 | 0.055333 | 4 | 0.041 | 0.041
design number = 1503-p2022 | 8798.9808 | 0.57123 | 0.71628 | 6 | 6 | 0.02 | 0.22867 | 0.041 | 0.041 | 0.01 | across_c | t | 1 | 0.052 | 4 | 0.041 | 0.041
design number = 1628-p2022 | 8792.2638 | 0.45567 | 0.87519 | 8 | 5 | 0.02 | 0.268 | 0.041 | 0.041 | 0.03 | across_c | t | 1 | 0.052 | 4 | 0.041 | 0.041
design number = 1033-p2022 | 8770.4274 | 0.4627 | 0.61968 | 7 | 9 | 0.016667 | 0.15 | 0.041 | 0.041 | 0.01 | across_c | t | 1 | 0.055333 | 4 | 0.041 | 0.041
design number = 1582-p2022 | 8761.3268 | 0.51002 | 0.84032 | 7 | 10 | 0.02 | 0.268 | 0.041 | 0.041 | 0.03 | across_c | t | 1 | 0.052 | 4 | 0.041 | 0.041
design number = 410-p2022 | 8757.8102 | 0.37352 | 0.63936 | 9 | 5 | 0.013333 | 0.15 | 0.041 | 0.041 | 0.03 | across_c | t | 1 | 0.058667 | 4 | 0.041 | 0.041
design number = 1031-p2022 | 8737.043 | 0.46218 | 0.61323 | 7 | 8 | 0.016667 | 0.15 | 0.041 | 0.041 | 0.01 | across_c | t | 1 | 0.055333 | 4 | 0.041 | 0.041
design number = 993-p2022 | 8736.9591 | 0.54604 | 0.66957 | 6 | 10 | 0.016667 | 0.18933 | 0.041 | 0.041 | 0.01 | across_c | t | 1 | 0.055333 | 4 | 0.041 | 0.041
design number = 1150-p2022 | 8734.1105 | 0.38551 | 0.73218 | 9 | 4 | 0.016667 | 0.18933 | 0.041 | 0.041 | 0.03 | across_c | t | 1 | 0.055333 | 4 | 0.041 | 0.041
design number = 1064-p2022 | 8728.7305 | 0.49316 | 0.75968 | 7 | 10 | 0.016667 | 0.22867 | 0.041 | 0.041 | 0.03 | across_c | t | 1 | 0.055333 | 4 | 0.041 | 0.041
design number = 1070-p2022 | 8704.4862 | 0.50652 | 0.82561 | 7 | 6 | 0.016667 | 0.268 | 0.041 | 0.041 | 0.03 | across_c | t | 1 | 0.055333 | 4 | 0.041 | 0.041
design number = 991-p2022 | 8702.406 | 0.54536 | 0.66306 | 6 | 9 | 0.016667 | 0.18933 | 0.041 | 0.041 | 0.01 | across_c | t | 1 | 0.055333 | 4 | 0.041 | 0.041
design number = 1029-p2022 | 8700.3348 | 0.46059 | 0.60679 | 7 | 7 | 0.016667 | 0.15 | 0.041 | 0.041 | 0.01 | across_c | t | 1 | 0.055333 | 4 | 0.041 | 0.041
design number = 1618-p2022 | 8680.2178 | 0.43692 | 0.79391 | 8 | 7 | 0.02 | 0.22867 | 0.041 | 0.041 | 0.03 | across_c | t | 1 | 0.052 | 4 | 0.041 | 0.041
design number = 1102-p2022 | 8674.8146 | 0.42332 | 0.70902 | 8 | 8 | 0.016667 | 0.18933 | 0.041 | 0.041 | 0.03 | across_c | t | 1 | 0.055333 | 4 | 0.041 | 0.041
design number = 989-p2022 | 8669.6023 | 0.5438 | 0.65654 | 6 | 8 | 0.016667 | 0.18933 | 0.041 | 0.041 | 0.01 | across_c | t | 1 | 0.055333 | 4 | 0.041 | 0.041
design number = 1108-p2022 | 8655.8134 | 0.4356 | 0.78309 | 8 | 4 | 0.016667 | 0.22867 | 0.041 | 0.041 | 0.03 | across_c | t | 1 | 0.055333 | 4 | 0.041 | 0.041
design number = 1501-p2022 | 8644.6367 | 0.56142 | 0.70976 | 6 | 5 | 0.02 | 0.22867 | 0.041 | 0.041 | 0.01 | across_c | t | 1 | 0.052 | 4 | 0.041 | 0.041
design number = 1027-p2022 | 8639.8829 | 0.45746 | 0.60034 | 7 | 6 | 0.016667 | 0.15 | 0.041 | 0.041 | 0.01 | across_c | t | 1 | 0.055333 | 4 | 0.041 | 0.041
design number = 1194-p2022 | 8621.0996 | 0.3359 | 0.66902 | 10 | 5 | 0.016667 | 0.15 | 0.041 | 0.041 | 0.03 | across_c | t | 1 | 0.055333 | 4 | 0.041 | 0.041
design number = 987-p2022 | 8619.4337 | 0.54074 | 0.65003 | 6 | 7 | 0.016667 | 0.18933 | 0.041 | 0.041 | 0.01 | across_c | t | 1 | 0.055333 | 4 | 0.041 | 0.041
design number = 1580-p2022 | 8616.394 | 0.50153 | 0.83664 | 7 | 9 | 0.02 | 0.268 | 0.041 | 0.041 | 0.03 | across_c | t | 1 | 0.052 | 4 | 0.041 | 0.041
design number = 1062-p2022 | 8615.5237 | 0.48676 | 0.75601 | 7 | 9 | 0.016667 | 0.22867 | 0.041 | 0.041 | 0.03 | across_c | t | 1 | 0.055333 | 4 | 0.041 | 0.041
design number = 324-p2022 | 8607.1481 | 0.48607 | 0.73762 | 7 | 4 | 0.013333 | 0.22867 | 0.041 | 0.041 | 0.03 | across_c | t | 1 | 0.058667 | 4 | 0.041 | 0.041
design number = 1148-p2022 | 8585.2934 | 0.36611 | 0.65707 | 9 | 10 | 0.016667 | 0.15 | 0.041 | 0.041 | 0.03 | across_c | t | 1 | 0.055333 | 4 | 0.041 | 0.041
design number = 322-p2022 | 8584.0757 | 0.46984 | 0.67905 | 7 | 10 | 0.013333 | 0.18933 | 0.041 | 0.041 | 0.03 | across_c | t | 1 | 0.058667 | 4 | 0.041 | 0.041
design number = 408-p2022 | 8557.6409 | 0.36505 | 0.63581 | 9 | 4 | 0.013333 | 0.15 | 0.041 | 0.041 | 0.03 | across_c | t | 1 | 0.058667 | 4 | 0.041 | 0.041
design number = 1025-p2022 | 8545.7568 | 0.45247 | 0.59389 | 7 | 5 | 0.016667 | 0.15 | 0.041 | 0.041 | 0.01 | across_c | t | 1 | 0.055333 | 4 | 0.041 | 0.041
design number = 985-p2022 | 8545.3494 | 0.53613 | 0.64351 | 6 | 6 | 0.016667 | 0.18933 | 0.041 | 0.041 | 0.01 | across_c | t | 1 | 0.055333 | 4 | 0.041 | 0.041
design number = 320-p2022 | 8520.5148 | 0.46644 | 0.67537 | 7 | 9 | 0.013333 | 0.18933 | 0.041 | 0.041 | 0.03 | across_c | t | 1 | 0.058667 | 4 | 0.041 | 0.041
design number = 1100-p2022 | 8518.8609 | 0.41569 | 0.70541 | 8 | 7 | 0.016667 | 0.18933 | 0.041 | 0.041 | 0.03 | across_c | t | 1 | 0.055333 | 4 | 0.041 | 0.041
design number = 1626-p2022 | 8491.7318 | 0.44001 | 0.87159 | 8 | 4 | 0.02 | 0.268 | 0.041 | 0.041 | 0.03 | across_c | t | 1 | 0.052 | 4 | 0.041 | 0.041
design number = 1146-p2022 | 8491.5793 | 0.36207 | 0.65352 | 9 | 9 | 0.016667 | 0.15 | 0.041 | 0.041 | 0.03 | across_c | t | 1 | 0.055333 | 4 | 0.041 | 0.041
design number = 1068-p2022 | 8481.981 | 0.49348 | 0.82193 | 7 | 5 | 0.016667 | 0.268 | 0.041 | 0.041 | 0.03 | across_c | t | 1 | 0.055333 | 4 | 0.041 | 0.041
design number = 1060-p2022 | 8480.2428 | 0.47908 | 0.75233 | 7 | 8 | 0.016667 | 0.22867 | 0.041 | 0.041 | 0.03 | across_c | t | 1 | 0.055333 | 4 | 0.041 | 0.041
design number = 1539-p2022 | 8466.4436 | 0.4476 | 0.62613 | 7 | 10 | 0.02 | 0.15 | 0.041 | 0.041 | 0.01 | across_c | t | 1 | 0.052 | 4 | 0.041 | 0.041
design number = 1616-p2022 | 8457.4231 | 0.42567 | 0.7903 | 8 | 6 | 0.02 | 0.22867 | 0.041 | 0.041 | 0.03 | across_c | t | 1 | 0.052 | 4 | 0.041 | 0.041
design number = 1499-p2022 | 8455.1145 | 0.54967 | 0.70324 | 6 | 4 | 0.02 | 0.22867 | 0.041 | 0.041 | 0.01 | across_c | t | 1 | 0.052 | 4 | 0.041 | 0.041
design number = 1578-p2022 | 8451.3844 | 0.49186 | 0.83296 | 7 | 8 | 0.02 | 0.268 | 0.041 | 0.041 | 0.03 | across_c | t | 1 | 0.052 | 4 | 0.041 | 0.041
design number = 318-p2022 | 8438.7231 | 0.46199 | 0.6717 | 7 | 8 | 0.013333 | 0.18933 | 0.041 | 0.041 | 0.03 | across_c | t | 1 | 0.058667 | 4 | 0.041 | 0.041
design number = 983-p2022 | 8438.5421 | 0.52939 | 0.63699 | 6 | 5 | 0.016667 | 0.18933 | 0.041 | 0.041 | 0.01 | across_c | t | 1 | 0.055333 | 4 | 0.041 | 0.041
design number = 1537-p2022 | 8428.8221 | 0.44611 | 0.61968 | 7 | 9 | 0.02 | 0.15 | 0.041 | 0.041 | 0.01 | across_c | t | 1 | 0.052 | 4 | 0.041 | 0.041
design number = 1497-p2022 | 8418.0568 | 0.52789 | 0.66957 | 6 | 10 | 0.02 | 0.18933 | 0.041 | 0.041 | 0.01 | across_c | t | 1 | 0.052 | 4 | 0.041 | 0.041
design number = 1023-p2022 | 8412.3871 | 0.44538 | 0.58744 | 7 | 4 | 0.016667 | 0.15 | 0.041 | 0.041 | 0.01 | across_c | t | 1 | 0.055333 | 4 | 0.041 | 0.041
design number = 364-p2022 | 8382.469 | 0.39565 | 0.62774 | 8 | 10 | 0.013333 | 0.15 | 0.041 | 0.041 | 0.03 | across_c | t | 1 | 0.058667 | 4 | 0.041 | 0.041
design number = 1535-p2022 | 8378.3699 | 0.44358 | 0.61323 | 7 | 8 | 0.02 | 0.15 | 0.041 | 0.041 | 0.01 | across_c | t | 1 | 0.052 | 4 | 0.041 | 0.041
design number = 1495-p2022 | 8373.5743 | 0.52528 | 0.66306 | 6 | 9 | 0.02 | 0.18933 | 0.041 | 0.041 | 0.01 | across_c | t | 1 | 0.052 | 4 | 0.041 | 0.041
design number = 1144-p2022 | 8371.9414 | 0.35701 | 0.64998 | 9 | 8 | 0.016667 | 0.15 | 0.041 | 0.041 | 0.03 | across_c | t | 1 | 0.055333 | 4 | 0.041 | 0.041
design number = 1192-p2022 | 8362.6628 | 0.32605 | 0.66554 | 10 | 4 | 0.016667 | 0.15 | 0.041 | 0.041 | 0.03 | across_c | t | 1 | 0.055333 | 4 | 0.041 | 0.041
design number = 1610-p2022 | 8347.6411 | 0.40735 | 0.71624 | 8 | 10 | 0.02 | 0.18933 | 0.041 | 0.041 | 0.03 | across_c | t | 1 | 0.052 | 4 | 0.041 | 0.041
design number = 1098-p2022 | 8334.9393 | 0.4067 | 0.7018 | 8 | 6 | 0.016667 | 0.18933 | 0.041 | 0.041 | 0.03 | across_c | t | 1 | 0.055333 | 4 | 0.041 | 0.041
design number = 316-p2022 | 8332.038 | 0.45612 | 0.66802 | 7 | 7 | 0.013333 | 0.18933 | 0.041 | 0.041 | 0.03 | across_c | t | 1 | 0.058667 | 4 | 0.041 | 0.041
design number = 362-p2022 | 8329.6922 | 0.39318 | 0.62413 | 8 | 9 | 0.013333 | 0.15 | 0.041 | 0.041 | 0.03 | across_c | t | 1 | 0.058667 | 4 | 0.041 | 0.041
design number = 1058-p2022 | 8322.3045 | 0.47011 | 0.74865 | 7 | 7 | 0.016667 | 0.22867 | 0.041 | 0.041 | 0.03 | across_c | t | 1 | 0.055333 | 4 | 0.041 | 0.041
design number = 1493-p2022 | 8311.7024 | 0.52144 | 0.65654 | 6 | 8 | 0.02 | 0.18933 | 0.041 | 0.041 | 0.01 | across_c | t | 1 | 0.052 | 4 | 0.041 | 0.041
design number = 1533-p2022 | 8306.1619 | 0.43979 | 0.60679 | 7 | 7 | 0.02 | 0.15 | 0.041 | 0.041 | 0.01 | across_c | t | 1 | 0.052 | 4 | 0.041 | 0.041
design number = 981-p2022 | 8297.2893 | 0.52045 | 0.63048 | 6 | 4 | 0.016667 | 0.18933 | 0.041 | 0.041 | 0.01 | across_c | t | 1 | 0.055333 | 4 | 0.041 | 0.041
design number = 1576-p2022 | 8263.4133 | 0.48085 | 0.82929 | 7 | 7 | 0.02 | 0.268 | 0.041 | 0.041 | 0.03 | across_c | t | 1 | 0.052 | 4 | 0.041 | 0.041
design number = 360-p2022 | 8260.3383 | 0.38992 | 0.62052 | 8 | 8 | 0.013333 | 0.15 | 0.041 | 0.041 | 0.03 | across_c | t | 1 | 0.058667 | 4 | 0.041 | 0.041
design number = 1066-p2022 | 8232.2688 | 0.47895 | 0.81826 | 7 | 4 | 0.016667 | 0.268 | 0.041 | 0.041 | 0.03 | across_c | t | 1 | 0.055333 | 4 | 0.041 | 0.041
design number = 1142-p2022 | 8231.5597 | 0.35102 | 0.64644 | 9 | 7 | 0.016667 | 0.15 | 0.041 | 0.041 | 0.03 | across_c | t | 1 | 0.055333 | 4 | 0.041 | 0.041
design number = 1491-p2022 | 8228.2364 | 0.5162 | 0.65003 | 6 | 7 | 0.02 | 0.18933 | 0.041 | 0.041 | 0.01 | across_c | t | 1 | 0.052 | 4 | 0.041 | 0.041
design number = 1608-p2022 | 8215.6432 | 0.40089 | 0.71263 | 8 | 9 | 0.02 | 0.18933 | 0.041 | 0.041 | 0.03 | across_c | t | 1 | 0.052 | 4 | 0.041 | 0.041
design number = 1531-p2022 | 8206.6378 | 0.43452 | 0.60034 | 7 | 6 | 0.02 | 0.15 | 0.041 | 0.041 | 0.01 | across_c | t | 1 | 0.052 | 4 | 0.041 | 0.041
design number = 1614-p2022 | 8203.5257 | 0.41284 | 0.78669 | 8 | 5 | 0.02 | 0.22867 | 0.041 | 0.041 | 0.03 | across_c | t | 1 | 0.052 | 4 | 0.041 | 0.041
design number = 314-p2022 | 8202.2551 | 0.44902 | 0.66434 | 7 | 6 | 0.013333 | 0.18933 | 0.041 | 0.041 | 0.03 | across_c | t | 1 | 0.058667 | 4 | 0.041 | 0.041
design number = 1568-p2022 | 8176.7681 | 0.46194 | 0.75968 | 7 | 10 | 0.02 | 0.22867 | 0.041 | 0.041 | 0.03 | across_c | t | 1 | 0.052 | 4 | 0.041 | 0.041
design number = 358-p2022 | 8169.0629 | 0.38561 | 0.61691 | 8 | 7 | 0.013333 | 0.15 | 0.041 | 0.041 | 0.03 | across_c | t | 1 | 0.058667 | 4 | 0.041 | 0.041
design number = 1056-p2022 | 8138.8301 | 0.45969 | 0.74498 | 7 | 6 | 0.016667 | 0.22867 | 0.041 | 0.041 | 0.03 | across_c | t | 1 | 0.055333 | 4 | 0.041 | 0.041
design number = 1022-p2022 | 8138.3761 | 0.54467 | 0.78739 | 6 | 10 | 0.016667 | 0.268 | 0.041 | 0.041 | 0.03 | across_c | t | 1 | 0.055333 | 4 | 0.041 | 0.041
design number = 1489-p2022 | 8119.5141 | 0.50938 | 0.64351 | 6 | 6 | 0.02 | 0.18933 | 0.041 | 0.041 | 0.01 | across_c | t | 1 | 0.052 | 4 | 0.041 | 0.041
design number = 1096-p2022 | 8118.2131 | 0.39607 | 0.69819 | 8 | 5 | 0.016667 | 0.18933 | 0.041 | 0.041 | 0.03 | across_c | t | 1 | 0.055333 | 4 | 0.041 | 0.041
design number = 1529-p2022 | 8073.1671 | 0.42742 | 0.59389 | 7 | 5 | 0.02 | 0.15 | 0.041 | 0.041 | 0.01 | across_c | t | 1 | 0.052 | 4 | 0.041 | 0.041
design number = 1606-p2022 | 8063.0748 | 0.39343 | 0.70902 | 8 | 8 | 0.02 | 0.18933 | 0.041 | 0.041 | 0.03 | across_c | t | 1 | 0.052 | 4 | 0.041 | 0.041
design number = 1140-p2022 | 8060.397 | 0.34378 | 0.6429 | 9 | 6 | 0.016667 | 0.15 | 0.041 | 0.041 | 0.03 | across_c | t | 1 | 0.055333 | 4 | 0.041 | 0.041
design number = 1574-p2022 | 8049.28 | 0.4683 | 0.82561 | 7 | 6 | 0.02 | 0.268 | 0.041 | 0.041 | 0.03 | across_c | t | 1 | 0.052 | 4 | 0.041 | 0.041
design number = 356-p2022 | 8048.1763 | 0.3799 | 0.6133 | 8 | 6 | 0.013333 | 0.15 | 0.041 | 0.041 | 0.03 | across_c | t | 1 | 0.058667 | 4 | 0.041 | 0.041
design number = 1566-p2022 | 8043.545 | 0.45441 | 0.75601 | 7 | 9 | 0.02 | 0.22867 | 0.041 | 0.041 | 0.03 | across_c | t | 1 | 0.052 | 4 | 0.041 | 0.041
design number = 312-p2022 | 8039.8002 | 0.44005 | 0.66067 | 7 | 5 | 0.013333 | 0.18933 | 0.041 | 0.041 | 0.03 | across_c | t | 1 | 0.058667 | 4 | 0.041 | 0.041
design number = 1020-p2022 | 8025.4322 | 0.53725 | 0.78365 | 6 | 9 | 0.016667 | 0.268 | 0.041 | 0.041 | 0.03 | across_c | t | 1 | 0.055333 | 4 | 0.041 | 0.041
design number = 1487-p2022 | 7977.4454 | 0.50039 | 0.63699 | 6 | 5 | 0.02 | 0.18933 | 0.041 | 0.041 | 0.01 | across_c | t | 1 | 0.052 | 4 | 0.041 | 0.041
design number = 1050-p2022 | 7933.6207 | 0.43434 | 0.67905 | 7 | 10 | 0.016667 | 0.18933 | 0.041 | 0.041 | 0.03 | across_c | t | 1 | 0.055333 | 4 | 0.041 | 0.041
design number = 945-p2022 | 7928.0617 | 0.60901 | 0.67753 | 5 | 7 | 0.016667 | 0.22867 | 0.041 | 0.041 | 0.01 | across_c | t | 1 | 0.055333 | 4 | 0.041 | 0.041
design number = 1054-p2022 | 7927.1915 | 0.44767 | 0.7413 | 7 | 5 | 0.016667 | 0.22867 | 0.041 | 0.041 | 0.03 | across_c | t | 1 | 0.055333 | 4 | 0.041 | 0.041
design number = 1612-p2022 | 7918.0487 | 0.39842 | 0.78309 | 8 | 4 | 0.02 | 0.22867 | 0.041 | 0.041 | 0.03 | across_c | t | 1 | 0.052 | 4 | 0.041 | 0.041
design number = 1527-p2022 | 7902.7995 | 0.41837 | 0.58744 | 7 | 4 | 0.02 | 0.15 | 0.041 | 0.041 | 0.01 | across_c | t | 1 | 0.052 | 4 | 0.041 | 0.041
design number = 354-p2022 | 7897.5019 | 0.37279 | 0.60969 | 8 | 5 | 0.013333 | 0.15 | 0.041 | 0.041 | 0.03 | across_c | t | 1 | 0.058667 | 4 | 0.041 | 0.041
design number = 1018-p2022 | 7894.6099 | 0.52865 | 0.7799 | 6 | 8 | 0.016667 | 0.268 | 0.041 | 0.041 | 0.03 | across_c | t | 1 | 0.055333 | 4 | 0.041 | 0.041
design number = 1564-p2022 | 7888.9275 | 0.44563 | 0.75233 | 7 | 8 | 0.02 | 0.22867 | 0.041 | 0.041 | 0.03 | across_c | t | 1 | 0.052 | 4 | 0.041 | 0.041
design number = 1604-p2022 | 7888.8721 | 0.38493 | 0.70541 | 8 | 7 | 0.02 | 0.18933 | 0.041 | 0.041 | 0.03 | across_c | t | 1 | 0.052 | 4 | 0.041 | 0.041
design number = 1094-p2022 | 7872.0977 | 0.38404 | 0.69459 | 8 | 4 | 0.016667 | 0.18933 | 0.041 | 0.041 | 0.03 | across_c | t | 1 | 0.055333 | 4 | 0.041 | 0.041
design number = 1138-p2022 | 7854.4885 | 0.33512 | 0.63936 | 9 | 5 | 0.016667 | 0.15 | 0.041 | 0.041 | 0.03 | across_c | t | 1 | 0.055333 | 4 | 0.041 | 0.041
design number = 310-p2022 | 7849.5077 | 0.42959 | 0.65699 | 7 | 4 | 0.013333 | 0.18933 | 0.041 | 0.041 | 0.03 | across_c | t | 1 | 0.058667 | 4 | 0.041 | 0.041
design number = 943-p2022 | 7847.554 | 0.60287 | 0.67095 | 5 | 6 | 0.016667 | 0.22867 | 0.041 | 0.041 | 0.01 | across_c | t | 1 | 0.055333 | 4 | 0.041 | 0.041
design number = 1048-p2022 | 7831.9879 | 0.42875 | 0.67537 | 7 | 9 | 0.016667 | 0.18933 | 0.041 | 0.041 | 0.03 | across_c | t | 1 | 0.055333 | 4 | 0.041 | 0.041
design number = 1572-p2022 | 7807.3632 | 0.45423 | 0.82193 | 7 | 5 | 0.02 | 0.268 | 0.041 | 0.041 | 0.03 | across_c | t | 1 | 0.052 | 4 | 0.041 | 0.041
design number = 1485-p2022 | 7804.6481 | 0.48949 | 0.63048 | 6 | 4 | 0.02 | 0.18933 | 0.041 | 0.041 | 0.01 | across_c | t | 1 | 0.052 | 4 | 0.041 | 0.041
design number = 1455-p2022 | 7770.4483 | 0.597 | 0.69728 | 5 | 10 | 0.02 | 0.22867 | 0.041 | 0.041 | 0.01 | across_c | t | 1 | 0.052 | 4 | 0.041 | 0.041
design number = 1092-p2022 | 7743.8204 | 0.36554 | 0.62774 | 8 | 10 | 0.016667 | 0.15 | 0.041 | 0.041 | 0.03 | across_c | t | 1 | 0.055333 | 4 | 0.041 | 0.041
design number = 1016-p2022 | 7743.3659 | 0.51873 | 0.77616 | 6 | 7 | 0.016667 | 0.268 | 0.041 | 0.041 | 0.03 | across_c | t | 1 | 0.055333 | 4 | 0.041 | 0.041
design number = 1459-p2022 | 7742.8853 | 0.61449 | 0.72926 | 5 | 5 | 0.02 | 0.268 | 0.041 | 0.041 | 0.01 | across_c | t | 1 | 0.052 | 4 | 0.041 | 0.041
design number = 941-p2022 | 7742.0605 | 0.59482 | 0.66436 | 5 | 5 | 0.016667 | 0.22867 | 0.041 | 0.041 | 0.01 | across_c | t | 1 | 0.055333 | 4 | 0.041 | 0.041
design number = 979-p2022 | 7732.6748 | 0.46218 | 0.59681 | 6 | 10 | 0.016667 | 0.15 | 0.041 | 0.041 | 0.01 | across_c | t | 1 | 0.055333 | 4 | 0.041 | 0.041
design number = 1453-p2022 | 7721.6399 | 0.5932 | 0.6907 | 5 | 9 | 0.02 | 0.22867 | 0.041 | 0.041 | 0.01 | across_c | t | 1 | 0.052 | 4 | 0.041 | 0.041
design number = 352-p2022 | 7713.7137 | 0.36411 | 0.60609 | 8 | 4 | 0.013333 | 0.15 | 0.041 | 0.041 | 0.03 | across_c | t | 1 | 0.058667 | 4 | 0.041 | 0.041
design number = 1046-p2022 | 7713.6861 | 0.42227 | 0.6717 | 7 | 8 | 0.016667 | 0.18933 | 0.041 | 0.041 | 0.03 | across_c | t | 1 | 0.055333 | 4 | 0.041 | 0.041
design number = 1562-p2022 | 7712.2468 | 0.4356 | 0.74865 | 7 | 7 | 0.02 | 0.22867 | 0.041 | 0.041 | 0.03 | across_c | t | 1 | 0.052 | 4 | 0.041 | 0.041
design number = 1052-p2022 | 7687.3249 | 0.43405 | 0.73762 | 7 | 4 | 0.016667 | 0.22867 | 0.041 | 0.041 | 0.03 | across_c | t | 1 | 0.055333 | 4 | 0.041 | 0.041
design number = 1602-p2022 | 7683.8406 | 0.37488 | 0.7018 | 8 | 6 | 0.02 | 0.18933 | 0.041 | 0.041 | 0.03 | across_c | t | 1 | 0.052 | 4 | 0.041 | 0.041
design number = 977-p2022 | 7672.8509 | 0.46301 | 0.59029 | 6 | 9 | 0.016667 | 0.15 | 0.041 | 0.041 | 0.01 | across_c | t | 1 | 0.055333 | 4 | 0.041 | 0.041
design number = 1451-p2022 | 7658.1771 | 0.58828 | 0.68412 | 5 | 8 | 0.02 | 0.22867 | 0.041 | 0.041 | 0.01 | across_c | t | 1 | 0.052 | 4 | 0.041 | 0.041
design number = 1090-p2022 | 7656.8609 | 0.36144 | 0.62413 | 8 | 9 | 0.016667 | 0.15 | 0.041 | 0.041 | 0.03 | across_c | t | 1 | 0.055333 | 4 | 0.041 | 0.041
design number = 975-p2022 | 7637.0003 | 0.4625 | 0.58377 | 6 | 8 | 0.016667 | 0.15 | 0.041 | 0.041 | 0.01 | across_c | t | 1 | 0.055333 | 4 | 0.041 | 0.041
design number = 1526-p2022 | 7627.8284 | 0.51063 | 0.78739 | 6 | 10 | 0.02 | 0.268 | 0.041 | 0.041 | 0.03 | across_c | t | 1 | 0.052 | 4 | 0.041 | 0.041
design number = 1136-p2022 | 7616.1915 | 0.32503 | 0.63581 | 9 | 4 | 0.016667 | 0.15 | 0.041 | 0.041 | 0.03 | across_c | t | 1 | 0.055333 | 4 | 0.041 | 0.041
design number = 939-p2022 | 7608.256 | 0.58471 | 0.65778 | 5 | 4 | 0.016667 | 0.22867 | 0.041 | 0.041 | 0.01 | across_c | t | 1 | 0.055333 | 4 | 0.041 | 0.041
design number = 1008-p2022 | 7606.5159 | 0.49367 | 0.71463 | 6 | 10 | 0.016667 | 0.22867 | 0.041 | 0.041 | 0.03 | across_c | t | 1 | 0.055333 | 4 | 0.041 | 0.041
design number = 973-p2022 | 7601.7222 | 0.46078 | 0.57726 | 6 | 7 | 0.016667 | 0.15 | 0.041 | 0.041 | 0.01 | across_c | t | 1 | 0.055333 | 4 | 0.041 | 0.041
design number = 1457-p2022 | 7578.8509 | 0.60158 | 0.72268 | 5 | 4 | 0.02 | 0.268 | 0.041 | 0.041 | 0.01 | across_c | t | 1 | 0.052 | 4 | 0.041 | 0.041
design number = 1449-p2022 | 7572.0749 | 0.58171 | 0.67753 | 5 | 7 | 0.02 | 0.22867 | 0.041 | 0.041 | 0.01 | across_c | t | 1 | 0.052 | 4 | 0.041 | 0.041
design number = 1044-p2022 | 7571.5552 | 0.41446 | 0.66802 | 7 | 7 | 0.016667 | 0.18933 | 0.041 | 0.041 | 0.03 | across_c | t | 1 | 0.055333 | 4 | 0.041 | 0.041
design number = 1014-p2022 | 7568.9311 | 0.50729 | 0.77241 | 6 | 6 | 0.016667 | 0.268 | 0.041 | 0.041 | 0.03 | across_c | t | 1 | 0.055333 | 4 | 0.041 | 0.041
design number = 1088-p2022 | 7547.1615 | 0.35625 | 0.62052 | 8 | 8 | 0.016667 | 0.15 | 0.041 | 0.041 | 0.03 | across_c | t | 1 | 0.055333 | 4 | 0.041 | 0.041
design number = 971-p2022 | 7546.4199 | 0.4575 | 0.57074 | 6 | 6 | 0.016667 | 0.15 | 0.041 | 0.041 | 0.01 | across_c | t | 1 | 0.055333 | 4 | 0.041 | 0.041
design number = 1570-p2022 | 7535.4359 | 0.43831 | 0.81826 | 7 | 4 | 0.02 | 0.268 | 0.041 | 0.041 | 0.03 | across_c | t | 1 | 0.052 | 4 | 0.041 | 0.041
design number = 1560-p2022 | 7510.5217 | 0.42414 | 0.74498 | 7 | 6 | 0.02 | 0.22867 | 0.041 | 0.041 | 0.03 | across_c | t | 1 | 0.052 | 4 | 0.041 | 0.041
design number = 1006-p2022 | 7504.6614 | 0.48706 | 0.71088 | 6 | 9 | 0.016667 | 0.22867 | 0.041 | 0.041 | 0.03 | across_c | t | 1 | 0.055333 | 4 | 0.041 | 0.041
design number = 1524-p2022 | 7497.3448 | 0.50205 | 0.78365 | 6 | 9 | 0.02 | 0.268 | 0.041 | 0.041 | 0.03 | across_c | t | 1 | 0.052 | 4 | 0.041 | 0.041
design number = 1447-p2022 | 7463.7683 | 0.57344 | 0.67095 | 5 | 6 | 0.02 | 0.22867 | 0.041 | 0.041 | 0.01 | across_c | t | 1 | 0.052 | 4 | 0.041 | 0.041
design number = 969-p2022 | 7461.5772 | 0.45236 | 0.56423 | 6 | 5 | 0.016667 | 0.15 | 0.041 | 0.041 | 0.01 | across_c | t | 1 | 0.055333 | 4 | 0.041 | 0.041
design number = 308-p2022 | 7460.7629 | 0.39482 | 0.59842 | 7 | 10 | 0.013333 | 0.15 | 0.041 | 0.041 | 0.03 | across_c | t | 1 | 0.058667 | 4 | 0.041 | 0.041
design number = 1600-p2022 | 7451.2156 | 0.3635 | 0.69819 | 8 | 5 | 0.02 | 0.18933 | 0.041 | 0.041 | 0.03 | across_c | t | 1 | 0.052 | 4 | 0.041 | 0.041
design number = 1554-p2022 | 7420.0415 | 0.4062 | 0.67905 | 7 | 10 | 0.02 | 0.18933 | 0.041 | 0.041 | 0.03 | across_c | t | 1 | 0.052 | 4 | 0.041 | 0.041
design number = 1086-p2022 | 7418.0881 | 0.35016 | 0.61691 | 8 | 7 | 0.016667 | 0.15 | 0.041 | 0.041 | 0.03 | across_c | t | 1 | 0.055333 | 4 | 0.041 | 0.041
design number = 306-p2022 | 7410.4721 | 0.3923 | 0.59474 | 7 | 9 | 0.013333 | 0.15 | 0.041 | 0.041 | 0.03 | across_c | t | 1 | 0.058667 | 4 | 0.041 | 0.041
design number = 1042-p2022 | 7404.464 | 0.40528 | 0.66434 | 7 | 6 | 0.016667 | 0.18933 | 0.041 | 0.041 | 0.03 | across_c | t | 1 | 0.055333 | 4 | 0.041 | 0.041
design number = 1483-p2022 | 7397.1127 | 0.44765 | 0.59681 | 6 | 10 | 0.02 | 0.15 | 0.041 | 0.041 | 0.01 | across_c | t | 1 | 0.052 | 4 | 0.041 | 0.041
design number = 1004-p2022 | 7382.4515 | 0.47927 | 0.70714 | 6 | 8 | 0.016667 | 0.22867 | 0.041 | 0.041 | 0.03 | across_c | t | 1 | 0.055333 | 4 | 0.041 | 0.041
design number = 935-p2022 | 7377.6377 | 0.54904 | 0.6258 | 5 | 9 | 0.016667 | 0.18933 | 0.041 | 0.041 | 0.01 | across_c | t | 1 | 0.055333 | 4 | 0.041 | 0.041
design number = 937-p2022 | 7375.6907 | 0.55215 | 0.63238 | 5 | 10 | 0.016667 | 0.18933 | 0.041 | 0.041 | 0.01 | across_c | t | 1 | 0.055333 | 4 | 0.041 | 0.041
design number = 1012-p2022 | 7368.9275 | 0.49419 | 0.76867 | 6 | 5 | 0.016667 | 0.268 | 0.041 | 0.041 | 0.03 | across_c | t | 1 | 0.055333 | 4 | 0.041 | 0.041
design number = 1481-p2022 | 7360.8821 | 0.44607 | 0.59029 | 6 | 9 | 0.02 | 0.15 | 0.041 | 0.041 | 0.01 | across_c | t | 1 | 0.052 | 4 | 0.041 | 0.041
design number = 933-p2022 | 7357.1755 | 0.54658 | 0.61922 | 5 | 8 | 0.016667 | 0.18933 | 0.041 | 0.041 | 0.01 | across_c | t | 1 | 0.055333 | 4 | 0.041 | 0.041
design number = 1522-p2022 | 7349.0597 | 0.49231 | 0.7799 | 6 | 8 | 0.02 | 0.268 | 0.041 | 0.041 | 0.03 | across_c | t | 1 | 0.052 | 4 | 0.041 | 0.041
design number = 304-p2022 | 7346.0791 | 0.38895 | 0.59106 | 7 | 8 | 0.013333 | 0.15 | 0.041 | 0.041 | 0.03 | across_c | t | 1 | 0.058667 | 4 | 0.041 | 0.041
design number = 967-p2022 | 7341.9204 | 0.44507 | 0.55771 | 6 | 4 | 0.016667 | 0.15 | 0.041 | 0.041 | 0.01 | across_c | t | 1 | 0.055333 | 4 | 0.041 | 0.041
design number = 1445-p2022 | 7330.2231 | 0.56325 | 0.66436 | 5 | 5 | 0.02 | 0.22867 | 0.041 | 0.041 | 0.01 | across_c | t | 1 | 0.052 | 4 | 0.041 | 0.041
design number = 1479-p2022 | 7314.6565 | 0.44342 | 0.58377 | 6 | 8 | 0.02 | 0.15 | 0.041 | 0.041 | 0.01 | across_c | t | 1 | 0.052 | 4 | 0.041 | 0.041
design number = 931-p2022 | 7313.344 | 0.54317 | 0.61263 | 5 | 7 | 0.016667 | 0.18933 | 0.041 | 0.041 | 0.01 | across_c | t | 1 | 0.055333 | 4 | 0.041 | 0.041
design number = 1552-p2022 | 7299.9691 | 0.39959 | 0.67537 | 7 | 9 | 0.02 | 0.18933 | 0.041 | 0.041 | 0.03 | across_c | t | 1 | 0.052 | 4 | 0.041 | 0.041
design number = 1558-p2022 | 7280.9447 | 0.4111 | 0.7413 | 7 | 5 | 0.02 | 0.22867 | 0.041 | 0.041 | 0.03 | across_c | t | 1 | 0.052 | 4 | 0.041 | 0.041
design number = 302-p2022 | 7262.3268 | 0.38454 | 0.58739 | 7 | 7 | 0.013333 | 0.15 | 0.041 | 0.041 | 0.03 | across_c | t | 1 | 0.058667 | 4 | 0.041 | 0.041
design number = 1084-p2022 | 7259.3193 | 0.34266 | 0.6133 | 8 | 6 | 0.016667 | 0.15 | 0.041 | 0.041 | 0.03 | across_c | t | 1 | 0.055333 | 4 | 0.041 | 0.041
design number = 1477-p2022 | 7249.6751 | 0.43951 | 0.57726 | 6 | 7 | 0.02 | 0.15 | 0.041 | 0.041 | 0.01 | across_c | t | 1 | 0.052 | 4 | 0.041 | 0.041
design number = 929-p2022 | 7247.9107 | 0.53826 | 0.60605 | 5 | 6 | 0.016667 | 0.18933 | 0.041 | 0.041 | 0.01 | across_c | t | 1 | 0.055333 | 4 | 0.041 | 0.041
design number = 1596-p2022 | 7242.4236 | 0.34187 | 0.62774 | 8 | 10 | 0.02 | 0.15 | 0.041 | 0.041 | 0.03 | across_c | t | 1 | 0.052 | 4 | 0.041 | 0.041
design number = 1002-p2022 | 7240.3135 | 0.47021 | 0.70339 | 6 | 7 | 0.016667 | 0.22867 | 0.041 | 0.041 | 0.03 | across_c | t | 1 | 0.055333 | 4 | 0.041 | 0.041
design number = 1040-p2022 | 7208.4767 | 0.39445 | 0.66067 | 7 | 5 | 0.016667 | 0.18933 | 0.041 | 0.041 | 0.03 | across_c | t | 1 | 0.055333 | 4 | 0.041 | 0.041
design number = 1598-p2022 | 7189.3332 | 0.35073 | 0.69459 | 8 | 4 | 0.02 | 0.18933 | 0.041 | 0.041 | 0.03 | across_c | t | 1 | 0.052 | 4 | 0.041 | 0.041
design number = 1520-p2022 | 7180.4134 | 0.48125 | 0.77616 | 6 | 7 | 0.02 | 0.268 | 0.041 | 0.041 | 0.03 | across_c | t | 1 | 0.052 | 4 | 0.041 | 0.041
design number = 1443-p2022 | 7167.9941 | 0.55099 | 0.65778 | 5 | 4 | 0.02 | 0.22867 | 0.041 | 0.041 | 0.01 | across_c | t | 1 | 0.052 | 4 | 0.041 | 0.041
design number = 1550-p2022 | 7161.4064 | 0.39197 | 0.6717 | 7 | 8 | 0.02 | 0.18933 | 0.041 | 0.041 | 0.03 | across_c | t | 1 | 0.052 | 4 | 0.041 | 0.041
design number = 1475-p2022 | 7160.6784 | 0.43412 | 0.57074 | 6 | 6 | 0.02 | 0.15 | 0.041 | 0.041 | 0.01 | across_c | t | 1 | 0.052 | 4 | 0.041 | 0.041
design number = 927-p2022 | 7153.3304 | 0.53129 | 0.59946 | 5 | 5 | 0.016667 | 0.18933 | 0.041 | 0.041 | 0.01 | across_c | t | 1 | 0.055333 | 4 | 0.041 | 0.041
design number = 300-p2022 | 7152.299 | 0.37869 | 0.58371 | 7 | 6 | 0.013333 | 0.15 | 0.041 | 0.041 | 0.03 | across_c | t | 1 | 0.058667 | 4 | 0.041 | 0.041
design number = 1010-p2022 | 7143.8386 | 0.47947 | 0.76493 | 6 | 4 | 0.016667 | 0.268 | 0.041 | 0.041 | 0.03 | across_c | t | 1 | 0.055333 | 4 | 0.041 | 0.041
design number = 1441-p2022 | 7138.1685 | 0.53054 | 0.63238 | 5 | 10 | 0.02 | 0.18933 | 0.041 | 0.041 | 0.01 | across_c | t | 1 | 0.052 | 4 | 0.041 | 0.041
design number = 1594-p2022 | 7134.7812 | 0.33679 | 0.62413 | 8 | 9 | 0.02 | 0.15 | 0.041 | 0.041 | 0.03 | across_c | t | 1 | 0.052 | 4 | 0.041 | 0.041
design number = 1512-p2022 | 7115.4979 | 0.46194 | 0.71463 | 6 | 10 | 0.02 | 0.22867 | 0.041 | 0.041 | 0.03 | across_c | t | 1 | 0.052 | 4 | 0.041 | 0.041
design number = 1439-p2022 | 7101.5541 | 0.5275 | 0.6258 | 5 | 9 | 0.02 | 0.18933 | 0.041 | 0.041 | 0.01 | across_c | t | 1 | 0.052 | 4 | 0.041 | 0.041
design number = 1000-p2022 | 7075.6418 | 0.45973 | 0.69965 | 6 | 6 | 0.016667 | 0.22867 | 0.041 | 0.041 | 0.03 | across_c | t | 1 | 0.055333 | 4 | 0.041 | 0.041
design number = 1082-p2022 | 7073.4608 | 0.33388 | 0.60969 | 8 | 5 | 0.016667 | 0.15 | 0.041 | 0.041 | 0.03 | across_c | t | 1 | 0.055333 | 4 | 0.041 | 0.041
design number = 1437-p2022 | 7047.3692 | 0.52342 | 0.61922 | 5 | 8 | 0.02 | 0.18933 | 0.041 | 0.041 | 0.01 | across_c | t | 1 | 0.052 | 4 | 0.041 | 0.041
design number = 1473-p2022 | 7041.6045 | 0.42687 | 0.56423 | 6 | 5 | 0.02 | 0.15 | 0.041 | 0.041 | 0.01 | across_c | t | 1 | 0.052 | 4 | 0.041 | 0.041
design number = 925-p2022 | 7028.4686 | 0.52216 | 0.59288 | 5 | 4 | 0.016667 | 0.18933 | 0.041 | 0.041 | 0.01 | across_c | t | 1 | 0.055333 | 4 | 0.041 | 0.041
design number = 1556-p2022 | 7023.0891 | 0.39646 | 0.73762 | 7 | 4 | 0.02 | 0.22867 | 0.041 | 0.041 | 0.03 | across_c | t | 1 | 0.052 | 4 | 0.041 | 0.041
design number = 298-p2022 | 7015.435 | 0.37142 | 0.58003 | 7 | 5 | 0.013333 | 0.15 | 0.041 | 0.041 | 0.03 | across_c | t | 1 | 0.058667 | 4 | 0.041 | 0.041
design number = 1592-p2022 | 7006.6785 | 0.33074 | 0.62052 | 8 | 8 | 0.02 | 0.15 | 0.041 | 0.041 | 0.03 | across_c | t | 1 | 0.052 | 4 | 0.041 | 0.041
design number = 1548-p2022 | 7001.7776 | 0.38319 | 0.66802 | 7 | 7 | 0.02 | 0.18933 | 0.041 | 0.041 | 0.03 | across_c | t | 1 | 0.052 | 4 | 0.041 | 0.041
design number = 1510-p2022 | 6996.7907 | 0.45423 | 0.71088 | 6 | 9 | 0.02 | 0.22867 | 0.041 | 0.041 | 0.03 | across_c | t | 1 | 0.052 | 4 | 0.041 | 0.041
design number = 1518-p2022 | 6988.5906 | 0.46869 | 0.77241 | 6 | 6 | 0.02 | 0.268 | 0.041 | 0.041 | 0.03 | across_c | t | 1 | 0.052 | 4 | 0.041 | 0.041
design number = 1038-p2022 | 6986.0301 | 0.38222 | 0.65699 | 7 | 4 | 0.016667 | 0.18933 | 0.041 | 0.041 | 0.03 | across_c | t | 1 | 0.055333 | 4 | 0.041 | 0.041
design number = 1435-p2022 | 6973.9986 | 0.51797 | 0.61263 | 5 | 7 | 0.02 | 0.18933 | 0.041 | 0.041 | 0.01 | across_c | t | 1 | 0.052 | 4 | 0.041 | 0.041
design number = 994-p2022 | 6913.0316 | 0.43372 | 0.64186 | 6 | 10 | 0.016667 | 0.18933 | 0.041 | 0.041 | 0.03 | across_c | t | 1 | 0.055333 | 4 | 0.041 | 0.041
design number = 966-p2022 | 6890.6977 | 0.54669 | 0.73447 | 5 | 10 | 0.016667 | 0.268 | 0.041 | 0.041 | 0.03 | across_c | t | 1 | 0.055333 | 4 | 0.041 | 0.041
design number = 1471-p2022 | 6889.6232 | 0.41762 | 0.55771 | 6 | 4 | 0.02 | 0.15 | 0.041 | 0.041 | 0.01 | across_c | t | 1 | 0.052 | 4 | 0.041 | 0.041
design number = 998-p2022 | 6886.0722 | 0.44767 | 0.6959 | 6 | 5 | 0.016667 | 0.22867 | 0.041 | 0.041 | 0.03 | across_c | t | 1 | 0.055333 | 4 | 0.041 | 0.041
design number = 1036-p2022 | 6881.0686 | 0.36433 | 0.59842 | 7 | 10 | 0.016667 | 0.15 | 0.041 | 0.041 | 0.03 | across_c | t | 1 | 0.055333 | 4 | 0.041 | 0.041
design number = 1433-p2022 | 6878.9233 | 0.51091 | 0.60605 | 5 | 6 | 0.02 | 0.18933 | 0.041 | 0.041 | 0.01 | across_c | t | 1 | 0.052 | 4 | 0.041 | 0.041
design number = 1508-p2022 | 6858.2315 | 0.4454 | 0.70714 | 6 | 8 | 0.02 | 0.22867 | 0.041 | 0.041 | 0.03 | across_c | t | 1 | 0.052 | 4 | 0.041 | 0.041
design number = 1590-p2022 | 6857.4501 | 0.32369 | 0.61691 | 8 | 7 | 0.02 | 0.15 | 0.041 | 0.041 | 0.03 | across_c | t | 1 | 0.052 | 4 | 0.041 | 0.041
design number = 1080-p2022 | 6855.6764 | 0.32359 | 0.60609 | 8 | 4 | 0.016667 | 0.15 | 0.041 | 0.041 | 0.03 | across_c | t | 1 | 0.055333 | 4 | 0.041 | 0.041
design number = 296-p2022 | 6848.6585 | 0.36256 | 0.57636 | 7 | 4 | 0.013333 | 0.15 | 0.041 | 0.041 | 0.03 | across_c | t | 1 | 0.058667 | 4 | 0.041 | 0.041
design number = 992-p2022 | 6821.8435 | 0.42797 | 0.63812 | 6 | 9 | 0.016667 | 0.18933 | 0.041 | 0.041 | 0.03 | across_c | t | 1 | 0.055333 | 4 | 0.041 | 0.041
design number = 1546-p2022 | 6818.4213 | 0.37311 | 0.66434 | 7 | 6 | 0.02 | 0.18933 | 0.041 | 0.041 | 0.03 | across_c | t | 1 | 0.052 | 4 | 0.041 | 0.041
design number = 1034-p2022 | 6801.7341 | 0.36015 | 0.59474 | 7 | 9 | 0.016667 | 0.15 | 0.041 | 0.041 | 0.03 | across_c | t | 1 | 0.055333 | 4 | 0.041 | 0.041
design number = 964-p2022 | 6792.9035 | 0.53897 | 0.73066 | 5 | 9 | 0.016667 | 0.268 | 0.041 | 0.041 | 0.03 | across_c | t | 1 | 0.055333 | 4 | 0.041 | 0.041
design number = 1516-p2022 | 6774.7223 | 0.45434 | 0.76867 | 6 | 5 | 0.02 | 0.268 | 0.041 | 0.041 | 0.03 | across_c | t | 1 | 0.052 | 4 | 0.041 | 0.041
design number = 1431-p2022 | 6753.9934 | 0.50176 | 0.59946 | 5 | 5 | 0.02 | 0.18933 | 0.041 | 0.041 | 0.01 | across_c | t | 1 | 0.052 | 4 | 0.041 | 0.041
design number = 990-p2022 | 6715.8882 | 0.42132 | 0.63437 | 6 | 8 | 0.016667 | 0.18933 | 0.041 | 0.041 | 0.03 | across_c | t | 1 | 0.055333 | 4 | 0.041 | 0.041
design number = 1032-p2022 | 6702.2528 | 0.35486 | 0.59106 | 7 | 8 | 0.016667 | 0.15 | 0.041 | 0.041 | 0.03 | across_c | t | 1 | 0.055333 | 4 | 0.041 | 0.041
design number = 1506-p2022 | 6700.2072 | 0.43533 | 0.70339 | 6 | 7 | 0.02 | 0.22867 | 0.041 | 0.041 | 0.03 | across_c | t | 1 | 0.052 | 4 | 0.041 | 0.041
design number = 1588-p2022 | 6683.6349 | 0.31548 | 0.6133 | 8 | 6 | 0.02 | 0.15 | 0.041 | 0.041 | 0.03 | across_c | t | 1 | 0.052 | 4 | 0.041 | 0.041
design number = 962-p2022 | 6679.9815 | 0.53007 | 0.72684 | 5 | 8 | 0.016667 | 0.268 | 0.041 | 0.041 | 0.03 | across_c | t | 1 | 0.055333 | 4 | 0.041 | 0.041
design number = 996-p2022 | 6671.5205 | 0.43403 | 0.69216 | 6 | 4 | 0.016667 | 0.22867 | 0.041 | 0.041 | 0.03 | across_c | t | 1 | 0.055333 | 4 | 0.041 | 0.041
design number = 1544-p2022 | 6608.6276 | 0.36157 | 0.66067 | 7 | 5 | 0.02 | 0.18933 | 0.041 | 0.041 | 0.03 | across_c | t | 1 | 0.052 | 4 | 0.041 | 0.041
design number = 1429-p2022 | 6603.5432 | 0.49068 | 0.59288 | 5 | 4 | 0.02 | 0.18933 | 0.041 | 0.041 | 0.01 | across_c | t | 1 | 0.052 | 4 | 0.041 | 0.041
design number = 988-p2022 | 6589.0206 | 0.41333 | 0.63063 | 6 | 7 | 0.016667 | 0.18933 | 0.041 | 0.041 | 0.03 | across_c | t | 1 | 0.055333 | 4 | 0.041 | 0.041
design number = 1030-p2022 | 6585.1583 | 0.34867 | 0.58739 | 7 | 7 | 0.016667 | 0.15 | 0.041 | 0.041 | 0.03 | across_c | t | 1 | 0.055333 | 4 | 0.041 | 0.041
design number = 960-p2022 | 6549.74 | 0.5198 | 0.72303 | 5 | 7 | 0.016667 | 0.268 | 0.041 | 0.041 | 0.03 | across_c | t | 1 | 0.055333 | 4 | 0.041 | 0.041
design number = 1514-p2022 | 6532.4016 | 0.43843 | 0.76493 | 6 | 4 | 0.02 | 0.268 | 0.041 | 0.041 | 0.03 | across_c | t | 1 | 0.052 | 4 | 0.041 | 0.041
design number = 1504-p2022 | 6520.0702 | 0.42387 | 0.69965 | 6 | 6 | 0.02 | 0.22867 | 0.041 | 0.041 | 0.03 | across_c | t | 1 | 0.052 | 4 | 0.041 | 0.041
design number = 1586-p2022 | 6481.6379 | 0.30594 | 0.60969 | 8 | 5 | 0.02 | 0.15 | 0.041 | 0.041 | 0.03 | across_c | t | 1 | 0.052 | 4 | 0.041 | 0.041
design number = 923-p2022 | 6471.5749 | 0.47108 | 0.56748 | 5 | 10 | 0.016667 | 0.15 | 0.041 | 0.041 | 0.01 | across_c | t | 1 | 0.055333 | 4 | 0.041 | 0.041
design number = 919-p2022 | 6464.4382 | 0.46448 | 0.55432 | 5 | 8 | 0.016667 | 0.15 | 0.041 | 0.041 | 0.01 | across_c | t | 1 | 0.055333 | 4 | 0.041 | 0.041
design number = 1498-p2022 | 6457.6531 | 0.40512 | 0.64186 | 6 | 10 | 0.02 | 0.18933 | 0.041 | 0.041 | 0.03 | across_c | t | 1 | 0.052 | 4 | 0.041 | 0.041
design number = 921-p2022 | 6455.7644 | 0.46833 | 0.5609 | 5 | 9 | 0.016667 | 0.15 | 0.041 | 0.041 | 0.01 | across_c | t | 1 | 0.055333 | 4 | 0.041 | 0.041
design number = 1470-p2022 | 6451.2306 | 0.51186 | 0.73447 | 5 | 10 | 0.02 | 0.268 | 0.041 | 0.041 | 0.03 | across_c | t | 1 | 0.052 | 4 | 0.041 | 0.041
design number = 1028-p2022 | 6441.7133 | 0.34102 | 0.58371 | 7 | 6 | 0.016667 | 0.15 | 0.041 | 0.041 | 0.03 | across_c | t | 1 | 0.055333 | 4 | 0.041 | 0.041
design number = 917-p2022 | 6441.5631 | 0.46189 | 0.54773 | 5 | 7 | 0.016667 | 0.15 | 0.041 | 0.041 | 0.01 | across_c | t | 1 | 0.055333 | 4 | 0.041 | 0.041
design number = 952-p2022 | 6439.7934 | 0.49472 | 0.66957 | 5 | 10 | 0.016667 | 0.22867 | 0.041 | 0.041 | 0.03 | across_c | t | 1 | 0.055333 | 4 | 0.041 | 0.041
design number = 986-p2022 | 6439.0465 | 0.40384 | 0.62688 | 6 | 6 | 0.016667 | 0.18933 | 0.041 | 0.041 | 0.03 | across_c | t | 1 | 0.055333 | 4 | 0.041 | 0.041
design number = 889-p2022 | 6433.8515 | 0.6149 | 0.63227 | 4 | 7 | 0.016667 | 0.22867 | 0.041 | 0.041 | 0.01 | across_c | t | 1 | 0.055333 | 4 | 0.041 | 0.041
design number = 1540-p2022 | 6429.276 | 0.34041 | 0.59842 | 7 | 10 | 0.02 | 0.15 | 0.041 | 0.041 | 0.03 | across_c | t | 1 | 0.052 | 4 | 0.041 | 0.041
design number = 958-p2022 | 6399.7967 | 0.50799 | 0.71922 | 5 | 6 | 0.016667 | 0.268 | 0.041 | 0.041 | 0.03 | across_c | t | 1 | 0.055333 | 4 | 0.041 | 0.041
design number = 915-p2022 | 6394.0981 | 0.45833 | 0.54115 | 5 | 6 | 0.016667 | 0.15 | 0.041 | 0.041 | 0.01 | across_c | t | 1 | 0.055333 | 4 | 0.041 | 0.041
design number = 1542-p2022 | 6371.2303 | 0.34851 | 0.65699 | 7 | 4 | 0.02 | 0.18933 | 0.041 | 0.041 | 0.03 | across_c | t | 1 | 0.052 | 4 | 0.041 | 0.041
design number = 887-p2022 | 6365.9002 | 0.60841 | 0.62562 | 4 | 6 | 0.016667 | 0.22867 | 0.041 | 0.041 | 0.01 | across_c | t | 1 | 0.055333 | 4 | 0.041 | 0.041
design number = 950-p2022 | 6350.9186 | 0.48789 | 0.66576 | 5 | 9 | 0.016667 | 0.22867 | 0.041 | 0.041 | 0.03 | across_c | t | 1 | 0.055333 | 4 | 0.041 | 0.041
design number = 1496-p2022 | 6350.6117 | 0.39838 | 0.63812 | 6 | 9 | 0.02 | 0.18933 | 0.041 | 0.041 | 0.03 | across_c | t | 1 | 0.052 | 4 | 0.041 | 0.041
design number = 1468-p2022 | 6338.9554 | 0.50301 | 0.73066 | 5 | 9 | 0.02 | 0.268 | 0.041 | 0.041 | 0.03 | across_c | t | 1 | 0.052 | 4 | 0.041 | 0.041
design number = 1538-p2022 | 6331.8157 | 0.33525 | 0.59474 | 7 | 9 | 0.02 | 0.15 | 0.041 | 0.041 | 0.03 | across_c | t | 1 | 0.052 | 4 | 0.041 | 0.041
design number = 913-p2022 | 6319.8926 | 0.45301 | 0.53456 | 5 | 5 | 0.016667 | 0.15 | 0.041 | 0.041 | 0.01 | across_c | t | 1 | 0.055333 | 4 | 0.041 | 0.041
design number = 1502-p2022 | 6315.3531 | 0.41085 | 0.6959 | 6 | 5 | 0.02 | 0.22867 | 0.041 | 0.041 | 0.03 | across_c | t | 1 | 0.052 | 4 | 0.041 | 0.041
design number = 1399-p2022 | 6307.8468 | 0.60287 | 0.65222 | 4 | 10 | 0.02 | 0.22867 | 0.041 | 0.041 | 0.01 | across_c | t | 1 | 0.052 | 4 | 0.041 | 0.041
design number = 885-p2022 | 6277.9043 | 0.60001 | 0.61897 | 4 | 5 | 0.016667 | 0.22867 | 0.041 | 0.041 | 0.01 | across_c | t | 1 | 0.055333 | 4 | 0.041 | 0.041
design number = 1026-p2022 | 6273.7106 | 0.33209 | 0.58003 | 7 | 5 | 0.016667 | 0.15 | 0.041 | 0.041 | 0.03 | across_c | t | 1 | 0.055333 | 4 | 0.041 | 0.041
design number = 1403-p2022 | 6271.5499 | 0.62009 | 0.676 | 4 | 5 | 0.02 | 0.268 | 0.041 | 0.041 | 0.01 | across_c | t | 1 | 0.052 | 4 | 0.041 | 0.041
design number = 984-p2022 | 6266.7551 | 0.39298 | 0.62314 | 6 | 5 | 0.016667 | 0.18933 | 0.041 | 0.041 | 0.03 | across_c | t | 1 | 0.055333 | 4 | 0.041 | 0.041
design number = 1397-p2022 | 6265.6298 | 0.59883 | 0.64557 | 4 | 9 | 0.02 | 0.22867 | 0.041 | 0.041 | 0.01 | across_c | t | 1 | 0.052 | 4 | 0.041 | 0.041
design number = 1427-p2022 | 6251.3449 | 0.44999 | 0.56748 | 5 | 10 | 0.02 | 0.15 | 0.041 | 0.041 | 0.01 | across_c | t | 1 | 0.052 | 4 | 0.041 | 0.041
design number = 1584-p2022 | 6249.5666 | 0.29498 | 0.60609 | 8 | 4 | 0.02 | 0.15 | 0.041 | 0.041 | 0.03 | across_c | t | 1 | 0.052 | 4 | 0.041 | 0.041
design number = 948-p2022 | 6245.3818 | 0.47983 | 0.66194 | 5 | 8 | 0.016667 | 0.22867 | 0.041 | 0.041 | 0.03 | across_c | t | 1 | 0.055333 | 4 | 0.041 | 0.041
design number = 1425-p2022 | 6229.6262 | 0.44711 | 0.5609 | 5 | 9 | 0.02 | 0.15 | 0.041 | 0.041 | 0.01 | across_c | t | 1 | 0.052 | 4 | 0.041 | 0.041
design number = 956-p2022 | 6228.1089 | 0.49447 | 0.71541 | 5 | 5 | 0.016667 | 0.268 | 0.041 | 0.041 | 0.03 | across_c | t | 1 | 0.055333 | 4 | 0.041 | 0.041
design number = 1494-p2022 | 6227.3952 | 0.39061 | 0.63437 | 6 | 8 | 0.02 | 0.18933 | 0.041 | 0.041 | 0.03 | across_c | t | 1 | 0.052 | 4 | 0.041 | 0.041
design number = 1536-p2022 | 6216.1182 | 0.3291 | 0.59106 | 7 | 8 | 0.02 | 0.15 | 0.041 | 0.041 | 0.03 | across_c | t | 1 | 0.052 | 4 | 0.041 | 0.041
design number = 911-p2022 | 6215.1587 | 0.44557 | 0.52798 | 5 | 4 | 0.016667 | 0.15 | 0.041 | 0.041 | 0.01 | across_c | t | 1 | 0.055333 | 4 | 0.041 | 0.041
design number = 1466-p2022 | 6211.5941 | 0.49297 | 0.72684 | 5 | 8 | 0.02 | 0.268 | 0.041 | 0.041 | 0.03 | across_c | t | 1 | 0.052 | 4 | 0.041 | 0.041
design number = 1395-p2022 | 6211.4865 | 0.59365 | 0.63892 | 4 | 8 | 0.02 | 0.22867 | 0.041 | 0.041 | 0.01 | across_c | t | 1 | 0.052 | 4 | 0.041 | 0.041
design number = 1423-p2022 | 6194.8238 | 0.44411 | 0.55432 | 5 | 8 | 0.02 | 0.15 | 0.041 | 0.041 | 0.01 | across_c | t | 1 | 0.052 | 4 | 0.041 | 0.041
design number = 883-p2022 | 6167.4802 | 0.58949 | 0.61232 | 4 | 4 | 0.016667 | 0.22867 | 0.041 | 0.041 | 0.01 | across_c | t | 1 | 0.055333 | 4 | 0.041 | 0.041
design number = 1393-p2022 | 6139.4958 | 0.58678 | 0.63227 | 4 | 7 | 0.02 | 0.22867 | 0.041 | 0.041 | 0.01 | across_c | t | 1 | 0.052 | 4 | 0.041 | 0.041
design number = 1421-p2022 | 6138.7385 | 0.44003 | 0.54773 | 5 | 7 | 0.02 | 0.15 | 0.041 | 0.041 | 0.01 | across_c | t | 1 | 0.052 | 4 | 0.041 | 0.041
design number = 1401-p2022 | 6136.3446 | 0.60673 | 0.66935 | 4 | 4 | 0.02 | 0.268 | 0.041 | 0.041 | 0.01 | across_c | t | 1 | 0.052 | 4 | 0.041 | 0.041
design number = 946-p2022 | 6122.9983 | 0.47049 | 0.65813 | 5 | 7 | 0.016667 | 0.22867 | 0.041 | 0.041 | 0.03 | across_c | t | 1 | 0.055333 | 4 | 0.041 | 0.041
design number = 1492-p2022 | 6085.895 | 0.3817 | 0.63063 | 6 | 7 | 0.02 | 0.18933 | 0.041 | 0.041 | 0.03 | across_c | t | 1 | 0.052 | 4 | 0.041 | 0.041
design number = 1500-p2022 | 6085.7092 | 0.39627 | 0.69216 | 6 | 4 | 0.02 | 0.22867 | 0.041 | 0.041 | 0.03 | across_c | t | 1 | 0.052 | 4 | 0.041 | 0.041
design number = 1534-p2022 | 6081.4312 | 0.32195 | 0.58739 | 7 | 7 | 0.02 | 0.15 | 0.041 | 0.041 | 0.03 | across_c | t | 1 | 0.052 | 4 | 0.041 | 0.041
design number = 1024-p2022 | 6077.4071 | 0.32166 | 0.57636 | 7 | 4 | 0.016667 | 0.15 | 0.041 | 0.041 | 0.03 | across_c | t | 1 | 0.055333 | 4 | 0.041 | 0.041
design number = 982-p2022 | 6069.7893 | 0.38057 | 0.61939 | 6 | 4 | 0.016667 | 0.18933 | 0.041 | 0.041 | 0.03 | across_c | t | 1 | 0.055333 | 4 | 0.041 | 0.041
design number = 1464-p2022 | 6066.9572 | 0.48157 | 0.72303 | 5 | 7 | 0.02 | 0.268 | 0.041 | 0.041 | 0.03 | across_c | t | 1 | 0.052 | 4 | 0.041 | 0.041
design number = 1419-p2022 | 6061.5081 | 0.43449 | 0.54115 | 5 | 6 | 0.02 | 0.15 | 0.041 | 0.041 | 0.01 | across_c | t | 1 | 0.052 | 4 | 0.041 | 0.041
design number = 1391-p2022 | 6049.6423 | 0.5782 | 0.62562 | 4 | 6 | 0.02 | 0.22867 | 0.041 | 0.041 | 0.01 | across_c | t | 1 | 0.052 | 4 | 0.041 | 0.041
design number = 954-p2022 | 6035.1066 | 0.47929 | 0.7116 | 5 | 4 | 0.016667 | 0.268 | 0.041 | 0.041 | 0.03 | across_c | t | 1 | 0.055333 | 4 | 0.041 | 0.041
design number = 1456-p2022 | 6017.3065 | 0.46231 | 0.66957 | 5 | 10 | 0.02 | 0.22867 | 0.041 | 0.041 | 0.03 | across_c | t | 1 | 0.052 | 4 | 0.041 | 0.041
design number = 881-p2022 | 6012.4789 | 0.5557 | 0.59519 | 4 | 10 | 0.016667 | 0.18933 | 0.041 | 0.041 | 0.01 | across_c | t | 1 | 0.055333 | 4 | 0.041 | 0.041
design number = 879-p2022 | 5998.1946 | 0.55347 | 0.58854 | 4 | 9 | 0.016667 | 0.18933 | 0.041 | 0.041 | 0.01 | across_c | t | 1 | 0.055333 | 4 | 0.041 | 0.041
design number = 980-p2022 | 5988.4711 | 0.36305 | 0.56909 | 6 | 10 | 0.016667 | 0.15 | 0.041 | 0.041 | 0.03 | across_c | t | 1 | 0.055333 | 4 | 0.041 | 0.041
design number = 944-p2022 | 5981.4968 | 0.45969 | 0.65432 | 5 | 6 | 0.016667 | 0.22867 | 0.041 | 0.041 | 0.03 | across_c | t | 1 | 0.055333 | 4 | 0.041 | 0.041
design number = 877-p2022 | 5974.9626 | 0.55112 | 0.58189 | 4 | 8 | 0.016667 | 0.18933 | 0.041 | 0.041 | 0.01 | across_c | t | 1 | 0.055333 | 4 | 0.041 | 0.041
design number = 1417-p2022 | 5957.8816 | 0.42713 | 0.53456 | 5 | 5 | 0.02 | 0.15 | 0.041 | 0.041 | 0.01 | across_c | t | 1 | 0.052 | 4 | 0.041 | 0.041
design number = 1389-p2022 | 5939.3339 | 0.56767 | 0.61897 | 4 | 5 | 0.02 | 0.22867 | 0.041 | 0.041 | 0.01 | across_c | t | 1 | 0.052 | 4 | 0.041 | 0.041
design number = 875-p2022 | 5936.2513 | 0.54753 | 0.57524 | 4 | 7 | 0.016667 | 0.18933 | 0.041 | 0.041 | 0.01 | across_c | t | 1 | 0.055333 | 4 | 0.041 | 0.041
design number = 1532-p2022 | 5924.6604 | 0.31361 | 0.58371 | 7 | 6 | 0.02 | 0.15 | 0.041 | 0.041 | 0.03 | across_c | t | 1 | 0.052 | 4 | 0.041 | 0.041
design number = 1490-p2022 | 5923.7031 | 0.37147 | 0.62688 | 6 | 6 | 0.02 | 0.18933 | 0.041 | 0.041 | 0.03 | across_c | t | 1 | 0.052 | 4 | 0.041 | 0.041
design number = 978-p2022 | 5917.6711 | 0.35878 | 0.56535 | 6 | 9 | 0.016667 | 0.15 | 0.041 | 0.041 | 0.03 | across_c | t | 1 | 0.055333 | 4 | 0.041 | 0.041
design number = 1454-p2022 | 5912.7364 | 0.45433 | 0.66576 | 5 | 9 | 0.02 | 0.22867 | 0.041 | 0.041 | 0.03 | across_c | t | 1 | 0.052 | 4 | 0.041 | 0.041
design number = 1462-p2022 | 5902.6416 | 0.46863 | 0.71922 | 5 | 6 | 0.02 | 0.268 | 0.041 | 0.041 | 0.03 | across_c | t | 1 | 0.052 | 4 | 0.041 | 0.041
design number = 873-p2022 | 5880.3313 | 0.54236 | 0.56859 | 4 | 6 | 0.016667 | 0.18933 | 0.041 | 0.041 | 0.01 | across_c | t | 1 | 0.055333 | 4 | 0.041 | 0.041
design number = 938-p2022 | 5846.9104 | 0.43422 | 0.60467 | 5 | 10 | 0.016667 | 0.18933 | 0.041 | 0.041 | 0.03 | across_c | t | 1 | 0.055333 | 4 | 0.041 | 0.041
design number = 976-p2022 | 5829.1709 | 0.3534 | 0.5616 | 6 | 8 | 0.016667 | 0.15 | 0.041 | 0.041 | 0.03 | across_c | t | 1 | 0.055333 | 4 | 0.041 | 0.041
design number = 1415-p2022 | 5825.8203 | 0.41774 | 0.52798 | 5 | 4 | 0.02 | 0.15 | 0.041 | 0.041 | 0.01 | across_c | t | 1 | 0.052 | 4 | 0.041 | 0.041
design number = 942-p2022 | 5818.8177 | 0.44728 | 0.65051 | 5 | 5 | 0.016667 | 0.22867 | 0.041 | 0.041 | 0.03 | across_c | t | 1 | 0.055333 | 4 | 0.041 | 0.041
design number = 1387-p2022 | 5806.1599 | 0.55497 | 0.61232 | 4 | 4 | 0.02 | 0.22867 | 0.041 | 0.041 | 0.01 | across_c | t | 1 | 0.052 | 4 | 0.041 | 0.041
design number = 871-p2022 | 5801.1467 | 0.53507 | 0.56194 | 4 | 5 | 0.016667 | 0.18933 | 0.041 | 0.041 | 0.01 | across_c | t | 1 | 0.055333 | 4 | 0.041 | 0.041
design number = 1385-p2022 | 5796.2564 | 0.53469 | 0.59519 | 4 | 10 | 0.02 | 0.18933 | 0.041 | 0.041 | 0.01 | across_c | t | 1 | 0.052 | 4 | 0.041 | 0.041
design number = 1452-p2022 | 5795.6249 | 0.44533 | 0.66194 | 5 | 8 | 0.02 | 0.22867 | 0.041 | 0.041 | 0.03 | across_c | t | 1 | 0.052 | 4 | 0.041 | 0.041
design number = 936-p2022 | 5767.2432 | 0.42834 | 0.60086 | 5 | 9 | 0.016667 | 0.18933 | 0.041 | 0.041 | 0.03 | across_c | t | 1 | 0.055333 | 4 | 0.041 | 0.041
design number = 1383-p2022 | 5763.2359 | 0.53158 | 0.58854 | 4 | 9 | 0.02 | 0.18933 | 0.041 | 0.041 | 0.01 | across_c | t | 1 | 0.052 | 4 | 0.041 | 0.041
design number = 1530-p2022 | 5742.8922 | 0.30396 | 0.58003 | 7 | 5 | 0.02 | 0.15 | 0.041 | 0.041 | 0.03 | across_c | t | 1 | 0.052 | 4 | 0.041 | 0.041
design number = 1488-p2022 | 5738.3698 | 0.35979 | 0.62314 | 6 | 5 | 0.02 | 0.18933 | 0.041 | 0.041 | 0.03 | across_c | t | 1 | 0.052 | 4 | 0.041 | 0.041
design number = 974-p2022 | 5723.5678 | 0.34697 | 0.55786 | 6 | 7 | 0.016667 | 0.15 | 0.041 | 0.041 | 0.03 | across_c | t | 1 | 0.055333 | 4 | 0.041 | 0.041
design number = 1460-p2022 | 5718.5098 | 0.45402 | 0.71541 | 5 | 5 | 0.02 | 0.268 | 0.041 | 0.041 | 0.03 | across_c | t | 1 | 0.052 | 4 | 0.041 | 0.041
design number = 1381-p2022 | 5717.0334 | 0.52731 | 0.58189 | 4 | 8 | 0.02 | 0.18933 | 0.041 | 0.041 | 0.01 | across_c | t | 1 | 0.052 | 4 | 0.041 | 0.041
design number = 869-p2022 | 5697.9931 | 0.52558 | 0.55528 | 4 | 4 | 0.016667 | 0.18933 | 0.041 | 0.041 | 0.01 | across_c | t | 1 | 0.055333 | 4 | 0.041 | 0.041
design number = 934-p2022 | 5673.4236 | 0.42142 | 0.59704 | 5 | 8 | 0.016667 | 0.18933 | 0.041 | 0.041 | 0.03 | across_c | t | 1 | 0.055333 | 4 | 0.041 | 0.041
design number = 1450-p2022 | 5660.1484 | 0.43499 | 0.65813 | 5 | 7 | 0.02 | 0.22867 | 0.041 | 0.041 | 0.03 | across_c | t | 1 | 0.052 | 4 | 0.041 | 0.041
design number = 1379-p2022 | 5655.4241 | 0.52163 | 0.57524 | 4 | 7 | 0.02 | 0.18933 | 0.041 | 0.041 | 0.01 | across_c | t | 1 | 0.052 | 4 | 0.041 | 0.041
design number = 940-p2022 | 5634.8596 | 0.43326 | 0.6467 | 5 | 4 | 0.016667 | 0.22867 | 0.041 | 0.041 | 0.03 | across_c | t | 1 | 0.055333 | 4 | 0.041 | 0.041
design number = 972-p2022 | 5597.8755 | 0.33932 | 0.55411 | 6 | 6 | 0.016667 | 0.15 | 0.041 | 0.041 | 0.03 | across_c | t | 1 | 0.055333 | 4 | 0.041 | 0.041
design number = 1484-p2022 | 5589.4556 | 0.33886 | 0.56909 | 6 | 10 | 0.02 | 0.15 | 0.041 | 0.041 | 0.03 | across_c | t | 1 | 0.052 | 4 | 0.041 | 0.041
design number = 910-p2022 | 5577.1259 | 0.5514 | 0.68154 | 4 | 10 | 0.016667 | 0.268 | 0.041 | 0.041 | 0.03 | across_c | t | 1 | 0.055333 | 4 | 0.041 | 0.041
design number = 1377-p2022 | 5576.0495 | 0.5143 | 0.56859 | 4 | 6 | 0.02 | 0.18933 | 0.041 | 0.041 | 0.01 | across_c | t | 1 | 0.052 | 4 | 0.041 | 0.041
design number = 932-p2022 | 5565.2126 | 0.41338 | 0.59323 | 5 | 7 | 0.016667 | 0.18933 | 0.041 | 0.041 | 0.03 | across_c | t | 1 | 0.055333 | 4 | 0.041 | 0.041
design number = 1528-p2022 | 5534.4597 | 0.29288 | 0.57636 | 7 | 4 | 0.02 | 0.15 | 0.041 | 0.041 | 0.03 | across_c | t | 1 | 0.052 | 4 | 0.041 | 0.041
design number = 1486-p2022 | 5528.823 | 0.34657 | 0.61939 | 6 | 4 | 0.02 | 0.18933 | 0.041 | 0.041 | 0.03 | across_c | t | 1 | 0.052 | 4 | 0.041 | 0.041
design number = 1458-p2022 | 5511.6219 | 0.43772 | 0.7116 | 5 | 4 | 0.02 | 0.268 | 0.041 | 0.041 | 0.03 | across_c | t | 1 | 0.052 | 4 | 0.041 | 0.041
design number = 1448-p2022 | 5505.8914 | 0.42323 | 0.65432 | 5 | 6 | 0.02 | 0.22867 | 0.041 | 0.041 | 0.03 | across_c | t | 1 | 0.052 | 4 | 0.041 | 0.041
design number = 1482-p2022 | 5502.9915 | 0.33362 | 0.56535 | 6 | 9 | 0.02 | 0.15 | 0.041 | 0.041 | 0.03 | across_c | t | 1 | 0.052 | 4 | 0.041 | 0.041
design number = 908-p2022 | 5496.3096 | 0.54342 | 0.67766 | 4 | 9 | 0.016667 | 0.268 | 0.041 | 0.041 | 0.03 | across_c | t | 1 | 0.055333 | 4 | 0.041 | 0.041
design number = 1375-p2022 | 5473.1828 | 0.50484 | 0.56194 | 4 | 5 | 0.02 | 0.18933 | 0.041 | 0.041 | 0.01 | across_c | t | 1 | 0.052 | 4 | 0.041 | 0.041
design number = 1442-p2022 | 5455.2782 | 0.40517 | 0.60467 | 5 | 10 | 0.02 | 0.18933 | 0.041 | 0.041 | 0.03 | across_c | t | 1 | 0.052 | 4 | 0.041 | 0.041
design number = 970-p2022 | 5449.1047 | 0.33026 | 0.55037 | 6 | 5 | 0.016667 | 0.15 | 0.041 | 0.041 | 0.03 | across_c | t | 1 | 0.055333 | 4 | 0.041 | 0.041
design number = 930-p2022 | 5435.0152 | 0.40385 | 0.58942 | 5 | 6 | 0.016667 | 0.18933 | 0.041 | 0.041 | 0.03 | across_c | t | 1 | 0.055333 | 4 | 0.041 | 0.041
design number = 906-p2022 | 5403.2469 | 0.53422 | 0.67379 | 4 | 8 | 0.016667 | 0.268 | 0.041 | 0.041 | 0.03 | across_c | t | 1 | 0.055333 | 4 | 0.041 | 0.041
design number = 1480-p2022 | 5400.5119 | 0.32738 | 0.5616 | 6 | 8 | 0.02 | 0.15 | 0.041 | 0.041 | 0.03 | across_c | t | 1 | 0.052 | 4 | 0.041 | 0.041
design number = 1440-p2022 | 5362.4166 | 0.39832 | 0.60086 | 5 | 9 | 0.02 | 0.18933 | 0.041 | 0.041 | 0.03 | across_c | t | 1 | 0.052 | 4 | 0.041 | 0.041
design number = 1373-p2022 | 5349.3568 | 0.49344 | 0.55528 | 4 | 4 | 0.02 | 0.18933 | 0.041 | 0.041 | 0.01 | across_c | t | 1 | 0.052 | 4 | 0.041 | 0.041
design number = 1446-p2022 | 5330.7366 | 0.40987 | 0.65051 | 5 | 5 | 0.02 | 0.22867 | 0.041 | 0.041 | 0.03 | across_c | t | 1 | 0.052 | 4 | 0.041 | 0.041
design number = 904-p2022 | 5296.14 | 0.52364 | 0.66991 | 4 | 7 | 0.016667 | 0.268 | 0.041 | 0.041 | 0.03 | across_c | t | 1 | 0.055333 | 4 | 0.041 | 0.041
design number = 928-p2022 | 5286.2659 | 0.3929 | 0.58561 | 5 | 5 | 0.016667 | 0.18933 | 0.041 | 0.041 | 0.03 | across_c | t | 1 | 0.055333 | 4 | 0.041 | 0.041
design number = 1478-p2022 | 5281.3184 | 0.32013 | 0.55786 | 6 | 7 | 0.02 | 0.15 | 0.041 | 0.041 | 0.03 | across_c | t | 1 | 0.052 | 4 | 0.041 | 0.041
design number = 968-p2022 | 5275.8241 | 0.31972 | 0.54663 | 6 | 4 | 0.016667 | 0.15 | 0.041 | 0.041 | 0.03 | across_c | t | 1 | 0.055333 | 4 | 0.041 | 0.041
design number = 865-p2022 | 5262.8707 | 0.46923 | 0.53151 | 4 | 9 | 0.016667 | 0.15 | 0.041 | 0.041 | 0.01 | across_c | t | 1 | 0.055333 | 4 | 0.041 | 0.041
design number = 1438-p2022 | 5255.8715 | 0.39047 | 0.59704 | 5 | 8 | 0.02 | 0.18933 | 0.041 | 0.041 | 0.03 | across_c | t | 1 | 0.052 | 4 | 0.041 | 0.041
design number = 867-p2022 | 5253.1496 | 0.47387 | 0.53816 | 4 | 10 | 0.016667 | 0.15 | 0.041 | 0.041 | 0.01 | across_c | t | 1 | 0.055333 | 4 | 0.041 | 0.041
design number = 863-p2022 | 5251.3059 | 0.46682 | 0.52486 | 4 | 8 | 0.016667 | 0.15 | 0.041 | 0.041 | 0.01 | across_c | t | 1 | 0.055333 | 4 | 0.041 | 0.041
design number = 861-p2022 | 5227.1003 | 0.46444 | 0.5182 | 4 | 7 | 0.016667 | 0.15 | 0.041 | 0.041 | 0.01 | across_c | t | 1 | 0.055333 | 4 | 0.041 | 0.041
design number = 1414-p2022 | 5216.9734 | 0.5158 | 0.68154 | 4 | 10 | 0.02 | 0.268 | 0.041 | 0.041 | 0.03 | across_c | t | 1 | 0.052 | 4 | 0.041 | 0.041
design number = 896-p2022 | 5213.6255 | 0.49829 | 0.62451 | 4 | 10 | 0.016667 | 0.22867 | 0.041 | 0.041 | 0.03 | across_c | t | 1 | 0.055333 | 4 | 0.041 | 0.041
design number = 859-p2022 | 5186.2002 | 0.46078 | 0.51155 | 4 | 6 | 0.016667 | 0.15 | 0.041 | 0.041 | 0.01 | across_c | t | 1 | 0.055333 | 4 | 0.041 | 0.041
design number = 902-p2022 | 5173.0382 | 0.51149 | 0.66603 | 4 | 6 | 0.016667 | 0.268 | 0.041 | 0.041 | 0.03 | across_c | t | 1 | 0.055333 | 4 | 0.041 | 0.041
design number = 1476-p2022 | 5142.8028 | 0.3117 | 0.55411 | 6 | 6 | 0.02 | 0.15 | 0.041 | 0.041 | 0.03 | across_c | t | 1 | 0.052 | 4 | 0.041 | 0.041
design number = 894-p2022 | 5139.8581 | 0.49124 | 0.62063 | 4 | 9 | 0.016667 | 0.22867 | 0.041 | 0.041 | 0.03 | across_c | t | 1 | 0.055333 | 4 | 0.041 | 0.041
design number = 1444-p2022 | 5134.3898 | 0.39491 | 0.6467 | 5 | 4 | 0.02 | 0.22867 | 0.041 | 0.041 | 0.03 | across_c | t | 1 | 0.052 | 4 | 0.041 | 0.041
design number = 1436-p2022 | 5133.8116 | 0.38147 | 0.59323 | 5 | 7 | 0.02 | 0.18933 | 0.041 | 0.041 | 0.03 | across_c | t | 1 | 0.052 | 4 | 0.041 | 0.041
design number = 1412-p2022 | 5124.703 | 0.50668 | 0.67766 | 4 | 9 | 0.02 | 0.268 | 0.041 | 0.041 | 0.03 | across_c | t | 1 | 0.052 | 4 | 0.041 | 0.041
design number = 857-p2022 | 5124.1037 | 0.45526 | 0.5049 | 4 | 5 | 0.016667 | 0.15 | 0.041 | 0.041 | 0.01 | across_c | t | 1 | 0.055333 | 4 | 0.041 | 0.041
design number = 926-p2022 | 5116.4011 | 0.3804 | 0.5818 | 5 | 4 | 0.016667 | 0.18933 | 0.041 | 0.041 | 0.03 | across_c | t | 1 | 0.055333 | 4 | 0.041 | 0.041
design number = 1371-p2022 | 5079.0269 | 0.45173 | 0.53816 | 4 | 10 | 0.02 | 0.15 | 0.041 | 0.041 | 0.01 | across_c | t | 1 | 0.052 | 4 | 0.041 | 0.041
design number = 924-p2022 | 5060.0573 | 0.36271 | 0.53977 | 5 | 10 | 0.016667 | 0.15 | 0.041 | 0.041 | 0.03 | across_c | t | 1 | 0.055333 | 4 | 0.041 | 0.041
design number = 1369-p2022 | 5054.9775 | 0.44924 | 0.53151 | 4 | 9 | 0.02 | 0.15 | 0.041 | 0.041 | 0.01 | across_c | t | 1 | 0.052 | 4 | 0.041 | 0.041
design number = 892-p2022 | 5052.8258 | 0.48293 | 0.61675 | 4 | 8 | 0.016667 | 0.22867 | 0.041 | 0.041 | 0.03 | across_c | t | 1 | 0.055333 | 4 | 0.041 | 0.041
design number = 855-p2022 | 5037.2238 | 0.44756 | 0.49825 | 4 | 4 | 0.016667 | 0.15 | 0.041 | 0.041 | 0.01 | across_c | t | 1 | 0.055333 | 4 | 0.041 | 0.041
design number = 900-p2022 | 5032.2711 | 0.49759 | 0.66215 | 4 | 5 | 0.016667 | 0.268 | 0.041 | 0.041 | 0.03 | across_c | t | 1 | 0.055333 | 4 | 0.041 | 0.041
design number = 1367-p2022 | 5023.4201 | 0.44633 | 0.52486 | 4 | 8 | 0.02 | 0.15 | 0.041 | 0.041 | 0.01 | across_c | t | 1 | 0.052 | 4 | 0.041 | 0.041
design number = 1410-p2022 | 5020.2037 | 0.49636 | 0.67379 | 4 | 8 | 0.02 | 0.268 | 0.041 | 0.041 | 0.03 | across_c | t | 1 | 0.052 | 4 | 0.041 | 0.041
design number = 922-p2022 | 4999.0973 | 0.3583 | 0.53596 | 5 | 9 | 0.016667 | 0.15 | 0.041 | 0.041 | 0.03 | across_c | t | 1 | 0.055333 | 4 | 0.041 | 0.041
design number = 1434-p2022 | 4994.123 | 0.37119 | 0.58942 | 5 | 6 | 0.02 | 0.18933 | 0.041 | 0.041 | 0.03 | across_c | t | 1 | 0.052 | 4 | 0.041 | 0.041
design number = 1474-p2022 | 4982.6489 | 0.30195 | 0.55037 | 6 | 5 | 0.02 | 0.15 | 0.041 | 0.041 | 0.03 | across_c | t | 1 | 0.052 | 4 | 0.041 | 0.041
design number = 1365-p2022 | 4976.3394 | 0.44213 | 0.5182 | 4 | 7 | 0.02 | 0.15 | 0.041 | 0.041 | 0.01 | across_c | t | 1 | 0.052 | 4 | 0.041 | 0.041
design number = 890-p2022 | 4952.153 | 0.47331 | 0.61287 | 4 | 7 | 0.016667 | 0.22867 | 0.041 | 0.041 | 0.03 | across_c | t | 1 | 0.055333 | 4 | 0.041 | 0.041
design number = 920-p2022 | 4922.3882 | 0.35284 | 0.53214 | 5 | 8 | 0.016667 | 0.15 | 0.041 | 0.041 | 0.03 | across_c | t | 1 | 0.055333 | 4 | 0.041 | 0.041
design number = 1363-p2022 | 4912.2155 | 0.43644 | 0.51155 | 4 | 6 | 0.02 | 0.15 | 0.041 | 0.041 | 0.01 | across_c | t | 1 | 0.052 | 4 | 0.041 | 0.041
design number = 1408-p2022 | 4901.6907 | 0.48466 | 0.66991 | 4 | 7 | 0.02 | 0.268 | 0.041 | 0.041 | 0.03 | across_c | t | 1 | 0.052 | 4 | 0.041 | 0.041
design number = 898-p2022 | 4874.3701 | 0.482 | 0.65827 | 4 | 4 | 0.016667 | 0.268 | 0.041 | 0.041 | 0.03 | across_c | t | 1 | 0.055333 | 4 | 0.041 | 0.041
design number = 1400-p2022 | 4867.2779 | 0.46519 | 0.62451 | 4 | 10 | 0.02 | 0.22867 | 0.041 | 0.041 | 0.03 | across_c | t | 1 | 0.052 | 4 | 0.041 | 0.041
design number = 281-p2022 | 4839.4777 | 0.1 | 1.0631 | 23 | 4 | 0.01 | 0.15 | 0.041 | 0.041 | 0.01 | across_c | t | 1 | 0.062 | 4 | 0.041 | 0.041
design number = 289-p2022 | 4839.4777 | 0.1 | 1.0846 | 23 | 8 | 0.01 | 0.15 | 0.041 | 0.041 | 0.01 | across_c | t | 1 | 0.062 | 4 | 0.041 | 0.041
design number = 888-p2022 | 4835.9599 | 0.46222 | 0.60899 | 4 | 6 | 0.016667 | 0.22867 | 0.041 | 0.041 | 0.03 | across_c | t | 1 | 0.055333 | 4 | 0.041 | 0.041
design number = 1432-p2022 | 4834.6737 | 0.35945 | 0.58561 | 5 | 5 | 0.02 | 0.18933 | 0.041 | 0.041 | 0.03 | across_c | t | 1 | 0.052 | 4 | 0.041 | 0.041
design number = 918-p2022 | 4830.9755 | 0.34634 | 0.52833 | 5 | 7 | 0.016667 | 0.15 | 0.041 | 0.041 | 0.03 | across_c | t | 1 | 0.055333 | 4 | 0.041 | 0.041
design number = 1361-p2022 | 4826.681 | 0.42885 | 0.5049 | 4 | 5 | 0.02 | 0.15 | 0.041 | 0.041 | 0.01 | across_c | t | 1 | 0.052 | 4 | 0.041 | 0.041
design number = 283-p2022 | 4823.6809 | 0.1 | 1.0685 | 23 | 5 | 0.01 | 0.15 | 0.041 | 0.041 | 0.01 | across_c | t | 1 | 0.062 | 4 | 0.041 | 0.041
design number = 1472-p2022 | 4799.2522 | 0.29079 | 0.54663 | 6 | 4 | 0.02 | 0.15 | 0.041 | 0.041 | 0.03 | across_c | t | 1 | 0.052 | 4 | 0.041 | 0.041
design number = 285-p2022 | 4796.8653 | 0.1 | 1.0739 | 23 | 6 | 0.01 | 0.15 | 0.041 | 0.041 | 0.01 | across_c | t | 1 | 0.062 | 4 | 0.041 | 0.041
design number = 287-p2022 | 4792.0696 | 0.1 | 1.0792 | 23 | 7 | 0.01 | 0.15 | 0.041 | 0.041 | 0.01 | across_c | t | 1 | 0.062 | 4 | 0.041 | 0.041
design number = 1398-p2022 | 4781.349 | 0.45699 | 0.62063 | 4 | 9 | 0.02 | 0.22867 | 0.041 | 0.041 | 0.03 | across_c | t | 1 | 0.052 | 4 | 0.041 | 0.041
design number = 1406-p2022 | 4767.2097 | 0.47138 | 0.66603 | 4 | 6 | 0.02 | 0.268 | 0.041 | 0.041 | 0.03 | across_c | t | 1 | 0.052 | 4 | 0.041 | 0.041
design number = 1343-p2022 | 4762.147 | 0.61277 | 0.60717 | 3 | 10 | 0.02 | 0.22867 | 0.041 | 0.041 | 0.01 | across_c | t | 1 | 0.052 | 4 | 0.041 | 0.041
design number = 882-p2022 | 4733.7814 | 0.43661 | 0.56748 | 4 | 10 | 0.016667 | 0.18933 | 0.041 | 0.041 | 0.03 | across_c | t | 1 | 0.055333 | 4 | 0.041 | 0.041
design number = 1341-p2022 | 4728.6566 | 0.60846 | 0.60045 | 3 | 9 | 0.02 | 0.22867 | 0.041 | 0.041 | 0.01 | across_c | t | 1 | 0.052 | 4 | 0.041 | 0.041
design number = 1347-p2022 | 4723.7838 | 0.62979 | 0.62274 | 3 | 5 | 0.02 | 0.268 | 0.041 | 0.041 | 0.01 | across_c | t | 1 | 0.052 | 4 | 0.041 | 0.041
design number = 916-p2022 | 4722.3246 | 0.33861 | 0.52452 | 5 | 6 | 0.016667 | 0.15 | 0.041 | 0.041 | 0.03 | across_c | t | 1 | 0.055333 | 4 | 0.041 | 0.041
design number = 1428-p2022 | 4718.3509 | 0.33821 | 0.53977 | 5 | 10 | 0.02 | 0.15 | 0.041 | 0.041 | 0.03 | across_c | t | 1 | 0.052 | 4 | 0.041 | 0.041
design number = 1359-p2022 | 4717.9659 | 0.41921 | 0.49825 | 4 | 4 | 0.02 | 0.15 | 0.041 | 0.041 | 0.01 | across_c | t | 1 | 0.052 | 4 | 0.041 | 0.041
design number = 269-p2022 | 4716.0364 | 0.1 | 1.0388 | 22 | 5 | 0.01 | 0.15 | 0.041 | 0.041 | 0.01 | across_c | t | 1 | 0.062 | 4 | 0.041 | 0.041
design number = 267-p2022 | 4716.0364 | 0.1 | 1.0334 | 22 | 4 | 0.01 | 0.15 | 0.041 | 0.041 | 0.01 | across_c | t | 1 | 0.062 | 4 | 0.041 | 0.041
design number = 275-p2022 | 4716.0364 | 0.1 | 1.0551 | 22 | 8 | 0.01 | 0.15 | 0.041 | 0.041 | 0.01 | across_c | t | 1 | 0.062 | 4 | 0.041 | 0.041
design number = 886-p2022 | 4702.5432 | 0.44949 | 0.60511 | 4 | 5 | 0.016667 | 0.22867 | 0.041 | 0.041 | 0.03 | across_c | t | 1 | 0.055333 | 4 | 0.041 | 0.041
design number = 291-p2022 | 4690.9086 | 0.1 | 1.09 | 23 | 9 | 0.01 | 0.15 | 0.041 | 0.041 | 0.01 | across_c | t | 1 | 0.062 | 4 | 0.041 | 0.041
design number = 1339-p2022 | 4686.241 | 0.60301 | 0.59373 | 3 | 8 | 0.02 | 0.22867 | 0.041 | 0.041 | 0.01 | across_c | t | 1 | 0.052 | 4 | 0.041 | 0.041
design number = 1396-p2022 | 4683.7204 | 0.44767 | 0.61675 | 4 | 8 | 0.02 | 0.22867 | 0.041 | 0.041 | 0.03 | across_c | t | 1 | 0.052 | 4 | 0.041 | 0.041
design number = 271-p2022 | 4681.2062 | 0.1 | 1.0443 | 22 | 6 | 0.01 | 0.15 | 0.041 | 0.041 | 0.01 | across_c | t | 1 | 0.062 | 4 | 0.041 | 0.041
design number = 273-p2022 | 4673.7105 | 0.1 | 1.0497 | 22 | 7 | 0.01 | 0.15 | 0.041 | 0.041 | 0.01 | across_c | t | 1 | 0.062 | 4 | 0.041 | 0.041
design number = 880-p2022 | 4667.7444 | 0.43053 | 0.5636 | 4 | 9 | 0.016667 | 0.18933 | 0.041 | 0.041 | 0.03 | across_c | t | 1 | 0.055333 | 4 | 0.041 | 0.041
design number = 277-p2022 | 4662.8414 | 0.1 | 1.0606 | 22 | 9 | 0.01 | 0.15 | 0.041 | 0.041 | 0.01 | across_c | t | 1 | 0.062 | 4 | 0.041 | 0.041
design number = 1430-p2022 | 4654.5275 | 0.3462 | 0.5818 | 5 | 4 | 0.02 | 0.18933 | 0.041 | 0.041 | 0.03 | across_c | t | 1 | 0.052 | 4 | 0.041 | 0.041
design number = 1426-p2022 | 4643.9077 | 0.33288 | 0.53596 | 5 | 9 | 0.02 | 0.15 | 0.041 | 0.041 | 0.03 | across_c | t | 1 | 0.052 | 4 | 0.041 | 0.041
design number = 1337-p2022 | 4630.6641 | 0.59585 | 0.58701 | 3 | 7 | 0.02 | 0.22867 | 0.041 | 0.041 | 0.01 | across_c | t | 1 | 0.052 | 4 | 0.041 | 0.041
design number = 1345-p2022 | 4620.7295 | 0.61605 | 0.61602 | 3 | 4 | 0.02 | 0.268 | 0.041 | 0.041 | 0.01 | across_c | t | 1 | 0.052 | 4 | 0.041 | 0.041
design number = 1404-p2022 | 4615.1256 | 0.45637 | 0.66215 | 4 | 5 | 0.02 | 0.268 | 0.041 | 0.041 | 0.03 | across_c | t | 1 | 0.052 | 4 | 0.041 | 0.041
design number = 914-p2022 | 4594.1582 | 0.3295 | 0.52071 | 5 | 5 | 0.016667 | 0.15 | 0.041 | 0.041 | 0.03 | across_c | t | 1 | 0.055333 | 4 | 0.041 | 0.041
design number = 878-p2022 | 4590.2705 | 0.42339 | 0.55972 | 4 | 8 | 0.016667 | 0.18933 | 0.041 | 0.041 | 0.03 | across_c | t | 1 | 0.055333 | 4 | 0.041 | 0.041
design number = 253-p2022 | 4589.1007 | 0.1 | 1.0037 | 21 | 4 | 0.01 | 0.15 | 0.041 | 0.041 | 0.01 | across_c | t | 1 | 0.062 | 4 | 0.041 | 0.041
design number = 255-p2022 | 4589.1007 | 0.1 | 1.0092 | 21 | 5 | 0.01 | 0.15 | 0.041 | 0.041 | 0.01 | across_c | t | 1 | 0.062 | 4 | 0.041 | 0.041
design number = 261-p2022 | 4589.1007 | 0.1 | 1.0257 | 21 | 8 | 0.01 | 0.15 | 0.041 | 0.041 | 0.01 | across_c | t | 1 | 0.062 | 4 | 0.041 | 0.041
design number = 263-p2022 | 4582.7805 | 0.1 | 1.0312 | 21 | 9 | 0.01 | 0.15 | 0.041 | 0.041 | 0.01 | across_c | t | 1 | 0.062 | 4 | 0.041 | 0.041
design number = 1394-p2022 | 4573.9564 | 0.43718 | 0.61287 | 4 | 7 | 0.02 | 0.22867 | 0.041 | 0.041 | 0.03 | across_c | t | 1 | 0.052 | 4 | 0.041 | 0.041
design number = 1335-p2022 | 4561.7346 | 0.58698 | 0.58029 | 3 | 6 | 0.02 | 0.22867 | 0.041 | 0.041 | 0.01 | across_c | t | 1 | 0.052 | 4 | 0.041 | 0.041
design number = 257-p2022 | 4556.1411 | 0.1 | 1.0147 | 21 | 6 | 0.01 | 0.15 | 0.041 | 0.041 | 0.01 | across_c | t | 1 | 0.062 | 4 | 0.041 | 0.041
design number = 1424-p2022 | 4555.4759 | 0.32659 | 0.53214 | 5 | 8 | 0.02 | 0.15 | 0.041 | 0.041 | 0.03 | across_c | t | 1 | 0.052 | 4 | 0.041 | 0.041
design number = 884-p2022 | 4551.801 | 0.4351 | 0.60123 | 4 | 4 | 0.016667 | 0.22867 | 0.041 | 0.041 | 0.03 | across_c | t | 1 | 0.055333 | 4 | 0.041 | 0.041
design number = 259-p2022 | 4545.672 | 0.1 | 1.0202 | 21 | 7 | 0.01 | 0.15 | 0.041 | 0.041 | 0.01 | across_c | t | 1 | 0.062 | 4 | 0.041 | 0.041
design number = 876-p2022 | 4499.7673 | 0.41505 | 0.55584 | 4 | 7 | 0.016667 | 0.18933 | 0.041 | 0.041 | 0.03 | across_c | t | 1 | 0.055333 | 4 | 0.041 | 0.041
design number = 1333-p2022 | 4477.4138 | 0.57613 | 0.57357 | 3 | 5 | 0.02 | 0.22867 | 0.041 | 0.041 | 0.01 | across_c | t | 1 | 0.052 | 4 | 0.041 | 0.041
design number = 1422-p2022 | 4452.7289 | 0.31928 | 0.52833 | 5 | 7 | 0.02 | 0.15 | 0.041 | 0.041 | 0.03 | across_c | t | 1 | 0.052 | 4 | 0.041 | 0.041
design number = 1402-p2022 | 4447.9219 | 0.43983 | 0.65827 | 4 | 4 | 0.02 | 0.268 | 0.041 | 0.041 | 0.03 | across_c | t | 1 | 0.052 | 4 | 0.041 | 0.041
design number = 1392-p2022 | 4447.6767 | 0.42513 | 0.60899 | 4 | 6 | 0.02 | 0.22867 | 0.041 | 0.041 | 0.03 | across_c | t | 1 | 0.052 | 4 | 0.041 | 0.041
design number = 912-p2022 | 4445.2526 | 0.31892 | 0.5169 | 5 | 4 | 0.016667 | 0.15 | 0.041 | 0.041 | 0.03 | across_c | t | 1 | 0.055333 | 4 | 0.041 | 0.041
design number = 245-p2022 | 4441.2818 | 0.1 | 0.99064 | 20 | 7 | 0.01 | 0.15 | 0.041 | 0.041 | 0.01 | across_c | t | 1 | 0.062 | 4 | 0.041 | 0.041
design number = 241-p2022 | 4441.2818 | 0.1 | 0.9795 | 20 | 5 | 0.01 | 0.15 | 0.041 | 0.041 | 0.01 | across_c | t | 1 | 0.062 | 4 | 0.041 | 0.041
design number = 239-p2022 | 4441.2818 | 0.1 | 0.97393 | 20 | 4 | 0.01 | 0.15 | 0.041 | 0.041 | 0.01 | across_c | t | 1 | 0.062 | 4 | 0.041 | 0.041
design number = 249-p2022 | 4441.2818 | 0.1 | 1.0018 | 20 | 9 | 0.01 | 0.15 | 0.041 | 0.041 | 0.01 | across_c | t | 1 | 0.062 | 4 | 0.041 | 0.041
design number = 247-p2022 | 4441.2818 | 0.1 | 0.99621 | 20 | 8 | 0.01 | 0.15 | 0.041 | 0.041 | 0.01 | across_c | t | 1 | 0.062 | 4 | 0.041 | 0.041
design number = 293-p2022 | 4422.8975 | 0.1 | 1.0953 | 23 | 10 | 0.01 | 0.15 | 0.041 | 0.041 | 0.01 | across_c | t | 1 | 0.062 | 4 | 0.041 | 0.041
design number = 243-p2022 | 4416.684 | 0.1 | 0.98507 | 20 | 6 | 0.01 | 0.15 | 0.041 | 0.041 | 0.01 | across_c | t | 1 | 0.062 | 4 | 0.041 | 0.041
design number = 1386-p2022 | 4412.6417 | 0.407 | 0.56748 | 4 | 10 | 0.02 | 0.18933 | 0.041 | 0.041 | 0.03 | across_c | t | 1 | 0.052 | 4 | 0.041 | 0.041
design number = 279-p2022 | 4396.8442 | 0.1 | 1.066 | 22 | 10 | 0.01 | 0.15 | 0.041 | 0.041 | 0.01 | across_c | t | 1 | 0.062 | 4 | 0.041 | 0.041
design number = 874-p2022 | 4394.458 | 0.40536 | 0.55196 | 4 | 6 | 0.016667 | 0.18933 | 0.041 | 0.041 | 0.03 | across_c | t | 1 | 0.055333 | 4 | 0.041 | 0.041
design number = 1329-p2022 | 4379.2405 | 0.54286 | 0.558 | 3 | 10 | 0.02 | 0.18933 | 0.041 | 0.041 | 0.01 | across_c | t | 1 | 0.052 | 4 | 0.041 | 0.041
design number = 1331-p2022 | 4375.9013 | 0.56307 | 0.56686 | 3 | 4 | 0.02 | 0.22867 | 0.041 | 0.041 | 0.01 | across_c | t | 1 | 0.052 | 4 | 0.041 | 0.041
design number = 265-p2022 | 4364.0001 | 0.1 | 1.0367 | 21 | 10 | 0.01 | 0.15 | 0.041 | 0.041 | 0.01 | across_c | t | 1 | 0.062 | 4 | 0.041 | 0.041
design number = 1327-p2022 | 4352.738 | 0.53957 | 0.55128 | 3 | 9 | 0.02 | 0.18933 | 0.041 | 0.041 | 0.01 | across_c | t | 1 | 0.052 | 4 | 0.041 | 0.041
design number = 251-p2022 | 4337.3695 | 0.1 | 1.0073 | 20 | 10 | 0.01 | 0.15 | 0.041 | 0.041 | 0.01 | across_c | t | 1 | 0.062 | 4 | 0.041 | 0.041
design number = 1384-p2022 | 4336.255 | 0.39996 | 0.5636 | 4 | 9 | 0.02 | 0.18933 | 0.041 | 0.041 | 0.03 | across_c | t | 1 | 0.052 | 4 | 0.041 | 0.041
design number = 1420-p2022 | 4333.663 | 0.31082 | 0.52452 | 5 | 6 | 0.02 | 0.15 | 0.041 | 0.041 | 0.03 | across_c | t | 1 | 0.052 | 4 | 0.041 | 0.041
design number = 1325-p2022 | 4316.4633 | 0.53508 | 0.54456 | 3 | 8 | 0.02 | 0.18933 | 0.041 | 0.041 | 0.01 | across_c | t | 1 | 0.052 | 4 | 0.041 | 0.041
design number = 1390-p2022 | 4304.4123 | 0.41145 | 0.60511 | 4 | 5 | 0.02 | 0.22867 | 0.041 | 0.041 | 0.03 | across_c | t | 1 | 0.052 | 4 | 0.041 | 0.041
design number = 227-p2022 | 4284.9996 | 0.1 | 0.94983 | 19 | 5 | 0.01 | 0.15 | 0.041 | 0.041 | 0.01 | across_c | t | 1 | 0.062 | 4 | 0.041 | 0.041
design number = 225-p2022 | 4284.9996 | 0.1 | 0.9442 | 19 | 4 | 0.01 | 0.15 | 0.041 | 0.041 | 0.01 | across_c | t | 1 | 0.062 | 4 | 0.041 | 0.041
design number = 233-p2022 | 4284.9996 | 0.1 | 0.96675 | 19 | 8 | 0.01 | 0.15 | 0.041 | 0.041 | 0.01 | across_c | t | 1 | 0.062 | 4 | 0.041 | 0.041
design number = 231-p2022 | 4284.9996 | 0.1 | 0.96111 | 19 | 7 | 0.01 | 0.15 | 0.041 | 0.041 | 0.01 | across_c | t | 1 | 0.062 | 4 | 0.041 | 0.041
design number = 235-p2022 | 4284.9996 | 0.1 | 0.97238 | 19 | 9 | 0.01 | 0.15 | 0.041 | 0.041 | 0.01 | across_c | t | 1 | 0.062 | 4 | 0.041 | 0.041
design number = 237-p2022 | 4278.9216 | 0.1 | 0.97802 | 19 | 10 | 0.01 | 0.15 | 0.041 | 0.041 | 0.01 | across_c | t | 1 | 0.062 | 4 | 0.041 | 0.041
design number = 872-p2022 | 4272.5993 | 0.39414 | 0.54808 | 4 | 5 | 0.016667 | 0.18933 | 0.041 | 0.041 | 0.03 | across_c | t | 1 | 0.055333 | 4 | 0.041 | 0.041
design number = 1323-p2022 | 4268.5744 | 0.52914 | 0.53784 | 3 | 7 | 0.02 | 0.18933 | 0.041 | 0.041 | 0.01 | across_c | t | 1 | 0.052 | 4 | 0.041 | 0.041
design number = 229-p2022 | 4268.4364 | 0.1 | 0.95547 | 19 | 6 | 0.01 | 0.15 | 0.041 | 0.041 | 0.01 | across_c | t | 1 | 0.062 | 4 | 0.041 | 0.041
design number = 1382-p2022 | 4248.8619 | 0.39191 | 0.55972 | 4 | 8 | 0.02 | 0.18933 | 0.041 | 0.041 | 0.03 | across_c | t | 1 | 0.052 | 4 | 0.041 | 0.041
design number = 1321-p2022 | 4207.3925 | 0.52155 | 0.53113 | 3 | 6 | 0.02 | 0.18933 | 0.041 | 0.041 | 0.01 | across_c | t | 1 | 0.052 | 4 | 0.041 | 0.041
design number = 1418-p2022 | 4196.3015 | 0.30106 | 0.52071 | 5 | 5 | 0.02 | 0.15 | 0.041 | 0.041 | 0.03 | across_c | t | 1 | 0.052 | 4 | 0.041 | 0.041
design number = 1380-p2022 | 4148.9278 | 0.38271 | 0.55584 | 4 | 7 | 0.02 | 0.18933 | 0.041 | 0.041 | 0.03 | across_c | t | 1 | 0.052 | 4 | 0.041 | 0.041
design number = 1388-p2022 | 4144.0333 | 0.39615 | 0.60123 | 4 | 4 | 0.02 | 0.22867 | 0.041 | 0.041 | 0.03 | across_c | t | 1 | 0.052 | 4 | 0.041 | 0.041
design number = 870-p2022 | 4133.5359 | 0.38133 | 0.5442 | 4 | 4 | 0.016667 | 0.18933 | 0.041 | 0.041 | 0.03 | across_c | t | 1 | 0.055333 | 4 | 0.041 | 0.041
design number = 1319-p2022 | 4128.7851 | 0.51181 | 0.52441 | 3 | 5 | 0.02 | 0.18933 | 0.041 | 0.041 | 0.01 | across_c | t | 1 | 0.052 | 4 | 0.041 | 0.041
design number = 199-p2022 | 4121.5397 | 0.1 | 0.92017 | 18 | 5 | 0.01 | 0.15 | 0.041 | 0.041 | 0.01 | across_c | t | 1 | 0.062 | 4 | 0.041 | 0.041
design number = 207-p2022 | 4121.5397 | 0.1 | 0.94299 | 18 | 9 | 0.01 | 0.15 | 0.041 | 0.041 | 0.01 | across_c | t | 1 | 0.062 | 4 | 0.041 | 0.041
design number = 197-p2022 | 4121.5397 | 0.1 | 0.91447 | 18 | 4 | 0.01 | 0.15 | 0.041 | 0.041 | 0.01 | across_c | t | 1 | 0.062 | 4 | 0.041 | 0.041
design number = 203-p2022 | 4121.5397 | 0.1 | 0.93158 | 18 | 7 | 0.01 | 0.15 | 0.041 | 0.041 | 0.01 | across_c | t | 1 | 0.062 | 4 | 0.041 | 0.041
design number = 205-p2022 | 4121.5397 | 0.1 | 0.93729 | 18 | 8 | 0.01 | 0.15 | 0.041 | 0.041 | 0.01 | across_c | t | 1 | 0.062 | 4 | 0.041 | 0.041
design number = 209-p2022 | 4115.0872 | 0.1 | 0.9487 | 18 | 10 | 0.01 | 0.15 | 0.041 | 0.041 | 0.01 | across_c | t | 1 | 0.062 | 4 | 0.041 | 0.041
design number = 201-p2022 | 4109.2566 | 0.1 | 0.92588 | 18 | 6 | 0.01 | 0.15 | 0.041 | 0.041 | 0.01 | across_c | t | 1 | 0.062 | 4 | 0.041 | 0.041
design number = 868-p2022 | 4095.3074 | 0.36386 | 0.51044 | 4 | 10 | 0.016667 | 0.15 | 0.041 | 0.041 | 0.03 | across_c | t | 1 | 0.055333 | 4 | 0.041 | 0.041
design number = 866-p2022 | 4044.6929 | 0.35935 | 0.50656 | 4 | 9 | 0.016667 | 0.15 | 0.041 | 0.041 | 0.03 | across_c | t | 1 | 0.055333 | 4 | 0.041 | 0.041
design number = 1416-p2022 | 4039.1603 | 0.28989 | 0.5169 | 5 | 4 | 0.02 | 0.15 | 0.041 | 0.041 | 0.03 | across_c | t | 1 | 0.052 | 4 | 0.041 | 0.041
design number = 1378-p2022 | 4034.6925 | 0.37219 | 0.55196 | 4 | 6 | 0.02 | 0.18933 | 0.041 | 0.041 | 0.03 | across_c | t | 1 | 0.052 | 4 | 0.041 | 0.041
design number = 1317-p2022 | 4034.2903 | 0.5001 | 0.51769 | 3 | 4 | 0.02 | 0.18933 | 0.041 | 0.041 | 0.01 | across_c | t | 1 | 0.052 | 4 | 0.041 | 0.041
design number = 864-p2022 | 3981.4879 | 0.35374 | 0.50269 | 4 | 8 | 0.016667 | 0.15 | 0.041 | 0.041 | 0.03 | across_c | t | 1 | 0.055333 | 4 | 0.041 | 0.041
design number = 1358-p2022 | 3928.8365 | 0.52381 | 0.62862 | 3 | 10 | 0.02 | 0.268 | 0.041 | 0.041 | 0.03 | across_c | t | 1 | 0.052 | 4 | 0.041 | 0.041
design number = 841-p2022 | 3915.7933 | 0.1 | 1.0816 | 18 | 4 | 0.013333 | 0.18933 | 0.041 | 0.041 | 0.01 | across_c | t | 1 | 0.058667 | 4 | 0.041 | 0.041
design number = 843-p2022 | 3915.7933 | 0.1 | 1.0873 | 18 | 5 | 0.013333 | 0.18933 | 0.041 | 0.041 | 0.01 | across_c | t | 1 | 0.058667 | 4 | 0.041 | 0.041
design number = 845-p2022 | 3912.6566 | 0.1 | 1.093 | 18 | 6 | 0.013333 | 0.18933 | 0.041 | 0.041 | 0.01 | across_c | t | 1 | 0.058667 | 4 | 0.041 | 0.041
design number = 214-p2022 | 3910.8301 | 0.1 | 1.0735 | 18 | 5 | 0.01 | 0.18933 | 0.041 | 0.041 | 0.03 | across_c | t | 1 | 0.062 | 4 | 0.041 | 0.041
design number = 862-p2022 | 3906.2593 | 0.34707 | 0.49881 | 4 | 7 | 0.016667 | 0.15 | 0.041 | 0.041 | 0.03 | across_c | t | 1 | 0.055333 | 4 | 0.041 | 0.041
design number = 1376-p2022 | 3904.3883 | 0.36019 | 0.54808 | 4 | 5 | 0.02 | 0.18933 | 0.041 | 0.041 | 0.03 | across_c | t | 1 | 0.052 | 4 | 0.041 | 0.041
design number = 217-p2022 | 3904.0824 | 0.1 | 1.0987 | 18 | 7 | 0.01 | 0.18933 | 0.041 | 0.041 | 0.01 | across_c | t | 1 | 0.062 | 4 | 0.041 | 0.041
design number = 847-p2022 | 3901.3325 | 0.1 | 1.0987 | 18 | 7 | 0.013333 | 0.18933 | 0.041 | 0.041 | 0.01 | across_c | t | 1 | 0.058667 | 4 | 0.041 | 0.041
design number = 216-p2022 | 3898.2869 | 0.1 | 1.0764 | 18 | 6 | 0.01 | 0.18933 | 0.041 | 0.041 | 0.03 | across_c | t | 1 | 0.062 | 4 | 0.041 | 0.041
design number = 215-p2022 | 3882.4656 | 0.1 | 1.093 | 18 | 6 | 0.01 | 0.18933 | 0.041 | 0.041 | 0.01 | across_c | t | 1 | 0.062 | 4 | 0.041 | 0.041
design number = 218-p2022 | 3871.7879 | 0.1 | 1.0793 | 18 | 7 | 0.01 | 0.18933 | 0.041 | 0.041 | 0.03 | across_c | t | 1 | 0.062 | 4 | 0.041 | 0.041
design number = 224-p2022 | 3865.5798 | 0.1 | 1.0882 | 18 | 10 | 0.01 | 0.18933 | 0.041 | 0.041 | 0.03 | across_c | t | 1 | 0.062 | 4 | 0.041 | 0.041
design number = 211-p2022 | 3865.5798 | 0.1 | 1.0816 | 18 | 4 | 0.01 | 0.18933 | 0.041 | 0.041 | 0.01 | across_c | t | 1 | 0.062 | 4 | 0.041 | 0.041
design number = 220-p2022 | 3865.5798 | 0.1 | 1.0823 | 18 | 8 | 0.01 | 0.18933 | 0.041 | 0.041 | 0.03 | across_c | t | 1 | 0.062 | 4 | 0.041 | 0.041
design number = 222-p2022 | 3865.5798 | 0.1 | 1.0852 | 18 | 9 | 0.01 | 0.18933 | 0.041 | 0.041 | 0.03 | across_c | t | 1 | 0.062 | 4 | 0.041 | 0.041
design number = 213-p2022 | 3865.5798 | 0.1 | 1.0873 | 18 | 5 | 0.01 | 0.18933 | 0.041 | 0.041 | 0.01 | across_c | t | 1 | 0.062 | 4 | 0.041 | 0.041
design number = 173-p2022 | 3863.3486 | 0.1 | 0.89628 | 17 | 6 | 0.01 | 0.15 | 0.041 | 0.041 | 0.01 | across_c | t | 1 | 0.062 | 4 | 0.041 | 0.041
design number = 181-p2022 | 3860.7933 | 0.1 | 0.91937 | 17 | 10 | 0.01 | 0.15 | 0.041 | 0.041 | 0.01 | across_c | t | 1 | 0.062 | 4 | 0.041 | 0.041
design number = 1356-p2022 | 3859.5022 | 0.51456 | 0.62467 | 3 | 9 | 0.02 | 0.268 | 0.041 | 0.041 | 0.03 | across_c | t | 1 | 0.052 | 4 | 0.041 | 0.041
design number = 179-p2022 | 3847.4163 | 0.1 | 0.9136 | 17 | 9 | 0.01 | 0.15 | 0.041 | 0.041 | 0.01 | across_c | t | 1 | 0.062 | 4 | 0.041 | 0.041
design number = 1315-p2022 | 3839.2012 | 0.45757 | 0.50883 | 3 | 10 | 0.02 | 0.15 | 0.041 | 0.041 | 0.01 | across_c | t | 1 | 0.052 | 4 | 0.041 | 0.041
design number = 171-p2022 | 3832.9919 | 0.1 | 0.89051 | 17 | 5 | 0.01 | 0.15 | 0.041 | 0.041 | 0.01 | across_c | t | 1 | 0.062 | 4 | 0.041 | 0.041
design number = 175-p2022 | 3827.0893 | 0.1 | 0.90206 | 17 | 7 | 0.01 | 0.15 | 0.041 | 0.041 | 0.01 | across_c | t | 1 | 0.062 | 4 | 0.041 | 0.041
design number = 169-p2022 | 3827.0893 | 0.1 | 0.88474 | 17 | 4 | 0.01 | 0.15 | 0.041 | 0.041 | 0.01 | across_c | t | 1 | 0.062 | 4 | 0.041 | 0.041
design number = 177-p2022 | 3827.0893 | 0.1 | 0.90783 | 17 | 8 | 0.01 | 0.15 | 0.041 | 0.041 | 0.01 | across_c | t | 1 | 0.062 | 4 | 0.041 | 0.041
design number = 1313-p2022 | 3820.0455 | 0.45527 | 0.50211 | 3 | 9 | 0.02 | 0.15 | 0.041 | 0.041 | 0.01 | across_c | t | 1 | 0.052 | 4 | 0.041 | 0.041
design number = 860-p2022 | 3817.0579 | 0.33916 | 0.49493 | 4 | 6 | 0.016667 | 0.15 | 0.041 | 0.041 | 0.03 | across_c | t | 1 | 0.055333 | 4 | 0.041 | 0.041
design number = 1372-p2022 | 3815.5851 | 0.339 | 0.51044 | 4 | 10 | 0.02 | 0.15 | 0.041 | 0.041 | 0.03 | across_c | t | 1 | 0.052 | 4 | 0.041 | 0.041
design number = 1311-p2022 | 3793.8669 | 0.45214 | 0.4954 | 3 | 8 | 0.02 | 0.15 | 0.041 | 0.041 | 0.01 | across_c | t | 1 | 0.052 | 4 | 0.041 | 0.041
design number = 1354-p2022 | 3779.9948 | 0.50396 | 0.62073 | 3 | 8 | 0.02 | 0.268 | 0.041 | 0.041 | 0.03 | across_c | t | 1 | 0.052 | 4 | 0.041 | 0.041
design number = 813-p2022 | 3765.9699 | 0.1 | 1.044 | 17 | 4 | 0.013333 | 0.18933 | 0.041 | 0.041 | 0.01 | across_c | t | 1 | 0.058667 | 4 | 0.041 | 0.041
design number = 815-p2022 | 3765.9699 | 0.1 | 1.0498 | 17 | 5 | 0.013333 | 0.18933 | 0.041 | 0.041 | 0.01 | across_c | t | 1 | 0.058667 | 4 | 0.041 | 0.041
design number = 817-p2022 | 3764.5643 | 0.1 | 1.0556 | 17 | 6 | 0.013333 | 0.18933 | 0.041 | 0.041 | 0.01 | across_c | t | 1 | 0.058667 | 4 | 0.041 | 0.041
design number = 189-p2022 | 3760.6089 | 0.1 | 1.0614 | 17 | 7 | 0.01 | 0.18933 | 0.041 | 0.041 | 0.01 | across_c | t | 1 | 0.062 | 4 | 0.041 | 0.041
design number = 819-p2022 | 3759.3118 | 0.1 | 1.0614 | 17 | 7 | 0.013333 | 0.18933 | 0.041 | 0.041 | 0.01 | across_c | t | 1 | 0.058667 | 4 | 0.041 | 0.041
design number = 188-p2022 | 3757.8614 | 0.1 | 1.039 | 17 | 6 | 0.01 | 0.18933 | 0.041 | 0.041 | 0.03 | across_c | t | 1 | 0.062 | 4 | 0.041 | 0.041
design number = 1309-p2022 | 3757.3718 | 0.44779 | 0.48868 | 3 | 7 | 0.02 | 0.15 | 0.041 | 0.041 | 0.01 | across_c | t | 1 | 0.052 | 4 | 0.041 | 0.041
design number = 1374-p2022 | 3757.2303 | 0.34665 | 0.5442 | 4 | 4 | 0.02 | 0.18933 | 0.041 | 0.041 | 0.03 | across_c | t | 1 | 0.052 | 4 | 0.041 | 0.041
design number = 1370-p2022 | 3754.2481 | 0.33355 | 0.50656 | 4 | 9 | 0.02 | 0.15 | 0.041 | 0.041 | 0.03 | across_c | t | 1 | 0.052 | 4 | 0.041 | 0.041
design number = 187-p2022 | 3750.1344 | 0.1 | 1.0556 | 17 | 6 | 0.01 | 0.18933 | 0.041 | 0.041 | 0.01 | across_c | t | 1 | 0.062 | 4 | 0.041 | 0.041
design number = 195-p2022 | 3750.1344 | 0.1 | 1.0787 | 17 | 10 | 0.01 | 0.18933 | 0.041 | 0.041 | 0.01 | across_c | t | 1 | 0.062 | 4 | 0.041 | 0.041
design number = 190-p2022 | 3744.7703 | 0.1 | 1.042 | 17 | 7 | 0.01 | 0.18933 | 0.041 | 0.041 | 0.03 | across_c | t | 1 | 0.062 | 4 | 0.041 | 0.041
design number = 821-p2022 | 3741.6058 | 0.1 | 1.0671 | 17 | 8 | 0.013333 | 0.18933 | 0.041 | 0.041 | 0.01 | across_c | t | 1 | 0.058667 | 4 | 0.041 | 0.041
design number = 183-p2022 | 3724.7645 | 0.1 | 1.044 | 17 | 4 | 0.01 | 0.18933 | 0.041 | 0.041 | 0.01 | across_c | t | 1 | 0.062 | 4 | 0.041 | 0.041
design number = 196-p2022 | 3719.2509 | 0.1 | 1.051 | 17 | 10 | 0.01 | 0.18933 | 0.041 | 0.041 | 0.03 | across_c | t | 1 | 0.062 | 4 | 0.041 | 0.041
design number = 193-p2022 | 3719.2509 | 0.1 | 1.0729 | 17 | 9 | 0.01 | 0.18933 | 0.041 | 0.041 | 0.01 | across_c | t | 1 | 0.062 | 4 | 0.041 | 0.041
design number = 145-p2022 | 3714.4486 | 0.1 | 0.86669 | 16 | 6 | 0.01 | 0.15 | 0.041 | 0.041 | 0.01 | across_c | t | 1 | 0.062 | 4 | 0.041 | 0.041
design number = 194-p2022 | 3713.0919 | 0.1 | 1.048 | 17 | 9 | 0.01 | 0.18933 | 0.041 | 0.041 | 0.03 | across_c | t | 1 | 0.062 | 4 | 0.041 | 0.041
design number = 191-p2022 | 3713.0919 | 0.1 | 1.0671 | 17 | 8 | 0.01 | 0.18933 | 0.041 | 0.041 | 0.01 | across_c | t | 1 | 0.062 | 4 | 0.041 | 0.041
design number = 825-p2022 | 3713.0919 | 0.1 | 1.0787 | 17 | 10 | 0.013333 | 0.18933 | 0.041 | 0.041 | 0.01 | across_c | t | 1 | 0.058667 | 4 | 0.041 | 0.041
design number = 192-p2022 | 3713.0919 | 0.1 | 1.045 | 17 | 8 | 0.01 | 0.18933 | 0.041 | 0.041 | 0.03 | across_c | t | 1 | 0.062 | 4 | 0.041 | 0.041
design number = 823-p2022 | 3713.0919 | 0.1 | 1.0729 | 17 | 9 | 0.013333 | 0.18933 | 0.041 | 0.041 | 0.01 | across_c | t | 1 | 0.058667 | 4 | 0.041 | 0.041
design number = 185-p2022 | 3713.0919 | 0.1 | 1.0498 | 17 | 5 | 0.01 | 0.18933 | 0.041 | 0.041 | 0.01 | across_c | t | 1 | 0.062 | 4 | 0.041 | 0.041
design number = 153-p2022 | 3712.5252 | 0.1 | 0.89005 | 16 | 10 | 0.01 | 0.15 | 0.041 | 0.041 | 0.01 | across_c | t | 1 | 0.062 | 4 | 0.041 | 0.041
design number = 858-p2022 | 3712.184 | 0.32986 | 0.49105 | 4 | 5 | 0.016667 | 0.15 | 0.041 | 0.041 | 0.03 | across_c | t | 1 | 0.055333 | 4 | 0.041 | 0.041
design number = 151-p2022 | 3708.6619 | 0.1 | 0.88421 | 16 | 9 | 0.01 | 0.15 | 0.041 | 0.041 | 0.01 | across_c | t | 1 | 0.062 | 4 | 0.041 | 0.041
design number = 1307-p2022 | 3707.9561 | 0.44191 | 0.48196 | 3 | 6 | 0.02 | 0.15 | 0.041 | 0.041 | 0.01 | across_c | t | 1 | 0.052 | 4 | 0.041 | 0.041
design number = 143-p2022 | 3700.9143 | 0.1 | 0.86085 | 16 | 5 | 0.01 | 0.15 | 0.041 | 0.041 | 0.01 | across_c | t | 1 | 0.062 | 4 | 0.041 | 0.041
design number = 1352-p2022 | 3689.9151 | 0.49195 | 0.61678 | 3 | 7 | 0.02 | 0.268 | 0.041 | 0.041 | 0.03 | across_c | t | 1 | 0.052 | 4 | 0.041 | 0.041
design number = 149-p2022 | 3684.5677 | 0.1 | 0.87837 | 16 | 8 | 0.01 | 0.15 | 0.041 | 0.041 | 0.01 | across_c | t | 1 | 0.062 | 4 | 0.041 | 0.041
design number = 1368-p2022 | 3681.6471 | 0.32711 | 0.50269 | 4 | 8 | 0.02 | 0.15 | 0.041 | 0.041 | 0.03 | across_c | t | 1 | 0.052 | 4 | 0.041 | 0.041
design number = 147-p2022 | 3669.1817 | 0.1 | 0.87253 | 16 | 7 | 0.01 | 0.15 | 0.041 | 0.041 | 0.01 | across_c | t | 1 | 0.062 | 4 | 0.041 | 0.041
design number = 141-p2022 | 3669.1817 | 0.1 | 0.85501 | 16 | 4 | 0.01 | 0.15 | 0.041 | 0.041 | 0.01 | across_c | t | 1 | 0.062 | 4 | 0.041 | 0.041
design number = 1344-p2022 | 3668.8777 | 0.4721 | 0.57945 | 3 | 10 | 0.02 | 0.22867 | 0.041 | 0.041 | 0.03 | across_c | t | 1 | 0.052 | 4 | 0.041 | 0.041
design number = 1305-p2022 | 3642.3354 | 0.43409 | 0.47524 | 3 | 5 | 0.02 | 0.15 | 0.041 | 0.041 | 0.01 | across_c | t | 1 | 0.052 | 4 | 0.041 | 0.041
design number = 785-p2022 | 3616.1866 | 0.1 | 1.0064 | 16 | 4 | 0.013333 | 0.18933 | 0.041 | 0.041 | 0.01 | across_c | t | 1 | 0.058667 | 4 | 0.041 | 0.041
design number = 787-p2022 | 3616.1866 | 0.1 | 1.0123 | 16 | 5 | 0.013333 | 0.18933 | 0.041 | 0.041 | 0.01 | across_c | t | 1 | 0.058667 | 4 | 0.041 | 0.041
design number = 789-p2022 | 3615.9444 | 0.1 | 1.0181 | 16 | 6 | 0.013333 | 0.18933 | 0.041 | 0.041 | 0.01 | across_c | t | 1 | 0.058667 | 4 | 0.041 | 0.041
design number = 161-p2022 | 3615.2425 | 0.1 | 1.024 | 16 | 7 | 0.01 | 0.18933 | 0.041 | 0.041 | 0.01 | across_c | t | 1 | 0.062 | 4 | 0.041 | 0.041
design number = 791-p2022 | 3615.007 | 0.1 | 1.024 | 16 | 7 | 0.013333 | 0.18933 | 0.041 | 0.041 | 0.01 | across_c | t | 1 | 0.058667 | 4 | 0.041 | 0.041
design number = 159-p2022 | 3613.2884 | 0.1 | 1.0181 | 16 | 6 | 0.01 | 0.18933 | 0.041 | 0.041 | 0.01 | across_c | t | 1 | 0.062 | 4 | 0.041 | 0.041
design number = 167-p2022 | 3613.2884 | 0.1 | 1.0415 | 16 | 10 | 0.01 | 0.18933 | 0.041 | 0.041 | 0.01 | across_c | t | 1 | 0.062 | 4 | 0.041 | 0.041
design number = 162-p2022 | 3612.2513 | 0.1 | 1.0046 | 16 | 7 | 0.01 | 0.18933 | 0.041 | 0.041 | 0.03 | across_c | t | 1 | 0.062 | 4 | 0.041 | 0.041
design number = 793-p2022 | 3611.6306 | 0.1 | 1.0298 | 16 | 8 | 0.013333 | 0.18933 | 0.041 | 0.041 | 0.01 | across_c | t | 1 | 0.058667 | 4 | 0.041 | 0.041
design number = 165-p2022 | 3608.2401 | 0.1 | 1.0356 | 16 | 9 | 0.01 | 0.18933 | 0.041 | 0.041 | 0.01 | across_c | t | 1 | 0.062 | 4 | 0.041 | 0.041
design number = 155-p2022 | 3608.2401 | 0.1 | 1.0064 | 16 | 4 | 0.01 | 0.18933 | 0.041 | 0.041 | 0.01 | across_c | t | 1 | 0.062 | 4 | 0.041 | 0.041
design number = 168-p2022 | 3607.1039 | 0.1 | 1.0138 | 16 | 10 | 0.01 | 0.18933 | 0.041 | 0.041 | 0.03 | across_c | t | 1 | 0.062 | 4 | 0.041 | 0.041
design number = 1342-p2022 | 3603.3497 | 0.46366 | 0.57551 | 3 | 9 | 0.02 | 0.22867 | 0.041 | 0.041 | 0.03 | across_c | t | 1 | 0.052 | 4 | 0.041 | 0.041
design number = 164-p2022 | 3600.9027 | 0.1 | 1.0076 | 16 | 8 | 0.01 | 0.18933 | 0.041 | 0.041 | 0.03 | across_c | t | 1 | 0.062 | 4 | 0.041 | 0.041
design number = 797-p2022 | 3598.8266 | 0.1 | 1.0415 | 16 | 10 | 0.013333 | 0.18933 | 0.041 | 0.041 | 0.01 | across_c | t | 1 | 0.058667 | 4 | 0.041 | 0.041
design number = 1366-p2022 | 3597.4872 | 0.31965 | 0.49881 | 4 | 7 | 0.02 | 0.15 | 0.041 | 0.041 | 0.03 | across_c | t | 1 | 0.052 | 4 | 0.041 | 0.041
design number = 157-p2022 | 3596.4853 | 0.1 | 1.0123 | 16 | 5 | 0.01 | 0.18933 | 0.041 | 0.041 | 0.01 | across_c | t | 1 | 0.062 | 4 | 0.041 | 0.041
design number = 856-p2022 | 3590.5036 | 0.31906 | 0.48717 | 4 | 4 | 0.016667 | 0.15 | 0.041 | 0.041 | 0.03 | across_c | t | 1 | 0.055333 | 4 | 0.041 | 0.041
design number = 1350-p2022 | 3587.7856 | 0.47834 | 0.61283 | 3 | 6 | 0.02 | 0.268 | 0.041 | 0.041 | 0.03 | across_c | t | 1 | 0.052 | 4 | 0.041 | 0.041
design number = 795-p2022 | 3583.7342 | 0.1 | 1.0356 | 16 | 9 | 0.013333 | 0.18933 | 0.041 | 0.041 | 0.01 | across_c | t | 1 | 0.058667 | 4 | 0.041 | 0.041
design number = 166-p2022 | 3579.4754 | 0.1 | 1.0107 | 16 | 9 | 0.01 | 0.18933 | 0.041 | 0.041 | 0.03 | across_c | t | 1 | 0.062 | 4 | 0.041 | 0.041
design number = 163-p2022 | 3579.4754 | 0.1 | 1.0298 | 16 | 8 | 0.01 | 0.18933 | 0.041 | 0.041 | 0.01 | across_c | t | 1 | 0.062 | 4 | 0.041 | 0.041
design number = 105-p2022 | 3572.9882 | 0.1 | 0.843 | 15 | 7 | 0.01 | 0.15 | 0.041 | 0.041 | 0.01 | across_c | t | 1 | 0.062 | 4 | 0.041 | 0.041
design number = 99-p2022 | 3572.9882 | 0.1 | 0.82528 | 15 | 4 | 0.01 | 0.15 | 0.041 | 0.041 | 0.01 | across_c | t | 1 | 0.062 | 4 | 0.041 | 0.041
design number = 107-p2022 | 3563.1233 | 0.1 | 0.84891 | 15 | 8 | 0.01 | 0.15 | 0.041 | 0.041 | 0.01 | across_c | t | 1 | 0.062 | 4 | 0.041 | 0.041
design number = 101-p2022 | 3562.0051 | 0.1 | 0.83119 | 15 | 5 | 0.01 | 0.15 | 0.041 | 0.041 | 0.01 | across_c | t | 1 | 0.062 | 4 | 0.041 | 0.041
design number = 109-p2022 | 3561.3253 | 0.1 | 0.85482 | 15 | 9 | 0.01 | 0.15 | 0.041 | 0.041 | 0.01 | across_c | t | 1 | 0.062 | 4 | 0.041 | 0.041
design number = 111-p2022 | 3560.9969 | 0.1 | 0.86072 | 15 | 10 | 0.01 | 0.15 | 0.041 | 0.041 | 0.01 | across_c | t | 1 | 0.062 | 4 | 0.041 | 0.041
design number = 103-p2022 | 3560.837 | 0.1 | 0.83709 | 15 | 6 | 0.01 | 0.15 | 0.041 | 0.041 | 0.01 | across_c | t | 1 | 0.062 | 4 | 0.041 | 0.041
design number = 1303-p2022 | 3559.3787 | 0.4242 | 0.46852 | 3 | 4 | 0.02 | 0.15 | 0.041 | 0.041 | 0.01 | across_c | t | 1 | 0.052 | 4 | 0.041 | 0.041
design number = 1340-p2022 | 3528.9989 | 0.4541 | 0.57156 | 3 | 8 | 0.02 | 0.22867 | 0.041 | 0.041 | 0.03 | across_c | t | 1 | 0.052 | 4 | 0.041 | 0.041
design number = 753-p2022 | 3513.3115 | 0.1 | 0.99838 | 15 | 9 | 0.013333 | 0.18933 | 0.041 | 0.041 | 0.01 | across_c | t | 1 | 0.058667 | 4 | 0.041 | 0.041
design number = 121-p2022 | 3513.3115 | 0.1 | 0.99248 | 15 | 8 | 0.01 | 0.18933 | 0.041 | 0.041 | 0.01 | across_c | t | 1 | 0.062 | 4 | 0.041 | 0.041
design number = 124-p2022 | 3513.3115 | 0.1 | 0.97344 | 15 | 9 | 0.01 | 0.18933 | 0.041 | 0.041 | 0.03 | across_c | t | 1 | 0.062 | 4 | 0.041 | 0.041
design number = 115-p2022 | 3507.0449 | 0.1 | 0.97475 | 15 | 5 | 0.01 | 0.18933 | 0.041 | 0.041 | 0.01 | across_c | t | 1 | 0.062 | 4 | 0.041 | 0.041
design number = 755-p2022 | 3501.5462 | 0.1 | 1.0043 | 15 | 10 | 0.013333 | 0.18933 | 0.041 | 0.041 | 0.01 | across_c | t | 1 | 0.058667 | 4 | 0.041 | 0.041
design number = 1364-p2022 | 3500.2219 | 0.31102 | 0.49493 | 4 | 6 | 0.02 | 0.15 | 0.041 | 0.041 | 0.03 | across_c | t | 1 | 0.052 | 4 | 0.041 | 0.041
design number = 122-p2022 | 3496.7187 | 0.1 | 0.97031 | 15 | 8 | 0.01 | 0.18933 | 0.041 | 0.041 | 0.03 | across_c | t | 1 | 0.062 | 4 | 0.041 | 0.041
design number = 126-p2022 | 3485.4776 | 0.1 | 0.97658 | 15 | 10 | 0.01 | 0.18933 | 0.041 | 0.041 | 0.03 | across_c | t | 1 | 0.062 | 4 | 0.041 | 0.041
design number = 113-p2022 | 3482.5979 | 0.1 | 0.96884 | 15 | 4 | 0.01 | 0.18933 | 0.041 | 0.041 | 0.01 | across_c | t | 1 | 0.062 | 4 | 0.041 | 0.041
design number = 123-p2022 | 3482.5979 | 0.1 | 0.99838 | 15 | 9 | 0.01 | 0.18933 | 0.041 | 0.041 | 0.01 | across_c | t | 1 | 0.062 | 4 | 0.041 | 0.041
design number = 751-p2022 | 3474.1498 | 0.1 | 0.99248 | 15 | 8 | 0.013333 | 0.18933 | 0.041 | 0.041 | 0.01 | across_c | t | 1 | 0.058667 | 4 | 0.041 | 0.041
design number = 1348-p2022 | 3472.6692 | 0.46299 | 0.60888 | 3 | 5 | 0.02 | 0.268 | 0.041 | 0.041 | 0.03 | across_c | t | 1 | 0.052 | 4 | 0.041 | 0.041
design number = 117-p2022 | 3469.0779 | 0.1 | 0.98066 | 15 | 6 | 0.01 | 0.18933 | 0.041 | 0.041 | 0.01 | across_c | t | 1 | 0.062 | 4 | 0.041 | 0.041
design number = 125-p2022 | 3469.0779 | 0.1 | 1.0043 | 15 | 10 | 0.01 | 0.18933 | 0.041 | 0.041 | 0.01 | across_c | t | 1 | 0.062 | 4 | 0.041 | 0.041
design number = 749-p2022 | 3466.0265 | 0.1 | 0.98657 | 15 | 7 | 0.013333 | 0.18933 | 0.041 | 0.041 | 0.01 | across_c | t | 1 | 0.058667 | 4 | 0.041 | 0.041
design number = 119-p2022 | 3464.9917 | 0.1 | 0.98657 | 15 | 7 | 0.01 | 0.18933 | 0.041 | 0.041 | 0.01 | across_c | t | 1 | 0.062 | 4 | 0.041 | 0.041
design number = 747-p2022 | 3463.8567 | 0.1 | 0.98066 | 15 | 6 | 0.013333 | 0.18933 | 0.041 | 0.041 | 0.01 | across_c | t | 1 | 0.058667 | 4 | 0.041 | 0.041
design number = 745-p2022 | 3463.307 | 0.1 | 0.97475 | 15 | 5 | 0.013333 | 0.18933 | 0.041 | 0.041 | 0.01 | across_c | t | 1 | 0.058667 | 4 | 0.041 | 0.041
design number = 743-p2022 | 3463.307 | 0.1 | 0.96884 | 15 | 4 | 0.013333 | 0.18933 | 0.041 | 0.041 | 0.01 | across_c | t | 1 | 0.058667 | 4 | 0.041 | 0.041
design number = 1338-p2022 | 3445.3947 | 0.44334 | 0.56761 | 3 | 7 | 0.02 | 0.22867 | 0.041 | 0.041 | 0.03 | across_c | t | 1 | 0.052 | 4 | 0.041 | 0.041
design number = 63-p2022 | 3442.3366 | 0.1 | 0.81347 | 14 | 7 | 0.01 | 0.15 | 0.041 | 0.041 | 0.01 | across_c | t | 1 | 0.062 | 4 | 0.041 | 0.041
design number = 65-p2022 | 3423.1103 | 0.1 | 0.81945 | 14 | 8 | 0.01 | 0.15 | 0.041 | 0.041 | 0.01 | across_c | t | 1 | 0.062 | 4 | 0.041 | 0.041
design number = 59-p2022 | 3414.0428 | 0.1 | 0.80152 | 14 | 5 | 0.01 | 0.15 | 0.041 | 0.041 | 0.01 | across_c | t | 1 | 0.062 | 4 | 0.041 | 0.041
design number = 67-p2022 | 3406.3295 | 0.1 | 0.82542 | 14 | 9 | 0.01 | 0.15 | 0.041 | 0.041 | 0.01 | across_c | t | 1 | 0.062 | 4 | 0.041 | 0.041
design number = 61-p2022 | 3400.8993 | 0.1 | 0.8075 | 14 | 6 | 0.01 | 0.15 | 0.041 | 0.041 | 0.01 | across_c | t | 1 | 0.062 | 4 | 0.041 | 0.041
design number = 1362-p2022 | 3388.1501 | 0.30108 | 0.49105 | 4 | 5 | 0.02 | 0.15 | 0.041 | 0.041 | 0.03 | across_c | t | 1 | 0.052 | 4 | 0.041 | 0.041
design number = 1336-p2022 | 3349.3826 | 0.43099 | 0.56366 | 3 | 6 | 0.02 | 0.22867 | 0.041 | 0.041 | 0.03 | across_c | t | 1 | 0.052 | 4 | 0.041 | 0.041
design number = 1346-p2022 | 3346.534 | 0.44617 | 0.60494 | 3 | 4 | 0.02 | 0.268 | 0.041 | 0.041 | 0.03 | across_c | t | 1 | 0.052 | 4 | 0.041 | 0.041
design number = 79-p2022 | 3345.9372 | 0.1 | 0.95515 | 14 | 8 | 0.01 | 0.18933 | 0.041 | 0.041 | 0.01 | across_c | t | 1 | 0.062 | 4 | 0.041 | 0.041
design number = 71-p2022 | 3345.9372 | 0.1 | 0.93125 | 14 | 4 | 0.01 | 0.18933 | 0.041 | 0.041 | 0.01 | across_c | t | 1 | 0.062 | 4 | 0.041 | 0.041
design number = 713-p2022 | 3345.9372 | 0.1 | 0.9671 | 14 | 10 | 0.013333 | 0.18933 | 0.041 | 0.041 | 0.01 | across_c | t | 1 | 0.058667 | 4 | 0.041 | 0.041
design number = 711-p2022 | 3345.9372 | 0.1 | 0.96112 | 14 | 9 | 0.013333 | 0.18933 | 0.041 | 0.041 | 0.01 | across_c | t | 1 | 0.058667 | 4 | 0.041 | 0.041
design number = 73-p2022 | 3345.9372 | 0.1 | 0.93722 | 14 | 5 | 0.01 | 0.18933 | 0.041 | 0.041 | 0.01 | across_c | t | 1 | 0.062 | 4 | 0.041 | 0.041
design number = 84-p2022 | 3345.9372 | 0.1 | 0.93939 | 14 | 10 | 0.01 | 0.18933 | 0.041 | 0.041 | 0.03 | across_c | t | 1 | 0.062 | 4 | 0.041 | 0.041
design number = 81-p2022 | 3340.1207 | 0.1 | 0.96112 | 14 | 9 | 0.01 | 0.18933 | 0.041 | 0.041 | 0.01 | across_c | t | 1 | 0.062 | 4 | 0.041 | 0.041
design number = 1330-p2022 | 3327.799 | 0.41252 | 0.53029 | 3 | 10 | 0.02 | 0.18933 | 0.041 | 0.041 | 0.03 | across_c | t | 1 | 0.052 | 4 | 0.041 | 0.041
design number = 709-p2022 | 3326.6384 | 0.1 | 0.95515 | 14 | 8 | 0.013333 | 0.18933 | 0.041 | 0.041 | 0.01 | across_c | t | 1 | 0.058667 | 4 | 0.041 | 0.041
design number = 75-p2022 | 3315.1956 | 0.1 | 0.9432 | 14 | 6 | 0.01 | 0.18933 | 0.041 | 0.041 | 0.01 | across_c | t | 1 | 0.062 | 4 | 0.041 | 0.041
design number = 83-p2022 | 3315.1956 | 0.1 | 0.9671 | 14 | 10 | 0.01 | 0.18933 | 0.041 | 0.041 | 0.01 | across_c | t | 1 | 0.062 | 4 | 0.041 | 0.041
design number = 707-p2022 | 3308.3685 | 0.1 | 0.94917 | 14 | 7 | 0.013333 | 0.18933 | 0.041 | 0.041 | 0.01 | across_c | t | 1 | 0.058667 | 4 | 0.041 | 0.041
design number = 77-p2022 | 3306.0645 | 0.1 | 0.94917 | 14 | 7 | 0.01 | 0.18933 | 0.041 | 0.041 | 0.01 | across_c | t | 1 | 0.062 | 4 | 0.041 | 0.041
design number = 705-p2022 | 3303.5452 | 0.1 | 0.9432 | 14 | 6 | 0.013333 | 0.18933 | 0.041 | 0.041 | 0.01 | across_c | t | 1 | 0.058667 | 4 | 0.041 | 0.041
design number = 701-p2022 | 3302.3283 | 0.1 | 0.93125 | 14 | 4 | 0.013333 | 0.18933 | 0.041 | 0.041 | 0.01 | across_c | t | 1 | 0.058667 | 4 | 0.041 | 0.041
design number = 703-p2022 | 3302.3283 | 0.1 | 0.93722 | 14 | 5 | 0.013333 | 0.18933 | 0.041 | 0.041 | 0.01 | across_c | t | 1 | 0.058667 | 4 | 0.041 | 0.041
design number = 1328-p2022 | 3269.4799 | 0.40529 | 0.52634 | 3 | 9 | 0.02 | 0.18933 | 0.041 | 0.041 | 0.03 | across_c | t | 1 | 0.052 | 4 | 0.041 | 0.041
design number = 1360-p2022 | 3259.9787 | 0.28972 | 0.48717 | 4 | 4 | 0.02 | 0.15 | 0.041 | 0.041 | 0.03 | across_c | t | 1 | 0.052 | 4 | 0.041 | 0.041
design number = 89-p2022 | 3255.4211 | 0.1 | 1.0789 | 14 | 6 | 0.01 | 0.22867 | 0.041 | 0.041 | 0.01 | across_c | t | 1 | 0.062 | 4 | 0.041 | 0.041
design number = 96-p2022 | 3255.4211 | 0.1 | 1.0719 | 14 | 9 | 0.01 | 0.22867 | 0.041 | 0.041 | 0.03 | across_c | t | 1 | 0.062 | 4 | 0.041 | 0.041
design number = 98-p2022 | 3255.4211 | 0.1 | 1.0751 | 14 | 10 | 0.01 | 0.22867 | 0.041 | 0.041 | 0.03 | across_c | t | 1 | 0.062 | 4 | 0.041 | 0.041
design number = 725-p2022 | 3255.4211 | 0.1 | 1.0968 | 14 | 9 | 0.013333 | 0.22867 | 0.041 | 0.041 | 0.01 | across_c | t | 1 | 0.058667 | 4 | 0.041 | 0.041
design number = 87-p2022 | 3255.4211 | 0.1 | 1.0729 | 14 | 5 | 0.01 | 0.22867 | 0.041 | 0.041 | 0.01 | across_c | t | 1 | 0.062 | 4 | 0.041 | 0.041
design number = 95-p2022 | 3255.4211 | 0.1 | 1.0968 | 14 | 9 | 0.01 | 0.22867 | 0.041 | 0.041 | 0.01 | across_c | t | 1 | 0.062 | 4 | 0.041 | 0.041
design number = 94-p2022 | 3249.6428 | 0.1 | 1.0687 | 14 | 8 | 0.01 | 0.22867 | 0.041 | 0.041 | 0.03 | across_c | t | 1 | 0.062 | 4 | 0.041 | 0.041
design number = 1334-p2022 | 3240.5209 | 0.41698 | 0.55972 | 3 | 5 | 0.02 | 0.22867 | 0.041 | 0.041 | 0.03 | across_c | t | 1 | 0.052 | 4 | 0.041 | 0.041
design number = 85-p2022 | 3236.2103 | 0.1 | 1.0669 | 14 | 4 | 0.01 | 0.22867 | 0.041 | 0.041 | 0.01 | across_c | t | 1 | 0.062 | 4 | 0.041 | 0.041
design number = 723-p2022 | 3224.7462 | 0.1 | 1.0908 | 14 | 8 | 0.013333 | 0.22867 | 0.041 | 0.041 | 0.01 | across_c | t | 1 | 0.058667 | 4 | 0.041 | 0.041
design number = 92-p2022 | 3224.7462 | 0.1 | 1.0655 | 14 | 7 | 0.01 | 0.22867 | 0.041 | 0.041 | 0.03 | across_c | t | 1 | 0.062 | 4 | 0.041 | 0.041
design number = 91-p2022 | 3222.6843 | 0.1 | 1.0849 | 14 | 7 | 0.01 | 0.22867 | 0.041 | 0.041 | 0.01 | across_c | t | 1 | 0.062 | 4 | 0.041 | 0.041
design number = 93-p2022 | 3217.8588 | 0.1 | 1.0908 | 14 | 8 | 0.01 | 0.22867 | 0.041 | 0.041 | 0.01 | across_c | t | 1 | 0.062 | 4 | 0.041 | 0.041
design number = 721-p2022 | 3216.6164 | 0.1 | 1.0849 | 14 | 7 | 0.013333 | 0.22867 | 0.041 | 0.041 | 0.01 | across_c | t | 1 | 0.058667 | 4 | 0.041 | 0.041
design number = 90-p2022 | 3216.6164 | 0.1 | 1.0623 | 14 | 6 | 0.01 | 0.22867 | 0.041 | 0.041 | 0.03 | across_c | t | 1 | 0.062 | 4 | 0.041 | 0.041
design number = 88-p2022 | 3213.7043 | 0.1 | 1.0591 | 14 | 5 | 0.01 | 0.22867 | 0.041 | 0.041 | 0.03 | across_c | t | 1 | 0.062 | 4 | 0.041 | 0.041
design number = 715-p2022 | 3212.9536 | 0.1 | 1.0669 | 14 | 4 | 0.013333 | 0.22867 | 0.041 | 0.041 | 0.01 | across_c | t | 1 | 0.058667 | 4 | 0.041 | 0.041
design number = 719-p2022 | 3212.9536 | 0.1 | 1.0789 | 14 | 6 | 0.013333 | 0.22867 | 0.041 | 0.041 | 0.01 | across_c | t | 1 | 0.058667 | 4 | 0.041 | 0.041
design number = 86-p2022 | 3212.2914 | 0.1 | 1.0559 | 14 | 4 | 0.01 | 0.22867 | 0.041 | 0.041 | 0.03 | across_c | t | 1 | 0.062 | 4 | 0.041 | 0.041
design number = 717-p2022 | 3212.2914 | 0.1 | 1.0729 | 14 | 5 | 0.013333 | 0.22867 | 0.041 | 0.041 | 0.01 | across_c | t | 1 | 0.058667 | 4 | 0.041 | 0.041
design number = 1326-p2022 | 3202.8892 | 0.39704 | 0.52239 | 3 | 8 | 0.02 | 0.18933 | 0.041 | 0.041 | 0.03 | across_c | t | 1 | 0.052 | 4 | 0.041 | 0.041
design number = 17-p2022 | 3171.6672 | 0.1 | 0.8997 | 13 | 5 | 0.01 | 0.18933 | 0.041 | 0.041 | 0.01 | across_c | t | 1 | 0.062 | 4 | 0.041 | 0.041
design number = 25-p2022 | 3171.6672 | 0.1 | 0.92387 | 13 | 9 | 0.01 | 0.18933 | 0.041 | 0.041 | 0.01 | across_c | t | 1 | 0.062 | 4 | 0.041 | 0.041
design number = 653-p2022 | 3171.6672 | 0.1 | 0.91782 | 13 | 8 | 0.013333 | 0.18933 | 0.041 | 0.041 | 0.01 | across_c | t | 1 | 0.058667 | 4 | 0.041 | 0.041
design number = 15-p2022 | 3171.6672 | 0.1 | 0.89365 | 13 | 4 | 0.01 | 0.18933 | 0.041 | 0.041 | 0.01 | across_c | t | 1 | 0.062 | 4 | 0.041 | 0.041
design number = 657-p2022 | 3171.6672 | 0.1 | 0.92991 | 13 | 10 | 0.013333 | 0.18933 | 0.041 | 0.041 | 0.01 | across_c | t | 1 | 0.058667 | 4 | 0.041 | 0.041
design number = 23-p2022 | 3171.6672 | 0.1 | 0.91782 | 13 | 8 | 0.01 | 0.18933 | 0.041 | 0.041 | 0.01 | across_c | t | 1 | 0.062 | 4 | 0.041 | 0.041
design number = 655-p2022 | 3171.6672 | 0.1 | 0.92387 | 13 | 9 | 0.013333 | 0.18933 | 0.041 | 0.041 | 0.01 | across_c | t | 1 | 0.058667 | 4 | 0.041 | 0.041
design number = 27-p2022 | 3147.8133 | 0.1 | 0.92991 | 13 | 10 | 0.01 | 0.18933 | 0.041 | 0.041 | 0.01 | across_c | t | 1 | 0.062 | 4 | 0.041 | 0.041
design number = 19-p2022 | 3147.8133 | 0.1 | 0.90574 | 13 | 6 | 0.01 | 0.18933 | 0.041 | 0.041 | 0.01 | across_c | t | 1 | 0.062 | 4 | 0.041 | 0.041
design number = 651-p2022 | 3139.3197 | 0.1 | 0.91178 | 13 | 7 | 0.013333 | 0.18933 | 0.041 | 0.041 | 0.01 | across_c | t | 1 | 0.058667 | 4 | 0.041 | 0.041
design number = 21-p2022 | 3133.4995 | 0.1 | 0.91178 | 13 | 7 | 0.01 | 0.18933 | 0.041 | 0.041 | 0.01 | across_c | t | 1 | 0.062 | 4 | 0.041 | 0.041
design number = 649-p2022 | 3129.5007 | 0.1 | 0.90574 | 13 | 6 | 0.013333 | 0.18933 | 0.041 | 0.041 | 0.01 | across_c | t | 1 | 0.058667 | 4 | 0.041 | 0.041
design number = 647-p2022 | 3127.5545 | 0.1 | 0.8997 | 13 | 5 | 0.013333 | 0.18933 | 0.041 | 0.041 | 0.01 | across_c | t | 1 | 0.058667 | 4 | 0.041 | 0.041
design number = 645-p2022 | 3127.5545 | 0.1 | 0.89365 | 13 | 4 | 0.013333 | 0.18933 | 0.041 | 0.041 | 0.01 | across_c | t | 1 | 0.058667 | 4 | 0.041 | 0.041
design number = 1324-p2022 | 3126.8375 | 0.38761 | 0.51845 | 3 | 7 | 0.02 | 0.18933 | 0.041 | 0.041 | 0.03 | across_c | t | 1 | 0.052 | 4 | 0.041 | 0.041
design number = 1332-p2022 | 3119.0648 | 0.40135 | 0.55577 | 3 | 4 | 0.02 | 0.22867 | 0.041 | 0.041 | 0.03 | across_c | t | 1 | 0.052 | 4 | 0.041 | 0.041
design number = 39-p2022 | 3075.7477 | 0.1 | 1.0517 | 13 | 9 | 0.01 | 0.22867 | 0.041 | 0.041 | 0.01 | across_c | t | 1 | 0.062 | 4 | 0.041 | 0.041
design number = 42-p2022 | 3075.7477 | 0.1 | 1.03 | 13 | 10 | 0.01 | 0.22867 | 0.041 | 0.041 | 0.03 | across_c | t | 1 | 0.062 | 4 | 0.041 | 0.041
design number = 38-p2022 | 3075.7477 | 0.1 | 1.0235 | 13 | 8 | 0.01 | 0.22867 | 0.041 | 0.041 | 0.03 | across_c | t | 1 | 0.062 | 4 | 0.041 | 0.041
design number = 33-p2022 | 3075.7477 | 0.1 | 1.0336 | 13 | 6 | 0.01 | 0.22867 | 0.041 | 0.041 | 0.01 | across_c | t | 1 | 0.062 | 4 | 0.041 | 0.041
design number = 31-p2022 | 3075.7477 | 0.1 | 1.0275 | 13 | 5 | 0.01 | 0.22867 | 0.041 | 0.041 | 0.01 | across_c | t | 1 | 0.062 | 4 | 0.041 | 0.041
design number = 40-p2022 | 3075.7477 | 0.1 | 1.0268 | 13 | 9 | 0.01 | 0.22867 | 0.041 | 0.041 | 0.03 | across_c | t | 1 | 0.062 | 4 | 0.041 | 0.041
design number = 671-p2022 | 3075.7477 | 0.1 | 1.0577 | 13 | 10 | 0.013333 | 0.22867 | 0.041 | 0.041 | 0.01 | across_c | t | 1 | 0.058667 | 4 | 0.041 | 0.041
design number = 669-p2022 | 3075.7477 | 0.1 | 1.0517 | 13 | 9 | 0.013333 | 0.22867 | 0.041 | 0.041 | 0.01 | across_c | t | 1 | 0.058667 | 4 | 0.041 | 0.041
design number = 41-p2022 | 3075.7477 | 0.1 | 1.0577 | 13 | 10 | 0.01 | 0.22867 | 0.041 | 0.041 | 0.01 | across_c | t | 1 | 0.062 | 4 | 0.041 | 0.041
design number = 29-p2022 | 3070.1556 | 0.1 | 1.0215 | 13 | 4 | 0.01 | 0.22867 | 0.041 | 0.041 | 0.01 | across_c | t | 1 | 0.062 | 4 | 0.041 | 0.041
design number = 36-p2022 | 3053.6598 | 0.1 | 1.0202 | 13 | 7 | 0.01 | 0.22867 | 0.041 | 0.041 | 0.03 | across_c | t | 1 | 0.062 | 4 | 0.041 | 0.041
design number = 667-p2022 | 3053.6598 | 0.1 | 1.0457 | 13 | 8 | 0.013333 | 0.22867 | 0.041 | 0.041 | 0.01 | across_c | t | 1 | 0.058667 | 4 | 0.041 | 0.041
design number = 35-p2022 | 3050.6691 | 0.1 | 1.0396 | 13 | 7 | 0.01 | 0.22867 | 0.041 | 0.041 | 0.01 | across_c | t | 1 | 0.062 | 4 | 0.041 | 0.041
design number = 37-p2022 | 3043.6256 | 0.1 | 1.0457 | 13 | 8 | 0.01 | 0.22867 | 0.041 | 0.041 | 0.01 | across_c | t | 1 | 0.062 | 4 | 0.041 | 0.041
design number = 665-p2022 | 3041.7991 | 0.1 | 1.0396 | 13 | 7 | 0.013333 | 0.22867 | 0.041 | 0.041 | 0.01 | across_c | t | 1 | 0.058667 | 4 | 0.041 | 0.041
design number = 34-p2022 | 3041.7991 | 0.1 | 1.0169 | 13 | 6 | 0.01 | 0.22867 | 0.041 | 0.041 | 0.03 | across_c | t | 1 | 0.062 | 4 | 0.041 | 0.041
design number = 1322-p2022 | 3039.9673 | 0.37684 | 0.5145 | 3 | 6 | 0.02 | 0.18933 | 0.041 | 0.041 | 0.03 | across_c | t | 1 | 0.052 | 4 | 0.041 | 0.041
design number = 32-p2022 | 3037.4889 | 0.1 | 1.0137 | 13 | 5 | 0.01 | 0.22867 | 0.041 | 0.041 | 0.03 | across_c | t | 1 | 0.062 | 4 | 0.041 | 0.041
design number = 659-p2022 | 3036.3693 | 0.1 | 1.0215 | 13 | 4 | 0.013333 | 0.22867 | 0.041 | 0.041 | 0.01 | across_c | t | 1 | 0.058667 | 4 | 0.041 | 0.041
design number = 663-p2022 | 3036.3693 | 0.1 | 1.0336 | 13 | 6 | 0.013333 | 0.22867 | 0.041 | 0.041 | 0.01 | across_c | t | 1 | 0.058667 | 4 | 0.041 | 0.041
design number = 661-p2022 | 3035.3782 | 0.1 | 1.0275 | 13 | 5 | 0.013333 | 0.22867 | 0.041 | 0.041 | 0.01 | across_c | t | 1 | 0.058667 | 4 | 0.041 | 0.041
design number = 30-p2022 | 3035.3782 | 0.1 | 1.0104 | 13 | 4 | 0.01 | 0.22867 | 0.041 | 0.041 | 0.03 | across_c | t | 1 | 0.062 | 4 | 0.041 | 0.041
design number = 601-p2022 | 2972.4882 | 0.1 | 0.89272 | 12 | 10 | 0.013333 | 0.18933 | 0.041 | 0.041 | 0.01 | across_c | t | 1 | 0.058667 | 4 | 0.041 | 0.041
design number = 599-p2022 | 2972.4882 | 0.1 | 0.88661 | 12 | 9 | 0.013333 | 0.18933 | 0.041 | 0.041 | 0.01 | across_c | t | 1 | 0.058667 | 4 | 0.041 | 0.041
design number = 597-p2022 | 2972.4882 | 0.1 | 0.8805 | 12 | 8 | 0.013333 | 0.18933 | 0.041 | 0.041 | 0.01 | across_c | t | 1 | 0.058667 | 4 | 0.041 | 0.041
design number = 595-p2022 | 2949.9679 | 0.1 | 0.87439 | 12 | 7 | 0.013333 | 0.18933 | 0.041 | 0.041 | 0.01 | across_c | t | 1 | 0.058667 | 4 | 0.041 | 0.041
design number = 1320-p2022 | 2940.919 | 0.36456 | 0.51055 | 3 | 5 | 0.02 | 0.18933 | 0.041 | 0.041 | 0.03 | across_c | t | 1 | 0.052 | 4 | 0.041 | 0.041
design number = 593-p2022 | 2936.219 | 0.1 | 0.86828 | 12 | 6 | 0.013333 | 0.18933 | 0.041 | 0.041 | 0.01 | across_c | t | 1 | 0.058667 | 4 | 0.041 | 0.041
design number = 591-p2022 | 2933.4706 | 0.1 | 0.86217 | 12 | 5 | 0.013333 | 0.18933 | 0.041 | 0.041 | 0.01 | across_c | t | 1 | 0.058667 | 4 | 0.041 | 0.041
design number = 613-p2022 | 2879.1645 | 0.1 | 1.0066 | 12 | 9 | 0.013333 | 0.22867 | 0.041 | 0.041 | 0.01 | across_c | t | 1 | 0.058667 | 4 | 0.041 | 0.041
design number = 615-p2022 | 2879.1645 | 0.1 | 1.0127 | 12 | 10 | 0.013333 | 0.22867 | 0.041 | 0.041 | 0.01 | across_c | t | 1 | 0.058667 | 4 | 0.041 | 0.041
design number = 1316-p2022 | 2878.3786 | 0.34304 | 0.48112 | 3 | 10 | 0.02 | 0.15 | 0.041 | 0.041 | 0.03 | across_c | t | 1 | 0.052 | 4 | 0.041 | 0.041
design number = 611-p2022 | 2864.1637 | 0.1 | 1.0005 | 12 | 8 | 0.013333 | 0.22867 | 0.041 | 0.041 | 0.01 | across_c | t | 1 | 0.058667 | 4 | 0.041 | 0.041
design number = 609-p2022 | 2848.8158 | 0.1 | 0.99435 | 12 | 7 | 0.013333 | 0.22867 | 0.041 | 0.041 | 0.01 | across_c | t | 1 | 0.058667 | 4 | 0.041 | 0.041
design number = 607-p2022 | 2841.8079 | 0.1 | 0.98824 | 12 | 6 | 0.013333 | 0.22867 | 0.041 | 0.041 | 0.01 | across_c | t | 1 | 0.058667 | 4 | 0.041 | 0.041
design number = 603-p2022 | 2841.8079 | 0.1 | 0.97602 | 12 | 4 | 0.013333 | 0.22867 | 0.041 | 0.041 | 0.01 | across_c | t | 1 | 0.058667 | 4 | 0.041 | 0.041
design number = 605-p2022 | 2840.5307 | 0.1 | 0.98213 | 12 | 5 | 0.013333 | 0.22867 | 0.041 | 0.041 | 0.01 | across_c | t | 1 | 0.058667 | 4 | 0.041 | 0.041
design number = 1314-p2022 | 2831.3995 | 0.33744 | 0.47717 | 3 | 9 | 0.02 | 0.15 | 0.041 | 0.041 | 0.03 | across_c | t | 1 | 0.052 | 4 | 0.041 | 0.041
design number = 1318-p2022 | 2829.0808 | 0.3507 | 0.5066 | 3 | 4 | 0.02 | 0.18933 | 0.041 | 0.041 | 0.03 | across_c | t | 1 | 0.052 | 4 | 0.041 | 0.041
design number = 1312-p2022 | 2775.9664 | 0.33083 | 0.47323 | 3 | 8 | 0.02 | 0.15 | 0.041 | 0.041 | 0.03 | across_c | t | 1 | 0.052 | 4 | 0.041 | 0.041
design number = 617-p2022 | 2757.8257 | 0.1 | 1.096 | 12 | 4 | 0.013333 | 0.268 | 0.041 | 0.041 | 0.01 | across_c | t | 1 | 0.058667 | 4 | 0.041 | 0.041
design number = 624-p2022 | 2756.2773 | 0.1 | 1.0949 | 12 | 7 | 0.013333 | 0.268 | 0.041 | 0.041 | 0.03 | across_c | t | 1 | 0.058667 | 4 | 0.041 | 0.041
design number = 626-p2022 | 2756.2773 | 0.1 | 1.0983 | 12 | 8 | 0.013333 | 0.268 | 0.041 | 0.041 | 0.03 | across_c | t | 1 | 0.058667 | 4 | 0.041 | 0.041
design number = 1310-p2022 | 2711.903 | 0.3232 | 0.46928 | 3 | 7 | 0.02 | 0.15 | 0.041 | 0.041 | 0.03 | across_c | t | 1 | 0.052 | 4 | 0.041 | 0.041
design number = 535-p2022 | 2696.7437 | 0.1 | 0.82464 | 11 | 5 | 0.013333 | 0.18933 | 0.041 | 0.041 | 0.01 | across_c | t | 1 | 0.058667 | 4 | 0.041 | 0.041
design number = 537-p2022 | 2692.8581 | 0.1 | 0.83082 | 11 | 6 | 0.013333 | 0.18933 | 0.041 | 0.041 | 0.01 | across_c | t | 1 | 0.058667 | 4 | 0.041 | 0.041
design number = 539-p2022 | 2673.3615 | 0.1 | 0.83699 | 11 | 7 | 0.013333 | 0.18933 | 0.041 | 0.041 | 0.01 | across_c | t | 1 | 0.058667 | 4 | 0.041 | 0.041
design number = 541-p2022 | 2656.7221 | 0.1 | 0.84317 | 11 | 8 | 0.013333 | 0.18933 | 0.041 | 0.041 | 0.01 | across_c | t | 1 | 0.058667 | 4 | 0.041 | 0.041
design number = 545-p2022 | 2656.7221 | 0.1 | 0.85553 | 11 | 10 | 0.013333 | 0.18933 | 0.041 | 0.041 | 0.01 | across_c | t | 1 | 0.058667 | 4 | 0.041 | 0.041
design number = 543-p2022 | 2656.7221 | 0.1 | 0.84935 | 11 | 9 | 0.013333 | 0.18933 | 0.041 | 0.041 | 0.01 | across_c | t | 1 | 0.058667 | 4 | 0.041 | 0.041
design number = 1308-p2022 | 2637.9865 | 0.31439 | 0.46533 | 3 | 6 | 0.02 | 0.15 | 0.041 | 0.041 | 0.03 | across_c | t | 1 | 0.052 | 4 | 0.041 | 0.041
design number = 549-p2022 | 2612.984 | 0.1 | 0.93674 | 11 | 5 | 0.013333 | 0.22867 | 0.041 | 0.041 | 0.01 | across_c | t | 1 | 0.058667 | 4 | 0.041 | 0.041
design number = 1281-p2022 | 2612.984 | 0.1 | 0.94909 | 11 | 7 | 0.016667 | 0.22867 | 0.041 | 0.041 | 0.01 | across_c | t | 1 | 0.055333 | 4 | 0.041 | 0.041
design number = 1279-p2022 | 2611.7587 | 0.1 | 0.94292 | 11 | 6 | 0.016667 | 0.22867 | 0.041 | 0.041 | 0.01 | across_c | t | 1 | 0.055333 | 4 | 0.041 | 0.041
design number = 1283-p2022 | 2611.7587 | 0.1 | 0.95527 | 11 | 8 | 0.016667 | 0.22867 | 0.041 | 0.041 | 0.01 | across_c | t | 1 | 0.055333 | 4 | 0.041 | 0.041
design number = 547-p2022 | 2611.7587 | 0.1 | 0.93056 | 11 | 4 | 0.013333 | 0.22867 | 0.041 | 0.041 | 0.01 | across_c | t | 1 | 0.058667 | 4 | 0.041 | 0.041
design number = 551-p2022 | 2611.7587 | 0.1 | 0.94292 | 11 | 6 | 0.013333 | 0.22867 | 0.041 | 0.041 | 0.01 | across_c | t | 1 | 0.058667 | 4 | 0.041 | 0.041
design number = 1277-p2022 | 2610.3672 | 0.1 | 0.93674 | 11 | 5 | 0.016667 | 0.22867 | 0.041 | 0.041 | 0.01 | across_c | t | 1 | 0.055333 | 4 | 0.041 | 0.041
design number = 1275-p2022 | 2606.9921 | 0.1 | 0.93056 | 11 | 4 | 0.016667 | 0.22867 | 0.041 | 0.041 | 0.01 | across_c | t | 1 | 0.055333 | 4 | 0.041 | 0.041
design number = 1285-p2022 | 2606.9921 | 0.1 | 0.96145 | 11 | 9 | 0.016667 | 0.22867 | 0.041 | 0.041 | 0.01 | across_c | t | 1 | 0.055333 | 4 | 0.041 | 0.041
design number = 553-p2022 | 2604.9544 | 0.1 | 0.94909 | 11 | 7 | 0.013333 | 0.22867 | 0.041 | 0.041 | 0.01 | across_c | t | 1 | 0.058667 | 4 | 0.041 | 0.041
design number = 1287-p2022 | 2600.0156 | 0.1 | 0.96763 | 11 | 10 | 0.016667 | 0.22867 | 0.041 | 0.041 | 0.01 | across_c | t | 1 | 0.055333 | 4 | 0.041 | 0.041
design number = 555-p2022 | 2589.8203 | 0.1 | 0.95527 | 11 | 8 | 0.013333 | 0.22867 | 0.041 | 0.041 | 0.01 | across_c | t | 1 | 0.058667 | 4 | 0.041 | 0.041
design number = 559-p2022 | 2574.954 | 0.1 | 0.96763 | 11 | 10 | 0.013333 | 0.22867 | 0.041 | 0.041 | 0.01 | across_c | t | 1 | 0.058667 | 4 | 0.041 | 0.041
design number = 557-p2022 | 2574.954 | 0.1 | 0.96145 | 11 | 9 | 0.013333 | 0.22867 | 0.041 | 0.041 | 0.01 | across_c | t | 1 | 0.058667 | 4 | 0.041 | 0.041
design number = 1306-p2022 | 2552.868 | 0.30425 | 0.46138 | 3 | 5 | 0.02 | 0.15 | 0.041 | 0.041 | 0.03 | across_c | t | 1 | 0.052 | 4 | 0.041 | 0.041
design number = 572-p2022 | 2534.6118 | 0.1 | 1.0486 | 11 | 9 | 0.013333 | 0.268 | 0.041 | 0.041 | 0.03 | across_c | t | 1 | 0.058667 | 4 | 0.041 | 0.041
design number = 1297-p2022 | 2533.7012 | 0.1 | 1.0674 | 11 | 8 | 0.016667 | 0.268 | 0.041 | 0.041 | 0.01 | across_c | t | 1 | 0.055333 | 4 | 0.041 | 0.041
design number = 574-p2022 | 2533.7012 | 0.1 | 1.052 | 11 | 10 | 0.013333 | 0.268 | 0.041 | 0.041 | 0.03 | across_c | t | 1 | 0.058667 | 4 | 0.041 | 0.041
design number = 1295-p2022 | 2533.7012 | 0.1 | 1.0612 | 11 | 7 | 0.016667 | 0.268 | 0.041 | 0.041 | 0.01 | across_c | t | 1 | 0.055333 | 4 | 0.041 | 0.041
design number = 1293-p2022 | 2533.7012 | 0.1 | 1.055 | 11 | 6 | 0.016667 | 0.268 | 0.041 | 0.041 | 0.01 | across_c | t | 1 | 0.055333 | 4 | 0.041 | 0.041
design number = 563-p2022 | 2533.7012 | 0.1 | 1.0488 | 11 | 5 | 0.013333 | 0.268 | 0.041 | 0.041 | 0.01 | across_c | t | 1 | 0.058667 | 4 | 0.041 | 0.041
design number = 570-p2022 | 2533.7012 | 0.1 | 1.0452 | 11 | 8 | 0.013333 | 0.268 | 0.041 | 0.041 | 0.03 | across_c | t | 1 | 0.058667 | 4 | 0.041 | 0.041
design number = 565-p2022 | 2533.7012 | 0.1 | 1.055 | 11 | 6 | 0.013333 | 0.268 | 0.041 | 0.041 | 0.01 | across_c | t | 1 | 0.058667 | 4 | 0.041 | 0.041
design number = 1299-p2022 | 2532.663 | 0.1 | 1.0735 | 11 | 9 | 0.016667 | 0.268 | 0.041 | 0.041 | 0.01 | across_c | t | 1 | 0.055333 | 4 | 0.041 | 0.041
design number = 561-p2022 | 2532.663 | 0.1 | 1.0427 | 11 | 4 | 0.013333 | 0.268 | 0.041 | 0.041 | 0.01 | across_c | t | 1 | 0.058667 | 4 | 0.041 | 0.041
design number = 1291-p2022 | 2531.4795 | 0.1 | 1.0488 | 11 | 5 | 0.016667 | 0.268 | 0.041 | 0.041 | 0.01 | across_c | t | 1 | 0.055333 | 4 | 0.041 | 0.041
design number = 567-p2022 | 2531.4795 | 0.1 | 1.0612 | 11 | 7 | 0.013333 | 0.268 | 0.041 | 0.041 | 0.01 | across_c | t | 1 | 0.058667 | 4 | 0.041 | 0.041
design number = 1289-p2022 | 2530.1304 | 0.1 | 1.0427 | 11 | 4 | 0.016667 | 0.268 | 0.041 | 0.041 | 0.01 | across_c | t | 1 | 0.055333 | 4 | 0.041 | 0.041
design number = 1301-p2022 | 2530.1304 | 0.1 | 1.0797 | 11 | 10 | 0.016667 | 0.268 | 0.041 | 0.041 | 0.01 | across_c | t | 1 | 0.055333 | 4 | 0.041 | 0.041
design number = 569-p2022 | 2524.8432 | 0.1 | 1.0674 | 11 | 8 | 0.013333 | 0.268 | 0.041 | 0.041 | 0.01 | across_c | t | 1 | 0.058667 | 4 | 0.041 | 0.041
design number = 571-p2022 | 2509.8329 | 0.1 | 1.0735 | 11 | 9 | 0.013333 | 0.268 | 0.041 | 0.041 | 0.01 | across_c | t | 1 | 0.058667 | 4 | 0.041 | 0.041
design number = 573-p2022 | 2494.8773 | 0.1 | 1.0797 | 11 | 10 | 0.013333 | 0.268 | 0.041 | 0.041 | 0.01 | across_c | t | 1 | 0.058667 | 4 | 0.041 | 0.041
design number = 481-p2022 | 2482.073 | 0.1 | 0.79335 | 10 | 6 | 0.013333 | 0.18933 | 0.041 | 0.041 | 0.01 | across_c | t | 1 | 0.058667 | 4 | 0.041 | 0.041
design number = 483-p2022 | 2472.9807 | 0.1 | 0.7996 | 10 | 7 | 0.013333 | 0.18933 | 0.041 | 0.041 | 0.01 | across_c | t | 1 | 0.058667 | 4 | 0.041 | 0.041
design number = 1304-p2022 | 2455.515 | 0.29265 | 0.45744 | 3 | 4 | 0.02 | 0.15 | 0.041 | 0.041 | 0.03 | across_c | t | 1 | 0.052 | 4 | 0.041 | 0.041
design number = 487-p2022 | 2441.1798 | 0.1 | 0.81209 | 10 | 9 | 0.013333 | 0.18933 | 0.041 | 0.041 | 0.01 | across_c | t | 1 | 0.058667 | 4 | 0.041 | 0.041
design number = 489-p2022 | 2441.1798 | 0.1 | 0.81834 | 10 | 10 | 0.013333 | 0.18933 | 0.041 | 0.041 | 0.01 | across_c | t | 1 | 0.058667 | 4 | 0.041 | 0.041
design number = 485-p2022 | 2441.1798 | 0.1 | 0.80585 | 10 | 8 | 0.013333 | 0.18933 | 0.041 | 0.041 | 0.01 | across_c | t | 1 | 0.058667 | 4 | 0.041 | 0.041
design number = 493-p2022 | 2405.5465 | 0.1 | 0.89134 | 10 | 5 | 0.013333 | 0.22867 | 0.041 | 0.041 | 0.01 | across_c | t | 1 | 0.058667 | 4 | 0.041 | 0.041
design number = 1225-p2022 | 2405.5465 | 0.1 | 0.90383 | 10 | 7 | 0.016667 | 0.22867 | 0.041 | 0.041 | 0.01 | across_c | t | 1 | 0.055333 | 4 | 0.041 | 0.041
design number = 1223-p2022 | 2405.0811 | 0.1 | 0.89759 | 10 | 6 | 0.016667 | 0.22867 | 0.041 | 0.041 | 0.01 | across_c | t | 1 | 0.055333 | 4 | 0.041 | 0.041
design number = 1227-p2022 | 2405.0811 | 0.1 | 0.91008 | 10 | 8 | 0.016667 | 0.22867 | 0.041 | 0.041 | 0.01 | across_c | t | 1 | 0.055333 | 4 | 0.041 | 0.041
design number = 491-p2022 | 2405.0811 | 0.1 | 0.8851 | 10 | 4 | 0.013333 | 0.22867 | 0.041 | 0.041 | 0.01 | across_c | t | 1 | 0.058667 | 4 | 0.041 | 0.041
design number = 495-p2022 | 2405.0811 | 0.1 | 0.89759 | 10 | 6 | 0.013333 | 0.22867 | 0.041 | 0.041 | 0.01 | across_c | t | 1 | 0.058667 | 4 | 0.041 | 0.041
design number = 1221-p2022 | 2404.5453 | 0.1 | 0.89134 | 10 | 5 | 0.016667 | 0.22867 | 0.041 | 0.041 | 0.01 | across_c | t | 1 | 0.055333 | 4 | 0.041 | 0.041
design number = 1229-p2022 | 2403.2183 | 0.1 | 0.91632 | 10 | 9 | 0.016667 | 0.22867 | 0.041 | 0.041 | 0.01 | across_c | t | 1 | 0.055333 | 4 | 0.041 | 0.041
design number = 1219-p2022 | 2403.2183 | 0.1 | 0.8851 | 10 | 4 | 0.016667 | 0.22867 | 0.041 | 0.041 | 0.01 | across_c | t | 1 | 0.055333 | 4 | 0.041 | 0.041
design number = 497-p2022 | 2402.4008 | 0.1 | 0.90383 | 10 | 7 | 0.013333 | 0.22867 | 0.041 | 0.041 | 0.01 | across_c | t | 1 | 0.058667 | 4 | 0.041 | 0.041
design number = 1231-p2022 | 2400.3768 | 0.1 | 0.92257 | 10 | 10 | 0.016667 | 0.22867 | 0.041 | 0.041 | 0.01 | across_c | t | 1 | 0.055333 | 4 | 0.041 | 0.041
design number = 499-p2022 | 2394.1458 | 0.1 | 0.91008 | 10 | 8 | 0.013333 | 0.22867 | 0.041 | 0.041 | 0.01 | across_c | t | 1 | 0.058667 | 4 | 0.041 | 0.041
design number = 501-p2022 | 2364.1822 | 0.1 | 0.91632 | 10 | 9 | 0.013333 | 0.22867 | 0.041 | 0.041 | 0.01 | across_c | t | 1 | 0.058667 | 4 | 0.041 | 0.041
design number = 503-p2022 | 2364.1822 | 0.1 | 0.92257 | 10 | 10 | 0.013333 | 0.22867 | 0.041 | 0.041 | 0.01 | across_c | t | 1 | 0.058667 | 4 | 0.041 | 0.041
design number = 516-p2022 | 2333.7503 | 0.1 | 0.99562 | 10 | 9 | 0.013333 | 0.268 | 0.041 | 0.041 | 0.03 | across_c | t | 1 | 0.058667 | 4 | 0.041 | 0.041
design number = 1239-p2022 | 2333.4594 | 0.1 | 1.0081 | 10 | 7 | 0.016667 | 0.268 | 0.041 | 0.041 | 0.01 | across_c | t | 1 | 0.055333 | 4 | 0.041 | 0.041
design number = 1241-p2022 | 2333.4594 | 0.1 | 1.0143 | 10 | 8 | 0.016667 | 0.268 | 0.041 | 0.041 | 0.01 | across_c | t | 1 | 0.055333 | 4 | 0.041 | 0.041
design number = 514-p2022 | 2333.4594 | 0.1 | 0.99214 | 10 | 8 | 0.013333 | 0.268 | 0.041 | 0.041 | 0.03 | across_c | t | 1 | 0.058667 | 4 | 0.041 | 0.041
design number = 509-p2022 | 2333.4594 | 0.1 | 1.0018 | 10 | 6 | 0.013333 | 0.268 | 0.041 | 0.041 | 0.01 | across_c | t | 1 | 0.058667 | 4 | 0.041 | 0.041
design number = 518-p2022 | 2333.4594 | 0.1 | 0.99909 | 10 | 10 | 0.013333 | 0.268 | 0.041 | 0.041 | 0.03 | across_c | t | 1 | 0.058667 | 4 | 0.041 | 0.041
design number = 507-p2022 | 2333.4594 | 0.1 | 0.99558 | 10 | 5 | 0.013333 | 0.268 | 0.041 | 0.041 | 0.01 | across_c | t | 1 | 0.058667 | 4 | 0.041 | 0.041
design number = 1237-p2022 | 2333.4594 | 0.1 | 1.0018 | 10 | 6 | 0.016667 | 0.268 | 0.041 | 0.041 | 0.01 | across_c | t | 1 | 0.055333 | 4 | 0.041 | 0.041
design number = 1243-p2022 | 2333.1226 | 0.1 | 1.0206 | 10 | 9 | 0.016667 | 0.268 | 0.041 | 0.041 | 0.01 | across_c | t | 1 | 0.055333 | 4 | 0.041 | 0.041
design number = 505-p2022 | 2333.1226 | 0.1 | 0.98933 | 10 | 4 | 0.013333 | 0.268 | 0.041 | 0.041 | 0.01 | across_c | t | 1 | 0.058667 | 4 | 0.041 | 0.041
design number = 1235-p2022 | 2332.7328 | 0.1 | 0.99558 | 10 | 5 | 0.016667 | 0.268 | 0.041 | 0.041 | 0.01 | across_c | t | 1 | 0.055333 | 4 | 0.041 | 0.041
design number = 511-p2022 | 2332.7328 | 0.1 | 1.0081 | 10 | 7 | 0.013333 | 0.268 | 0.041 | 0.041 | 0.01 | across_c | t | 1 | 0.058667 | 4 | 0.041 | 0.041
design number = 1245-p2022 | 2332.2817 | 0.1 | 1.0268 | 10 | 10 | 0.016667 | 0.268 | 0.041 | 0.041 | 0.01 | across_c | t | 1 | 0.055333 | 4 | 0.041 | 0.041
design number = 1233-p2022 | 2332.2817 | 0.1 | 0.98933 | 10 | 4 | 0.016667 | 0.268 | 0.041 | 0.041 | 0.01 | across_c | t | 1 | 0.055333 | 4 | 0.041 | 0.041
design number = 513-p2022 | 2330.4561 | 0.1 | 1.0143 | 10 | 8 | 0.013333 | 0.268 | 0.041 | 0.041 | 0.01 | across_c | t | 1 | 0.058667 | 4 | 0.041 | 0.041
design number = 515-p2022 | 2323.2471 | 0.1 | 1.0206 | 10 | 9 | 0.013333 | 0.268 | 0.041 | 0.041 | 0.01 | across_c | t | 1 | 0.058667 | 4 | 0.041 | 0.041
design number = 517-p2022 | 2296.0309 | 0.1 | 1.0268 | 10 | 10 | 0.013333 | 0.268 | 0.041 | 0.041 | 0.01 | across_c | t | 1 | 0.058667 | 4 | 0.041 | 0.041
design number = 427-p2022 | 2264.2579 | 0.1 | 0.76221 | 9 | 7 | 0.013333 | 0.18933 | 0.041 | 0.041 | 0.01 | across_c | t | 1 | 0.058667 | 4 | 0.041 | 0.041
design number = 429-p2022 | 2255.3746 | 0.1 | 0.76852 | 9 | 8 | 0.013333 | 0.18933 | 0.041 | 0.041 | 0.01 | across_c | t | 1 | 0.058667 | 4 | 0.041 | 0.041
design number = 433-p2022 | 2240.8996 | 0.1 | 0.78115 | 9 | 10 | 0.013333 | 0.18933 | 0.041 | 0.041 | 0.01 | across_c | t | 1 | 0.058667 | 4 | 0.041 | 0.041
design number = 431-p2022 | 2225.1803 | 0.1 | 0.77483 | 9 | 9 | 0.013333 | 0.18933 | 0.041 | 0.041 | 0.01 | across_c | t | 1 | 0.058667 | 4 | 0.041 | 0.041
design number = 437-p2022 | 2196.4275 | 0.1 | 0.84595 | 9 | 5 | 0.013333 | 0.22867 | 0.041 | 0.041 | 0.01 | across_c | t | 1 | 0.058667 | 4 | 0.041 | 0.041
design number = 1169-p2022 | 2196.4275 | 0.1 | 0.85857 | 9 | 7 | 0.016667 | 0.22867 | 0.041 | 0.041 | 0.01 | across_c | t | 1 | 0.055333 | 4 | 0.041 | 0.041
design number = 1167-p2022 | 2196.3731 | 0.1 | 0.85226 | 9 | 6 | 0.016667 | 0.22867 | 0.041 | 0.041 | 0.01 | across_c | t | 1 | 0.055333 | 4 | 0.041 | 0.041
design number = 435-p2022 | 2196.3731 | 0.1 | 0.83963 | 9 | 4 | 0.013333 | 0.22867 | 0.041 | 0.041 | 0.01 | across_c | t | 1 | 0.058667 | 4 | 0.041 | 0.041
design number = 1171-p2022 | 2196.3731 | 0.1 | 0.86489 | 9 | 8 | 0.016667 | 0.22867 | 0.041 | 0.041 | 0.01 | across_c | t | 1 | 0.055333 | 4 | 0.041 | 0.041
design number = 439-p2022 | 2196.3731 | 0.1 | 0.85226 | 9 | 6 | 0.013333 | 0.22867 | 0.041 | 0.041 | 0.01 | across_c | t | 1 | 0.058667 | 4 | 0.041 | 0.041
design number = 1165-p2022 | 2196.3093 | 0.1 | 0.84595 | 9 | 5 | 0.016667 | 0.22867 | 0.041 | 0.041 | 0.01 | across_c | t | 1 | 0.055333 | 4 | 0.041 | 0.041
design number = 1163-p2022 | 2196.1464 | 0.1 | 0.83963 | 9 | 4 | 0.016667 | 0.22867 | 0.041 | 0.041 | 0.01 | across_c | t | 1 | 0.055333 | 4 | 0.041 | 0.041
design number = 1173-p2022 | 2196.1464 | 0.1 | 0.8712 | 9 | 9 | 0.016667 | 0.22867 | 0.041 | 0.041 | 0.01 | across_c | t | 1 | 0.055333 | 4 | 0.041 | 0.041
design number = 441-p2022 | 2196.0431 | 0.1 | 0.85857 | 9 | 7 | 0.013333 | 0.22867 | 0.041 | 0.041 | 0.01 | across_c | t | 1 | 0.058667 | 4 | 0.041 | 0.041
design number = 1175-p2022 | 2195.6129 | 0.1 | 0.87751 | 9 | 10 | 0.016667 | 0.22867 | 0.041 | 0.041 | 0.01 | across_c | t | 1 | 0.055333 | 4 | 0.041 | 0.041
design number = 443-p2022 | 2194.9174 | 0.1 | 0.86489 | 9 | 8 | 0.013333 | 0.22867 | 0.041 | 0.041 | 0.01 | across_c | t | 1 | 0.058667 | 4 | 0.041 | 0.041
design number = 445-p2022 | 2190.1817 | 0.1 | 0.8712 | 9 | 9 | 0.013333 | 0.22867 | 0.041 | 0.041 | 0.01 | across_c | t | 1 | 0.058667 | 4 | 0.041 | 0.041
design number = 447-p2022 | 2158.8846 | 0.1 | 0.87751 | 9 | 10 | 0.013333 | 0.22867 | 0.041 | 0.041 | 0.01 | across_c | t | 1 | 0.058667 | 4 | 0.041 | 0.041
design number = 461-p2022 | 2134.2564 | 0.1 | 0.97388 | 9 | 10 | 0.013333 | 0.268 | 0.041 | 0.041 | 0.01 | across_c | t | 1 | 0.058667 | 4 | 0.041 | 0.041
design number = 459-p2022 | 2132.7654 | 0.1 | 0.96757 | 9 | 9 | 0.013333 | 0.268 | 0.041 | 0.041 | 0.01 | across_c | t | 1 | 0.058667 | 4 | 0.041 | 0.041
design number = 457-p2022 | 2132.4252 | 0.1 | 0.96125 | 9 | 8 | 0.013333 | 0.268 | 0.041 | 0.041 | 0.01 | across_c | t | 1 | 0.058667 | 4 | 0.041 | 0.041
design number = 1189-p2022 | 2132.3688 | 0.1 | 0.97388 | 9 | 10 | 0.016667 | 0.268 | 0.041 | 0.041 | 0.01 | across_c | t | 1 | 0.055333 | 4 | 0.041 | 0.041
design number = 1177-p2022 | 2132.3469 | 0.1 | 0.936 | 9 | 4 | 0.016667 | 0.268 | 0.041 | 0.041 | 0.01 | across_c | t | 1 | 0.055333 | 4 | 0.041 | 0.041
design number = 455-p2022 | 2132.3283 | 0.1 | 0.95494 | 9 | 7 | 0.013333 | 0.268 | 0.041 | 0.041 | 0.01 | across_c | t | 1 | 0.058667 | 4 | 0.041 | 0.041
design number = 1179-p2022 | 2132.3283 | 0.1 | 0.94231 | 9 | 5 | 0.016667 | 0.268 | 0.041 | 0.041 | 0.01 | across_c | t | 1 | 0.055333 | 4 | 0.041 | 0.041
design number = 1187-p2022 | 2132.3126 | 0.1 | 0.96757 | 9 | 9 | 0.016667 | 0.268 | 0.041 | 0.041 | 0.01 | across_c | t | 1 | 0.055333 | 4 | 0.041 | 0.041
design number = 449-p2022 | 2132.3126 | 0.1 | 0.936 | 9 | 4 | 0.013333 | 0.268 | 0.041 | 0.041 | 0.01 | across_c | t | 1 | 0.058667 | 4 | 0.041 | 0.041
design number = 1181-p2022 | 2132.2992 | 0.1 | 0.94863 | 9 | 6 | 0.016667 | 0.268 | 0.041 | 0.041 | 0.01 | across_c | t | 1 | 0.055333 | 4 | 0.041 | 0.041
design number = 451-p2022 | 2132.2992 | 0.1 | 0.94231 | 9 | 5 | 0.013333 | 0.268 | 0.041 | 0.041 | 0.01 | across_c | t | 1 | 0.058667 | 4 | 0.041 | 0.041
design number = 1183-p2022 | 2132.2992 | 0.1 | 0.95494 | 9 | 7 | 0.016667 | 0.268 | 0.041 | 0.041 | 0.01 | across_c | t | 1 | 0.055333 | 4 | 0.041 | 0.041
design number = 462-p2022 | 2132.2992 | 0.1 | 0.94617 | 9 | 10 | 0.013333 | 0.268 | 0.041 | 0.041 | 0.03 | across_c | t | 1 | 0.058667 | 4 | 0.041 | 0.041
design number = 1185-p2022 | 2132.2992 | 0.1 | 0.96125 | 9 | 8 | 0.016667 | 0.268 | 0.041 | 0.041 | 0.01 | across_c | t | 1 | 0.055333 | 4 | 0.041 | 0.041
design number = 453-p2022 | 2132.2992 | 0.1 | 0.94863 | 9 | 6 | 0.013333 | 0.268 | 0.041 | 0.041 | 0.01 | across_c | t | 1 | 0.058667 | 4 | 0.041 | 0.041
design number = 460-p2022 | 2132.2879 | 0.1 | 0.94262 | 9 | 9 | 0.013333 | 0.268 | 0.041 | 0.041 | 0.03 | across_c | t | 1 | 0.058667 | 4 | 0.041 | 0.041
design number = 377-p2022 | 2065.0458 | 0.1 | 0.74395 | 8 | 10 | 0.013333 | 0.18933 | 0.041 | 0.041 | 0.01 | across_c | t | 1 | 0.058667 | 4 | 0.041 | 0.041
design number = 391-p2022 | 2015.7049 | 0.1 | 0.83245 | 8 | 10 | 0.013333 | 0.22867 | 0.041 | 0.041 | 0.01 | across_c | t | 1 | 0.058667 | 4 | 0.041 | 0.041
design number = 389-p2022 | 2000.2336 | 0.1 | 0.82607 | 8 | 9 | 0.013333 | 0.22867 | 0.041 | 0.041 | 0.01 | across_c | t | 1 | 0.058667 | 4 | 0.041 | 0.041
design number = 387-p2022 | 1989.1402 | 0.1 | 0.81969 | 8 | 8 | 0.013333 | 0.22867 | 0.041 | 0.041 | 0.01 | across_c | t | 1 | 0.058667 | 4 | 0.041 | 0.041
design number = 1119-p2022 | 1987.7075 | 0.1 | 0.83245 | 8 | 10 | 0.016667 | 0.22867 | 0.041 | 0.041 | 0.01 | across_c | t | 1 | 0.055333 | 4 | 0.041 | 0.041
design number = 385-p2022 | 1986.8726 | 0.1 | 0.81331 | 8 | 7 | 0.013333 | 0.22867 | 0.041 | 0.041 | 0.01 | across_c | t | 1 | 0.058667 | 4 | 0.041 | 0.041
design number = 1117-p2022 | 1986.6804 | 0.1 | 0.82607 | 8 | 9 | 0.016667 | 0.22867 | 0.041 | 0.041 | 0.01 | across_c | t | 1 | 0.055333 | 4 | 0.041 | 0.041
design number = 1623-p2022 | 1986.3858 | 0.1 | 0.83245 | 8 | 10 | 0.02 | 0.22867 | 0.041 | 0.041 | 0.01 | across_c | t | 1 | 0.052 | 4 | 0.041 | 0.041
design number = 1109-p2022 | 1986.3858 | 0.1 | 0.80055 | 8 | 5 | 0.016667 | 0.22867 | 0.041 | 0.041 | 0.01 | across_c | t | 1 | 0.055333 | 4 | 0.041 | 0.041
design number = 1115-p2022 | 1986.2737 | 0.1 | 0.81969 | 8 | 8 | 0.016667 | 0.22867 | 0.041 | 0.041 | 0.01 | across_c | t | 1 | 0.055333 | 4 | 0.041 | 0.041
design number = 1621-p2022 | 1986.2737 | 0.1 | 0.82607 | 8 | 9 | 0.02 | 0.22867 | 0.041 | 0.041 | 0.01 | across_c | t | 1 | 0.052 | 4 | 0.041 | 0.041
design number = 383-p2022 | 1986.2737 | 0.1 | 0.80693 | 8 | 6 | 0.013333 | 0.22867 | 0.041 | 0.041 | 0.01 | across_c | t | 1 | 0.058667 | 4 | 0.041 | 0.041
design number = 379-p2022 | 1986.2737 | 0.1 | 0.79417 | 8 | 4 | 0.013333 | 0.22867 | 0.041 | 0.041 | 0.01 | across_c | t | 1 | 0.058667 | 4 | 0.041 | 0.041
design number = 1111-p2022 | 1986.2737 | 0.1 | 0.80693 | 8 | 6 | 0.016667 | 0.22867 | 0.041 | 0.041 | 0.01 | across_c | t | 1 | 0.055333 | 4 | 0.041 | 0.041
design number = 1619-p2022 | 1986.1801 | 0.1 | 0.81969 | 8 | 8 | 0.02 | 0.22867 | 0.041 | 0.041 | 0.01 | across_c | t | 1 | 0.052 | 4 | 0.041 | 0.041
design number = 1113-p2022 | 1986.1801 | 0.1 | 0.81331 | 8 | 7 | 0.016667 | 0.22867 | 0.041 | 0.041 | 0.01 | across_c | t | 1 | 0.055333 | 4 | 0.041 | 0.041
design number = 381-p2022 | 1986.1801 | 0.1 | 0.80055 | 8 | 5 | 0.013333 | 0.22867 | 0.041 | 0.041 | 0.01 | across_c | t | 1 | 0.058667 | 4 | 0.041 | 0.041
design number = 405-p2022 | 1954.3618 | 0.1 | 0.92095 | 8 | 10 | 0.013333 | 0.268 | 0.041 | 0.041 | 0.01 | across_c | t | 1 | 0.058667 | 4 | 0.041 | 0.041
design number = 403-p2022 | 1933.909 | 0.1 | 0.91457 | 8 | 9 | 0.013333 | 0.268 | 0.041 | 0.041 | 0.01 | across_c | t | 1 | 0.058667 | 4 | 0.041 | 0.041
design number = 401-p2022 | 1929.88 | 0.1 | 0.90819 | 8 | 8 | 0.013333 | 0.268 | 0.041 | 0.041 | 0.01 | across_c | t | 1 | 0.058667 | 4 | 0.041 | 0.041
design number = 1133-p2022 | 1929.2659 | 0.1 | 0.92095 | 8 | 10 | 0.016667 | 0.268 | 0.041 | 0.041 | 0.01 | across_c | t | 1 | 0.055333 | 4 | 0.041 | 0.041
design number = 1625-p2022 | 1929.2659 | 0.1 | 0.88267 | 8 | 4 | 0.02 | 0.268 | 0.041 | 0.041 | 0.01 | across_c | t | 1 | 0.052 | 4 | 0.041 | 0.041
design number = 1627-p2022 | 1929.034 | 0.1 | 0.88905 | 8 | 5 | 0.02 | 0.268 | 0.041 | 0.041 | 0.01 | across_c | t | 1 | 0.052 | 4 | 0.041 | 0.041
design number = 1121-p2022 | 1929.034 | 0.1 | 0.88267 | 8 | 4 | 0.016667 | 0.268 | 0.041 | 0.041 | 0.01 | across_c | t | 1 | 0.055333 | 4 | 0.041 | 0.041
design number = 1629-p2022 | 1928.841 | 0.1 | 0.89543 | 8 | 6 | 0.02 | 0.268 | 0.041 | 0.041 | 0.01 | across_c | t | 1 | 0.052 | 4 | 0.041 | 0.041
design number = 399-p2022 | 1928.841 | 0.1 | 0.90181 | 8 | 7 | 0.013333 | 0.268 | 0.041 | 0.041 | 0.01 | across_c | t | 1 | 0.058667 | 4 | 0.041 | 0.041
design number = 1123-p2022 | 1928.841 | 0.1 | 0.88905 | 8 | 5 | 0.016667 | 0.268 | 0.041 | 0.041 | 0.01 | across_c | t | 1 | 0.055333 | 4 | 0.041 | 0.041
design number = 1131-p2022 | 1928.6805 | 0.1 | 0.91457 | 8 | 9 | 0.016667 | 0.268 | 0.041 | 0.041 | 0.01 | across_c | t | 1 | 0.055333 | 4 | 0.041 | 0.041
design number = 393-p2022 | 1928.6805 | 0.1 | 0.88267 | 8 | 4 | 0.013333 | 0.268 | 0.041 | 0.041 | 0.01 | across_c | t | 1 | 0.058667 | 4 | 0.041 | 0.041
design number = 397-p2022 | 1928.547 | 0.1 | 0.89543 | 8 | 6 | 0.013333 | 0.268 | 0.041 | 0.041 | 0.01 | across_c | t | 1 | 0.058667 | 4 | 0.041 | 0.041
design number = 1633-p2022 | 1928.547 | 0.1 | 0.90819 | 8 | 8 | 0.02 | 0.268 | 0.041 | 0.041 | 0.01 | across_c | t | 1 | 0.052 | 4 | 0.041 | 0.041
design number = 1637-p2022 | 1928.547 | 0.1 | 0.92095 | 8 | 10 | 0.02 | 0.268 | 0.041 | 0.041 | 0.01 | across_c | t | 1 | 0.052 | 4 | 0.041 | 0.041
design number = 1125-p2022 | 1928.547 | 0.1 | 0.89543 | 8 | 6 | 0.016667 | 0.268 | 0.041 | 0.041 | 0.01 | across_c | t | 1 | 0.055333 | 4 | 0.041 | 0.041
design number = 1635-p2022 | 1928.547 | 0.1 | 0.91457 | 8 | 9 | 0.02 | 0.268 | 0.041 | 0.041 | 0.01 | across_c | t | 1 | 0.052 | 4 | 0.041 | 0.041
design number = 395-p2022 | 1928.547 | 0.1 | 0.88905 | 8 | 5 | 0.013333 | 0.268 | 0.041 | 0.041 | 0.01 | across_c | t | 1 | 0.058667 | 4 | 0.041 | 0.041
design number = 1631-p2022 | 1928.547 | 0.1 | 0.90181 | 8 | 7 | 0.02 | 0.268 | 0.041 | 0.041 | 0.01 | across_c | t | 1 | 0.052 | 4 | 0.041 | 0.041
design number = 1129-p2022 | 1928.547 | 0.1 | 0.90819 | 8 | 8 | 0.016667 | 0.268 | 0.041 | 0.041 | 0.01 | across_c | t | 1 | 0.055333 | 4 | 0.041 | 0.041
design number = 406-p2022 | 1928.547 | 0.1 | 0.89324 | 8 | 10 | 0.013333 | 0.268 | 0.041 | 0.041 | 0.03 | across_c | t | 1 | 0.058667 | 4 | 0.041 | 0.041
design number = 1127-p2022 | 1928.547 | 0.1 | 0.90181 | 8 | 7 | 0.016667 | 0.268 | 0.041 | 0.041 | 0.01 | across_c | t | 1 | 0.055333 | 4 | 0.041 | 0.041
design number = 335-p2022 | 1798.3979 | 0.1 | 0.7874 | 7 | 10 | 0.013333 | 0.22867 | 0.041 | 0.041 | 0.01 | across_c | t | 1 | 0.058667 | 4 | 0.041 | 0.041
design number = 333-p2022 | 1793.0759 | 0.1 | 0.78095 | 7 | 9 | 0.013333 | 0.22867 | 0.041 | 0.041 | 0.01 | across_c | t | 1 | 0.058667 | 4 | 0.041 | 0.041
design number = 331-p2022 | 1774.0866 | 0.1 | 0.7745 | 7 | 8 | 0.013333 | 0.22867 | 0.041 | 0.041 | 0.01 | across_c | t | 1 | 0.058667 | 4 | 0.041 | 0.041
design number = 1063-p2022 | 1771.9337 | 0.1 | 0.7874 | 7 | 10 | 0.016667 | 0.22867 | 0.041 | 0.041 | 0.01 | across_c | t | 1 | 0.055333 | 4 | 0.041 | 0.041
design number = 329-p2022 | 1770.7519 | 0.1 | 0.76805 | 7 | 7 | 0.013333 | 0.22867 | 0.041 | 0.041 | 0.01 | across_c | t | 1 | 0.058667 | 4 | 0.041 | 0.041
design number = 1061-p2022 | 1770.4912 | 0.1 | 0.78095 | 7 | 9 | 0.016667 | 0.22867 | 0.041 | 0.041 | 0.01 | across_c | t | 1 | 0.055333 | 4 | 0.041 | 0.041
design number = 1567-p2022 | 1770.1026 | 0.1 | 0.7874 | 7 | 10 | 0.02 | 0.22867 | 0.041 | 0.041 | 0.01 | across_c | t | 1 | 0.052 | 4 | 0.041 | 0.041
design number = 1059-p2022 | 1769.9593 | 0.1 | 0.7745 | 7 | 8 | 0.016667 | 0.22867 | 0.041 | 0.041 | 0.01 | across_c | t | 1 | 0.055333 | 4 | 0.041 | 0.041
design number = 1055-p2022 | 1769.9593 | 0.1 | 0.7616 | 7 | 6 | 0.016667 | 0.22867 | 0.041 | 0.041 | 0.01 | across_c | t | 1 | 0.055333 | 4 | 0.041 | 0.041
design number = 323-p2022 | 1769.9593 | 0.1 | 0.74871 | 7 | 4 | 0.013333 | 0.22867 | 0.041 | 0.041 | 0.01 | across_c | t | 1 | 0.058667 | 4 | 0.041 | 0.041
design number = 327-p2022 | 1769.9593 | 0.1 | 0.7616 | 7 | 6 | 0.013333 | 0.22867 | 0.041 | 0.041 | 0.01 | across_c | t | 1 | 0.058667 | 4 | 0.041 | 0.041
design number = 1057-p2022 | 1769.842 | 0.1 | 0.76805 | 7 | 7 | 0.016667 | 0.22867 | 0.041 | 0.041 | 0.01 | across_c | t | 1 | 0.055333 | 4 | 0.041 | 0.041
design number = 325-p2022 | 1769.842 | 0.1 | 0.75516 | 7 | 5 | 0.013333 | 0.22867 | 0.041 | 0.041 | 0.01 | across_c | t | 1 | 0.058667 | 4 | 0.041 | 0.041
design number = 349-p2022 | 1747.7682 | 0.1 | 0.86803 | 7 | 10 | 0.013333 | 0.268 | 0.041 | 0.041 | 0.01 | across_c | t | 1 | 0.058667 | 4 | 0.041 | 0.041
design number = 347-p2022 | 1724.3772 | 0.1 | 0.86158 | 7 | 9 | 0.013333 | 0.268 | 0.041 | 0.041 | 0.01 | across_c | t | 1 | 0.058667 | 4 | 0.041 | 0.041
design number = 345-p2022 | 1719.2215 | 0.1 | 0.85513 | 7 | 8 | 0.013333 | 0.268 | 0.041 | 0.041 | 0.01 | across_c | t | 1 | 0.058667 | 4 | 0.041 | 0.041
design number = 1077-p2022 | 1718.5019 | 0.1 | 0.86803 | 7 | 10 | 0.016667 | 0.268 | 0.041 | 0.041 | 0.01 | across_c | t | 1 | 0.055333 | 4 | 0.041 | 0.041
design number = 1065-p2022 | 1718.2381 | 0.1 | 0.82934 | 7 | 4 | 0.016667 | 0.268 | 0.041 | 0.041 | 0.01 | across_c | t | 1 | 0.055333 | 4 | 0.041 | 0.041
design number = 1571-p2022 | 1718.2381 | 0.1 | 0.83579 | 7 | 5 | 0.02 | 0.268 | 0.041 | 0.041 | 0.01 | across_c | t | 1 | 0.052 | 4 | 0.041 | 0.041
design number = 343-p2022 | 1718.0229 | 0.1 | 0.84869 | 7 | 7 | 0.013333 | 0.268 | 0.041 | 0.041 | 0.01 | across_c | t | 1 | 0.058667 | 4 | 0.041 | 0.041
design number = 1573-p2022 | 1718.0229 | 0.1 | 0.84224 | 7 | 6 | 0.02 | 0.268 | 0.041 | 0.041 | 0.01 | across_c | t | 1 | 0.052 | 4 | 0.041 | 0.041
design number = 1067-p2022 | 1718.0229 | 0.1 | 0.83579 | 7 | 5 | 0.016667 | 0.268 | 0.041 | 0.041 | 0.01 | across_c | t | 1 | 0.055333 | 4 | 0.041 | 0.041
design number = 337-p2022 | 1717.8474 | 0.1 | 0.82934 | 7 | 4 | 0.013333 | 0.268 | 0.041 | 0.041 | 0.01 | across_c | t | 1 | 0.058667 | 4 | 0.041 | 0.041
design number = 1075-p2022 | 1717.8474 | 0.1 | 0.86158 | 7 | 9 | 0.016667 | 0.268 | 0.041 | 0.041 | 0.01 | across_c | t | 1 | 0.055333 | 4 | 0.041 | 0.041
design number = 1577-p2022 | 1717.7041 | 0.1 | 0.85513 | 7 | 8 | 0.02 | 0.268 | 0.041 | 0.041 | 0.01 | across_c | t | 1 | 0.052 | 4 | 0.041 | 0.041
design number = 1579-p2022 | 1717.7041 | 0.1 | 0.86158 | 7 | 9 | 0.02 | 0.268 | 0.041 | 0.041 | 0.01 | across_c | t | 1 | 0.052 | 4 | 0.041 | 0.041
design number = 339-p2022 | 1717.7041 | 0.1 | 0.83579 | 7 | 5 | 0.013333 | 0.268 | 0.041 | 0.041 | 0.01 | across_c | t | 1 | 0.058667 | 4 | 0.041 | 0.041
design number = 341-p2022 | 1717.7041 | 0.1 | 0.84224 | 7 | 6 | 0.013333 | 0.268 | 0.041 | 0.041 | 0.01 | across_c | t | 1 | 0.058667 | 4 | 0.041 | 0.041
design number = 1069-p2022 | 1717.7041 | 0.1 | 0.84224 | 7 | 6 | 0.016667 | 0.268 | 0.041 | 0.041 | 0.01 | across_c | t | 1 | 0.055333 | 4 | 0.041 | 0.041
design number = 1073-p2022 | 1717.7041 | 0.1 | 0.85513 | 7 | 8 | 0.016667 | 0.268 | 0.041 | 0.041 | 0.01 | across_c | t | 1 | 0.055333 | 4 | 0.041 | 0.041
design number = 1575-p2022 | 1717.7041 | 0.1 | 0.84869 | 7 | 7 | 0.02 | 0.268 | 0.041 | 0.041 | 0.01 | across_c | t | 1 | 0.052 | 4 | 0.041 | 0.041
design number = 1581-p2022 | 1717.7041 | 0.1 | 0.86803 | 7 | 10 | 0.02 | 0.268 | 0.041 | 0.041 | 0.01 | across_c | t | 1 | 0.052 | 4 | 0.041 | 0.041
design number = 1071-p2022 | 1717.7041 | 0.1 | 0.84869 | 7 | 7 | 0.016667 | 0.268 | 0.041 | 0.041 | 0.01 | across_c | t | 1 | 0.055333 | 4 | 0.041 | 0.041
design number = 1001-p2022 | 1541.1657 | 0.1 | 0.72279 | 6 | 7 | 0.016667 | 0.22867 | 0.041 | 0.041 | 0.01 | across_c | t | 1 | 0.055333 | 4 | 0.041 | 0.041
design number = 1003-p2022 | 1540.8052 | 0.1 | 0.72931 | 6 | 8 | 0.016667 | 0.22867 | 0.041 | 0.041 | 0.01 | across_c | t | 1 | 0.055333 | 4 | 0.041 | 0.041
design number = 1005-p2022 | 1539.0926 | 0.1 | 0.73582 | 6 | 9 | 0.016667 | 0.22867 | 0.041 | 0.041 | 0.01 | across_c | t | 1 | 0.055333 | 4 | 0.041 | 0.041
design number = 1007-p2022 | 1534.0701 | 0.1 | 0.74234 | 6 | 10 | 0.016667 | 0.22867 | 0.041 | 0.041 | 0.01 | across_c | t | 1 | 0.055333 | 4 | 0.041 | 0.041
design number = 1013-p2022 | 1494.1822 | 0.1 | 0.78904 | 6 | 6 | 0.016667 | 0.268 | 0.041 | 0.041 | 0.01 | across_c | t | 1 | 0.055333 | 4 | 0.041 | 0.041
design number = 1015-p2022 | 1494.1822 | 0.1 | 0.79556 | 6 | 7 | 0.016667 | 0.268 | 0.041 | 0.041 | 0.01 | across_c | t | 1 | 0.055333 | 4 | 0.041 | 0.041
design number = 1525-p2022 | 1494.1822 | 0.1 | 0.81511 | 6 | 10 | 0.02 | 0.268 | 0.041 | 0.041 | 0.01 | across_c | t | 1 | 0.052 | 4 | 0.041 | 0.041
design number = 1521-p2022 | 1494.1822 | 0.1 | 0.80207 | 6 | 8 | 0.02 | 0.268 | 0.041 | 0.041 | 0.01 | across_c | t | 1 | 0.052 | 4 | 0.041 | 0.041
design number = 1017-p2022 | 1494.1822 | 0.1 | 0.80207 | 6 | 8 | 0.016667 | 0.268 | 0.041 | 0.041 | 0.01 | across_c | t | 1 | 0.055333 | 4 | 0.041 | 0.041
design number = 1523-p2022 | 1494.1822 | 0.1 | 0.80859 | 6 | 9 | 0.02 | 0.268 | 0.041 | 0.041 | 0.01 | across_c | t | 1 | 0.052 | 4 | 0.041 | 0.041
design number = 1519-p2022 | 1494.1822 | 0.1 | 0.79556 | 6 | 7 | 0.02 | 0.268 | 0.041 | 0.041 | 0.01 | across_c | t | 1 | 0.052 | 4 | 0.041 | 0.041
design number = 1019-p2022 | 1493.8095 | 0.1 | 0.80859 | 6 | 9 | 0.016667 | 0.268 | 0.041 | 0.041 | 0.01 | across_c | t | 1 | 0.055333 | 4 | 0.041 | 0.041
design number = 1517-p2022 | 1493.3424 | 0.1 | 0.78904 | 6 | 6 | 0.02 | 0.268 | 0.041 | 0.041 | 0.01 | across_c | t | 1 | 0.052 | 4 | 0.041 | 0.041
design number = 1011-p2022 | 1493.3424 | 0.1 | 0.78253 | 6 | 5 | 0.016667 | 0.268 | 0.041 | 0.041 | 0.01 | across_c | t | 1 | 0.055333 | 4 | 0.041 | 0.041
design number = 1009-p2022 | 1492.757 | 0.1 | 0.77601 | 6 | 4 | 0.016667 | 0.268 | 0.041 | 0.041 | 0.01 | across_c | t | 1 | 0.055333 | 4 | 0.041 | 0.041
design number = 1515-p2022 | 1492.757 | 0.1 | 0.78253 | 6 | 5 | 0.02 | 0.268 | 0.041 | 0.041 | 0.01 | across_c | t | 1 | 0.052 | 4 | 0.041 | 0.041
design number = 1021-p2022 | 1492.0234 | 0.1 | 0.81511 | 6 | 10 | 0.016667 | 0.268 | 0.041 | 0.041 | 0.01 | across_c | t | 1 | 0.055333 | 4 | 0.041 | 0.041
design number = 947-p2022 | 1301.7021 | 0.1 | 0.68412 | 5 | 8 | 0.016667 | 0.22867 | 0.041 | 0.041 | 0.01 | across_c | t | 1 | 0.055333 | 4 | 0.041 | 0.041
design number = 949-p2022 | 1301.2004 | 0.1 | 0.6907 | 5 | 9 | 0.016667 | 0.22867 | 0.041 | 0.041 | 0.01 | across_c | t | 1 | 0.055333 | 4 | 0.041 | 0.041
design number = 951-p2022 | 1299.5458 | 0.1 | 0.69728 | 5 | 10 | 0.016667 | 0.22867 | 0.041 | 0.041 | 0.01 | across_c | t | 1 | 0.055333 | 4 | 0.041 | 0.041
design number = 1469-p2022 | 1260.4411 | 0.1 | 0.76218 | 5 | 10 | 0.02 | 0.268 | 0.041 | 0.041 | 0.01 | across_c | t | 1 | 0.052 | 4 | 0.041 | 0.041
design number = 1463-p2022 | 1260.4411 | 0.1 | 0.74243 | 5 | 7 | 0.02 | 0.268 | 0.041 | 0.041 | 0.01 | across_c | t | 1 | 0.052 | 4 | 0.041 | 0.041
design number = 1465-p2022 | 1260.4411 | 0.1 | 0.74902 | 5 | 8 | 0.02 | 0.268 | 0.041 | 0.041 | 0.01 | across_c | t | 1 | 0.052 | 4 | 0.041 | 0.041
design number = 959-p2022 | 1260.4411 | 0.1 | 0.74243 | 5 | 7 | 0.016667 | 0.268 | 0.041 | 0.041 | 0.01 | across_c | t | 1 | 0.055333 | 4 | 0.041 | 0.041
design number = 1467-p2022 | 1260.4411 | 0.1 | 0.7556 | 5 | 9 | 0.02 | 0.268 | 0.041 | 0.041 | 0.01 | across_c | t | 1 | 0.052 | 4 | 0.041 | 0.041
design number = 961-p2022 | 1260.4411 | 0.1 | 0.74902 | 5 | 8 | 0.016667 | 0.268 | 0.041 | 0.041 | 0.01 | across_c | t | 1 | 0.055333 | 4 | 0.041 | 0.041
design number = 957-p2022 | 1260.4411 | 0.1 | 0.73585 | 5 | 6 | 0.016667 | 0.268 | 0.041 | 0.041 | 0.01 | across_c | t | 1 | 0.055333 | 4 | 0.041 | 0.041
design number = 963-p2022 | 1260.3406 | 0.1 | 0.7556 | 5 | 9 | 0.016667 | 0.268 | 0.041 | 0.041 | 0.01 | across_c | t | 1 | 0.055333 | 4 | 0.041 | 0.041
design number = 955-p2022 | 1260.2104 | 0.1 | 0.72926 | 5 | 5 | 0.016667 | 0.268 | 0.041 | 0.041 | 0.01 | across_c | t | 1 | 0.055333 | 4 | 0.041 | 0.041
design number = 1461-p2022 | 1260.2104 | 0.1 | 0.73585 | 5 | 6 | 0.02 | 0.268 | 0.041 | 0.041 | 0.01 | across_c | t | 1 | 0.052 | 4 | 0.041 | 0.041
design number = 953-p2022 | 1260.0416 | 0.1 | 0.72268 | 5 | 4 | 0.016667 | 0.268 | 0.041 | 0.041 | 0.01 | across_c | t | 1 | 0.055333 | 4 | 0.041 | 0.041
design number = 965-p2022 | 1259.823 | 0.1 | 0.76218 | 5 | 10 | 0.016667 | 0.268 | 0.041 | 0.041 | 0.01 | across_c | t | 1 | 0.055333 | 4 | 0.041 | 0.041
design number = 891-p2022 | 1046.3105 | 0.1 | 0.63892 | 4 | 8 | 0.016667 | 0.22867 | 0.041 | 0.041 | 0.01 | across_c | t | 1 | 0.055333 | 4 | 0.041 | 0.041
design number = 893-p2022 | 1046.2432 | 0.1 | 0.64557 | 4 | 9 | 0.016667 | 0.22867 | 0.041 | 0.041 | 0.01 | across_c | t | 1 | 0.055333 | 4 | 0.041 | 0.041
design number = 895-p2022 | 1045.9745 | 0.1 | 0.65222 | 4 | 10 | 0.016667 | 0.22867 | 0.041 | 0.041 | 0.01 | across_c | t | 1 | 0.055333 | 4 | 0.041 | 0.041
design number = 1411-p2022 | 1011.4495 | 0.1 | 0.70261 | 4 | 9 | 0.02 | 0.268 | 0.041 | 0.041 | 0.01 | across_c | t | 1 | 0.052 | 4 | 0.041 | 0.041
design number = 1409-p2022 | 1011.4495 | 0.1 | 0.69596 | 4 | 8 | 0.02 | 0.268 | 0.041 | 0.041 | 0.01 | across_c | t | 1 | 0.052 | 4 | 0.041 | 0.041
design number = 901-p2022 | 1011.4495 | 0.1 | 0.68265 | 4 | 6 | 0.016667 | 0.268 | 0.041 | 0.041 | 0.01 | across_c | t | 1 | 0.055333 | 4 | 0.041 | 0.041
design number = 903-p2022 | 1011.4495 | 0.1 | 0.6893 | 4 | 7 | 0.016667 | 0.268 | 0.041 | 0.041 | 0.01 | across_c | t | 1 | 0.055333 | 4 | 0.041 | 0.041
design number = 1407-p2022 | 1011.4495 | 0.1 | 0.6893 | 4 | 7 | 0.02 | 0.268 | 0.041 | 0.041 | 0.01 | across_c | t | 1 | 0.052 | 4 | 0.041 | 0.041
design number = 905-p2022 | 1011.4495 | 0.1 | 0.69596 | 4 | 8 | 0.016667 | 0.268 | 0.041 | 0.041 | 0.01 | across_c | t | 1 | 0.055333 | 4 | 0.041 | 0.041
design number = 1413-p2022 | 1011.4495 | 0.1 | 0.70926 | 4 | 10 | 0.02 | 0.268 | 0.041 | 0.041 | 0.01 | across_c | t | 1 | 0.052 | 4 | 0.041 | 0.041
design number = 907-p2022 | 1011.4381 | 0.1 | 0.70261 | 4 | 9 | 0.016667 | 0.268 | 0.041 | 0.041 | 0.01 | across_c | t | 1 | 0.055333 | 4 | 0.041 | 0.041
design number = 1405-p2022 | 1011.4225 | 0.1 | 0.68265 | 4 | 6 | 0.02 | 0.268 | 0.041 | 0.041 | 0.01 | across_c | t | 1 | 0.052 | 4 | 0.041 | 0.041
design number = 899-p2022 | 1011.4225 | 0.1 | 0.676 | 4 | 5 | 0.016667 | 0.268 | 0.041 | 0.041 | 0.01 | across_c | t | 1 | 0.055333 | 4 | 0.041 | 0.041
design number = 897-p2022 | 1011.4011 | 0.1 | 0.66935 | 4 | 4 | 0.016667 | 0.268 | 0.041 | 0.041 | 0.01 | across_c | t | 1 | 0.055333 | 4 | 0.041 | 0.041
design number = 909-p2022 | 1011.3718 | 0.1 | 0.70926 | 4 | 10 | 0.016667 | 0.268 | 0.041 | 0.041 | 0.01 | across_c | t | 1 | 0.055333 | 4 | 0.041 | 0.041
design number = 1357-p2022 | 750.0563 | 0.1 | 0.65633 | 3 | 10 | 0.02 | 0.268 | 0.041 | 0.041 | 0.01 | across_c | t | 1 | 0.052 | 4 | 0.041 | 0.041
design number = 1351-p2022 | 750.0563 | 0.1 | 0.63618 | 3 | 7 | 0.02 | 0.268 | 0.041 | 0.041 | 0.01 | across_c | t | 1 | 0.052 | 4 | 0.041 | 0.041
design number = 1353-p2022 | 750.0563 | 0.1 | 0.6429 | 3 | 8 | 0.02 | 0.268 | 0.041 | 0.041 | 0.01 | across_c | t | 1 | 0.052 | 4 | 0.041 | 0.041
design number = 1355-p2022 | 750.0563 | 0.1 | 0.64961 | 3 | 9 | 0.02 | 0.268 | 0.041 | 0.041 | 0.01 | across_c | t | 1 | 0.052 | 4 | 0.041 | 0.041
design number = 1349-p2022 | 750.0561 | 0.1 | 0.62946 | 3 | 6 | 0.02 | 0.268 | 0.041 | 0.041 | 0.01 | across_c | t | 1 | 0.052 | 4 | 0.041 | 0.041