## prediction_data
Name | T cold in (C) | T cold out (C) |  | T hot in (C) | T hot out (C) |  | mdot_cold (l/s) |  | mdot_hot (l/s) |  | dP_cold (bar) | dP_hot (bar) | Q_NTU (kW) | Q_NTU_corr (kW) |  | eff_NTU |  | mass (kg)
real_data |  | 26.1 |  |  | 46.8 |  | 0.454 |  | 0.472 |  | 0.277 | 0.137 | 12.46 | 14.79 |  | 0.197 |  | 1.466
JPL-2018-p2022 | 19.7 | 23.043 | 11.7128 | 53.4 | 49.5351 | -5.8443 | 0.4626 | -1.8933 | 0.40362 | 14.4883 | 0.26949 | 0.19909 | 6.4472 | 11.6628 | 21.1438 | 0.11468 | 41.7847 | 1.4255 | 2.7595
real_data |  | 30.1 |  |  | 43.4 |  | 0.25 |  | 0.425 |  | 0.471 | 0.212 | 8.52 | 13.01 |  | 0.314 |  | 1.021
2017-B-p2022 | 22.3 | 27.5234 | 8.5602 | 48.5 | 43.935 | -1.2327 | 0.32833 | -31.3327 | 0.3779 | 11.0817 | 0.42026 | 0.23012 | 7.1433 | 17.7137 | -36.1544 | 0.19937 | 36.5078 | 1.0294 | -0.82713
|  | 21 |  |  | 45.3 |  | 0.525 |  | 0.49 |  | 0.356 | 0.163 | 15.82 | 16.06 |  | 0.2 |  | 1.466
JPL-2018-p2019 | 13.8 | 17.5066 | 16.635 | 53.2 | 48.82 | -7.7705 | 0.51223 | 2.433 | 0.43817 | 10.5772 | 0.32522 | 0.23444 | 7.9326 | 7.4561 | 53.5735 | 0.11117 | 44.4168 | 1.4255 | 2.7595
|  | 26.4 |  |  | 47.2 |  | 0.417 |  | 0.299 |  | 0.437 | 0.391 | 11.98 | 12.78 |  | 0.26 |  | 1.15
2019_A1-p2019 | 19.6 | 26.4259 | -0.098216 | 57.1 | 49.3338 | -4.5207 | 0.35294 | 15.3619 | 0.31338 | -4.8083 | 0.46387 | 0.37724 | 10.0443 | 11.6253 | 9.0353 | 0.2071 | 20.3462 | 1.1399 | 0.88166
|  | 26 |  |  | 48 |  | 0.375 |  | 0.462 |  | 0.458 | 0.219 | 11.22 | 12.82 |  | 0.21 |  | 1.03
2019_B1-p2019 | 19.3 | 24.5964 | 5.3984 | 54.3 | 48.884 | -1.8416 | 0.42724 | -13.9309 | 0.42165 | 8.7329 | 0.42285 | 0.25059 | 9.4353 | 13.7768 | -7.4632 | 0.15474 | 26.3125 | 1.0538 | -2.3087
|  | 24.1 |  |  | 46.2 |  | 0.592 |  | 0.462 |  | 0.275 | 0.212 | 11.77 | 14.23 |  | 0.19 |  | 1.09
2019_C1-p2019 | 19.4 | 22.3674 | 7.1893 | 52.5 | 48.58 | -5.1514 | 0.56464 | 4.6216 | 0.43104 | 6.7011 | 0.27743 | 0.24163 | 6.986 | 12.9627 | 8.9057 | 0.11843 | 37.6684 | 1.0655 | 2.2496
|  | 25 |  |  | 43.6 |  | 0.575 |  | 0.349 |  | 0.362 | 0.348 | 13.71 | 16.27 |  | 0.28 |  | 1.16
2019_D1-p2019 | 19 | 24.7958 | 0.81674 | 52.7 | 46.271 | -6.1262 | 0.48953 | 14.864 | 0.44516 | -27.5524 | 0.3478 | 0.2277 | 11.8316 | 17.5282 | -7.7332 | 0.19077 | 31.8676 | 1.1339 | 2.249
|  | 25.4 |  |  | 44.9 |  | 0.417 |  | 0.299 |  | 0.422 | 0.4 | 10.73 | 12.44 |  | 0.25 |  | 1.15
2019_A2-p2019 | 19.4 | 23.1014 | 9.0495 | 53.9 | 49.2237 | -9.6296 | 0.55303 | -32.6204 | 0.44168 | -47.7198 | 0.28975 | 0.23101 | 8.5349 | 13.4098 | -7.7961 | 0.13555 | 45.7819 | 1.1655 | -1.3458
|  | 26.1 |  |  | 48.8 |  | 0.375 |  | 0.462 |  | 0.449 | 0.223 | 11.23 | 12.59 |  | 0.2 |  | 1.03
2019_B2-p2019 | 19.5 | 24.9055 | 4.5767 | 55.2 | 49.6722 | -1.7873 | 0.42725 | -13.9329 | 0.42176 | 8.7096 | 0.42285 | 0.25044 | 9.6291 | 13.3644 | -6.1508 | 0.15484 | 22.58 | 1.0538 | -2.3087
|  | 24.2 |  |  | 46.2 |  | 0.592 |  | 0.476 |  | 0.269 | 0.199 | 12.32 | 14.76 |  | 0.19 |  | 1.09
2019_C2-p2019 | 19.6 | 22.5968 | 6.6246 | 53 | 49.041 | -6.1494 | 0.56465 | 4.6201 | 0.4311 | 9.4328 | 0.27743 | 0.24157 | 7.055 | 12.8213 | 13.1349 | 0.11853 | 37.6147 | 1.0655 | 2.2496
|  | 25.2 |  |  | 44.6 |  | 0.575 |  | 0.354 |  | 0.359 | 0.348 | 13.2 | 15.62 |  | 0.27 |  | 1.16
2019_D2-p2019 | 19.4 | 25.1975 | 0.0098917 | 53.2 | 46.742 | -4.8026 | 0.49163 | 14.4991 | 0.44521 | -25.7647 | 0.34582 | 0.22766 | 11.8841 | 17.5258 | -12.201 | 0.19107 | 29.235 | 1.1379 | 1.9079
|  | 27.2 |  |  | 48.3 |  | 0.317 |  | 0.365 |  | 0.202 | 0.292 | 8.91 | 10.52 |  | 0.2 |  | 0.898
2018_A1-p2018 | 19.6 | 26.4949 | 2.5925 | 53.5 | 47.1549 | 2.3707 | 0.31873 | -0.54691 | 0.3494 | 4.2749 | 0.33738 | 0.33176 | 9.1624 | 13.5896 | -29.179 | 0.20339 | -1.694 | 0.91249 | -1.6135
|  | 30.3 |  |  | 45.5 |  | 0.292 |  | 0.464 |  | 0.285 | 0.13 | 7.55 | 11.61 |  | 0.24 |  | 0.935
2018_B1-p2018 | 22.4 | 26.1844 | 13.5828 | 48.4 | 45.8341 | -0.73432 | 0.2836 | 2.8756 | 0.42072 | 9.3268 | 0.3856 | 0.22391 | 4.4702 | 15.9924 | -37.7465 | 0.14555 | 39.3524 | 0.94006 | -0.54105
|  | 28.5 |  |  | 47.8 |  | 0.32 |  | 0.421 |  | 0.241 | 0.179 | 9.39 | 11.74 |  | 0.22 |  | 0.894
2018_C1-p2018 | 20.5 | 26.6522 | 6.4836 | 52.5 | 47.3951 | 0.84704 | 0.34255 | -7.0484 | 0.41617 | 1.148 | 0.29223 | 0.22933 | 8.7836 | 15.5929 | -32.8189 | 0.19226 | 12.611 | 0.95958 | -7.3359
|  | 28.6 |  |  | 47 |  | 0.323 |  | 0.421 |  | 0.244 | 0.179 | 8.62 | 11.5 |  | 0.22 |  | 0.894
2018_C2-p2018 | 21.3 | 27.0767 | 5.3264 | 51.3 | 46.5091 | 1.0444 | 0.34257 | -6.0601 | 0.41609 | 1.1666 | 0.29215 | 0.22951 | 8.2456 | 16.6602 | -44.8713 | 0.19256 | 12.4749 | 0.95958 | -7.3359
|  | 27.9 |  |  | 44.7 |  | 0.349 |  | 0.349 |  | 0.199 | 0.289 | 8.22 | 11.66 |  | 0.2 |  | 0.898
2018_A2-p2018 | 21.8 | 27.541 | 1.2866 | 50 | 44.7201 | -0.04487 | 0.31878 | 8.6582 | 0.34893 | 0.020867 | 0.33726 | 0.33241 | 7.6243 | 16.0396 | -37.5605 | 0.20358 | -1.7913 | 0.91249 | -1.6135