## heat_exchanger_data
Name | Q_NTU (kW) | eff_NTU | mass (kg) | tube_number | baffle_number | pitch | tube_length | plenum_length_1 | plenum_length_2 | baffle_gap | baffle_type | tube_layout | shell_passes | tube_bundle_diameter | tube_passes | baffle_spacing_in | baffle_spacing_out
design number = 307-p2022 | 20464.8273 | 0.55347 | 1.0746 | 17 | 3 | 0.01 | 0.1938 | 0.055 | 0.02 | 0.02 | across_c | t | 2 | 0.062 | 4 | 0.042 | 0.02
design number = 361-p2022 | 20239.6104 | 0.45698 | 0.99528 | 20 | 3 | 0.01 | 0.1532 | 0.055 | 0.02 | 0.02 | across_c | t | 2 | 0.062 | 4 | 0.042 | 0.02
design number = 283-p2022 | 19866.676 | 0.55289 | 1.0361 | 16 | 3 | 0.01 | 0.1938 | 0.055 | 0.02 | 0.02 | across_c | t | 2 | 0.062 | 4 | 0.042 | 0.02
design number = 343-p2022 | 19638.8391 | 0.45967 | 0.96484 | 19 | 3 | 0.01 | 0.1532 | 0.055 | 0.02 | 0.02 | across_c | t | 2 | 0.062 | 4 | 0.042 | 0.02
design number = 308-p2022 | 19554.2623 | 0.5221 | 1.0791 | 17 | 4 | 0.01 | 0.1938 | 0.055 | 0.02 | 0.02 | across_c | t | 2 | 0.062 | 4 | 0.042 | 0.02
design number = 259-p2022 | 19267.3319 | 0.55053 | 0.99749 | 15 | 3 | 0.01 | 0.1938 | 0.055 | 0.02 | 0.02 | across_c | t | 2 | 0.062 | 4 | 0.042 | 0.02
design number = 325-p2022 | 18994.3654 | 0.46299 | 0.93441 | 18 | 3 | 0.01 | 0.1532 | 0.055 | 0.02 | 0.02 | across_c | t | 2 | 0.062 | 4 | 0.042 | 0.02
design number = 284-p2022 | 18916.9345 | 0.52504 | 1.0406 | 16 | 4 | 0.01 | 0.1938 | 0.055 | 0.02 | 0.02 | across_c | t | 2 | 0.062 | 4 | 0.042 | 0.02
design number = 205-p2022 | 18766.7671 | 0.61269 | 1.0585 | 13 | 3 | 0.01 | 0.2344 | 0.055 | 0.02 | 0.02 | across_c | t | 2 | 0.062 | 4 | 0.042 | 0.02
design number = 229-p2022 | 18404.6857 | 0.55167 | 0.95894 | 14 | 3 | 0.01 | 0.1938 | 0.055 | 0.02 | 0.02 | across_c | t | 2 | 0.062 | 4 | 0.042 | 0.02
design number = 362-p2022 | 18356.8685 | 0.45529 | 0.99957 | 20 | 4 | 0.01 | 0.1532 | 0.055 | 0.02 | 0.02 | across_c | t | 2 | 0.062 | 4 | 0.042 | 0.02
design number = 260-p2022 | 18241.7256 | 0.52793 | 1.0021 | 15 | 4 | 0.01 | 0.1938 | 0.055 | 0.02 | 0.02 | across_c | t | 2 | 0.062 | 4 | 0.042 | 0.02
design number = 206-p2022 | 18231.9248 | 0.5982 | 1.0633 | 13 | 4 | 0.01 | 0.2344 | 0.055 | 0.02 | 0.02 | across_c | t | 2 | 0.062 | 4 | 0.042 | 0.02
design number = 301-p2022 | 18165.0063 | 0.47442 | 0.90397 | 17 | 3 | 0.01 | 0.1532 | 0.055 | 0.02 | 0.02 | across_c | t | 2 | 0.062 | 4 | 0.042 | 0.02
design number = 309-p2022 | 18119.1078 | 0.49826 | 1.0836 | 17 | 5 | 0.01 | 0.1938 | 0.055 | 0.02 | 0.02 | across_c | t | 2 | 0.062 | 4 | 0.042 | 0.02
design number = 363-p2022 | 17982.9386 | 0.5034 | 1.0038 | 20 | 5 | 0.01 | 0.1532 | 0.055 | 0.02 | 0.02 | across_c | t | 2 | 0.062 | 4 | 0.042 | 0.02
design number = 344-p2022 | 17904.5253 | 0.44485 | 0.9692 | 19 | 4 | 0.01 | 0.1532 | 0.055 | 0.02 | 0.02 | across_c | t | 2 | 0.062 | 4 | 0.042 | 0.02
design number = 364-p2022 | 17856.6039 | 0.53598 | 1.0081 | 20 | 6 | 0.01 | 0.1532 | 0.055 | 0.02 | 0.02 | across_c | t | 2 | 0.062 | 4 | 0.042 | 0.02
design number = 365-p2022 | 17750.9614 | 0.56293 | 1.0124 | 20 | 7 | 0.01 | 0.1532 | 0.055 | 0.02 | 0.02 | across_c | t | 2 | 0.062 | 4 | 0.042 | 0.02
design number = 169-p2022 | 17712.8331 | 0.618 | 1.0119 | 12 | 3 | 0.01 | 0.2344 | 0.055 | 0.02 | 0.02 | across_c | t | 2 | 0.062 | 4 | 0.042 | 0.02
design number = 366-p2022 | 17674.6541 | 0.58527 | 1.0167 | 20 | 8 | 0.01 | 0.1532 | 0.055 | 0.02 | 0.02 | across_c | t | 2 | 0.062 | 4 | 0.042 | 0.02
design number = 277-p2022 | 17559.3471 | 0.47532 | 0.87353 | 16 | 3 | 0.01 | 0.1532 | 0.055 | 0.02 | 0.02 | across_c | t | 2 | 0.062 | 4 | 0.042 | 0.02
design number = 285-p2022 | 17557.1548 | 0.48991 | 1.0452 | 16 | 5 | 0.01 | 0.1938 | 0.055 | 0.02 | 0.02 | across_c | t | 2 | 0.062 | 4 | 0.042 | 0.02
design number = 230-p2022 | 17517.2781 | 0.53104 | 0.96363 | 14 | 4 | 0.01 | 0.1938 | 0.055 | 0.02 | 0.02 | across_c | t | 2 | 0.062 | 4 | 0.042 | 0.02
design number = 199-p2022 | 17514.8401 | 0.55404 | 0.92038 | 13 | 3 | 0.01 | 0.1938 | 0.055 | 0.02 | 0.02 | across_c | t | 2 | 0.062 | 4 | 0.042 | 0.02
design number = 326-p2022 | 17410.3683 | 0.43338 | 0.93883 | 18 | 4 | 0.01 | 0.1532 | 0.055 | 0.02 | 0.02 | across_c | t | 2 | 0.062 | 4 | 0.042 | 0.02
design number = 207-p2022 | 17396.0276 | 0.56794 | 1.0681 | 13 | 5 | 0.01 | 0.2344 | 0.055 | 0.02 | 0.02 | across_c | t | 2 | 0.062 | 4 | 0.042 | 0.02
design number = 345-p2022 | 17351.4909 | 0.48749 | 0.97355 | 19 | 5 | 0.01 | 0.1532 | 0.055 | 0.02 | 0.02 | across_c | t | 2 | 0.062 | 4 | 0.042 | 0.02
design number = 170-p2022 | 17272.4391 | 0.60384 | 1.0167 | 12 | 4 | 0.01 | 0.2344 | 0.055 | 0.02 | 0.02 | across_c | t | 2 | 0.062 | 4 | 0.042 | 0.02
design number = 346-p2022 | 17219.6555 | 0.52077 | 0.9779 | 19 | 6 | 0.01 | 0.1532 | 0.055 | 0.02 | 0.02 | across_c | t | 2 | 0.062 | 4 | 0.042 | 0.02
design number = 310-p2022 | 17206.6205 | 0.5079 | 1.0881 | 17 | 6 | 0.01 | 0.1938 | 0.055 | 0.02 | 0.02 | across_c | t | 2 | 0.062 | 4 | 0.042 | 0.02
design number = 139-p2022 | 17199.0536 | 0.68426 | 1.0871 | 11 | 3 | 0.01 | 0.275 | 0.055 | 0.02 | 0.02 | across_c | t | 2 | 0.062 | 4 | 0.042 | 0.02
design number = 261-p2022 | 17154.1041 | 0.49015 | 1.0067 | 15 | 5 | 0.01 | 0.1938 | 0.055 | 0.02 | 0.02 | across_c | t | 2 | 0.062 | 4 | 0.042 | 0.02
design number = 347-p2022 | 17109.5163 | 0.54842 | 0.98225 | 19 | 7 | 0.01 | 0.1532 | 0.055 | 0.02 | 0.02 | across_c | t | 2 | 0.062 | 4 | 0.042 | 0.02
design number = 348-p2022 | 17028.7019 | 0.57144 | 0.9866 | 19 | 8 | 0.01 | 0.1532 | 0.055 | 0.02 | 0.02 | across_c | t | 2 | 0.062 | 4 | 0.042 | 0.02
design number = 253-p2022 | 16918.1076 | 0.47614 | 0.84309 | 15 | 3 | 0.01 | 0.1532 | 0.055 | 0.02 | 0.02 | across_c | t | 2 | 0.062 | 4 | 0.042 | 0.02
design number = 311-p2022 | 16911.7444 | 0.54149 | 1.0926 | 17 | 7 | 0.01 | 0.1938 | 0.055 | 0.02 | 0.02 | across_c | t | 2 | 0.062 | 4 | 0.042 | 0.02
design number = 208-p2022 | 16806.4327 | 0.54869 | 1.0728 | 13 | 6 | 0.01 | 0.2344 | 0.055 | 0.02 | 0.02 | across_c | t | 2 | 0.062 | 4 | 0.042 | 0.02
design number = 360-p2022 | 16789.7696 | 0.48762 | 0.8217 | 20 | 8 | 0.01 | 0.1126 | 0.055 | 0.02 | 0.02 | across_c | t | 2 | 0.062 | 4 | 0.042 | 0.02
design number = 286-p2022 | 16773.3189 | 0.49633 | 1.0497 | 16 | 6 | 0.01 | 0.1938 | 0.055 | 0.02 | 0.02 | across_c | t | 2 | 0.062 | 4 | 0.042 | 0.02
design number = 302-p2022 | 16741.217 | 0.43453 | 0.90846 | 17 | 4 | 0.01 | 0.1532 | 0.055 | 0.02 | 0.02 | across_c | t | 2 | 0.062 | 4 | 0.042 | 0.02
design number = 140-p2022 | 16737.883 | 0.67408 | 1.092 | 11 | 4 | 0.01 | 0.275 | 0.055 | 0.02 | 0.02 | across_c | t | 2 | 0.062 | 4 | 0.042 | 0.02
design number = 200-p2022 | 16728.9268 | 0.53478 | 0.92514 | 13 | 4 | 0.01 | 0.1938 | 0.055 | 0.02 | 0.02 | across_c | t | 2 | 0.062 | 4 | 0.042 | 0.02
design number = 312-p2022 | 16707.5866 | 0.57039 | 1.097 | 17 | 8 | 0.01 | 0.1938 | 0.055 | 0.02 | 0.02 | across_c | t | 2 | 0.062 | 4 | 0.042 | 0.02
design number = 327-p2022 | 16679.996 | 0.47046 | 0.94325 | 18 | 5 | 0.01 | 0.1532 | 0.055 | 0.02 | 0.02 | across_c | t | 2 | 0.062 | 4 | 0.042 | 0.02
design number = 359-p2022 | 16561.4831 | 0.4775 | 0.81742 | 20 | 7 | 0.01 | 0.1126 | 0.055 | 0.02 | 0.02 | across_c | t | 2 | 0.062 | 4 | 0.042 | 0.02
design number = 328-p2022 | 16547.6493 | 0.50422 | 0.94767 | 18 | 6 | 0.01 | 0.1532 | 0.055 | 0.02 | 0.02 | across_c | t | 2 | 0.062 | 4 | 0.042 | 0.02
design number = 231-p2022 | 16546.1027 | 0.49596 | 0.96832 | 14 | 5 | 0.01 | 0.1938 | 0.055 | 0.02 | 0.02 | across_c | t | 2 | 0.062 | 4 | 0.042 | 0.02
design number = 163-p2022 | 16530.8715 | 0.55817 | 0.88182 | 12 | 3 | 0.01 | 0.1938 | 0.055 | 0.02 | 0.02 | across_c | t | 2 | 0.062 | 4 | 0.042 | 0.02
design number = 171-p2022 | 16516.4531 | 0.57626 | 1.0215 | 12 | 5 | 0.01 | 0.2344 | 0.055 | 0.02 | 0.02 | across_c | t | 2 | 0.062 | 4 | 0.042 | 0.02
design number = 329-p2022 | 16437.2237 | 0.53242 | 0.95208 | 18 | 7 | 0.01 | 0.1532 | 0.055 | 0.02 | 0.02 | across_c | t | 2 | 0.062 | 4 | 0.042 | 0.02
design number = 141-p2022 | 16402.6721 | 0.65363 | 1.0969 | 11 | 5 | 0.01 | 0.275 | 0.055 | 0.02 | 0.02 | across_c | t | 2 | 0.062 | 4 | 0.042 | 0.02
design number = 358-p2022 | 16356.0255 | 0.46342 | 0.81313 | 20 | 6 | 0.01 | 0.1126 | 0.055 | 0.02 | 0.02 | across_c | t | 2 | 0.062 | 4 | 0.042 | 0.02
design number = 330-p2022 | 16355.4574 | 0.55599 | 0.9565 | 18 | 8 | 0.01 | 0.1532 | 0.055 | 0.02 | 0.02 | across_c | t | 2 | 0.062 | 4 | 0.042 | 0.02
design number = 262-p2022 | 16276.9409 | 0.48381 | 1.0114 | 15 | 6 | 0.01 | 0.1938 | 0.055 | 0.02 | 0.02 | across_c | t | 2 | 0.062 | 4 | 0.042 | 0.02
design number = 287-p2022 | 16269.3559 | 0.5232 | 1.0543 | 16 | 7 | 0.01 | 0.1938 | 0.055 | 0.02 | 0.02 | across_c | t | 2 | 0.062 | 4 | 0.042 | 0.02
design number = 223-p2022 | 16234.3217 | 0.47702 | 0.81266 | 14 | 3 | 0.01 | 0.1532 | 0.055 | 0.02 | 0.02 | across_c | t | 2 | 0.062 | 4 | 0.042 | 0.02
design number = 133-p2022 | 16232.2249 | 0.63458 | 0.96519 | 11 | 3 | 0.01 | 0.2344 | 0.055 | 0.02 | 0.02 | across_c | t | 2 | 0.062 | 4 | 0.042 | 0.02
design number = 355-p2022 | 16214.4198 | 0.36994 | 0.80028 | 20 | 3 | 0.01 | 0.1126 | 0.055 | 0.02 | 0.02 | across_c | t | 2 | 0.062 | 4 | 0.042 | 0.02
design number = 356-p2022 | 16212.2444 | 0.4091 | 0.80457 | 20 | 4 | 0.01 | 0.1126 | 0.055 | 0.02 | 0.02 | across_c | t | 2 | 0.062 | 4 | 0.042 | 0.02
design number = 278-p2022 | 16210.8098 | 0.43769 | 0.87809 | 16 | 4 | 0.01 | 0.1532 | 0.055 | 0.02 | 0.02 | across_c | t | 2 | 0.062 | 4 | 0.042 | 0.02
design number = 357-p2022 | 16176.9379 | 0.44418 | 0.80885 | 20 | 5 | 0.01 | 0.1126 | 0.055 | 0.02 | 0.02 | across_c | t | 2 | 0.062 | 4 | 0.042 | 0.02
design number = 209-p2022 | 16168.5236 | 0.52786 | 1.0776 | 13 | 7 | 0.01 | 0.2344 | 0.055 | 0.02 | 0.02 | across_c | t | 2 | 0.062 | 4 | 0.042 | 0.02
design number = 342-p2022 | 16114.6926 | 0.47682 | 0.79972 | 19 | 8 | 0.01 | 0.1126 | 0.055 | 0.02 | 0.02 | across_c | t | 2 | 0.062 | 4 | 0.042 | 0.02
design number = 288-p2022 | 16078.2554 | 0.55218 | 1.0588 | 16 | 8 | 0.01 | 0.1938 | 0.055 | 0.02 | 0.02 | across_c | t | 2 | 0.062 | 4 | 0.042 | 0.02
design number = 103-p2022 | 15990.7035 | 0.68957 | 1.0323 | 10 | 3 | 0.01 | 0.275 | 0.055 | 0.02 | 0.02 | across_c | t | 2 | 0.062 | 4 | 0.042 | 0.02
design number = 172-p2022 | 15969.996 | 0.55719 | 1.0263 | 12 | 6 | 0.01 | 0.2344 | 0.055 | 0.02 | 0.02 | across_c | t | 2 | 0.062 | 4 | 0.042 | 0.02
design number = 134-p2022 | 15935.9608 | 0.62021 | 0.97008 | 11 | 4 | 0.01 | 0.2344 | 0.055 | 0.02 | 0.02 | across_c | t | 2 | 0.062 | 4 | 0.042 | 0.02
design number = 341-p2022 | 15906.0628 | 0.46594 | 0.79537 | 19 | 7 | 0.01 | 0.1126 | 0.055 | 0.02 | 0.02 | across_c | t | 2 | 0.062 | 4 | 0.042 | 0.02
design number = 164-p2022 | 15859.7007 | 0.53967 | 0.88665 | 12 | 4 | 0.01 | 0.1938 | 0.055 | 0.02 | 0.02 | across_c | t | 2 | 0.062 | 4 | 0.042 | 0.02
design number = 201-p2022 | 15851.8802 | 0.50143 | 0.9299 | 13 | 5 | 0.01 | 0.1938 | 0.055 | 0.02 | 0.02 | across_c | t | 2 | 0.062 | 4 | 0.042 | 0.02
design number = 303-p2022 | 15812.388 | 0.44694 | 0.91294 | 17 | 5 | 0.01 | 0.1532 | 0.055 | 0.02 | 0.02 | across_c | t | 2 | 0.062 | 4 | 0.042 | 0.02
design number = 304-p2022 | 15766.029 | 0.47848 | 0.91743 | 17 | 6 | 0.01 | 0.1532 | 0.055 | 0.02 | 0.02 | across_c | t | 2 | 0.062 | 4 | 0.042 | 0.02
design number = 232-p2022 | 15744.0955 | 0.47277 | 0.97301 | 14 | 6 | 0.01 | 0.1938 | 0.055 | 0.02 | 0.02 | across_c | t | 2 | 0.062 | 4 | 0.042 | 0.02
design number = 340-p2022 | 15721.5531 | 0.45103 | 0.79102 | 19 | 6 | 0.01 | 0.1126 | 0.055 | 0.02 | 0.02 | across_c | t | 2 | 0.062 | 4 | 0.042 | 0.02
design number = 305-p2022 | 15677.1105 | 0.5079 | 0.92192 | 17 | 7 | 0.01 | 0.1532 | 0.055 | 0.02 | 0.02 | across_c | t | 2 | 0.062 | 4 | 0.042 | 0.02
design number = 104-p2022 | 15663.8857 | 0.67873 | 1.0373 | 10 | 4 | 0.01 | 0.275 | 0.055 | 0.02 | 0.02 | across_c | t | 2 | 0.062 | 4 | 0.042 | 0.02
design number = 254-p2022 | 15649.4264 | 0.44062 | 0.84772 | 15 | 4 | 0.01 | 0.1532 | 0.055 | 0.02 | 0.02 | across_c | t | 2 | 0.062 | 4 | 0.042 | 0.02
design number = 337-p2022 | 15607.1255 | 0.35712 | 0.77796 | 19 | 3 | 0.01 | 0.1126 | 0.055 | 0.02 | 0.02 | across_c | t | 2 | 0.062 | 4 | 0.042 | 0.02
design number = 306-p2022 | 15603.9088 | 0.53204 | 0.9264 | 17 | 8 | 0.01 | 0.1532 | 0.055 | 0.02 | 0.02 | across_c | t | 2 | 0.062 | 4 | 0.042 | 0.02
design number = 263-p2022 | 15590.2946 | 0.5036 | 1.016 | 15 | 7 | 0.01 | 0.1938 | 0.055 | 0.02 | 0.02 | across_c | t | 2 | 0.062 | 4 | 0.042 | 0.02
design number = 339-p2022 | 15564.9723 | 0.43092 | 0.78667 | 19 | 5 | 0.01 | 0.1126 | 0.055 | 0.02 | 0.02 | across_c | t | 2 | 0.062 | 4 | 0.042 | 0.02
design number = 193-p2022 | 15498.3431 | 0.47817 | 0.78222 | 13 | 3 | 0.01 | 0.1532 | 0.055 | 0.02 | 0.02 | across_c | t | 2 | 0.062 | 4 | 0.042 | 0.02
design number = 210-p2022 | 15444.7973 | 0.5243 | 1.0823 | 13 | 8 | 0.01 | 0.2344 | 0.055 | 0.02 | 0.02 | across_c | t | 2 | 0.062 | 4 | 0.042 | 0.02
design number = 338-p2022 | 15434.7148 | 0.40402 | 0.78232 | 19 | 4 | 0.01 | 0.1126 | 0.055 | 0.02 | 0.02 | across_c | t | 2 | 0.062 | 4 | 0.042 | 0.02
design number = 324-p2022 | 15403.352 | 0.46489 | 0.77774 | 18 | 8 | 0.01 | 0.1126 | 0.055 | 0.02 | 0.02 | across_c | t | 2 | 0.062 | 4 | 0.042 | 0.02
design number = 264-p2022 | 15395.8577 | 0.5331 | 1.0206 | 15 | 8 | 0.01 | 0.1938 | 0.055 | 0.02 | 0.02 | across_c | t | 2 | 0.062 | 4 | 0.042 | 0.02
design number = 173-p2022 | 15380.9055 | 0.53664 | 1.0312 | 12 | 7 | 0.01 | 0.2344 | 0.055 | 0.02 | 0.02 | across_c | t | 2 | 0.062 | 4 | 0.042 | 0.02
design number = 105-p2022 | 15331.2946 | 0.66153 | 1.0422 | 10 | 5 | 0.01 | 0.275 | 0.055 | 0.02 | 0.02 | across_c | t | 2 | 0.062 | 4 | 0.042 | 0.02
design number = 354-p2022 | 15246.4141 | 0.32571 | 0.6267 | 20 | 8 | 0.01 | 0.072 | 0.055 | 0.02 | 0.02 | across_c | t | 2 | 0.062 | 4 | 0.042 | 0.02
design number = 135-p2022 | 15243.891 | 0.59594 | 0.97497 | 11 | 5 | 0.01 | 0.2344 | 0.055 | 0.02 | 0.02 | across_c | t | 2 | 0.062 | 4 | 0.042 | 0.02
design number = 323-p2022 | 15214.4221 | 0.45326 | 0.77332 | 18 | 7 | 0.01 | 0.1126 | 0.055 | 0.02 | 0.02 | across_c | t | 2 | 0.062 | 4 | 0.042 | 0.02
design number = 127-p2022 | 15179.7161 | 0.57341 | 0.84327 | 11 | 3 | 0.01 | 0.1938 | 0.055 | 0.02 | 0.02 | across_c | t | 2 | 0.062 | 4 | 0.042 | 0.02
design number = 279-p2022 | 15154.5134 | 0.42808 | 0.88264 | 16 | 5 | 0.01 | 0.1532 | 0.055 | 0.02 | 0.02 | across_c | t | 2 | 0.062 | 4 | 0.042 | 0.02
design number = 280-p2022 | 15132.268 | 0.46183 | 0.8872 | 16 | 6 | 0.01 | 0.1532 | 0.055 | 0.02 | 0.02 | across_c | t | 2 | 0.062 | 4 | 0.042 | 0.02
design number = 353-p2022 | 15120.6844 | 0.32319 | 0.62242 | 20 | 7 | 0.01 | 0.072 | 0.055 | 0.02 | 0.02 | across_c | t | 2 | 0.062 | 4 | 0.042 | 0.02
design number = 202-p2022 | 15099.81 | 0.47764 | 0.93465 | 13 | 6 | 0.01 | 0.1938 | 0.055 | 0.02 | 0.02 | across_c | t | 2 | 0.062 | 4 | 0.042 | 0.02
design number = 97-p2022 | 15066.3596 | 0.63972 | 0.91851 | 10 | 3 | 0.01 | 0.2344 | 0.055 | 0.02 | 0.02 | across_c | t | 2 | 0.062 | 4 | 0.042 | 0.02
design number = 165-p2022 | 15062.0671 | 0.50857 | 0.89147 | 12 | 5 | 0.01 | 0.1938 | 0.055 | 0.02 | 0.02 | across_c | t | 2 | 0.062 | 4 | 0.042 | 0.02
design number = 322-p2022 | 15050.0172 | 0.43757 | 0.7689 | 18 | 6 | 0.01 | 0.1126 | 0.055 | 0.02 | 0.02 | across_c | t | 2 | 0.062 | 4 | 0.042 | 0.02
design number = 224-p2022 | 15048.6199 | 0.44354 | 0.81735 | 14 | 4 | 0.01 | 0.1532 | 0.055 | 0.02 | 0.02 | across_c | t | 2 | 0.062 | 4 | 0.042 | 0.02
design number = 281-p2022 | 15035.5885 | 0.49104 | 0.89175 | 16 | 7 | 0.01 | 0.1532 | 0.055 | 0.02 | 0.02 | across_c | t | 2 | 0.062 | 4 | 0.042 | 0.02
design number = 352-p2022 | 14980.3448 | 0.32019 | 0.61813 | 20 | 6 | 0.01 | 0.072 | 0.055 | 0.02 | 0.02 | across_c | t | 2 | 0.062 | 4 | 0.042 | 0.02
design number = 319-p2022 | 14968.562 | 0.35219 | 0.75565 | 18 | 3 | 0.01 | 0.1126 | 0.055 | 0.02 | 0.02 | across_c | t | 2 | 0.062 | 4 | 0.042 | 0.02
design number = 282-p2022 | 14949.8047 | 0.51604 | 0.89631 | 16 | 8 | 0.01 | 0.1532 | 0.055 | 0.02 | 0.02 | across_c | t | 2 | 0.062 | 4 | 0.042 | 0.02
design number = 321-p2022 | 14914.0937 | 0.41671 | 0.76449 | 18 | 5 | 0.01 | 0.1126 | 0.055 | 0.02 | 0.02 | across_c | t | 2 | 0.062 | 4 | 0.042 | 0.02
design number = 98-p2022 | 14892.4359 | 0.62535 | 0.92347 | 10 | 4 | 0.01 | 0.2344 | 0.055 | 0.02 | 0.02 | across_c | t | 2 | 0.062 | 4 | 0.042 | 0.02
design number = 233-p2022 | 14867.7973 | 0.48242 | 0.9777 | 14 | 7 | 0.01 | 0.1938 | 0.055 | 0.02 | 0.02 | across_c | t | 2 | 0.062 | 4 | 0.042 | 0.02
design number = 351-p2022 | 14822.5534 | 0.31696 | 0.61385 | 20 | 5 | 0.01 | 0.072 | 0.055 | 0.02 | 0.02 | across_c | t | 2 | 0.062 | 4 | 0.042 | 0.02
design number = 320-p2022 | 14805.5533 | 0.38909 | 0.76007 | 18 | 4 | 0.01 | 0.1126 | 0.055 | 0.02 | 0.02 | across_c | t | 2 | 0.062 | 4 | 0.042 | 0.02
design number = 136-p2022 | 14794.8997 | 0.57839 | 0.97986 | 11 | 6 | 0.01 | 0.2344 | 0.055 | 0.02 | 0.02 | across_c | t | 2 | 0.062 | 4 | 0.042 | 0.02
design number = 174-p2022 | 14768.68 | 0.51528 | 1.036 | 12 | 8 | 0.01 | 0.2344 | 0.055 | 0.02 | 0.02 | across_c | t | 2 | 0.062 | 4 | 0.042 | 0.02
design number = 67-p2022 | 14735.1172 | 0.6946 | 0.97751 | 9 | 3 | 0.01 | 0.275 | 0.055 | 0.02 | 0.02 | across_c | t | 2 | 0.062 | 4 | 0.042 | 0.02
design number = 128-p2022 | 14721.1831 | 0.55271 | 0.84816 | 11 | 4 | 0.01 | 0.1938 | 0.055 | 0.02 | 0.02 | across_c | t | 2 | 0.062 | 4 | 0.042 | 0.02
design number = 106-p2022 | 14713.1645 | 0.6451 | 1.0472 | 10 | 6 | 0.01 | 0.275 | 0.055 | 0.02 | 0.02 | across_c | t | 2 | 0.062 | 4 | 0.042 | 0.02
design number = 157-p2022 | 14696.8295 | 0.48001 | 0.75178 | 12 | 3 | 0.01 | 0.1532 | 0.055 | 0.02 | 0.02 | across_c | t | 2 | 0.062 | 4 | 0.042 | 0.02
design number = 234-p2022 | 14687.8679 | 0.5117 | 0.98239 | 14 | 8 | 0.01 | 0.1938 | 0.055 | 0.02 | 0.02 | across_c | t | 2 | 0.062 | 4 | 0.042 | 0.02
design number = 336-p2022 | 14671.408 | 0.32307 | 0.61284 | 19 | 8 | 0.01 | 0.072 | 0.055 | 0.02 | 0.02 | across_c | t | 2 | 0.062 | 4 | 0.042 | 0.02
design number = 300-p2022 | 14661.366 | 0.45175 | 0.75576 | 17 | 8 | 0.01 | 0.1126 | 0.055 | 0.02 | 0.02 | across_c | t | 2 | 0.062 | 4 | 0.042 | 0.02
design number = 350-p2022 | 14638.1834 | 0.31302 | 0.60957 | 20 | 4 | 0.01 | 0.072 | 0.055 | 0.02 | 0.02 | across_c | t | 2 | 0.062 | 4 | 0.042 | 0.02
design number = 255-p2022 | 14613.7297 | 0.41042 | 0.85234 | 15 | 5 | 0.01 | 0.1532 | 0.055 | 0.02 | 0.02 | across_c | t | 2 | 0.062 | 4 | 0.042 | 0.02
design number = 335-p2022 | 14545.8819 | 0.32054 | 0.60849 | 19 | 7 | 0.01 | 0.072 | 0.055 | 0.02 | 0.02 | across_c | t | 2 | 0.062 | 4 | 0.042 | 0.02
design number = 68-p2022 | 14512.1022 | 0.68374 | 0.98254 | 9 | 4 | 0.01 | 0.275 | 0.055 | 0.02 | 0.02 | across_c | t | 2 | 0.062 | 4 | 0.042 | 0.02
design number = 299-p2022 | 14491.5618 | 0.4394 | 0.75128 | 17 | 7 | 0.01 | 0.1126 | 0.055 | 0.02 | 0.02 | across_c | t | 2 | 0.062 | 4 | 0.042 | 0.02
design number = 107-p2022 | 14452.994 | 0.62767 | 1.0521 | 10 | 7 | 0.01 | 0.275 | 0.055 | 0.02 | 0.02 | across_c | t | 2 | 0.062 | 4 | 0.042 | 0.02
design number = 256-p2022 | 14452.7067 | 0.4445 | 0.85696 | 15 | 6 | 0.01 | 0.1532 | 0.055 | 0.02 | 0.02 | across_c | t | 2 | 0.062 | 4 | 0.042 | 0.02
design number = 349-p2022 | 14415.6393 | 0.30839 | 0.60528 | 20 | 3 | 0.01 | 0.072 | 0.055 | 0.02 | 0.02 | across_c | t | 2 | 0.062 | 4 | 0.042 | 0.02
design number = 334-p2022 | 14407.7516 | 0.3175 | 0.60414 | 19 | 6 | 0.01 | 0.072 | 0.055 | 0.02 | 0.02 | across_c | t | 2 | 0.062 | 4 | 0.042 | 0.02
design number = 194-p2022 | 14397.1725 | 0.44679 | 0.78698 | 13 | 4 | 0.01 | 0.1532 | 0.055 | 0.02 | 0.02 | across_c | t | 2 | 0.062 | 4 | 0.042 | 0.02
design number = 166-p2022 | 14355.1416 | 0.4847 | 0.8963 | 12 | 6 | 0.01 | 0.1938 | 0.055 | 0.02 | 0.02 | across_c | t | 2 | 0.062 | 4 | 0.042 | 0.02
design number = 257-p2022 | 14351.1339 | 0.47351 | 0.86158 | 15 | 7 | 0.01 | 0.1532 | 0.055 | 0.02 | 0.02 | across_c | t | 2 | 0.062 | 4 | 0.042 | 0.02
design number = 298-p2022 | 14345.9754 | 0.42302 | 0.74679 | 17 | 6 | 0.01 | 0.1126 | 0.055 | 0.02 | 0.02 | across_c | t | 2 | 0.062 | 4 | 0.042 | 0.02
design number = 137-p2022 | 14300.7418 | 0.55907 | 0.98476 | 11 | 7 | 0.01 | 0.2344 | 0.055 | 0.02 | 0.02 | across_c | t | 2 | 0.062 | 4 | 0.042 | 0.02
design number = 258-p2022 | 14279.9547 | 0.49802 | 0.86621 | 15 | 8 | 0.01 | 0.1532 | 0.055 | 0.02 | 0.02 | across_c | t | 2 | 0.062 | 4 | 0.042 | 0.02
design number = 295-p2022 | 14264.2895 | 0.3505 | 0.73333 | 17 | 3 | 0.01 | 0.1126 | 0.055 | 0.02 | 0.02 | across_c | t | 2 | 0.062 | 4 | 0.042 | 0.02
design number = 333-p2022 | 14251.0101 | 0.31426 | 0.59979 | 19 | 5 | 0.01 | 0.072 | 0.055 | 0.02 | 0.02 | across_c | t | 2 | 0.062 | 4 | 0.042 | 0.02
design number = 297-p2022 | 14228.6305 | 0.40151 | 0.7423 | 17 | 5 | 0.01 | 0.1126 | 0.055 | 0.02 | 0.02 | across_c | t | 2 | 0.062 | 4 | 0.042 | 0.02
design number = 99-p2022 | 14201.3279 | 0.60299 | 0.92843 | 10 | 5 | 0.01 | 0.2344 | 0.055 | 0.02 | 0.02 | across_c | t | 2 | 0.062 | 4 | 0.042 | 0.02
design number = 69-p2022 | 14199.4544 | 0.66931 | 0.98757 | 9 | 5 | 0.01 | 0.275 | 0.055 | 0.02 | 0.02 | across_c | t | 2 | 0.062 | 4 | 0.042 | 0.02
design number = 203-p2022 | 14176.103 | 0.46205 | 0.93941 | 13 | 7 | 0.01 | 0.1938 | 0.055 | 0.02 | 0.02 | across_c | t | 2 | 0.062 | 4 | 0.042 | 0.02
design number = 296-p2022 | 14138.787 | 0.37336 | 0.73782 | 17 | 4 | 0.01 | 0.1126 | 0.055 | 0.02 | 0.02 | across_c | t | 2 | 0.062 | 4 | 0.042 | 0.02
design number = 91-p2022 | 14096.3087 | 0.57937 | 0.80471 | 10 | 3 | 0.01 | 0.1938 | 0.055 | 0.02 | 0.02 | across_c | t | 2 | 0.062 | 4 | 0.042 | 0.02
design number = 332-p2022 | 14069.717 | 0.31026 | 0.59544 | 19 | 4 | 0.01 | 0.072 | 0.055 | 0.02 | 0.02 | across_c | t | 2 | 0.062 | 4 | 0.042 | 0.02
design number = 318-p2022 | 14067.0175 | 0.32052 | 0.59898 | 18 | 8 | 0.01 | 0.072 | 0.055 | 0.02 | 0.02 | across_c | t | 2 | 0.062 | 4 | 0.042 | 0.02
design number = 108-p2022 | 14061.0571 | 0.60826 | 1.0571 | 10 | 8 | 0.01 | 0.275 | 0.055 | 0.02 | 0.02 | across_c | t | 2 | 0.062 | 4 | 0.042 | 0.02
design number = 129-p2022 | 13950.4541 | 0.52698 | 0.85305 | 11 | 5 | 0.01 | 0.1938 | 0.055 | 0.02 | 0.02 | across_c | t | 2 | 0.062 | 4 | 0.042 | 0.02
design number = 317-p2022 | 13941.9768 | 0.31801 | 0.59456 | 18 | 7 | 0.01 | 0.072 | 0.055 | 0.02 | 0.02 | across_c | t | 2 | 0.062 | 4 | 0.042 | 0.02
design number = 204-p2022 | 13928.7817 | 0.48824 | 0.94417 | 13 | 8 | 0.01 | 0.1938 | 0.055 | 0.02 | 0.02 | across_c | t | 2 | 0.062 | 4 | 0.042 | 0.02
design number = 61-p2022 | 13887.7973 | 0.6416 | 0.87183 | 9 | 3 | 0.01 | 0.2344 | 0.055 | 0.02 | 0.02 | across_c | t | 2 | 0.062 | 4 | 0.042 | 0.02
design number = 100-p2022 | 13868.3505 | 0.58886 | 0.93339 | 10 | 6 | 0.01 | 0.2344 | 0.055 | 0.02 | 0.02 | across_c | t | 2 | 0.062 | 4 | 0.042 | 0.02
design number = 225-p2022 | 13857.9742 | 0.40339 | 0.82204 | 14 | 5 | 0.01 | 0.1532 | 0.055 | 0.02 | 0.02 | across_c | t | 2 | 0.062 | 4 | 0.042 | 0.02
design number = 70-p2022 | 13849.6713 | 0.64683 | 0.99259 | 9 | 6 | 0.01 | 0.275 | 0.055 | 0.02 | 0.02 | across_c | t | 2 | 0.062 | 4 | 0.042 | 0.02
design number = 331-p2022 | 13849.5729 | 0.30559 | 0.59108 | 19 | 3 | 0.01 | 0.072 | 0.055 | 0.02 | 0.02 | across_c | t | 2 | 0.062 | 4 | 0.042 | 0.02
design number = 276-p2022 | 13843.1006 | 0.43054 | 0.73379 | 16 | 8 | 0.01 | 0.1126 | 0.055 | 0.02 | 0.02 | across_c | t | 2 | 0.062 | 4 | 0.042 | 0.02
design number = 316-p2022 | 13806.5322 | 0.31492 | 0.59014 | 18 | 6 | 0.01 | 0.072 | 0.055 | 0.02 | 0.02 | across_c | t | 2 | 0.062 | 4 | 0.042 | 0.02
design number = 138-p2022 | 13781.14 | 0.53748 | 0.98965 | 11 | 8 | 0.01 | 0.2344 | 0.055 | 0.02 | 0.02 | across_c | t | 2 | 0.062 | 4 | 0.042 | 0.02
design number = 62-p2022 | 13780.8228 | 0.63071 | 0.87686 | 9 | 4 | 0.01 | 0.2344 | 0.055 | 0.02 | 0.02 | across_c | t | 2 | 0.062 | 4 | 0.042 | 0.02
design number = 121-p2022 | 13771.8557 | 0.4838 | 0.72135 | 11 | 3 | 0.01 | 0.1532 | 0.055 | 0.02 | 0.02 | across_c | t | 2 | 0.062 | 4 | 0.042 | 0.02
design number = 92-p2022 | 13746.7721 | 0.55798 | 0.80967 | 10 | 4 | 0.01 | 0.1938 | 0.055 | 0.02 | 0.02 | across_c | t | 2 | 0.062 | 4 | 0.042 | 0.02
design number = 226-p2022 | 13746.0136 | 0.42526 | 0.82673 | 14 | 6 | 0.01 | 0.1532 | 0.055 | 0.02 | 0.02 | across_c | t | 2 | 0.062 | 4 | 0.042 | 0.02
design number = 275-p2022 | 13687.3247 | 0.4175 | 0.72923 | 16 | 7 | 0.01 | 0.1126 | 0.055 | 0.02 | 0.02 | across_c | t | 2 | 0.062 | 4 | 0.042 | 0.02
design number = 158-p2022 | 13680.2617 | 0.4509 | 0.75661 | 12 | 4 | 0.01 | 0.1532 | 0.055 | 0.02 | 0.02 | across_c | t | 2 | 0.062 | 4 | 0.042 | 0.02
design number = 315-p2022 | 13651.2447 | 0.31167 | 0.58573 | 18 | 5 | 0.01 | 0.072 | 0.055 | 0.02 | 0.02 | across_c | t | 2 | 0.062 | 4 | 0.042 | 0.02
design number = 227-p2022 | 13644.9258 | 0.45396 | 0.83142 | 14 | 7 | 0.01 | 0.1532 | 0.055 | 0.02 | 0.02 | across_c | t | 2 | 0.062 | 4 | 0.042 | 0.02
design number = 228-p2022 | 13578.293 | 0.47851 | 0.83611 | 14 | 8 | 0.01 | 0.1532 | 0.055 | 0.02 | 0.02 | across_c | t | 2 | 0.062 | 4 | 0.042 | 0.02
design number = 167-p2022 | 13573.399 | 0.45831 | 0.90112 | 12 | 7 | 0.01 | 0.1938 | 0.055 | 0.02 | 0.02 | across_c | t | 2 | 0.062 | 4 | 0.042 | 0.02
design number = 274-p2022 | 13541.6895 | 0.40043 | 0.72468 | 16 | 6 | 0.01 | 0.1126 | 0.055 | 0.02 | 0.02 | across_c | t | 2 | 0.062 | 4 | 0.042 | 0.02
design number = 71-p2022 | 13497.0415 | 0.63575 | 0.99762 | 9 | 7 | 0.01 | 0.275 | 0.055 | 0.02 | 0.02 | across_c | t | 2 | 0.062 | 4 | 0.042 | 0.02
design number = 101-p2022 | 13474.9103 | 0.56779 | 0.93835 | 10 | 7 | 0.01 | 0.2344 | 0.055 | 0.02 | 0.02 | across_c | t | 2 | 0.062 | 4 | 0.042 | 0.02
design number = 314-p2022 | 13473.6547 | 0.30761 | 0.58131 | 18 | 4 | 0.01 | 0.072 | 0.055 | 0.02 | 0.02 | across_c | t | 2 | 0.062 | 4 | 0.042 | 0.02
design number = 271-p2022 | 13464.7861 | 0.35322 | 0.71101 | 16 | 3 | 0.01 | 0.1126 | 0.055 | 0.02 | 0.02 | across_c | t | 2 | 0.062 | 4 | 0.042 | 0.02
design number = 294-p2022 | 13431.1764 | 0.31813 | 0.58512 | 17 | 8 | 0.01 | 0.072 | 0.055 | 0.02 | 0.02 | across_c | t | 2 | 0.062 | 4 | 0.042 | 0.02
design number = 31-p2022 | 13425.4564 | 0.69939 | 0.92271 | 8 | 3 | 0.01 | 0.275 | 0.055 | 0.02 | 0.02 | across_c | t | 2 | 0.062 | 4 | 0.042 | 0.02
design number = 273-p2022 | 13395.0243 | 0.3806 | 0.72012 | 16 | 5 | 0.01 | 0.1126 | 0.055 | 0.02 | 0.02 | across_c | t | 2 | 0.062 | 4 | 0.042 | 0.02
design number = 130-p2022 | 13332.7477 | 0.50364 | 0.85794 | 11 | 6 | 0.01 | 0.1938 | 0.055 | 0.02 | 0.02 | across_c | t | 2 | 0.062 | 4 | 0.042 | 0.02
design number = 293-p2022 | 13307.1002 | 0.31562 | 0.58064 | 17 | 7 | 0.01 | 0.072 | 0.055 | 0.02 | 0.02 | across_c | t | 2 | 0.062 | 4 | 0.042 | 0.02
design number = 32-p2022 | 13278.0256 | 0.6891 | 0.92781 | 8 | 4 | 0.01 | 0.275 | 0.055 | 0.02 | 0.02 | across_c | t | 2 | 0.062 | 4 | 0.042 | 0.02
design number = 313-p2022 | 13256.5119 | 0.30291 | 0.57689 | 18 | 3 | 0.01 | 0.072 | 0.055 | 0.02 | 0.02 | across_c | t | 2 | 0.062 | 4 | 0.042 | 0.02
design number = 272-p2022 | 13245.5838 | 0.35536 | 0.71557 | 16 | 4 | 0.01 | 0.1126 | 0.055 | 0.02 | 0.02 | across_c | t | 2 | 0.062 | 4 | 0.042 | 0.02
design number = 63-p2022 | 13244.245 | 0.60713 | 0.88189 | 9 | 5 | 0.01 | 0.2344 | 0.055 | 0.02 | 0.02 | across_c | t | 2 | 0.062 | 4 | 0.042 | 0.02
design number = 292-p2022 | 13174.8786 | 0.31248 | 0.57615 | 17 | 6 | 0.01 | 0.072 | 0.055 | 0.02 | 0.02 | across_c | t | 2 | 0.062 | 4 | 0.042 | 0.02
design number = 195-p2022 | 13154.1322 | 0.40397 | 0.79173 | 13 | 5 | 0.01 | 0.1532 | 0.055 | 0.02 | 0.02 | across_c | t | 2 | 0.062 | 4 | 0.042 | 0.02
design number = 252-p2022 | 13134.5349 | 0.41798 | 0.71181 | 15 | 8 | 0.01 | 0.1126 | 0.055 | 0.02 | 0.02 | across_c | t | 2 | 0.062 | 4 | 0.042 | 0.02
design number = 72-p2022 | 13129.3186 | 0.6187 | 1.0026 | 9 | 8 | 0.01 | 0.275 | 0.055 | 0.02 | 0.02 | across_c | t | 2 | 0.062 | 4 | 0.042 | 0.02
design number = 168-p2022 | 13107.8256 | 0.46228 | 0.90595 | 12 | 8 | 0.01 | 0.1938 | 0.055 | 0.02 | 0.02 | across_c | t | 2 | 0.062 | 4 | 0.042 | 0.02
design number = 291-p2022 | 13021.6596 | 0.30923 | 0.57166 | 17 | 5 | 0.01 | 0.072 | 0.055 | 0.02 | 0.02 | across_c | t | 2 | 0.062 | 4 | 0.042 | 0.02
design number = 93-p2022 | 13020.3815 | 0.53515 | 0.81463 | 10 | 5 | 0.01 | 0.1938 | 0.055 | 0.02 | 0.02 | across_c | t | 2 | 0.062 | 4 | 0.042 | 0.02
design number = 251-p2022 | 13008.5331 | 0.40387 | 0.70718 | 15 | 7 | 0.01 | 0.1126 | 0.055 | 0.02 | 0.02 | across_c | t | 2 | 0.062 | 4 | 0.042 | 0.02
design number = 102-p2022 | 13005.6304 | 0.54666 | 0.94331 | 10 | 8 | 0.01 | 0.2344 | 0.055 | 0.02 | 0.02 | across_c | t | 2 | 0.062 | 4 | 0.042 | 0.02
design number = 33-p2022 | 13000.5952 | 0.67699 | 0.9329 | 8 | 5 | 0.01 | 0.275 | 0.055 | 0.02 | 0.02 | across_c | t | 2 | 0.062 | 4 | 0.042 | 0.02
design number = 196-p2022 | 12996.8869 | 0.40447 | 0.79649 | 13 | 6 | 0.01 | 0.1532 | 0.055 | 0.02 | 0.02 | across_c | t | 2 | 0.062 | 4 | 0.042 | 0.02
design number = 55-p2022 | 12991.2455 | 0.58527 | 0.76615 | 9 | 3 | 0.01 | 0.1938 | 0.055 | 0.02 | 0.02 | across_c | t | 2 | 0.062 | 4 | 0.042 | 0.02
design number = 64-p2022 | 12971.8413 | 0.5964 | 0.88691 | 9 | 6 | 0.01 | 0.2344 | 0.055 | 0.02 | 0.02 | across_c | t | 2 | 0.062 | 4 | 0.042 | 0.02
design number = 197-p2022 | 12898.1213 | 0.43272 | 0.80125 | 13 | 7 | 0.01 | 0.1532 | 0.055 | 0.02 | 0.02 | across_c | t | 2 | 0.062 | 4 | 0.042 | 0.02
design number = 250-p2022 | 12890.1602 | 0.38645 | 0.70256 | 15 | 6 | 0.01 | 0.1126 | 0.055 | 0.02 | 0.02 | across_c | t | 2 | 0.062 | 4 | 0.042 | 0.02
design number = 122-p2022 | 12886.7953 | 0.45631 | 0.72624 | 11 | 4 | 0.01 | 0.1532 | 0.055 | 0.02 | 0.02 | across_c | t | 2 | 0.062 | 4 | 0.042 | 0.02
design number = 25-p2022 | 12855.5259 | 0.64017 | 0.82515 | 8 | 3 | 0.01 | 0.2344 | 0.055 | 0.02 | 0.02 | across_c | t | 2 | 0.062 | 4 | 0.042 | 0.02
design number = 290-p2022 | 12848.4713 | 0.30512 | 0.56718 | 17 | 4 | 0.01 | 0.072 | 0.055 | 0.02 | 0.02 | across_c | t | 2 | 0.062 | 4 | 0.042 | 0.02
design number = 198-p2022 | 12837.2746 | 0.45716 | 0.80601 | 13 | 8 | 0.01 | 0.1532 | 0.055 | 0.02 | 0.02 | across_c | t | 2 | 0.062 | 4 | 0.042 | 0.02
design number = 247-p2022 | 12785.3692 | 0.3496 | 0.68869 | 15 | 3 | 0.01 | 0.1126 | 0.055 | 0.02 | 0.02 | across_c | t | 2 | 0.062 | 4 | 0.042 | 0.02
design number = 249-p2022 | 12776.196 | 0.36263 | 0.69794 | 15 | 5 | 0.01 | 0.1126 | 0.055 | 0.02 | 0.02 | across_c | t | 2 | 0.062 | 4 | 0.042 | 0.02
design number = 34-p2022 | 12759.142 | 0.65402 | 0.938 | 8 | 6 | 0.01 | 0.275 | 0.055 | 0.02 | 0.02 | across_c | t | 2 | 0.062 | 4 | 0.042 | 0.02
design number = 56-p2022 | 12710.7003 | 0.56347 | 0.77118 | 9 | 4 | 0.01 | 0.1938 | 0.055 | 0.02 | 0.02 | across_c | t | 2 | 0.062 | 4 | 0.042 | 0.02
design number = 131-p2022 | 12652.7369 | 0.47796 | 0.86284 | 11 | 7 | 0.01 | 0.1938 | 0.055 | 0.02 | 0.02 | across_c | t | 2 | 0.062 | 4 | 0.042 | 0.02
design number = 289-p2022 | 12635.1473 | 0.30039 | 0.56269 | 17 | 3 | 0.01 | 0.072 | 0.055 | 0.02 | 0.02 | across_c | t | 2 | 0.062 | 4 | 0.042 | 0.02
design number = 270-p2022 | 12603.5712 | 0.32021 | 0.57126 | 16 | 8 | 0.01 | 0.072 | 0.055 | 0.02 | 0.02 | across_c | t | 2 | 0.062 | 4 | 0.042 | 0.02
design number = 26-p2022 | 12601.8461 | 0.63613 | 0.83025 | 8 | 4 | 0.01 | 0.2344 | 0.055 | 0.02 | 0.02 | across_c | t | 2 | 0.062 | 4 | 0.042 | 0.02
design number = 65-p2022 | 12578.8234 | 0.57598 | 0.89194 | 9 | 7 | 0.01 | 0.2344 | 0.055 | 0.02 | 0.02 | across_c | t | 2 | 0.062 | 4 | 0.042 | 0.02
design number = 248-p2022 | 12574.7399 | 0.34584 | 0.69332 | 15 | 4 | 0.01 | 0.1126 | 0.055 | 0.02 | 0.02 | across_c | t | 2 | 0.062 | 4 | 0.042 | 0.02
design number = 85-p2022 | 12569.5945 | 0.49864 | 0.69091 | 10 | 3 | 0.01 | 0.1532 | 0.055 | 0.02 | 0.02 | across_c | t | 2 | 0.062 | 4 | 0.042 | 0.02
design number = 159-p2022 | 12549.5042 | 0.40987 | 0.76143 | 12 | 5 | 0.01 | 0.1532 | 0.055 | 0.02 | 0.02 | across_c | t | 2 | 0.062 | 4 | 0.042 | 0.02
design number = 94-p2022 | 12519.3781 | 0.51456 | 0.81959 | 10 | 6 | 0.01 | 0.1938 | 0.055 | 0.02 | 0.02 | across_c | t | 2 | 0.062 | 4 | 0.042 | 0.02
design number = 269-p2022 | 12499.9771 | 0.31727 | 0.56671 | 16 | 7 | 0.01 | 0.072 | 0.055 | 0.02 | 0.02 | across_c | t | 2 | 0.062 | 4 | 0.042 | 0.02
design number = 35-p2022 | 12447.087 | 0.64463 | 0.9431 | 8 | 7 | 0.01 | 0.275 | 0.055 | 0.02 | 0.02 | across_c | t | 2 | 0.062 | 4 | 0.042 | 0.02
design number = 222-p2022 | 12414.1197 | 0.40289 | 0.68983 | 14 | 8 | 0.01 | 0.1126 | 0.055 | 0.02 | 0.02 | across_c | t | 2 | 0.062 | 4 | 0.042 | 0.02
design number = 268-p2022 | 12374.4117 | 0.31408 | 0.56216 | 16 | 6 | 0.01 | 0.072 | 0.055 | 0.02 | 0.02 | across_c | t | 2 | 0.062 | 4 | 0.042 | 0.02
design number = 221-p2022 | 12295.868 | 0.38881 | 0.68514 | 14 | 7 | 0.01 | 0.1126 | 0.055 | 0.02 | 0.02 | across_c | t | 2 | 0.062 | 4 | 0.042 | 0.02
design number = 267-p2022 | 12241.0487 | 0.31042 | 0.5576 | 16 | 5 | 0.01 | 0.072 | 0.055 | 0.02 | 0.02 | across_c | t | 2 | 0.062 | 4 | 0.042 | 0.02
design number = 220-p2022 | 12199.1821 | 0.37106 | 0.68045 | 14 | 6 | 0.01 | 0.1126 | 0.055 | 0.02 | 0.02 | across_c | t | 2 | 0.062 | 4 | 0.042 | 0.02
design number = 27-p2022 | 12193.016 | 0.61213 | 0.83534 | 8 | 5 | 0.01 | 0.2344 | 0.055 | 0.02 | 0.02 | across_c | t | 2 | 0.062 | 4 | 0.042 | 0.02
design number = 160-p2022 | 12176.7622 | 0.3977 | 0.76626 | 12 | 6 | 0.01 | 0.1532 | 0.055 | 0.02 | 0.02 | across_c | t | 2 | 0.062 | 4 | 0.042 | 0.02
design number = 66-p2022 | 12157.1026 | 0.55647 | 0.89697 | 9 | 8 | 0.01 | 0.2344 | 0.055 | 0.02 | 0.02 | across_c | t | 2 | 0.062 | 4 | 0.042 | 0.02
design number = 219-p2022 | 12148.8127 | 0.34885 | 0.67576 | 14 | 5 | 0.01 | 0.1126 | 0.055 | 0.02 | 0.02 | across_c | t | 2 | 0.062 | 4 | 0.042 | 0.02
design number = 36-p2022 | 12114.8372 | 0.62964 | 0.94819 | 8 | 8 | 0.01 | 0.275 | 0.055 | 0.02 | 0.02 | across_c | t | 2 | 0.062 | 4 | 0.042 | 0.02
design number = 161-p2022 | 12101.4867 | 0.40941 | 0.77108 | 12 | 7 | 0.01 | 0.1532 | 0.055 | 0.02 | 0.02 | across_c | t | 2 | 0.062 | 4 | 0.042 | 0.02
design number = 217-p2022 | 12083.5952 | 0.34552 | 0.66638 | 14 | 3 | 0.01 | 0.1126 | 0.055 | 0.02 | 0.02 | across_c | t | 2 | 0.062 | 4 | 0.042 | 0.02
design number = 266-p2022 | 12076.2822 | 0.30625 | 0.55305 | 16 | 4 | 0.01 | 0.072 | 0.055 | 0.02 | 0.02 | across_c | t | 2 | 0.062 | 4 | 0.042 | 0.02
design number = 19-p2022 | 12054.5584 | 0.58055 | 0.72759 | 8 | 3 | 0.01 | 0.1938 | 0.055 | 0.02 | 0.02 | across_c | t | 2 | 0.062 | 4 | 0.042 | 0.02
design number = 132-p2022 | 12049.9734 | 0.45519 | 0.86773 | 11 | 8 | 0.01 | 0.1938 | 0.055 | 0.02 | 0.02 | across_c | t | 2 | 0.062 | 4 | 0.042 | 0.02
design number = 162-p2022 | 12047.3048 | 0.43357 | 0.77591 | 12 | 8 | 0.01 | 0.1532 | 0.055 | 0.02 | 0.02 | across_c | t | 2 | 0.062 | 4 | 0.042 | 0.02
design number = 57-p2022 | 12039.7125 | 0.5424 | 0.77621 | 9 | 5 | 0.01 | 0.1938 | 0.055 | 0.02 | 0.02 | across_c | t | 2 | 0.062 | 4 | 0.042 | 0.02
design number = 28-p2022 | 12028.5134 | 0.59899 | 0.84044 | 8 | 6 | 0.01 | 0.2344 | 0.055 | 0.02 | 0.02 | across_c | t | 2 | 0.062 | 4 | 0.042 | 0.02
design number = 246-p2022 | 11959.6818 | 0.31683 | 0.55741 | 15 | 8 | 0.01 | 0.072 | 0.055 | 0.02 | 0.02 | across_c | t | 2 | 0.062 | 4 | 0.042 | 0.02
design number = 218-p2022 | 11946.2524 | 0.33953 | 0.67107 | 14 | 4 | 0.01 | 0.1126 | 0.055 | 0.02 | 0.02 | across_c | t | 2 | 0.062 | 4 | 0.042 | 0.02
design number = 95-p2022 | 11939.937 | 0.48687 | 0.82455 | 10 | 7 | 0.01 | 0.1938 | 0.055 | 0.02 | 0.02 | across_c | t | 2 | 0.062 | 4 | 0.042 | 0.02
design number = 86-p2022 | 11921.418 | 0.46739 | 0.69587 | 10 | 4 | 0.01 | 0.1532 | 0.055 | 0.02 | 0.02 | across_c | t | 2 | 0.062 | 4 | 0.042 | 0.02
design number = 265-p2022 | 11883.4142 | 0.30111 | 0.54849 | 16 | 3 | 0.01 | 0.072 | 0.055 | 0.02 | 0.02 | across_c | t | 2 | 0.062 | 4 | 0.042 | 0.02
design number = 123-p2022 | 11874.1028 | 0.41713 | 0.73113 | 11 | 5 | 0.01 | 0.1532 | 0.055 | 0.02 | 0.02 | across_c | t | 2 | 0.062 | 4 | 0.042 | 0.02
design number = 245-p2022 | 11855.6096 | 0.31393 | 0.55278 | 15 | 7 | 0.01 | 0.072 | 0.055 | 0.02 | 0.02 | across_c | t | 2 | 0.062 | 4 | 0.042 | 0.02
design number = 244-p2022 | 11733.4079 | 0.31069 | 0.54816 | 15 | 6 | 0.01 | 0.072 | 0.055 | 0.02 | 0.02 | across_c | t | 2 | 0.062 | 4 | 0.042 | 0.02
design number = 58-p2022 | 11693.3616 | 0.52025 | 0.78123 | 9 | 6 | 0.01 | 0.1938 | 0.055 | 0.02 | 0.02 | across_c | t | 2 | 0.062 | 4 | 0.042 | 0.02
design number = 192-p2022 | 11652.2843 | 0.38668 | 0.66785 | 13 | 8 | 0.01 | 0.1126 | 0.055 | 0.02 | 0.02 | across_c | t | 2 | 0.062 | 4 | 0.042 | 0.02
design number = 49-p2022 | 11631.4576 | 0.50057 | 0.66047 | 9 | 3 | 0.01 | 0.1532 | 0.055 | 0.02 | 0.02 | across_c | t | 2 | 0.062 | 4 | 0.042 | 0.02
design number = 20-p2022 | 11619.2327 | 0.56876 | 0.73269 | 8 | 4 | 0.01 | 0.1938 | 0.055 | 0.02 | 0.02 | across_c | t | 2 | 0.062 | 4 | 0.042 | 0.02
design number = 29-p2022 | 11601.699 | 0.58473 | 0.84554 | 8 | 7 | 0.01 | 0.2344 | 0.055 | 0.02 | 0.02 | across_c | t | 2 | 0.062 | 4 | 0.042 | 0.02
design number = 243-p2022 | 11600.9223 | 0.30706 | 0.54354 | 15 | 5 | 0.01 | 0.072 | 0.055 | 0.02 | 0.02 | across_c | t | 2 | 0.062 | 4 | 0.042 | 0.02
design number = 191-p2022 | 11549.0269 | 0.37217 | 0.66309 | 13 | 7 | 0.01 | 0.1126 | 0.055 | 0.02 | 0.02 | across_c | t | 2 | 0.062 | 4 | 0.042 | 0.02
design number = 187-p2022 | 11517.1191 | 0.34609 | 0.64406 | 13 | 3 | 0.01 | 0.1126 | 0.055 | 0.02 | 0.02 | across_c | t | 2 | 0.062 | 4 | 0.042 | 0.02
design number = 190-p2022 | 11469.6043 | 0.35416 | 0.65833 | 13 | 6 | 0.01 | 0.1126 | 0.055 | 0.02 | 0.02 | across_c | t | 2 | 0.062 | 4 | 0.042 | 0.02
design number = 242-p2022 | 11440.7756 | 0.30282 | 0.53892 | 15 | 4 | 0.01 | 0.072 | 0.055 | 0.02 | 0.02 | across_c | t | 2 | 0.062 | 4 | 0.042 | 0.02
design number = 189-p2022 | 11430.513 | 0.33957 | 0.65357 | 13 | 5 | 0.01 | 0.1126 | 0.055 | 0.02 | 0.02 | across_c | t | 2 | 0.062 | 4 | 0.042 | 0.02
design number = 216-p2022 | 11299.2843 | 0.31303 | 0.54355 | 14 | 8 | 0.01 | 0.072 | 0.055 | 0.02 | 0.02 | across_c | t | 2 | 0.062 | 4 | 0.042 | 0.02
design number = 188-p2022 | 11280.1402 | 0.3351 | 0.64882 | 13 | 4 | 0.01 | 0.1126 | 0.055 | 0.02 | 0.02 | across_c | t | 2 | 0.062 | 4 | 0.042 | 0.02
design number = 96-p2022 | 11279.4161 | 0.4593 | 0.82951 | 10 | 8 | 0.01 | 0.1938 | 0.055 | 0.02 | 0.02 | across_c | t | 2 | 0.062 | 4 | 0.042 | 0.02
design number = 124-p2022 | 11277.6541 | 0.39618 | 0.73602 | 11 | 6 | 0.01 | 0.1532 | 0.055 | 0.02 | 0.02 | across_c | t | 2 | 0.062 | 4 | 0.042 | 0.02
design number = 241-p2022 | 11250.6931 | 0.29767 | 0.53429 | 15 | 3 | 0.01 | 0.072 | 0.055 | 0.02 | 0.02 | across_c | t | 2 | 0.062 | 4 | 0.042 | 0.02
design number = 125-p2022 | 11247.2346 | 0.39511 | 0.74092 | 11 | 7 | 0.01 | 0.1532 | 0.055 | 0.02 | 0.02 | across_c | t | 2 | 0.062 | 4 | 0.042 | 0.02
design number = 30-p2022 | 11232.2362 | 0.56675 | 0.85063 | 8 | 8 | 0.01 | 0.2344 | 0.055 | 0.02 | 0.02 | across_c | t | 2 | 0.062 | 4 | 0.042 | 0.02
design number = 21-p2022 | 11218.7969 | 0.5403 | 0.73778 | 8 | 5 | 0.01 | 0.1938 | 0.055 | 0.02 | 0.02 | across_c | t | 2 | 0.062 | 4 | 0.042 | 0.02
design number = 126-p2022 | 11200.6444 | 0.40735 | 0.74581 | 11 | 8 | 0.01 | 0.1532 | 0.055 | 0.02 | 0.02 | across_c | t | 2 | 0.062 | 4 | 0.042 | 0.02
design number = 215-p2022 | 11195.9153 | 0.31015 | 0.53886 | 14 | 7 | 0.01 | 0.072 | 0.055 | 0.02 | 0.02 | across_c | t | 2 | 0.062 | 4 | 0.042 | 0.02
design number = 59-p2022 | 11159.6005 | 0.49534 | 0.78626 | 9 | 7 | 0.01 | 0.1938 | 0.055 | 0.02 | 0.02 | across_c | t | 2 | 0.062 | 4 | 0.042 | 0.02
design number = 214-p2022 | 11077.3215 | 0.30686 | 0.53417 | 14 | 6 | 0.01 | 0.072 | 0.055 | 0.02 | 0.02 | across_c | t | 2 | 0.062 | 4 | 0.042 | 0.02
design number = 50-p2022 | 11035.5339 | 0.47277 | 0.6655 | 9 | 4 | 0.01 | 0.1532 | 0.055 | 0.02 | 0.02 | across_c | t | 2 | 0.062 | 4 | 0.042 | 0.02
design number = 151-p2022 | 10980.6342 | 0.34936 | 0.62174 | 12 | 3 | 0.01 | 0.1126 | 0.055 | 0.02 | 0.02 | across_c | t | 2 | 0.062 | 4 | 0.042 | 0.02
design number = 87-p2022 | 10966.9391 | 0.43506 | 0.70083 | 10 | 5 | 0.01 | 0.1532 | 0.055 | 0.02 | 0.02 | across_c | t | 2 | 0.062 | 4 | 0.042 | 0.02
design number = 213-p2022 | 10946.8547 | 0.30323 | 0.52948 | 14 | 5 | 0.01 | 0.072 | 0.055 | 0.02 | 0.02 | across_c | t | 2 | 0.062 | 4 | 0.042 | 0.02
design number = 156-p2022 | 10868.6866 | 0.36818 | 0.64587 | 12 | 8 | 0.01 | 0.1126 | 0.055 | 0.02 | 0.02 | across_c | t | 2 | 0.062 | 4 | 0.042 | 0.02
design number = 212-p2022 | 10791.6216 | 0.29893 | 0.52479 | 14 | 4 | 0.01 | 0.072 | 0.055 | 0.02 | 0.02 | across_c | t | 2 | 0.062 | 4 | 0.042 | 0.02
design number = 22-p2022 | 10787.2529 | 0.52664 | 0.74288 | 8 | 6 | 0.01 | 0.1938 | 0.055 | 0.02 | 0.02 | across_c | t | 2 | 0.062 | 4 | 0.042 | 0.02
design number = 155-p2022 | 10764.3856 | 0.35366 | 0.64104 | 12 | 7 | 0.01 | 0.1126 | 0.055 | 0.02 | 0.02 | across_c | t | 2 | 0.062 | 4 | 0.042 | 0.02
design number = 154-p2022 | 10699.0669 | 0.33847 | 0.63622 | 12 | 6 | 0.01 | 0.1126 | 0.055 | 0.02 | 0.02 | across_c | t | 2 | 0.062 | 4 | 0.042 | 0.02
design number = 153-p2022 | 10635.8966 | 0.33528 | 0.63139 | 12 | 5 | 0.01 | 0.1126 | 0.055 | 0.02 | 0.02 | across_c | t | 2 | 0.062 | 4 | 0.042 | 0.02
design number = 13-p2022 | 10629.1557 | 0.50281 | 0.63003 | 8 | 3 | 0.01 | 0.1532 | 0.055 | 0.02 | 0.02 | across_c | t | 2 | 0.062 | 4 | 0.042 | 0.02
design number = 186-p2022 | 10617.6466 | 0.30886 | 0.52969 | 13 | 8 | 0.01 | 0.072 | 0.055 | 0.02 | 0.02 | across_c | t | 2 | 0.062 | 4 | 0.042 | 0.02
design number = 211-p2022 | 10605.3537 | 0.29375 | 0.5201 | 14 | 3 | 0.01 | 0.072 | 0.055 | 0.02 | 0.02 | across_c | t | 2 | 0.062 | 4 | 0.042 | 0.02
design number = 60-p2022 | 10579.5808 | 0.46941 | 0.79129 | 9 | 8 | 0.01 | 0.1938 | 0.055 | 0.02 | 0.02 | across_c | t | 2 | 0.062 | 4 | 0.042 | 0.02
design number = 152-p2022 | 10533.4804 | 0.33205 | 0.62657 | 12 | 4 | 0.01 | 0.1126 | 0.055 | 0.02 | 0.02 | across_c | t | 2 | 0.062 | 4 | 0.042 | 0.02
design number = 185-p2022 | 10516.0001 | 0.30598 | 0.52493 | 13 | 7 | 0.01 | 0.072 | 0.055 | 0.02 | 0.02 | across_c | t | 2 | 0.062 | 4 | 0.042 | 0.02
design number = 184-p2022 | 10401.3729 | 0.30264 | 0.52017 | 13 | 6 | 0.01 | 0.072 | 0.055 | 0.02 | 0.02 | across_c | t | 2 | 0.062 | 4 | 0.042 | 0.02
design number = 115-p2022 | 10378.9223 | 0.35353 | 0.59943 | 11 | 3 | 0.01 | 0.1126 | 0.055 | 0.02 | 0.02 | across_c | t | 2 | 0.062 | 4 | 0.042 | 0.02
design number = 23-p2022 | 10308.3142 | 0.50415 | 0.74797 | 8 | 7 | 0.01 | 0.1938 | 0.055 | 0.02 | 0.02 | across_c | t | 2 | 0.062 | 4 | 0.042 | 0.02
design number = 183-p2022 | 10273.9433 | 0.299 | 0.51541 | 13 | 5 | 0.01 | 0.072 | 0.055 | 0.02 | 0.02 | across_c | t | 2 | 0.062 | 4 | 0.042 | 0.02
design number = 88-p2022 | 10216.2384 | 0.40528 | 0.70579 | 10 | 6 | 0.01 | 0.1532 | 0.055 | 0.02 | 0.02 | across_c | t | 2 | 0.062 | 4 | 0.042 | 0.02
design number = 51-p2022 | 10214.2774 | 0.44403 | 0.67053 | 9 | 5 | 0.01 | 0.1532 | 0.055 | 0.02 | 0.02 | across_c | t | 2 | 0.062 | 4 | 0.042 | 0.02
design number = 89-p2022 | 10200.1652 | 0.40282 | 0.71075 | 10 | 7 | 0.01 | 0.1532 | 0.055 | 0.02 | 0.02 | across_c | t | 2 | 0.062 | 4 | 0.042 | 0.02
design number = 90-p2022 | 10180.6407 | 0.4013 | 0.71571 | 10 | 8 | 0.01 | 0.1532 | 0.055 | 0.02 | 0.02 | across_c | t | 2 | 0.062 | 4 | 0.042 | 0.02
design number = 182-p2022 | 10124.064 | 0.29464 | 0.51066 | 13 | 4 | 0.01 | 0.072 | 0.055 | 0.02 | 0.02 | across_c | t | 2 | 0.062 | 4 | 0.042 | 0.02
design number = 120-p2022 | 10027.3047 | 0.34761 | 0.62389 | 11 | 8 | 0.01 | 0.1126 | 0.055 | 0.02 | 0.02 | across_c | t | 2 | 0.062 | 4 | 0.042 | 0.02
design number = 14-p2022 | 9983.0892 | 0.47209 | 0.63513 | 8 | 4 | 0.01 | 0.1532 | 0.055 | 0.02 | 0.02 | across_c | t | 2 | 0.062 | 4 | 0.042 | 0.02
design number = 119-p2022 | 9949.6981 | 0.33737 | 0.619 | 11 | 7 | 0.01 | 0.1126 | 0.055 | 0.02 | 0.02 | across_c | t | 2 | 0.062 | 4 | 0.042 | 0.02
design number = 181-p2022 | 9942.5507 | 0.28941 | 0.5059 | 13 | 3 | 0.01 | 0.072 | 0.055 | 0.02 | 0.02 | across_c | t | 2 | 0.062 | 4 | 0.042 | 0.02
design number = 150-p2022 | 9906.3772 | 0.30451 | 0.51583 | 12 | 8 | 0.01 | 0.072 | 0.055 | 0.02 | 0.02 | across_c | t | 2 | 0.062 | 4 | 0.042 | 0.02
design number = 118-p2022 | 9881.5712 | 0.33442 | 0.6141 | 11 | 6 | 0.01 | 0.1126 | 0.055 | 0.02 | 0.02 | across_c | t | 2 | 0.062 | 4 | 0.042 | 0.02
design number = 24-p2022 | 9807.6548 | 0.4798 | 0.75307 | 8 | 8 | 0.01 | 0.1938 | 0.055 | 0.02 | 0.02 | across_c | t | 2 | 0.062 | 4 | 0.042 | 0.02
design number = 149-p2022 | 9807.2433 | 0.30163 | 0.511 | 12 | 7 | 0.01 | 0.072 | 0.055 | 0.02 | 0.02 | across_c | t | 2 | 0.062 | 4 | 0.042 | 0.02
design number = 117-p2022 | 9805.4263 | 0.33184 | 0.60921 | 11 | 5 | 0.01 | 0.1126 | 0.055 | 0.02 | 0.02 | across_c | t | 2 | 0.062 | 4 | 0.042 | 0.02
design number = 116-p2022 | 9729.2058 | 0.32926 | 0.60432 | 11 | 4 | 0.01 | 0.1126 | 0.055 | 0.02 | 0.02 | across_c | t | 2 | 0.062 | 4 | 0.042 | 0.02
design number = 148-p2022 | 9697.1542 | 0.29825 | 0.50618 | 12 | 6 | 0.01 | 0.072 | 0.055 | 0.02 | 0.02 | across_c | t | 2 | 0.062 | 4 | 0.042 | 0.02
design number = 79-p2022 | 9605.0951 | 0.36378 | 0.57711 | 10 | 3 | 0.01 | 0.1126 | 0.055 | 0.02 | 0.02 | across_c | t | 2 | 0.062 | 4 | 0.042 | 0.02
design number = 147-p2022 | 9573.6336 | 0.29459 | 0.50135 | 12 | 5 | 0.01 | 0.072 | 0.055 | 0.02 | 0.02 | across_c | t | 2 | 0.062 | 4 | 0.042 | 0.02
design number = 15-p2022 | 9479.1256 | 0.44731 | 0.64022 | 8 | 5 | 0.01 | 0.1532 | 0.055 | 0.02 | 0.02 | across_c | t | 2 | 0.062 | 4 | 0.042 | 0.02
design number = 146-p2022 | 9429.8201 | 0.29017 | 0.49653 | 12 | 4 | 0.01 | 0.072 | 0.055 | 0.02 | 0.02 | across_c | t | 2 | 0.062 | 4 | 0.042 | 0.02
design number = 52-p2022 | 9421.7809 | 0.40508 | 0.67555 | 9 | 6 | 0.01 | 0.1532 | 0.055 | 0.02 | 0.02 | across_c | t | 2 | 0.062 | 4 | 0.042 | 0.02
design number = 53-p2022 | 9289.1323 | 0.39876 | 0.68058 | 9 | 7 | 0.01 | 0.1532 | 0.055 | 0.02 | 0.02 | across_c | t | 2 | 0.062 | 4 | 0.042 | 0.02
design number = 54-p2022 | 9279.9744 | 0.39837 | 0.68561 | 9 | 8 | 0.01 | 0.1532 | 0.055 | 0.02 | 0.02 | across_c | t | 2 | 0.062 | 4 | 0.042 | 0.02
design number = 145-p2022 | 9253.9492 | 0.28488 | 0.4917 | 12 | 3 | 0.01 | 0.072 | 0.055 | 0.02 | 0.02 | across_c | t | 2 | 0.062 | 4 | 0.042 | 0.02
design number = 114-p2022 | 9154.8943 | 0.30035 | 0.50197 | 11 | 8 | 0.01 | 0.072 | 0.055 | 0.02 | 0.02 | across_c | t | 2 | 0.062 | 4 | 0.042 | 0.02
design number = 113-p2022 | 9058.9893 | 0.29748 | 0.49708 | 11 | 7 | 0.01 | 0.072 | 0.055 | 0.02 | 0.02 | across_c | t | 2 | 0.062 | 4 | 0.042 | 0.02
design number = 84-p2022 | 9039.7745 | 0.34429 | 0.60191 | 10 | 8 | 0.01 | 0.1126 | 0.055 | 0.02 | 0.02 | across_c | t | 2 | 0.062 | 4 | 0.042 | 0.02
design number = 83-p2022 | 8958.9611 | 0.34203 | 0.59695 | 10 | 7 | 0.01 | 0.1126 | 0.055 | 0.02 | 0.02 | across_c | t | 2 | 0.062 | 4 | 0.042 | 0.02
design number = 112-p2022 | 8954.2971 | 0.29404 | 0.49218 | 11 | 6 | 0.01 | 0.072 | 0.055 | 0.02 | 0.02 | across_c | t | 2 | 0.062 | 4 | 0.042 | 0.02
design number = 43-p2022 | 8907.9009 | 0.36821 | 0.55479 | 9 | 3 | 0.01 | 0.1126 | 0.055 | 0.02 | 0.02 | across_c | t | 2 | 0.062 | 4 | 0.042 | 0.02
design number = 82-p2022 | 8886.755 | 0.33928 | 0.59199 | 10 | 6 | 0.01 | 0.1126 | 0.055 | 0.02 | 0.02 | across_c | t | 2 | 0.062 | 4 | 0.042 | 0.02
design number = 111-p2022 | 8835.581 | 0.29038 | 0.48729 | 11 | 5 | 0.01 | 0.072 | 0.055 | 0.02 | 0.02 | across_c | t | 2 | 0.062 | 4 | 0.042 | 0.02
design number = 81-p2022 | 8822.1528 | 0.33681 | 0.58703 | 10 | 5 | 0.01 | 0.1126 | 0.055 | 0.02 | 0.02 | across_c | t | 2 | 0.062 | 4 | 0.042 | 0.02
design number = 80-p2022 | 8757.5249 | 0.33434 | 0.58207 | 10 | 4 | 0.01 | 0.1126 | 0.055 | 0.02 | 0.02 | across_c | t | 2 | 0.062 | 4 | 0.042 | 0.02
design number = 16-p2022 | 8735.1938 | 0.41327 | 0.64532 | 8 | 6 | 0.01 | 0.1532 | 0.055 | 0.02 | 0.02 | across_c | t | 2 | 0.062 | 4 | 0.042 | 0.02
design number = 110-p2022 | 8698.9052 | 0.28589 | 0.4824 | 11 | 4 | 0.01 | 0.072 | 0.055 | 0.02 | 0.02 | across_c | t | 2 | 0.062 | 4 | 0.042 | 0.02
design number = 109-p2022 | 8529.7064 | 0.28053 | 0.47751 | 11 | 3 | 0.01 | 0.072 | 0.055 | 0.02 | 0.02 | across_c | t | 2 | 0.062 | 4 | 0.042 | 0.02
design number = 78-p2022 | 8357.406 | 0.29668 | 0.48811 | 10 | 8 | 0.01 | 0.072 | 0.055 | 0.02 | 0.02 | across_c | t | 2 | 0.062 | 4 | 0.042 | 0.02
design number = 17-p2022 | 8339.6644 | 0.39464 | 0.65041 | 8 | 7 | 0.01 | 0.1532 | 0.055 | 0.02 | 0.02 | across_c | t | 2 | 0.062 | 4 | 0.042 | 0.02
design number = 77-p2022 | 8265.8669 | 0.29382 | 0.48315 | 10 | 7 | 0.01 | 0.072 | 0.055 | 0.02 | 0.02 | across_c | t | 2 | 0.062 | 4 | 0.042 | 0.02
design number = 18-p2022 | 8214.8796 | 0.3887 | 0.65551 | 8 | 8 | 0.01 | 0.1532 | 0.055 | 0.02 | 0.02 | across_c | t | 2 | 0.062 | 4 | 0.042 | 0.02
design number = 48-p2022 | 8180.8346 | 0.33902 | 0.57993 | 9 | 8 | 0.01 | 0.1126 | 0.055 | 0.02 | 0.02 | across_c | t | 2 | 0.062 | 4 | 0.042 | 0.02
design number = 76-p2022 | 8167.6291 | 0.29033 | 0.47819 | 10 | 6 | 0.01 | 0.072 | 0.055 | 0.02 | 0.02 | across_c | t | 2 | 0.062 | 4 | 0.042 | 0.02
design number = 7-p2022 | 8160.38 | 0.37259 | 0.53247 | 8 | 3 | 0.01 | 0.1126 | 0.055 | 0.02 | 0.02 | across_c | t | 2 | 0.062 | 4 | 0.042 | 0.02
design number = 47-p2022 | 8109.2531 | 0.33605 | 0.5749 | 9 | 7 | 0.01 | 0.1126 | 0.055 | 0.02 | 0.02 | across_c | t | 2 | 0.062 | 4 | 0.042 | 0.02
design number = 75-p2022 | 8055.0506 | 0.28667 | 0.47323 | 10 | 5 | 0.01 | 0.072 | 0.055 | 0.02 | 0.02 | across_c | t | 2 | 0.062 | 4 | 0.042 | 0.02
design number = 46-p2022 | 8048.1058 | 0.33389 | 0.56987 | 9 | 6 | 0.01 | 0.1126 | 0.055 | 0.02 | 0.02 | across_c | t | 2 | 0.062 | 4 | 0.042 | 0.02
design number = 45-p2022 | 7989.2298 | 0.33361 | 0.56485 | 9 | 5 | 0.01 | 0.1126 | 0.055 | 0.02 | 0.02 | across_c | t | 2 | 0.062 | 4 | 0.042 | 0.02
design number = 74-p2022 | 7926.8092 | 0.2821 | 0.46827 | 10 | 4 | 0.01 | 0.072 | 0.055 | 0.02 | 0.02 | across_c | t | 2 | 0.062 | 4 | 0.042 | 0.02
design number = 44-p2022 | 7901.552 | 0.3307 | 0.55982 | 9 | 4 | 0.01 | 0.1126 | 0.055 | 0.02 | 0.02 | across_c | t | 2 | 0.062 | 4 | 0.042 | 0.02
design number = 73-p2022 | 7765.7606 | 0.27666 | 0.46331 | 10 | 3 | 0.01 | 0.072 | 0.055 | 0.02 | 0.02 | across_c | t | 2 | 0.062 | 4 | 0.042 | 0.02
design number = 42-p2022 | 7452.1976 | 0.29663 | 0.47425 | 9 | 8 | 0.01 | 0.072 | 0.055 | 0.02 | 0.02 | across_c | t | 2 | 0.062 | 4 | 0.042 | 0.02
design number = 41-p2022 | 7377.1903 | 0.29333 | 0.46922 | 9 | 7 | 0.01 | 0.072 | 0.055 | 0.02 | 0.02 | across_c | t | 2 | 0.062 | 4 | 0.042 | 0.02
design number = 12-p2022 | 7295.1783 | 0.33319 | 0.55795 | 8 | 8 | 0.01 | 0.1126 | 0.055 | 0.02 | 0.02 | across_c | t | 2 | 0.062 | 4 | 0.042 | 0.02
design number = 40-p2022 | 7287.7978 | 0.28977 | 0.46419 | 9 | 6 | 0.01 | 0.072 | 0.055 | 0.02 | 0.02 | across_c | t | 2 | 0.062 | 4 | 0.042 | 0.02
design number = 11-p2022 | 7231.5609 | 0.33029 | 0.55285 | 8 | 7 | 0.01 | 0.1126 | 0.055 | 0.02 | 0.02 | across_c | t | 2 | 0.062 | 4 | 0.042 | 0.02
design number = 39-p2022 | 7192.1339 | 0.2857 | 0.45917 | 9 | 5 | 0.01 | 0.072 | 0.055 | 0.02 | 0.02 | across_c | t | 2 | 0.062 | 4 | 0.042 | 0.02
design number = 10-p2022 | 7179.6512 | 0.32796 | 0.54776 | 8 | 6 | 0.01 | 0.1126 | 0.055 | 0.02 | 0.02 | across_c | t | 2 | 0.062 | 4 | 0.042 | 0.02
design number = 9-p2022 | 7138.0025 | 0.32626 | 0.54266 | 8 | 5 | 0.01 | 0.1126 | 0.055 | 0.02 | 0.02 | across_c | t | 2 | 0.062 | 4 | 0.042 | 0.02
design number = 38-p2022 | 7075.03 | 0.28105 | 0.45414 | 9 | 4 | 0.01 | 0.072 | 0.055 | 0.02 | 0.02 | across_c | t | 2 | 0.062 | 4 | 0.042 | 0.02
design number = 8-p2022 | 7030.444 | 0.32673 | 0.53757 | 8 | 4 | 0.01 | 0.1126 | 0.055 | 0.02 | 0.02 | across_c | t | 2 | 0.062 | 4 | 0.042 | 0.02
design number = 37-p2022 | 6927.3442 | 0.27518 | 0.44911 | 9 | 3 | 0.01 | 0.072 | 0.055 | 0.02 | 0.02 | across_c | t | 2 | 0.062 | 4 | 0.042 | 0.02
design number = 6-p2022 | 6632.9788 | 0.29144 | 0.46039 | 8 | 8 | 0.01 | 0.072 | 0.055 | 0.02 | 0.02 | across_c | t | 2 | 0.062 | 4 | 0.042 | 0.02
design number = 5-p2022 | 6561.4143 | 0.28821 | 0.45529 | 8 | 7 | 0.01 | 0.072 | 0.055 | 0.02 | 0.02 | across_c | t | 2 | 0.062 | 4 | 0.042 | 0.02
design number = 4-p2022 | 6479.2363 | 0.2846 | 0.4502 | 8 | 6 | 0.01 | 0.072 | 0.055 | 0.02 | 0.02 | across_c | t | 2 | 0.062 | 4 | 0.042 | 0.02
design number = 3-p2022 | 6389.2016 | 0.28058 | 0.4451 | 8 | 5 | 0.01 | 0.072 | 0.055 | 0.02 | 0.02 | across_c | t | 2 | 0.062 | 4 | 0.042 | 0.02
design number = 2-p2022 | 6281.3693 | 0.27584 | 0.44001 | 8 | 4 | 0.01 | 0.072 | 0.055 | 0.02 | 0.02 | across_c | t | 2 | 0.062 | 4 | 0.042 | 0.02
design number = 1-p2022 | 6143.3737 | 0.26978 | 0.43491 | 8 | 3 | 0.01 | 0.072 | 0.055 | 0.02 | 0.02 | across_c | t | 2 | 0.062 | 4 | 0.042 | 0.02