## heat_exchanger_data
Name | Q_NTU (kW) | eff_NTU | mass (kg) | tube_number | baffle_number | pitch | tube_length | plenum_length_1 | plenum_length_2 | baffle_gap | baffle_type | tube_layout | shell_passes | tube_bundle_diameter | tube_passes | baffle_spacing_in | baffle_spacing_out
design number = 1505-p2022 | 17856.6039 | 0.53598 | 1.0081 | 20 | 6 | 0.01 | 0.1532 | 0.055 | 0.02 | 0.02 | across_c | t | 2 | 0.062 | 4 | 0.042 | 0.02
design number = 1510-p2022 | 17750.9614 | 0.56293 | 1.0124 | 20 | 7 | 0.01 | 0.1532 | 0.055 | 0.02 | 0.02 | across_c | t | 2 | 0.062 | 4 | 0.042 | 0.02
design number = 1515-p2022 | 17674.6541 | 0.58527 | 1.0167 | 20 | 8 | 0.01 | 0.1532 | 0.055 | 0.02 | 0.02 | across_c | t | 2 | 0.062 | 4 | 0.042 | 0.02
design number = 1504-p2022 | 17644.9931 | 0.54511 | 1.0098 | 20 | 6 | 0.01 | 0.1532 | 0.055 | 0.02 | 0.018 | across_c | t | 2 | 0.062 | 4 | 0.042 | 0.02
design number = 1520-p2022 | 17628.3847 | 0.60382 | 1.021 | 20 | 9 | 0.01 | 0.1532 | 0.055 | 0.02 | 0.02 | across_c | t | 2 | 0.062 | 4 | 0.042 | 0.02
design number = 1525-p2022 | 17580.6992 | 0.61964 | 1.0253 | 20 | 10 | 0.01 | 0.1532 | 0.055 | 0.02 | 0.02 | across_c | t | 2 | 0.062 | 4 | 0.042 | 0.02
design number = 1509-p2022 | 17517.4569 | 0.57273 | 1.0144 | 20 | 7 | 0.01 | 0.1532 | 0.055 | 0.02 | 0.018 | across_c | t | 2 | 0.062 | 4 | 0.042 | 0.02
design number = 1514-p2022 | 17423.8993 | 0.59556 | 1.0189 | 20 | 8 | 0.01 | 0.1532 | 0.055 | 0.02 | 0.018 | across_c | t | 2 | 0.062 | 4 | 0.042 | 0.02
design number = 1503-p2022 | 17410.585 | 0.55466 | 1.0114 | 20 | 6 | 0.01 | 0.1532 | 0.055 | 0.02 | 0.016 | across_c | t | 2 | 0.062 | 4 | 0.042 | 0.02
design number = 1519-p2022 | 17334.4783 | 0.61486 | 1.0235 | 20 | 9 | 0.01 | 0.1532 | 0.055 | 0.02 | 0.018 | across_c | t | 2 | 0.062 | 4 | 0.042 | 0.02
design number = 1524-p2022 | 17303.3427 | 0.6306 | 1.0281 | 20 | 10 | 0.01 | 0.1532 | 0.055 | 0.02 | 0.018 | across_c | t | 2 | 0.062 | 4 | 0.042 | 0.02
design number = 1500-p2022 | 17295.9113 | 0.49924 | 0.83027 | 20 | 10 | 0.01 | 0.1126 | 0.055 | 0.02 | 0.02 | across_c | t | 2 | 0.062 | 4 | 0.042 | 0.02
design number = 1508-p2022 | 17264.033 | 0.58286 | 1.0163 | 20 | 7 | 0.01 | 0.1532 | 0.055 | 0.02 | 0.016 | across_c | t | 2 | 0.062 | 4 | 0.042 | 0.02
design number = 1430-p2022 | 17219.6555 | 0.52077 | 0.9779 | 19 | 6 | 0.01 | 0.1532 | 0.055 | 0.02 | 0.02 | across_c | t | 2 | 0.062 | 4 | 0.042 | 0.02
design number = 1280-p2022 | 17206.6205 | 0.5079 | 1.0881 | 17 | 6 | 0.01 | 0.1938 | 0.055 | 0.02 | 0.02 | across_c | t | 2 | 0.062 | 4 | 0.042 | 0.02
design number = 1502-p2022 | 17145.8323 | 0.56488 | 1.013 | 20 | 6 | 0.01 | 0.1532 | 0.055 | 0.02 | 0.014 | across_c | t | 2 | 0.062 | 4 | 0.042 | 0.02
design number = 1513-p2022 | 17127.6024 | 0.60645 | 1.0211 | 20 | 8 | 0.01 | 0.1532 | 0.055 | 0.02 | 0.016 | across_c | t | 2 | 0.062 | 4 | 0.042 | 0.02
design number = 1435-p2022 | 17109.5163 | 0.54842 | 0.98225 | 19 | 7 | 0.01 | 0.1532 | 0.055 | 0.02 | 0.02 | across_c | t | 2 | 0.062 | 4 | 0.042 | 0.02
design number = 1499-p2022 | 17105.5579 | 0.50842 | 0.83307 | 20 | 10 | 0.01 | 0.1126 | 0.055 | 0.02 | 0.018 | across_c | t | 2 | 0.062 | 4 | 0.042 | 0.02
design number = 1518-p2022 | 17054.8574 | 0.62566 | 1.0259 | 20 | 9 | 0.01 | 0.1532 | 0.055 | 0.02 | 0.016 | across_c | t | 2 | 0.062 | 4 | 0.042 | 0.02
design number = 1495-p2022 | 17036.1239 | 0.49464 | 0.82599 | 20 | 9 | 0.01 | 0.1126 | 0.055 | 0.02 | 0.02 | across_c | t | 2 | 0.062 | 4 | 0.042 | 0.02
design number = 1440-p2022 | 17028.7019 | 0.57144 | 0.9866 | 19 | 8 | 0.01 | 0.1532 | 0.055 | 0.02 | 0.02 | across_c | t | 2 | 0.062 | 4 | 0.042 | 0.02
design number = 1429-p2022 | 17009.319 | 0.53011 | 0.97958 | 19 | 6 | 0.01 | 0.1532 | 0.055 | 0.02 | 0.018 | across_c | t | 2 | 0.062 | 4 | 0.042 | 0.02
design number = 1445-p2022 | 16977.2779 | 0.59065 | 0.99096 | 19 | 9 | 0.01 | 0.1532 | 0.055 | 0.02 | 0.02 | across_c | t | 2 | 0.062 | 4 | 0.042 | 0.02
design number = 1279-p2022 | 16964.3173 | 0.51736 | 1.0897 | 17 | 6 | 0.01 | 0.1938 | 0.055 | 0.02 | 0.018 | across_c | t | 2 | 0.062 | 4 | 0.042 | 0.02
design number = 1507-p2022 | 16955.5487 | 0.5939 | 1.0181 | 20 | 7 | 0.01 | 0.1532 | 0.055 | 0.02 | 0.014 | across_c | t | 2 | 0.062 | 4 | 0.042 | 0.02
design number = 1450-p2022 | 16952.8325 | 0.60673 | 0.99531 | 19 | 10 | 0.01 | 0.1532 | 0.055 | 0.02 | 0.02 | across_c | t | 2 | 0.062 | 4 | 0.042 | 0.02
design number = 1285-p2022 | 16911.7444 | 0.54149 | 1.0926 | 17 | 7 | 0.01 | 0.1938 | 0.055 | 0.02 | 0.02 | across_c | t | 2 | 0.062 | 4 | 0.042 | 0.02
design number = 1498-p2022 | 16909.3139 | 0.51753 | 0.83577 | 20 | 10 | 0.01 | 0.1126 | 0.055 | 0.02 | 0.016 | across_c | t | 2 | 0.062 | 4 | 0.042 | 0.02
design number = 1434-p2022 | 16878.8161 | 0.55844 | 0.98421 | 19 | 7 | 0.01 | 0.1532 | 0.055 | 0.02 | 0.018 | across_c | t | 2 | 0.062 | 4 | 0.042 | 0.02
design number = 1494-p2022 | 16848.5497 | 0.50373 | 0.8285 | 20 | 9 | 0.01 | 0.1126 | 0.055 | 0.02 | 0.018 | across_c | t | 2 | 0.062 | 4 | 0.042 | 0.02
design number = 1501-p2022 | 16838.7527 | 0.57612 | 1.0145 | 20 | 6 | 0.01 | 0.1532 | 0.055 | 0.02 | 0.012 | across_c | t | 2 | 0.062 | 4 | 0.042 | 0.02
design number = 1512-p2022 | 16834.7075 | 0.61744 | 1.0232 | 20 | 8 | 0.01 | 0.1532 | 0.055 | 0.02 | 0.014 | across_c | t | 2 | 0.062 | 4 | 0.042 | 0.02
design number = 855-p2022 | 16806.4327 | 0.54869 | 1.0728 | 13 | 6 | 0.01 | 0.2344 | 0.055 | 0.02 | 0.02 | across_c | t | 2 | 0.062 | 4 | 0.042 | 0.02
design number = 1490-p2022 | 16789.7696 | 0.48762 | 0.8217 | 20 | 8 | 0.01 | 0.1126 | 0.055 | 0.02 | 0.02 | across_c | t | 2 | 0.062 | 4 | 0.042 | 0.02
design number = 1439-p2022 | 16782.1316 | 0.58194 | 0.98884 | 19 | 8 | 0.01 | 0.1532 | 0.055 | 0.02 | 0.018 | across_c | t | 2 | 0.062 | 4 | 0.042 | 0.02
design number = 1428-p2022 | 16777.0558 | 0.53988 | 0.9812 | 19 | 6 | 0.01 | 0.1532 | 0.055 | 0.02 | 0.016 | across_c | t | 2 | 0.062 | 4 | 0.042 | 0.02
design number = 1180-p2022 | 16773.3189 | 0.49633 | 1.0497 | 16 | 6 | 0.01 | 0.1938 | 0.055 | 0.02 | 0.02 | across_c | t | 2 | 0.062 | 4 | 0.042 | 0.02
design number = 1444-p2022 | 16717.8912 | 0.60151 | 0.99347 | 19 | 9 | 0.01 | 0.1532 | 0.055 | 0.02 | 0.018 | across_c | t | 2 | 0.062 | 4 | 0.042 | 0.02
design number = 1290-p2022 | 16707.5866 | 0.57039 | 1.097 | 17 | 8 | 0.01 | 0.1938 | 0.055 | 0.02 | 0.02 | across_c | t | 2 | 0.062 | 4 | 0.042 | 0.02
design number = 1497-p2022 | 16701.8552 | 0.52677 | 0.83836 | 20 | 10 | 0.01 | 0.1126 | 0.055 | 0.02 | 0.014 | across_c | t | 2 | 0.062 | 4 | 0.042 | 0.02
design number = 1278-p2022 | 16700.3599 | 0.52735 | 1.0914 | 17 | 6 | 0.01 | 0.1938 | 0.055 | 0.02 | 0.016 | across_c | t | 2 | 0.062 | 4 | 0.042 | 0.02
design number = 1523-p2022 | 16692.8389 | 0.65241 | 1.0308 | 20 | 10 | 0.01 | 0.1532 | 0.055 | 0.02 | 0.016 | across_c | t | 2 | 0.062 | 4 | 0.042 | 0.02
design number = 1449-p2022 | 16682.7682 | 0.61785 | 0.9981 | 19 | 10 | 0.01 | 0.1532 | 0.055 | 0.02 | 0.018 | across_c | t | 2 | 0.062 | 4 | 0.042 | 0.02
design number = 1284-p2022 | 16677.7947 | 0.55217 | 1.0945 | 17 | 7 | 0.01 | 0.1938 | 0.055 | 0.02 | 0.018 | across_c | t | 2 | 0.062 | 4 | 0.042 | 0.02
design number = 1493-p2022 | 16653.3915 | 0.5128 | 0.83093 | 20 | 9 | 0.01 | 0.1126 | 0.055 | 0.02 | 0.016 | across_c | t | 2 | 0.062 | 4 | 0.042 | 0.02
design number = 1506-p2022 | 16634.5763 | 0.60555 | 1.0198 | 20 | 7 | 0.01 | 0.1532 | 0.055 | 0.02 | 0.012 | across_c | t | 2 | 0.062 | 4 | 0.042 | 0.02
design number = 1433-p2022 | 16629.3055 | 0.56876 | 0.9861 | 19 | 7 | 0.01 | 0.1532 | 0.055 | 0.02 | 0.016 | across_c | t | 2 | 0.062 | 4 | 0.042 | 0.02
design number = 854-p2022 | 16617.0683 | 0.54251 | 1.0745 | 13 | 6 | 0.01 | 0.2344 | 0.055 | 0.02 | 0.018 | across_c | t | 2 | 0.062 | 4 | 0.042 | 0.02
design number = 1489-p2022 | 16607.4587 | 0.4965 | 0.82394 | 20 | 8 | 0.01 | 0.1126 | 0.055 | 0.02 | 0.018 | across_c | t | 2 | 0.062 | 4 | 0.042 | 0.02
design number = 1425-p2022 | 16585.541 | 0.48976 | 0.80843 | 19 | 10 | 0.01 | 0.1126 | 0.055 | 0.02 | 0.02 | across_c | t | 2 | 0.062 | 4 | 0.042 | 0.02
design number = 1485-p2022 | 16561.4831 | 0.4775 | 0.81742 | 20 | 7 | 0.01 | 0.1126 | 0.055 | 0.02 | 0.02 | across_c | t | 2 | 0.062 | 4 | 0.042 | 0.02
design number = 1355-p2022 | 16547.6493 | 0.50422 | 0.94767 | 18 | 6 | 0.01 | 0.1532 | 0.055 | 0.02 | 0.02 | across_c | t | 2 | 0.062 | 4 | 0.042 | 0.02
design number = 1179-p2022 | 16520.1071 | 0.50542 | 1.0514 | 16 | 6 | 0.01 | 0.1938 | 0.055 | 0.02 | 0.018 | across_c | t | 2 | 0.062 | 4 | 0.042 | 0.02
design number = 1438-p2022 | 16519.8814 | 0.59263 | 0.991 | 19 | 8 | 0.01 | 0.1532 | 0.055 | 0.02 | 0.016 | across_c | t | 2 | 0.062 | 4 | 0.042 | 0.02
design number = 1427-p2022 | 16515.5532 | 0.5503 | 0.98275 | 19 | 6 | 0.01 | 0.1532 | 0.055 | 0.02 | 0.014 | across_c | t | 2 | 0.062 | 4 | 0.042 | 0.02
design number = 1289-p2022 | 16450.3527 | 0.5818 | 1.0993 | 17 | 8 | 0.01 | 0.1938 | 0.055 | 0.02 | 0.018 | across_c | t | 2 | 0.062 | 4 | 0.042 | 0.02
design number = 1443-p2022 | 16445.7955 | 0.61245 | 0.9959 | 19 | 9 | 0.01 | 0.1532 | 0.055 | 0.02 | 0.016 | across_c | t | 2 | 0.062 | 4 | 0.042 | 0.02
design number = 1517-p2022 | 16442.0204 | 0.64732 | 1.0283 | 20 | 9 | 0.01 | 0.1532 | 0.055 | 0.02 | 0.014 | across_c | t | 2 | 0.062 | 4 | 0.042 | 0.02
design number = 1360-p2022 | 16437.2237 | 0.53242 | 0.95208 | 18 | 7 | 0.01 | 0.1532 | 0.055 | 0.02 | 0.02 | across_c | t | 2 | 0.062 | 4 | 0.042 | 0.02
design number = 1277-p2022 | 16433.1882 | 0.53855 | 1.0929 | 17 | 6 | 0.01 | 0.1938 | 0.055 | 0.02 | 0.014 | across_c | t | 2 | 0.062 | 4 | 0.042 | 0.02
design number = 1283-p2022 | 16430.9211 | 0.5627 | 1.0964 | 17 | 7 | 0.01 | 0.1938 | 0.055 | 0.02 | 0.016 | across_c | t | 2 | 0.062 | 4 | 0.042 | 0.02
design number = 1496-p2022 | 16425.9672 | 0.5372 | 0.84082 | 20 | 10 | 0.01 | 0.1126 | 0.055 | 0.02 | 0.012 | across_c | t | 2 | 0.062 | 4 | 0.042 | 0.02
design number = 1492-p2022 | 16421.8421 | 0.52238 | 0.83327 | 20 | 9 | 0.01 | 0.1126 | 0.055 | 0.02 | 0.014 | across_c | t | 2 | 0.062 | 4 | 0.042 | 0.02
design number = 1488-p2022 | 16415.5952 | 0.50545 | 0.8261 | 20 | 8 | 0.01 | 0.1126 | 0.055 | 0.02 | 0.016 | across_c | t | 2 | 0.062 | 4 | 0.042 | 0.02
design number = 853-p2022 | 16401.7251 | 0.53548 | 1.0761 | 13 | 6 | 0.01 | 0.2344 | 0.055 | 0.02 | 0.016 | across_c | t | 2 | 0.062 | 4 | 0.042 | 0.02
design number = 1522-p2022 | 16389.6971 | 0.66343 | 1.0334 | 20 | 10 | 0.01 | 0.1532 | 0.055 | 0.02 | 0.014 | across_c | t | 2 | 0.062 | 4 | 0.042 | 0.02
design number = 1424-p2022 | 16389.2296 | 0.49941 | 0.81122 | 19 | 10 | 0.01 | 0.1126 | 0.055 | 0.02 | 0.018 | across_c | t | 2 | 0.062 | 4 | 0.042 | 0.02
design number = 1484-p2022 | 16387.4321 | 0.48607 | 0.81937 | 20 | 7 | 0.01 | 0.1126 | 0.055 | 0.02 | 0.018 | across_c | t | 2 | 0.062 | 4 | 0.042 | 0.02
design number = 1480-p2022 | 16356.0255 | 0.46342 | 0.81313 | 20 | 6 | 0.01 | 0.1126 | 0.055 | 0.02 | 0.02 | across_c | t | 2 | 0.062 | 4 | 0.042 | 0.02
design number = 1365-p2022 | 16355.4574 | 0.55599 | 0.9565 | 18 | 8 | 0.01 | 0.1532 | 0.055 | 0.02 | 0.02 | across_c | t | 2 | 0.062 | 4 | 0.042 | 0.02
design number = 1432-p2022 | 16353.7625 | 0.57963 | 0.98791 | 19 | 7 | 0.01 | 0.1532 | 0.055 | 0.02 | 0.014 | across_c | t | 2 | 0.062 | 4 | 0.042 | 0.02
design number = 1420-p2022 | 16342.685 | 0.48455 | 0.80408 | 19 | 9 | 0.01 | 0.1126 | 0.055 | 0.02 | 0.02 | across_c | t | 2 | 0.062 | 4 | 0.042 | 0.02
design number = 1354-p2022 | 16341.224 | 0.51371 | 0.94934 | 18 | 6 | 0.01 | 0.1532 | 0.055 | 0.02 | 0.018 | across_c | t | 2 | 0.062 | 4 | 0.042 | 0.02
design number = 1370-p2022 | 16301.9008 | 0.57577 | 0.96092 | 18 | 9 | 0.01 | 0.1532 | 0.055 | 0.02 | 0.02 | across_c | t | 2 | 0.062 | 4 | 0.042 | 0.02
design number = 1080-p2022 | 16276.9409 | 0.48381 | 1.0114 | 15 | 6 | 0.01 | 0.1938 | 0.055 | 0.02 | 0.02 | across_c | t | 2 | 0.062 | 4 | 0.042 | 0.02
design number = 1375-p2022 | 16273.9182 | 0.59242 | 0.96534 | 18 | 10 | 0.01 | 0.1532 | 0.055 | 0.02 | 0.02 | across_c | t | 2 | 0.062 | 4 | 0.042 | 0.02
design number = 1185-p2022 | 16269.3559 | 0.5232 | 1.0543 | 16 | 7 | 0.01 | 0.1938 | 0.055 | 0.02 | 0.02 | across_c | t | 2 | 0.062 | 4 | 0.042 | 0.02
design number = 1178-p2022 | 16244.133 | 0.51494 | 1.053 | 16 | 6 | 0.01 | 0.1938 | 0.055 | 0.02 | 0.016 | across_c | t | 2 | 0.062 | 4 | 0.042 | 0.02
design number = 1437-p2022 | 16234.7415 | 0.60376 | 0.99307 | 19 | 8 | 0.01 | 0.1532 | 0.055 | 0.02 | 0.014 | across_c | t | 2 | 0.062 | 4 | 0.042 | 0.02
design number = 1426-p2022 | 16213.257 | 0.56175 | 0.98423 | 19 | 6 | 0.01 | 0.1532 | 0.055 | 0.02 | 0.012 | across_c | t | 2 | 0.062 | 4 | 0.042 | 0.02
design number = 1359-p2022 | 16212.092 | 0.54257 | 0.95404 | 18 | 7 | 0.01 | 0.1532 | 0.055 | 0.02 | 0.018 | across_c | t | 2 | 0.062 | 4 | 0.042 | 0.02
design number = 1511-p2022 | 16202.7876 | 0.63948 | 1.0251 | 20 | 8 | 0.01 | 0.1532 | 0.055 | 0.02 | 0.012 | across_c | t | 2 | 0.062 | 4 | 0.042 | 0.02
design number = 1483-p2022 | 16201.5894 | 0.49478 | 0.82127 | 20 | 7 | 0.01 | 0.1126 | 0.055 | 0.02 | 0.016 | across_c | t | 2 | 0.062 | 4 | 0.042 | 0.02
design number = 1479-p2022 | 16193.9875 | 0.47152 | 0.81481 | 20 | 6 | 0.01 | 0.1126 | 0.055 | 0.02 | 0.018 | across_c | t | 2 | 0.062 | 4 | 0.042 | 0.02
design number = 1423-p2022 | 16188.2205 | 0.50895 | 0.81392 | 19 | 10 | 0.01 | 0.1126 | 0.055 | 0.02 | 0.016 | across_c | t | 2 | 0.062 | 4 | 0.042 | 0.02
design number = 1487-p2022 | 16185.7171 | 0.51497 | 0.82817 | 20 | 8 | 0.01 | 0.1126 | 0.055 | 0.02 | 0.014 | across_c | t | 2 | 0.062 | 4 | 0.042 | 0.02
design number = 860-p2022 | 16168.5236 | 0.52786 | 1.0776 | 13 | 7 | 0.01 | 0.2344 | 0.055 | 0.02 | 0.02 | across_c | t | 2 | 0.062 | 4 | 0.042 | 0.02
design number = 1491-p2022 | 16166.4612 | 0.53261 | 0.83548 | 20 | 9 | 0.01 | 0.1126 | 0.055 | 0.02 | 0.012 | across_c | t | 2 | 0.062 | 4 | 0.042 | 0.02
design number = 1448-p2022 | 16153.1658 | 0.63731 | 1.0008 | 19 | 10 | 0.01 | 0.1532 | 0.055 | 0.02 | 0.016 | across_c | t | 2 | 0.062 | 4 | 0.042 | 0.02
design number = 1419-p2022 | 16149.9603 | 0.49405 | 0.80659 | 19 | 9 | 0.01 | 0.1126 | 0.055 | 0.02 | 0.018 | across_c | t | 2 | 0.062 | 4 | 0.042 | 0.02
design number = 1282-p2022 | 16136.5683 | 0.57477 | 1.0982 | 17 | 7 | 0.01 | 0.1938 | 0.055 | 0.02 | 0.014 | across_c | t | 2 | 0.062 | 4 | 0.042 | 0.02
design number = 852-p2022 | 16124.5711 | 0.52741 | 1.0777 | 13 | 6 | 0.01 | 0.2344 | 0.055 | 0.02 | 0.014 | across_c | t | 2 | 0.062 | 4 | 0.042 | 0.02
design number = 1364-p2022 | 16115.9001 | 0.56663 | 0.95874 | 18 | 8 | 0.01 | 0.1532 | 0.055 | 0.02 | 0.018 | across_c | t | 2 | 0.062 | 4 | 0.042 | 0.02
design number = 1415-p2022 | 16114.6926 | 0.47682 | 0.79972 | 19 | 8 | 0.01 | 0.1126 | 0.055 | 0.02 | 0.02 | across_c | t | 2 | 0.062 | 4 | 0.042 | 0.02
design number = 1276-p2022 | 16114.3872 | 0.55115 | 1.0944 | 17 | 6 | 0.01 | 0.1938 | 0.055 | 0.02 | 0.012 | across_c | t | 2 | 0.062 | 4 | 0.042 | 0.02
design number = 1353-p2022 | 16113.8786 | 0.52361 | 0.95096 | 18 | 6 | 0.01 | 0.1532 | 0.055 | 0.02 | 0.016 | across_c | t | 2 | 0.062 | 4 | 0.042 | 0.02
design number = 1516-p2022 | 16083.2807 | 0.65986 | 1.0305 | 20 | 9 | 0.01 | 0.1532 | 0.055 | 0.02 | 0.012 | across_c | t | 2 | 0.062 | 4 | 0.042 | 0.02
design number = 1190-p2022 | 16078.2554 | 0.55218 | 1.0588 | 16 | 8 | 0.01 | 0.1938 | 0.055 | 0.02 | 0.02 | across_c | t | 2 | 0.062 | 4 | 0.042 | 0.02
design number = 1369-p2022 | 16050.727 | 0.58676 | 0.96344 | 18 | 9 | 0.01 | 0.1532 | 0.055 | 0.02 | 0.018 | across_c | t | 2 | 0.062 | 4 | 0.042 | 0.02
design number = 1184-p2022 | 16041.4901 | 0.53376 | 1.0562 | 16 | 7 | 0.01 | 0.1938 | 0.055 | 0.02 | 0.018 | across_c | t | 2 | 0.062 | 4 | 0.042 | 0.02
design number = 1431-p2022 | 16040.8585 | 0.59141 | 0.98964 | 19 | 7 | 0.01 | 0.1532 | 0.055 | 0.02 | 0.012 | across_c | t | 2 | 0.062 | 4 | 0.042 | 0.02
design number = 1521-p2022 | 16026.5699 | 0.67596 | 1.0358 | 20 | 10 | 0.01 | 0.1532 | 0.055 | 0.02 | 0.012 | across_c | t | 2 | 0.062 | 4 | 0.042 | 0.02
design number = 1478-p2022 | 16017.7032 | 0.47985 | 0.81643 | 20 | 6 | 0.01 | 0.1126 | 0.055 | 0.02 | 0.016 | across_c | t | 2 | 0.062 | 4 | 0.042 | 0.02
design number = 1079-p2022 | 16016.8081 | 0.49259 | 1.013 | 15 | 6 | 0.01 | 0.1938 | 0.055 | 0.02 | 0.018 | across_c | t | 2 | 0.062 | 4 | 0.042 | 0.02
design number = 1482-p2022 | 15998.42 | 0.50382 | 0.82308 | 20 | 7 | 0.01 | 0.1126 | 0.055 | 0.02 | 0.014 | across_c | t | 2 | 0.062 | 4 | 0.042 | 0.02
design number = 1422-p2022 | 15977.1362 | 0.51858 | 0.81651 | 19 | 10 | 0.01 | 0.1126 | 0.055 | 0.02 | 0.014 | across_c | t | 2 | 0.062 | 4 | 0.042 | 0.02
design number = 705-p2022 | 15969.996 | 0.55719 | 1.0263 | 12 | 6 | 0.01 | 0.2344 | 0.055 | 0.02 | 0.02 | across_c | t | 2 | 0.062 | 4 | 0.042 | 0.02
design number = 1358-p2022 | 15969.3086 | 0.55303 | 0.95593 | 18 | 7 | 0.01 | 0.1532 | 0.055 | 0.02 | 0.016 | across_c | t | 2 | 0.062 | 4 | 0.042 | 0.02
design number = 1418-p2022 | 15950.7641 | 0.50352 | 0.80902 | 19 | 9 | 0.01 | 0.1126 | 0.055 | 0.02 | 0.016 | across_c | t | 2 | 0.062 | 4 | 0.042 | 0.02
design number = 1486-p2022 | 15929.7353 | 0.52521 | 0.83014 | 20 | 8 | 0.01 | 0.1126 | 0.055 | 0.02 | 0.012 | across_c | t | 2 | 0.062 | 4 | 0.042 | 0.02
design number = 1177-p2022 | 15929.4082 | 0.52555 | 1.0546 | 16 | 6 | 0.01 | 0.1938 | 0.055 | 0.02 | 0.014 | across_c | t | 2 | 0.062 | 4 | 0.042 | 0.02
design number = 1414-p2022 | 15927.854 | 0.48609 | 0.80196 | 19 | 8 | 0.01 | 0.1126 | 0.055 | 0.02 | 0.018 | across_c | t | 2 | 0.062 | 4 | 0.042 | 0.02
design number = 859-p2022 | 15922.2369 | 0.5208 | 1.0795 | 13 | 7 | 0.01 | 0.2344 | 0.055 | 0.02 | 0.018 | across_c | t | 2 | 0.062 | 4 | 0.042 | 0.02
design number = 1442-p2022 | 15910.1176 | 0.63187 | 0.99823 | 19 | 9 | 0.01 | 0.1532 | 0.055 | 0.02 | 0.014 | across_c | t | 2 | 0.062 | 4 | 0.042 | 0.02
design number = 1410-p2022 | 15906.0628 | 0.46594 | 0.79537 | 19 | 7 | 0.01 | 0.1126 | 0.055 | 0.02 | 0.02 | across_c | t | 2 | 0.062 | 4 | 0.042 | 0.02
design number = 1195-p2022 | 15898.0374 | 0.57775 | 1.0634 | 16 | 9 | 0.01 | 0.1938 | 0.055 | 0.02 | 0.02 | across_c | t | 2 | 0.062 | 4 | 0.042 | 0.02
design number = 1363-p2022 | 15861.8687 | 0.57745 | 0.9609 | 18 | 8 | 0.01 | 0.1532 | 0.055 | 0.02 | 0.016 | across_c | t | 2 | 0.062 | 4 | 0.042 | 0.02
design number = 1352-p2022 | 15858.5742 | 0.53416 | 0.95252 | 18 | 6 | 0.01 | 0.1532 | 0.055 | 0.02 | 0.014 | across_c | t | 2 | 0.062 | 4 | 0.042 | 0.02
design number = 1350-p2022 | 15836.4849 | 0.47921 | 0.78658 | 18 | 10 | 0.01 | 0.1126 | 0.055 | 0.02 | 0.02 | across_c | t | 2 | 0.062 | 4 | 0.042 | 0.02
design number = 1189-p2022 | 15828.7896 | 0.56349 | 1.0611 | 16 | 8 | 0.01 | 0.1938 | 0.055 | 0.02 | 0.018 | across_c | t | 2 | 0.062 | 4 | 0.042 | 0.02
design number = 1374-p2022 | 15823.5102 | 0.61034 | 0.96814 | 18 | 10 | 0.01 | 0.1532 | 0.055 | 0.02 | 0.018 | across_c | t | 2 | 0.062 | 4 | 0.042 | 0.02
design number = 1477-p2022 | 15821.5628 | 0.4886 | 0.81799 | 20 | 6 | 0.01 | 0.1126 | 0.055 | 0.02 | 0.014 | across_c | t | 2 | 0.062 | 4 | 0.042 | 0.02
design number = 1447-p2022 | 15816.7812 | 0.6499 | 1.0034 | 19 | 10 | 0.01 | 0.1532 | 0.055 | 0.02 | 0.014 | across_c | t | 2 | 0.062 | 4 | 0.042 | 0.02
design number = 1281-p2022 | 15812.5941 | 0.58726 | 1.0999 | 17 | 7 | 0.01 | 0.1938 | 0.055 | 0.02 | 0.012 | across_c | t | 2 | 0.062 | 4 | 0.042 | 0.02
design number = 1183-p2022 | 15804.3188 | 0.54427 | 1.0581 | 16 | 7 | 0.01 | 0.1938 | 0.055 | 0.02 | 0.016 | across_c | t | 2 | 0.062 | 4 | 0.042 | 0.02
design number = 851-p2022 | 15797.7438 | 0.5289 | 1.0791 | 13 | 6 | 0.01 | 0.2344 | 0.055 | 0.02 | 0.012 | across_c | t | 2 | 0.062 | 4 | 0.042 | 0.02
design number = 704-p2022 | 15789.3701 | 0.55089 | 1.028 | 12 | 6 | 0.01 | 0.2344 | 0.055 | 0.02 | 0.018 | across_c | t | 2 | 0.062 | 4 | 0.042 | 0.02
design number = 1255-p2022 | 15766.029 | 0.47848 | 0.91743 | 17 | 6 | 0.01 | 0.1532 | 0.055 | 0.02 | 0.02 | across_c | t | 2 | 0.062 | 4 | 0.042 | 0.02
design number = 1078-p2022 | 15760.5537 | 0.50157 | 1.0147 | 15 | 6 | 0.01 | 0.1938 | 0.055 | 0.02 | 0.016 | across_c | t | 2 | 0.062 | 4 | 0.042 | 0.02
design number = 1421-p2022 | 15747.9212 | 0.52861 | 0.81897 | 19 | 10 | 0.01 | 0.1126 | 0.055 | 0.02 | 0.012 | across_c | t | 2 | 0.062 | 4 | 0.042 | 0.02
design number = 1481-p2022 | 15744.6622 | 0.51391 | 0.8248 | 20 | 7 | 0.01 | 0.1126 | 0.055 | 0.02 | 0.012 | across_c | t | 2 | 0.062 | 4 | 0.042 | 0.02
design number = 955-p2022 | 15744.0955 | 0.47277 | 0.97301 | 14 | 6 | 0.01 | 0.1938 | 0.055 | 0.02 | 0.02 | across_c | t | 2 | 0.062 | 4 | 0.042 | 0.02
design number = 1417-p2022 | 15739.6775 | 0.51314 | 0.81135 | 19 | 9 | 0.01 | 0.1126 | 0.055 | 0.02 | 0.014 | across_c | t | 2 | 0.062 | 4 | 0.042 | 0.02
design number = 1413-p2022 | 15732.4652 | 0.49539 | 0.80412 | 19 | 8 | 0.01 | 0.1126 | 0.055 | 0.02 | 0.016 | across_c | t | 2 | 0.062 | 4 | 0.042 | 0.02
design number = 1409-p2022 | 15727.8912 | 0.47485 | 0.79733 | 19 | 7 | 0.01 | 0.1126 | 0.055 | 0.02 | 0.018 | across_c | t | 2 | 0.062 | 4 | 0.042 | 0.02
design number = 1405-p2022 | 15721.5531 | 0.45103 | 0.79102 | 19 | 6 | 0.01 | 0.1126 | 0.055 | 0.02 | 0.02 | across_c | t | 2 | 0.062 | 4 | 0.042 | 0.02
design number = 1357-p2022 | 15701.907 | 0.56401 | 0.95775 | 18 | 7 | 0.01 | 0.1532 | 0.055 | 0.02 | 0.014 | across_c | t | 2 | 0.062 | 4 | 0.042 | 0.02
design number = 1436-p2022 | 15677.8043 | 0.62365 | 0.99504 | 19 | 8 | 0.01 | 0.1532 | 0.055 | 0.02 | 0.012 | across_c | t | 2 | 0.062 | 4 | 0.042 | 0.02
design number = 1260-p2022 | 15677.1105 | 0.5079 | 0.92192 | 17 | 7 | 0.01 | 0.1532 | 0.055 | 0.02 | 0.02 | across_c | t | 2 | 0.062 | 4 | 0.042 | 0.02
design number = 858-p2022 | 15650.8021 | 0.52832 | 1.0814 | 13 | 7 | 0.01 | 0.2344 | 0.055 | 0.02 | 0.016 | across_c | t | 2 | 0.062 | 4 | 0.042 | 0.02
design number = 1349-p2022 | 15638.1392 | 0.48922 | 0.78938 | 18 | 10 | 0.01 | 0.1126 | 0.055 | 0.02 | 0.018 | across_c | t | 2 | 0.062 | 4 | 0.042 | 0.02
design number = 1345-p2022 | 15612.137 | 0.47333 | 0.78216 | 18 | 9 | 0.01 | 0.1126 | 0.055 | 0.02 | 0.02 | across_c | t | 2 | 0.062 | 4 | 0.042 | 0.02
design number = 1368-p2022 | 15604.2111 | 0.60428 | 0.96587 | 18 | 9 | 0.01 | 0.1532 | 0.055 | 0.02 | 0.016 | across_c | t | 2 | 0.062 | 4 | 0.042 | 0.02
design number = 1265-p2022 | 15603.9088 | 0.53204 | 0.9264 | 17 | 8 | 0.01 | 0.1532 | 0.055 | 0.02 | 0.02 | across_c | t | 2 | 0.062 | 4 | 0.042 | 0.02
design number = 1176-p2022 | 15597.9534 | 0.53637 | 1.056 | 16 | 6 | 0.01 | 0.1938 | 0.055 | 0.02 | 0.012 | across_c | t | 2 | 0.062 | 4 | 0.042 | 0.02
design number = 1085-p2022 | 15590.2946 | 0.5036 | 1.016 | 15 | 7 | 0.01 | 0.1938 | 0.055 | 0.02 | 0.02 | across_c | t | 2 | 0.062 | 4 | 0.042 | 0.02
design number = 703-p2022 | 15584.1845 | 0.54373 | 1.0296 | 12 | 6 | 0.01 | 0.2344 | 0.055 | 0.02 | 0.016 | across_c | t | 2 | 0.062 | 4 | 0.042 | 0.02
design number = 1254-p2022 | 15578.86 | 0.48882 | 0.91911 | 17 | 6 | 0.01 | 0.1532 | 0.055 | 0.02 | 0.018 | across_c | t | 2 | 0.062 | 4 | 0.042 | 0.02
design number = 1188-p2022 | 15575.4457 | 0.57457 | 1.0632 | 16 | 8 | 0.01 | 0.1938 | 0.055 | 0.02 | 0.016 | across_c | t | 2 | 0.062 | 4 | 0.042 | 0.02
design number = 1476-p2022 | 15574.2002 | 0.49841 | 0.81946 | 20 | 6 | 0.01 | 0.1126 | 0.055 | 0.02 | 0.012 | across_c | t | 2 | 0.062 | 4 | 0.042 | 0.02
design number = 1373-p2022 | 15567.3072 | 0.62107 | 0.97084 | 18 | 10 | 0.01 | 0.1532 | 0.055 | 0.02 | 0.016 | across_c | t | 2 | 0.062 | 4 | 0.042 | 0.02
design number = 1351-p2022 | 15564.2325 | 0.54573 | 0.95399 | 18 | 6 | 0.01 | 0.1532 | 0.055 | 0.02 | 0.012 | across_c | t | 2 | 0.062 | 4 | 0.042 | 0.02
design number = 1404-p2022 | 15555.5802 | 0.45944 | 0.7927 | 19 | 6 | 0.01 | 0.1126 | 0.055 | 0.02 | 0.018 | across_c | t | 2 | 0.062 | 4 | 0.042 | 0.02
design number = 1270-p2022 | 15547.8479 | 0.55275 | 0.93089 | 17 | 9 | 0.01 | 0.1532 | 0.055 | 0.02 | 0.02 | across_c | t | 2 | 0.062 | 4 | 0.042 | 0.02
design number = 1441-p2022 | 15543.7167 | 0.64521 | 1.0004 | 19 | 9 | 0.01 | 0.1532 | 0.055 | 0.02 | 0.012 | across_c | t | 2 | 0.062 | 4 | 0.042 | 0.02
design number = 1408-p2022 | 15538.7827 | 0.48389 | 0.79922 | 19 | 7 | 0.01 | 0.1126 | 0.055 | 0.02 | 0.016 | across_c | t | 2 | 0.062 | 4 | 0.042 | 0.02
design number = 1412-p2022 | 15523.0731 | 0.50493 | 0.80619 | 19 | 8 | 0.01 | 0.1126 | 0.055 | 0.02 | 0.014 | across_c | t | 2 | 0.062 | 4 | 0.042 | 0.02
design number = 1275-p2022 | 15523.0709 | 0.56968 | 0.93538 | 17 | 10 | 0.01 | 0.1532 | 0.055 | 0.02 | 0.02 | across_c | t | 2 | 0.062 | 4 | 0.042 | 0.02
design number = 1182-p2022 | 15518.712 | 0.55623 | 1.0599 | 16 | 7 | 0.01 | 0.1938 | 0.055 | 0.02 | 0.014 | across_c | t | 2 | 0.062 | 4 | 0.042 | 0.02
design number = 1416-p2022 | 15508.4783 | 0.52322 | 0.81357 | 19 | 9 | 0.01 | 0.1126 | 0.055 | 0.02 | 0.012 | across_c | t | 2 | 0.062 | 4 | 0.042 | 0.02
design number = 954-p2022 | 15479.5597 | 0.47764 | 0.97468 | 14 | 6 | 0.01 | 0.1938 | 0.055 | 0.02 | 0.018 | across_c | t | 2 | 0.062 | 4 | 0.042 | 0.02
design number = 1446-p2022 | 15475.8831 | 0.66226 | 1.0059 | 19 | 10 | 0.01 | 0.1532 | 0.055 | 0.02 | 0.012 | across_c | t | 2 | 0.062 | 4 | 0.042 | 0.02
design number = 1200-p2022 | 15473.3365 | 0.60967 | 1.0679 | 16 | 10 | 0.01 | 0.1938 | 0.055 | 0.02 | 0.02 | across_c | t | 2 | 0.062 | 4 | 0.042 | 0.02
design number = 1475-p2022 | 15467.3654 | 0.33043 | 0.63527 | 20 | 10 | 0.01 | 0.072 | 0.055 | 0.02 | 0.02 | across_c | t | 2 | 0.062 | 4 | 0.042 | 0.02
design number = 1259-p2022 | 15463.6895 | 0.51857 | 0.92387 | 17 | 7 | 0.01 | 0.1532 | 0.055 | 0.02 | 0.018 | across_c | t | 2 | 0.062 | 4 | 0.042 | 0.02
design number = 1474-p2022 | 15456.6275 | 0.3298 | 0.63807 | 20 | 10 | 0.01 | 0.072 | 0.055 | 0.02 | 0.018 | across_c | t | 2 | 0.062 | 4 | 0.042 | 0.02
design number = 1077-p2022 | 15451.1395 | 0.51214 | 1.0162 | 15 | 6 | 0.01 | 0.1938 | 0.055 | 0.02 | 0.014 | across_c | t | 2 | 0.062 | 4 | 0.042 | 0.02
design number = 1473-p2022 | 15445.836 | 0.32908 | 0.64077 | 20 | 10 | 0.01 | 0.072 | 0.055 | 0.02 | 0.016 | across_c | t | 2 | 0.062 | 4 | 0.042 | 0.02
design number = 865-p2022 | 15444.7973 | 0.5243 | 1.0823 | 13 | 8 | 0.01 | 0.2344 | 0.055 | 0.02 | 0.02 | across_c | t | 2 | 0.062 | 4 | 0.042 | 0.02
design number = 1348-p2022 | 15436.3834 | 0.49907 | 0.79208 | 18 | 10 | 0.01 | 0.1126 | 0.055 | 0.02 | 0.016 | across_c | t | 2 | 0.062 | 4 | 0.042 | 0.02
design number = 1472-p2022 | 15435.5412 | 0.32825 | 0.64336 | 20 | 10 | 0.01 | 0.072 | 0.055 | 0.02 | 0.014 | across_c | t | 2 | 0.062 | 4 | 0.042 | 0.02
design number = 1471-p2022 | 15432.1523 | 0.32698 | 0.64582 | 20 | 10 | 0.01 | 0.072 | 0.055 | 0.02 | 0.012 | across_c | t | 2 | 0.062 | 4 | 0.042 | 0.02
design number = 1344-p2022 | 15417.9935 | 0.48316 | 0.78468 | 18 | 9 | 0.01 | 0.1126 | 0.055 | 0.02 | 0.018 | across_c | t | 2 | 0.062 | 4 | 0.042 | 0.02
design number = 1362-p2022 | 15403.9799 | 0.59509 | 0.96297 | 18 | 8 | 0.01 | 0.1532 | 0.055 | 0.02 | 0.014 | across_c | t | 2 | 0.062 | 4 | 0.042 | 0.02
design number = 1340-p2022 | 15403.352 | 0.46489 | 0.77774 | 18 | 8 | 0.01 | 0.1126 | 0.055 | 0.02 | 0.02 | across_c | t | 2 | 0.062 | 4 | 0.042 | 0.02
design number = 1356-p2022 | 15399.012 | 0.5759 | 0.95947 | 18 | 7 | 0.01 | 0.1532 | 0.055 | 0.02 | 0.012 | across_c | t | 2 | 0.062 | 4 | 0.042 | 0.02
design number = 1090-p2022 | 15395.8577 | 0.5331 | 1.0206 | 15 | 8 | 0.01 | 0.1938 | 0.055 | 0.02 | 0.02 | across_c | t | 2 | 0.062 | 4 | 0.042 | 0.02
design number = 710-p2022 | 15380.9055 | 0.53664 | 1.0312 | 12 | 7 | 0.01 | 0.2344 | 0.055 | 0.02 | 0.02 | across_c | t | 2 | 0.062 | 4 | 0.042 | 0.02
design number = 1403-p2022 | 15376.019 | 0.46806 | 0.79432 | 19 | 6 | 0.01 | 0.1126 | 0.055 | 0.02 | 0.016 | across_c | t | 2 | 0.062 | 4 | 0.042 | 0.02
design number = 1264-p2022 | 15371.6892 | 0.54338 | 0.92864 | 17 | 8 | 0.01 | 0.1532 | 0.055 | 0.02 | 0.018 | across_c | t | 2 | 0.062 | 4 | 0.042 | 0.02
design number = 1084-p2022 | 15369.8991 | 0.514 | 1.0179 | 15 | 7 | 0.01 | 0.1938 | 0.055 | 0.02 | 0.018 | across_c | t | 2 | 0.062 | 4 | 0.042 | 0.02
design number = 1253-p2022 | 15368.6062 | 0.49904 | 0.92073 | 17 | 6 | 0.01 | 0.1532 | 0.055 | 0.02 | 0.016 | across_c | t | 2 | 0.062 | 4 | 0.042 | 0.02
design number = 1194-p2022 | 15366.5835 | 0.59915 | 1.0659 | 16 | 9 | 0.01 | 0.1938 | 0.055 | 0.02 | 0.018 | across_c | t | 2 | 0.062 | 4 | 0.042 | 0.02
design number = 1470-p2022 | 15361.5103 | 0.32817 | 0.63099 | 20 | 9 | 0.01 | 0.072 | 0.055 | 0.02 | 0.02 | across_c | t | 2 | 0.062 | 4 | 0.042 | 0.02
design number = 1469-p2022 | 15350.9037 | 0.32755 | 0.6335 | 20 | 9 | 0.01 | 0.072 | 0.055 | 0.02 | 0.018 | across_c | t | 2 | 0.062 | 4 | 0.042 | 0.02
design number = 857-p2022 | 15347.4351 | 0.54001 | 1.0832 | 13 | 7 | 0.01 | 0.2344 | 0.055 | 0.02 | 0.014 | across_c | t | 2 | 0.062 | 4 | 0.042 | 0.02
design number = 702-p2022 | 15346.5057 | 0.53544 | 1.0312 | 12 | 6 | 0.01 | 0.2344 | 0.055 | 0.02 | 0.014 | across_c | t | 2 | 0.062 | 4 | 0.042 | 0.02
design number = 1468-p2022 | 15340.1275 | 0.32683 | 0.63593 | 20 | 9 | 0.01 | 0.072 | 0.055 | 0.02 | 0.016 | across_c | t | 2 | 0.062 | 4 | 0.042 | 0.02
design number = 1407-p2022 | 15333.2449 | 0.49325 | 0.80103 | 19 | 7 | 0.01 | 0.1126 | 0.055 | 0.02 | 0.014 | across_c | t | 2 | 0.062 | 4 | 0.042 | 0.02
design number = 1367-p2022 | 15329.7709 | 0.61539 | 0.9682 | 18 | 9 | 0.01 | 0.1532 | 0.055 | 0.02 | 0.014 | across_c | t | 2 | 0.062 | 4 | 0.042 | 0.02
design number = 1467-p2022 | 15329.7305 | 0.326 | 0.63827 | 20 | 9 | 0.01 | 0.072 | 0.055 | 0.02 | 0.014 | across_c | t | 2 | 0.062 | 4 | 0.042 | 0.02
design number = 1466-p2022 | 15320.2681 | 0.32505 | 0.64048 | 20 | 9 | 0.01 | 0.072 | 0.055 | 0.02 | 0.012 | across_c | t | 2 | 0.062 | 4 | 0.042 | 0.02
design number = 1269-p2022 | 15313.999 | 0.56372 | 0.93341 | 17 | 9 | 0.01 | 0.1532 | 0.055 | 0.02 | 0.018 | across_c | t | 2 | 0.062 | 4 | 0.042 | 0.02
design number = 1411-p2022 | 15291.2894 | 0.51501 | 0.80816 | 19 | 8 | 0.01 | 0.1126 | 0.055 | 0.02 | 0.012 | across_c | t | 2 | 0.062 | 4 | 0.042 | 0.02
design number = 1465-p2022 | 15246.4141 | 0.32571 | 0.6267 | 20 | 8 | 0.01 | 0.072 | 0.055 | 0.02 | 0.02 | across_c | t | 2 | 0.062 | 4 | 0.042 | 0.02
design number = 1095-p2022 | 15246.3015 | 0.55824 | 1.0252 | 15 | 9 | 0.01 | 0.1938 | 0.055 | 0.02 | 0.02 | across_c | t | 2 | 0.062 | 4 | 0.042 | 0.02
design number = 1464-p2022 | 15235.6211 | 0.32529 | 0.62894 | 20 | 8 | 0.01 | 0.072 | 0.055 | 0.02 | 0.018 | across_c | t | 2 | 0.062 | 4 | 0.042 | 0.02
design number = 1258-p2022 | 15229.5284 | 0.52963 | 0.92576 | 17 | 7 | 0.01 | 0.1532 | 0.055 | 0.02 | 0.016 | across_c | t | 2 | 0.062 | 4 | 0.042 | 0.02
design number = 1347-p2022 | 15225.8434 | 0.50898 | 0.79467 | 18 | 10 | 0.01 | 0.1126 | 0.055 | 0.02 | 0.014 | across_c | t | 2 | 0.062 | 4 | 0.042 | 0.02
design number = 1372-p2022 | 15225.2151 | 0.63444 | 0.97343 | 18 | 10 | 0.01 | 0.1532 | 0.055 | 0.02 | 0.014 | across_c | t | 2 | 0.062 | 4 | 0.042 | 0.02
design number = 1463-p2022 | 15223.8112 | 0.32461 | 0.6311 | 20 | 8 | 0.01 | 0.072 | 0.055 | 0.02 | 0.016 | across_c | t | 2 | 0.062 | 4 | 0.042 | 0.02
design number = 1343-p2022 | 15218.5907 | 0.4929 | 0.78711 | 18 | 9 | 0.01 | 0.1126 | 0.055 | 0.02 | 0.016 | across_c | t | 2 | 0.062 | 4 | 0.042 | 0.02
design number = 1339-p2022 | 15215.4809 | 0.47445 | 0.77998 | 18 | 8 | 0.01 | 0.1126 | 0.055 | 0.02 | 0.018 | across_c | t | 2 | 0.062 | 4 | 0.042 | 0.02
design number = 1462-p2022 | 15214.6692 | 0.32356 | 0.63317 | 20 | 8 | 0.01 | 0.072 | 0.055 | 0.02 | 0.014 | across_c | t | 2 | 0.062 | 4 | 0.042 | 0.02
design number = 1335-p2022 | 15214.4221 | 0.45326 | 0.77332 | 18 | 7 | 0.01 | 0.1126 | 0.055 | 0.02 | 0.02 | across_c | t | 2 | 0.062 | 4 | 0.042 | 0.02
design number = 953-p2022 | 15210.8325 | 0.48698 | 0.9763 | 14 | 6 | 0.01 | 0.1938 | 0.055 | 0.02 | 0.016 | across_c | t | 2 | 0.062 | 4 | 0.042 | 0.02
design number = 1461-p2022 | 15204.945 | 0.32261 | 0.63514 | 20 | 8 | 0.01 | 0.072 | 0.055 | 0.02 | 0.012 | across_c | t | 2 | 0.062 | 4 | 0.042 | 0.02
design number = 1402-p2022 | 15177.3176 | 0.47711 | 0.79587 | 19 | 6 | 0.01 | 0.1126 | 0.055 | 0.02 | 0.014 | across_c | t | 2 | 0.062 | 4 | 0.042 | 0.02
design number = 864-p2022 | 15177.0337 | 0.53443 | 1.0846 | 13 | 8 | 0.01 | 0.2344 | 0.055 | 0.02 | 0.018 | across_c | t | 2 | 0.062 | 4 | 0.042 | 0.02
design number = 709-p2022 | 15174.2032 | 0.52943 | 1.0331 | 12 | 7 | 0.01 | 0.2344 | 0.055 | 0.02 | 0.018 | across_c | t | 2 | 0.062 | 4 | 0.042 | 0.02
design number = 1089-p2022 | 15173.4931 | 0.54375 | 1.0228 | 15 | 8 | 0.01 | 0.1938 | 0.055 | 0.02 | 0.018 | across_c | t | 2 | 0.062 | 4 | 0.042 | 0.02
design number = 1199-p2022 | 15137.4949 | 0.62372 | 1.0707 | 16 | 10 | 0.01 | 0.1938 | 0.055 | 0.02 | 0.018 | across_c | t | 2 | 0.062 | 4 | 0.042 | 0.02
design number = 1263-p2022 | 15135.0285 | 0.55415 | 0.9308 | 17 | 8 | 0.01 | 0.1532 | 0.055 | 0.02 | 0.016 | across_c | t | 2 | 0.062 | 4 | 0.042 | 0.02
design number = 1155-p2022 | 15132.268 | 0.46183 | 0.8872 | 16 | 6 | 0.01 | 0.1532 | 0.055 | 0.02 | 0.02 | across_c | t | 2 | 0.062 | 4 | 0.042 | 0.02
design number = 1076-p2022 | 15131.2823 | 0.52313 | 1.0177 | 15 | 6 | 0.01 | 0.1938 | 0.055 | 0.02 | 0.012 | across_c | t | 2 | 0.062 | 4 | 0.042 | 0.02
design number = 1252-p2022 | 15126.2309 | 0.51006 | 0.92228 | 17 | 6 | 0.01 | 0.1532 | 0.055 | 0.02 | 0.014 | across_c | t | 2 | 0.062 | 4 | 0.042 | 0.02
design number = 1083-p2022 | 15125.5106 | 0.52499 | 1.0198 | 15 | 7 | 0.01 | 0.1938 | 0.055 | 0.02 | 0.016 | across_c | t | 2 | 0.062 | 4 | 0.042 | 0.02
design number = 1460-p2022 | 15120.6844 | 0.32319 | 0.62242 | 20 | 7 | 0.01 | 0.072 | 0.055 | 0.02 | 0.02 | across_c | t | 2 | 0.062 | 4 | 0.042 | 0.02
design number = 1193-p2022 | 15112.6105 | 0.61014 | 1.0683 | 16 | 9 | 0.01 | 0.1938 | 0.055 | 0.02 | 0.016 | across_c | t | 2 | 0.062 | 4 | 0.042 | 0.02
design number = 1459-p2022 | 15109.6212 | 0.3226 | 0.62437 | 20 | 7 | 0.01 | 0.072 | 0.055 | 0.02 | 0.018 | across_c | t | 2 | 0.062 | 4 | 0.042 | 0.02
design number = 1361-p2022 | 15105.4006 | 0.60676 | 0.96494 | 18 | 8 | 0.01 | 0.1532 | 0.055 | 0.02 | 0.012 | across_c | t | 2 | 0.062 | 4 | 0.042 | 0.02
design number = 1406-p2022 | 15102.7124 | 0.50324 | 0.80275 | 19 | 7 | 0.01 | 0.1126 | 0.055 | 0.02 | 0.012 | across_c | t | 2 | 0.062 | 4 | 0.042 | 0.02
design number = 830-p2022 | 15099.81 | 0.47764 | 0.93465 | 13 | 6 | 0.01 | 0.1938 | 0.055 | 0.02 | 0.02 | across_c | t | 2 | 0.062 | 4 | 0.042 | 0.02
design number = 1458-p2022 | 15097.8611 | 0.32192 | 0.62627 | 20 | 7 | 0.01 | 0.072 | 0.055 | 0.02 | 0.016 | across_c | t | 2 | 0.062 | 4 | 0.042 | 0.02
design number = 1457-p2022 | 15085.8835 | 0.32113 | 0.62808 | 20 | 7 | 0.01 | 0.072 | 0.055 | 0.02 | 0.014 | across_c | t | 2 | 0.062 | 4 | 0.042 | 0.02
design number = 1456-p2022 | 15074.1322 | 0.32022 | 0.6298 | 20 | 7 | 0.01 | 0.072 | 0.055 | 0.02 | 0.012 | across_c | t | 2 | 0.062 | 4 | 0.042 | 0.02
design number = 701-p2022 | 15063.9625 | 0.52558 | 1.0327 | 12 | 6 | 0.01 | 0.2344 | 0.055 | 0.02 | 0.012 | across_c | t | 2 | 0.062 | 4 | 0.042 | 0.02
design number = 1250-p2022 | 15055.9751 | 0.46747 | 0.76474 | 17 | 10 | 0.01 | 0.1126 | 0.055 | 0.02 | 0.02 | across_c | t | 2 | 0.062 | 4 | 0.042 | 0.02
design number = 1330-p2022 | 15050.0172 | 0.43757 | 0.7689 | 18 | 6 | 0.01 | 0.1126 | 0.055 | 0.02 | 0.02 | across_c | t | 2 | 0.062 | 4 | 0.042 | 0.02
design number = 1160-p2022 | 15035.5885 | 0.49104 | 0.89175 | 16 | 7 | 0.01 | 0.1532 | 0.055 | 0.02 | 0.02 | across_c | t | 2 | 0.062 | 4 | 0.042 | 0.02
design number = 1334-p2022 | 15035.3507 | 0.46242 | 0.77528 | 18 | 7 | 0.01 | 0.1126 | 0.055 | 0.02 | 0.018 | across_c | t | 2 | 0.062 | 4 | 0.042 | 0.02
design number = 1187-p2022 | 15024.6931 | 0.59602 | 1.0653 | 16 | 8 | 0.01 | 0.1938 | 0.055 | 0.02 | 0.014 | across_c | t | 2 | 0.062 | 4 | 0.042 | 0.02
design number = 856-p2022 | 15023.7397 | 0.5529 | 1.085 | 13 | 7 | 0.01 | 0.2344 | 0.055 | 0.02 | 0.012 | across_c | t | 2 | 0.062 | 4 | 0.042 | 0.02
design number = 1338-p2022 | 15020.1766 | 0.484 | 0.78214 | 18 | 8 | 0.01 | 0.1126 | 0.055 | 0.02 | 0.016 | across_c | t | 2 | 0.062 | 4 | 0.042 | 0.02
design number = 1342-p2022 | 15008.5474 | 0.50277 | 0.78944 | 18 | 9 | 0.01 | 0.1126 | 0.055 | 0.02 | 0.014 | across_c | t | 2 | 0.062 | 4 | 0.042 | 0.02
design number = 1274-p2022 | 15004.0086 | 0.59096 | 0.93817 | 17 | 10 | 0.01 | 0.1532 | 0.055 | 0.02 | 0.018 | across_c | t | 2 | 0.062 | 4 | 0.042 | 0.02
design number = 1346-p2022 | 14998.5863 | 0.51925 | 0.79713 | 18 | 10 | 0.01 | 0.1126 | 0.055 | 0.02 | 0.012 | across_c | t | 2 | 0.062 | 4 | 0.042 | 0.02
design number = 1455-p2022 | 14980.3448 | 0.32019 | 0.61813 | 20 | 6 | 0.01 | 0.072 | 0.055 | 0.02 | 0.02 | across_c | t | 2 | 0.062 | 4 | 0.042 | 0.02
design number = 1257-p2022 | 14980.336 | 0.54054 | 0.92758 | 17 | 7 | 0.01 | 0.1532 | 0.055 | 0.02 | 0.014 | across_c | t | 2 | 0.062 | 4 | 0.042 | 0.02
design number = 1454-p2022 | 14969.4899 | 0.31961 | 0.61981 | 20 | 6 | 0.01 | 0.072 | 0.055 | 0.02 | 0.018 | across_c | t | 2 | 0.062 | 4 | 0.042 | 0.02
design number = 1366-p2022 | 14962.5375 | 0.62937 | 0.97042 | 18 | 9 | 0.01 | 0.1532 | 0.055 | 0.02 | 0.012 | across_c | t | 2 | 0.062 | 4 | 0.042 | 0.02
design number = 1453-p2022 | 14957.7797 | 0.31893 | 0.62143 | 20 | 6 | 0.01 | 0.072 | 0.055 | 0.02 | 0.016 | across_c | t | 2 | 0.062 | 4 | 0.042 | 0.02
design number = 1401-p2022 | 14950.7076 | 0.48688 | 0.79735 | 19 | 6 | 0.01 | 0.1126 | 0.055 | 0.02 | 0.012 | across_c | t | 2 | 0.062 | 4 | 0.042 | 0.02
design number = 1165-p2022 | 14949.8047 | 0.51604 | 0.89631 | 16 | 8 | 0.01 | 0.1532 | 0.055 | 0.02 | 0.02 | across_c | t | 2 | 0.062 | 4 | 0.042 | 0.02
design number = 1452-p2022 | 14945.69 | 0.31815 | 0.62299 | 20 | 6 | 0.01 | 0.072 | 0.055 | 0.02 | 0.014 | across_c | t | 2 | 0.062 | 4 | 0.042 | 0.02
design number = 708-p2022 | 14944.6599 | 0.52142 | 1.035 | 12 | 7 | 0.01 | 0.2344 | 0.055 | 0.02 | 0.016 | across_c | t | 2 | 0.062 | 4 | 0.042 | 0.02
design number = 1154-p2022 | 14941.4587 | 0.47185 | 0.88887 | 16 | 6 | 0.01 | 0.1532 | 0.055 | 0.02 | 0.018 | across_c | t | 2 | 0.062 | 4 | 0.042 | 0.02
design number = 1451-p2022 | 14933.6596 | 0.31724 | 0.62446 | 20 | 6 | 0.01 | 0.072 | 0.055 | 0.02 | 0.012 | across_c | t | 2 | 0.062 | 4 | 0.042 | 0.02
design number = 1088-p2022 | 14931.7091 | 0.5548 | 1.025 | 15 | 8 | 0.01 | 0.1938 | 0.055 | 0.02 | 0.016 | across_c | t | 2 | 0.062 | 4 | 0.042 | 0.02
design number = 1181-p2022 | 14928.4271 | 0.57879 | 1.0617 | 16 | 7 | 0.01 | 0.1938 | 0.055 | 0.02 | 0.012 | across_c | t | 2 | 0.062 | 4 | 0.042 | 0.02
design number = 952-p2022 | 14928.2936 | 0.49711 | 0.97786 | 14 | 6 | 0.01 | 0.1938 | 0.055 | 0.02 | 0.014 | across_c | t | 2 | 0.062 | 4 | 0.042 | 0.02
design number = 863-p2022 | 14912.0507 | 0.54483 | 1.0867 | 13 | 8 | 0.01 | 0.2344 | 0.055 | 0.02 | 0.016 | across_c | t | 2 | 0.062 | 4 | 0.042 | 0.02
design number = 1170-p2022 | 14905.7709 | 0.53636 | 0.90086 | 16 | 9 | 0.01 | 0.1532 | 0.055 | 0.02 | 0.02 | across_c | t | 2 | 0.062 | 4 | 0.042 | 0.02
design number = 1400-p2022 | 14889.1114 | 0.32786 | 0.62155 | 19 | 10 | 0.01 | 0.072 | 0.055 | 0.02 | 0.02 | across_c | t | 2 | 0.062 | 4 | 0.042 | 0.02
design number = 1371-p2022 | 14886.9175 | 0.6473 | 0.97589 | 18 | 10 | 0.01 | 0.1532 | 0.055 | 0.02 | 0.012 | across_c | t | 2 | 0.062 | 4 | 0.042 | 0.02
design number = 829-p2022 | 14884.9276 | 0.47177 | 0.93633 | 13 | 6 | 0.01 | 0.1938 | 0.055 | 0.02 | 0.018 | across_c | t | 2 | 0.062 | 4 | 0.042 | 0.02
design number = 1399-p2022 | 14883.4777 | 0.32716 | 0.62434 | 19 | 10 | 0.01 | 0.072 | 0.055 | 0.02 | 0.018 | across_c | t | 2 | 0.062 | 4 | 0.042 | 0.02
design number = 1329-p2022 | 14883.0207 | 0.44621 | 0.77058 | 18 | 6 | 0.01 | 0.1126 | 0.055 | 0.02 | 0.018 | across_c | t | 2 | 0.062 | 4 | 0.042 | 0.02
design number = 1175-p2022 | 14880.751 | 0.55374 | 0.90541 | 16 | 10 | 0.01 | 0.1532 | 0.055 | 0.02 | 0.02 | across_c | t | 2 | 0.062 | 4 | 0.042 | 0.02
design number = 1398-p2022 | 14878.5298 | 0.32634 | 0.62704 | 19 | 10 | 0.01 | 0.072 | 0.055 | 0.02 | 0.016 | across_c | t | 2 | 0.062 | 4 | 0.042 | 0.02
design number = 1397-p2022 | 14868.6646 | 0.32571 | 0.62963 | 19 | 10 | 0.01 | 0.072 | 0.055 | 0.02 | 0.014 | across_c | t | 2 | 0.062 | 4 | 0.042 | 0.02
design number = 1082-p2022 | 14867.9023 | 0.53627 | 1.0216 | 15 | 7 | 0.01 | 0.1938 | 0.055 | 0.02 | 0.014 | across_c | t | 2 | 0.062 | 4 | 0.042 | 0.02
design number = 960-p2022 | 14867.7973 | 0.48242 | 0.9777 | 14 | 7 | 0.01 | 0.1938 | 0.055 | 0.02 | 0.02 | across_c | t | 2 | 0.062 | 4 | 0.042 | 0.02
design number = 1249-p2022 | 14859.1904 | 0.47772 | 0.76753 | 17 | 10 | 0.01 | 0.1126 | 0.055 | 0.02 | 0.018 | across_c | t | 2 | 0.062 | 4 | 0.042 | 0.02
design number = 1100-p2022 | 14855.8557 | 0.59025 | 1.0299 | 15 | 10 | 0.01 | 0.1938 | 0.055 | 0.02 | 0.02 | across_c | t | 2 | 0.062 | 4 | 0.042 | 0.02
design number = 1245-p2022 | 14850.8543 | 0.4609 | 0.76025 | 17 | 9 | 0.01 | 0.1126 | 0.055 | 0.02 | 0.02 | across_c | t | 2 | 0.062 | 4 | 0.042 | 0.02
design number = 1396-p2022 | 14849.8275 | 0.32529 | 0.63209 | 19 | 10 | 0.01 | 0.072 | 0.055 | 0.02 | 0.012 | across_c | t | 2 | 0.062 | 4 | 0.042 | 0.02
design number = 1333-p2022 | 14846.336 | 0.47169 | 0.77717 | 18 | 7 | 0.01 | 0.1126 | 0.055 | 0.02 | 0.016 | across_c | t | 2 | 0.062 | 4 | 0.042 | 0.02
design number = 1251-p2022 | 14842.5755 | 0.52223 | 0.92376 | 17 | 6 | 0.01 | 0.1532 | 0.055 | 0.02 | 0.012 | across_c | t | 2 | 0.062 | 4 | 0.042 | 0.02
design number = 1159-p2022 | 14826.3315 | 0.50155 | 0.89371 | 16 | 7 | 0.01 | 0.1532 | 0.055 | 0.02 | 0.018 | across_c | t | 2 | 0.062 | 4 | 0.042 | 0.02
design number = 1337-p2022 | 14812.0579 | 0.49376 | 0.78421 | 18 | 8 | 0.01 | 0.1126 | 0.055 | 0.02 | 0.014 | across_c | t | 2 | 0.062 | 4 | 0.042 | 0.02
design number = 1198-p2022 | 14802.4667 | 0.63723 | 1.0734 | 16 | 10 | 0.01 | 0.1938 | 0.055 | 0.02 | 0.016 | across_c | t | 2 | 0.062 | 4 | 0.042 | 0.02
design number = 1268-p2022 | 14799.4589 | 0.58455 | 0.93584 | 17 | 9 | 0.01 | 0.1532 | 0.055 | 0.02 | 0.016 | across_c | t | 2 | 0.062 | 4 | 0.042 | 0.02
design number = 555-p2022 | 14794.8997 | 0.57839 | 0.97986 | 11 | 6 | 0.01 | 0.2344 | 0.055 | 0.02 | 0.02 | across_c | t | 2 | 0.062 | 4 | 0.042 | 0.02
design number = 1395-p2022 | 14784.7953 | 0.32556 | 0.61719 | 19 | 9 | 0.01 | 0.072 | 0.055 | 0.02 | 0.02 | across_c | t | 2 | 0.062 | 4 | 0.042 | 0.02
design number = 1341-p2022 | 14779.8044 | 0.51307 | 0.79166 | 18 | 9 | 0.01 | 0.1126 | 0.055 | 0.02 | 0.012 | across_c | t | 2 | 0.062 | 4 | 0.042 | 0.02
design number = 1394-p2022 | 14779.2196 | 0.32487 | 0.61971 | 19 | 9 | 0.01 | 0.072 | 0.055 | 0.02 | 0.018 | across_c | t | 2 | 0.062 | 4 | 0.042 | 0.02
design number = 1393-p2022 | 14774.2055 | 0.32405 | 0.62214 | 19 | 9 | 0.01 | 0.072 | 0.055 | 0.02 | 0.016 | across_c | t | 2 | 0.062 | 4 | 0.042 | 0.02
design number = 715-p2022 | 14768.68 | 0.51528 | 1.036 | 12 | 8 | 0.01 | 0.2344 | 0.055 | 0.02 | 0.02 | across_c | t | 2 | 0.062 | 4 | 0.042 | 0.02
design number = 1392-p2022 | 14764.4326 | 0.32342 | 0.62447 | 19 | 9 | 0.01 | 0.072 | 0.055 | 0.02 | 0.014 | across_c | t | 2 | 0.062 | 4 | 0.042 | 0.02
design number = 1094-p2022 | 14749.4034 | 0.5794 | 1.0277 | 15 | 9 | 0.01 | 0.1938 | 0.055 | 0.02 | 0.018 | across_c | t | 2 | 0.062 | 4 | 0.042 | 0.02
design number = 1391-p2022 | 14745.9106 | 0.32302 | 0.62669 | 19 | 9 | 0.01 | 0.072 | 0.055 | 0.02 | 0.012 | across_c | t | 2 | 0.062 | 4 | 0.042 | 0.02
design number = 1164-p2022 | 14736.3938 | 0.52658 | 0.89854 | 16 | 8 | 0.01 | 0.1532 | 0.055 | 0.02 | 0.018 | across_c | t | 2 | 0.062 | 4 | 0.042 | 0.02
design number = 1153-p2022 | 14734.479 | 0.48188 | 0.89049 | 16 | 6 | 0.01 | 0.1532 | 0.055 | 0.02 | 0.016 | across_c | t | 2 | 0.062 | 4 | 0.042 | 0.02
design number = 870-p2022 | 14723.665 | 0.53436 | 1.0871 | 13 | 9 | 0.01 | 0.2344 | 0.055 | 0.02 | 0.02 | across_c | t | 2 | 0.062 | 4 | 0.042 | 0.02
design number = 430-p2022 | 14713.1645 | 0.6451 | 1.0472 | 10 | 6 | 0.01 | 0.275 | 0.055 | 0.02 | 0.02 | across_c | t | 2 | 0.062 | 4 | 0.042 | 0.02
design number = 1328-p2022 | 14703.2624 | 0.45504 | 0.7722 | 18 | 6 | 0.01 | 0.1126 | 0.055 | 0.02 | 0.016 | across_c | t | 2 | 0.062 | 4 | 0.042 | 0.02
design number = 1192-p2022 | 14697.9036 | 0.62624 | 1.0707 | 16 | 9 | 0.01 | 0.1938 | 0.055 | 0.02 | 0.014 | across_c | t | 2 | 0.062 | 4 | 0.042 | 0.02
design number = 965-p2022 | 14687.8679 | 0.5117 | 0.98239 | 14 | 8 | 0.01 | 0.1938 | 0.055 | 0.02 | 0.02 | across_c | t | 2 | 0.062 | 4 | 0.042 | 0.02
design number = 1390-p2022 | 14671.408 | 0.32307 | 0.61284 | 19 | 8 | 0.01 | 0.072 | 0.055 | 0.02 | 0.02 | across_c | t | 2 | 0.062 | 4 | 0.042 | 0.02
design number = 1389-p2022 | 14663.4947 | 0.32262 | 0.61508 | 19 | 8 | 0.01 | 0.072 | 0.055 | 0.02 | 0.018 | across_c | t | 2 | 0.062 | 4 | 0.042 | 0.02
design number = 1240-p2022 | 14661.366 | 0.45175 | 0.75576 | 17 | 8 | 0.01 | 0.1126 | 0.055 | 0.02 | 0.02 | across_c | t | 2 | 0.062 | 4 | 0.042 | 0.02
design number = 1273-p2022 | 14661.1406 | 0.60424 | 0.94088 | 17 | 10 | 0.01 | 0.1532 | 0.055 | 0.02 | 0.016 | across_c | t | 2 | 0.062 | 4 | 0.042 | 0.02
design number = 1248-p2022 | 14660.281 | 0.48778 | 0.77023 | 17 | 10 | 0.01 | 0.1126 | 0.055 | 0.02 | 0.016 | across_c | t | 2 | 0.062 | 4 | 0.042 | 0.02
design number = 1244-p2022 | 14658.6615 | 0.47094 | 0.76277 | 17 | 9 | 0.01 | 0.1126 | 0.055 | 0.02 | 0.018 | across_c | t | 2 | 0.062 | 4 | 0.042 | 0.02
design number = 707-p2022 | 14657.682 | 0.5178 | 1.0368 | 12 | 7 | 0.01 | 0.2344 | 0.055 | 0.02 | 0.014 | across_c | t | 2 | 0.062 | 4 | 0.042 | 0.02
design number = 1388-p2022 | 14656.9539 | 0.32185 | 0.61724 | 19 | 8 | 0.01 | 0.072 | 0.055 | 0.02 | 0.016 | across_c | t | 2 | 0.062 | 4 | 0.042 | 0.02
design number = 959-p2022 | 14656.0789 | 0.49262 | 0.97965 | 14 | 7 | 0.01 | 0.1938 | 0.055 | 0.02 | 0.018 | across_c | t | 2 | 0.062 | 4 | 0.042 | 0.02
design number = 1387-p2022 | 14651.1312 | 0.32094 | 0.61931 | 19 | 8 | 0.01 | 0.072 | 0.055 | 0.02 | 0.014 | across_c | t | 2 | 0.062 | 4 | 0.042 | 0.02
design number = 1332-p2022 | 14641.9883 | 0.48125 | 0.77899 | 18 | 7 | 0.01 | 0.1126 | 0.055 | 0.02 | 0.014 | across_c | t | 2 | 0.062 | 4 | 0.042 | 0.02
design number = 554-p2022 | 14640.0754 | 0.57234 | 0.98154 | 11 | 6 | 0.01 | 0.2344 | 0.055 | 0.02 | 0.018 | across_c | t | 2 | 0.062 | 4 | 0.042 | 0.02
design number = 1386-p2022 | 14632.9568 | 0.32054 | 0.62128 | 19 | 8 | 0.01 | 0.072 | 0.055 | 0.02 | 0.012 | across_c | t | 2 | 0.062 | 4 | 0.042 | 0.02
design number = 828-p2022 | 14622.054 | 0.46998 | 0.93795 | 13 | 6 | 0.01 | 0.1938 | 0.055 | 0.02 | 0.016 | across_c | t | 2 | 0.062 | 4 | 0.042 | 0.02
design number = 429-p2022 | 14614.4452 | 0.64077 | 1.0489 | 10 | 6 | 0.01 | 0.275 | 0.055 | 0.02 | 0.018 | across_c | t | 2 | 0.062 | 4 | 0.042 | 0.02
design number = 1262-p2022 | 14609.4897 | 0.57507 | 0.93287 | 17 | 8 | 0.01 | 0.1532 | 0.055 | 0.02 | 0.014 | across_c | t | 2 | 0.062 | 4 | 0.042 | 0.02
design number = 951-p2022 | 14602.4319 | 0.50868 | 0.97934 | 14 | 6 | 0.01 | 0.1938 | 0.055 | 0.02 | 0.012 | across_c | t | 2 | 0.062 | 4 | 0.042 | 0.02
design number = 1158-p2022 | 14597.8417 | 0.51247 | 0.8956 | 16 | 7 | 0.01 | 0.1532 | 0.055 | 0.02 | 0.016 | across_c | t | 2 | 0.062 | 4 | 0.042 | 0.02
design number = 1186-p2022 | 14592.134 | 0.61257 | 1.0673 | 16 | 8 | 0.01 | 0.1938 | 0.055 | 0.02 | 0.012 | across_c | t | 2 | 0.062 | 4 | 0.042 | 0.02
design number = 1336-p2022 | 14582.937 | 0.50404 | 0.78618 | 18 | 8 | 0.01 | 0.1126 | 0.055 | 0.02 | 0.012 | across_c | t | 2 | 0.062 | 4 | 0.042 | 0.02
design number = 970-p2022 | 14553.7438 | 0.53694 | 0.98708 | 14 | 9 | 0.01 | 0.1938 | 0.055 | 0.02 | 0.02 | across_c | t | 2 | 0.062 | 4 | 0.042 | 0.02
design number = 1385-p2022 | 14545.8819 | 0.32054 | 0.60849 | 19 | 7 | 0.01 | 0.072 | 0.055 | 0.02 | 0.02 | across_c | t | 2 | 0.062 | 4 | 0.042 | 0.02
design number = 1384-p2022 | 14539.3558 | 0.31989 | 0.61045 | 19 | 7 | 0.01 | 0.072 | 0.055 | 0.02 | 0.018 | across_c | t | 2 | 0.062 | 4 | 0.042 | 0.02
design number = 1383-p2022 | 14532.776 | 0.31912 | 0.61234 | 19 | 7 | 0.01 | 0.072 | 0.055 | 0.02 | 0.016 | across_c | t | 2 | 0.062 | 4 | 0.042 | 0.02
design number = 1099-p2022 | 14527.8066 | 0.60547 | 1.0326 | 15 | 10 | 0.01 | 0.1938 | 0.055 | 0.02 | 0.018 | across_c | t | 2 | 0.062 | 4 | 0.042 | 0.02
design number = 1382-p2022 | 14526.7625 | 0.31822 | 0.61415 | 19 | 7 | 0.01 | 0.072 | 0.055 | 0.02 | 0.014 | across_c | t | 2 | 0.062 | 4 | 0.042 | 0.02
design number = 714-p2022 | 14515.4055 | 0.51325 | 1.0382 | 12 | 8 | 0.01 | 0.2344 | 0.055 | 0.02 | 0.018 | across_c | t | 2 | 0.062 | 4 | 0.042 | 0.02
design number = 428-p2022 | 14510.3019 | 0.63324 | 1.0505 | 10 | 6 | 0.01 | 0.275 | 0.055 | 0.02 | 0.016 | across_c | t | 2 | 0.062 | 4 | 0.042 | 0.02
design number = 1381-p2022 | 14508.9765 | 0.31783 | 0.61587 | 19 | 7 | 0.01 | 0.072 | 0.055 | 0.02 | 0.012 | across_c | t | 2 | 0.062 | 4 | 0.042 | 0.02
design number = 1163-p2022 | 14508.9649 | 0.53734 | 0.9007 | 16 | 8 | 0.01 | 0.1532 | 0.055 | 0.02 | 0.016 | across_c | t | 2 | 0.062 | 4 | 0.042 | 0.02
design number = 1327-p2022 | 14505.3146 | 0.46428 | 0.77376 | 18 | 6 | 0.01 | 0.1126 | 0.055 | 0.02 | 0.014 | across_c | t | 2 | 0.062 | 4 | 0.042 | 0.02
design number = 1152-p2022 | 14497.1646 | 0.49274 | 0.89205 | 16 | 6 | 0.01 | 0.1532 | 0.055 | 0.02 | 0.014 | across_c | t | 2 | 0.062 | 4 | 0.042 | 0.02
design number = 1235-p2022 | 14491.5618 | 0.4394 | 0.75128 | 17 | 7 | 0.01 | 0.1126 | 0.055 | 0.02 | 0.02 | across_c | t | 2 | 0.062 | 4 | 0.042 | 0.02
design number = 964-p2022 | 14477.2728 | 0.52227 | 0.98462 | 14 | 8 | 0.01 | 0.1938 | 0.055 | 0.02 | 0.018 | across_c | t | 2 | 0.062 | 4 | 0.042 | 0.02
design number = 1239-p2022 | 14475.5855 | 0.46149 | 0.758 | 17 | 8 | 0.01 | 0.1126 | 0.055 | 0.02 | 0.018 | across_c | t | 2 | 0.062 | 4 | 0.042 | 0.02
design number = 553-p2022 | 14463.1593 | 0.56542 | 0.98316 | 11 | 6 | 0.01 | 0.2344 | 0.055 | 0.02 | 0.016 | across_c | t | 2 | 0.062 | 4 | 0.042 | 0.02
design number = 1243-p2022 | 14462.4328 | 0.48086 | 0.7652 | 17 | 9 | 0.01 | 0.1126 | 0.055 | 0.02 | 0.016 | across_c | t | 2 | 0.062 | 4 | 0.042 | 0.02
design number = 1247-p2022 | 14453.9109 | 0.49785 | 0.77283 | 17 | 10 | 0.01 | 0.1126 | 0.055 | 0.02 | 0.014 | across_c | t | 2 | 0.062 | 4 | 0.042 | 0.02
design number = 435-p2022 | 14452.994 | 0.62767 | 1.0521 | 10 | 7 | 0.01 | 0.275 | 0.055 | 0.02 | 0.02 | across_c | t | 2 | 0.062 | 4 | 0.042 | 0.02
design number = 1055-p2022 | 14452.7067 | 0.4445 | 0.85696 | 15 | 6 | 0.01 | 0.1532 | 0.055 | 0.02 | 0.02 | across_c | t | 2 | 0.062 | 4 | 0.042 | 0.02
design number = 1197-p2022 | 14450.4141 | 0.65068 | 1.076 | 16 | 10 | 0.01 | 0.1938 | 0.055 | 0.02 | 0.014 | across_c | t | 2 | 0.062 | 4 | 0.042 | 0.02
design number = 1093-p2022 | 14434.6119 | 0.59362 | 1.0302 | 15 | 9 | 0.01 | 0.1938 | 0.055 | 0.02 | 0.016 | across_c | t | 2 | 0.062 | 4 | 0.042 | 0.02
design number = 1256-p2022 | 14427.1194 | 0.56214 | 0.9293 | 17 | 7 | 0.01 | 0.1532 | 0.055 | 0.02 | 0.012 | across_c | t | 2 | 0.062 | 4 | 0.042 | 0.02
design number = 958-p2022 | 14421.9203 | 0.50342 | 0.98154 | 14 | 7 | 0.01 | 0.1938 | 0.055 | 0.02 | 0.016 | across_c | t | 2 | 0.062 | 4 | 0.042 | 0.02
design number = 1267-p2022 | 14419.7847 | 0.5984 | 0.93817 | 17 | 9 | 0.01 | 0.1532 | 0.055 | 0.02 | 0.014 | across_c | t | 2 | 0.062 | 4 | 0.042 | 0.02
design number = 1169-p2022 | 14414.617 | 0.5576 | 0.90338 | 16 | 9 | 0.01 | 0.1532 | 0.055 | 0.02 | 0.018 | across_c | t | 2 | 0.062 | 4 | 0.042 | 0.02
design number = 1331-p2022 | 14413.9751 | 0.49143 | 0.78071 | 18 | 7 | 0.01 | 0.1126 | 0.055 | 0.02 | 0.012 | across_c | t | 2 | 0.062 | 4 | 0.042 | 0.02
design number = 1087-p2022 | 14413.2788 | 0.57606 | 1.0271 | 15 | 8 | 0.01 | 0.1938 | 0.055 | 0.02 | 0.014 | across_c | t | 2 | 0.062 | 4 | 0.042 | 0.02
design number = 1380-p2022 | 14407.7516 | 0.3175 | 0.60414 | 19 | 6 | 0.01 | 0.072 | 0.055 | 0.02 | 0.02 | across_c | t | 2 | 0.062 | 4 | 0.042 | 0.02
design number = 1379-p2022 | 14401.3443 | 0.31685 | 0.60582 | 19 | 6 | 0.01 | 0.072 | 0.055 | 0.02 | 0.018 | across_c | t | 2 | 0.062 | 4 | 0.042 | 0.02
design number = 1378-p2022 | 14394.7168 | 0.31609 | 0.60744 | 19 | 6 | 0.01 | 0.072 | 0.055 | 0.02 | 0.016 | across_c | t | 2 | 0.062 | 4 | 0.042 | 0.02
design number = 1174-p2022 | 14393.5493 | 0.57482 | 0.90821 | 16 | 10 | 0.01 | 0.1532 | 0.055 | 0.02 | 0.018 | across_c | t | 2 | 0.062 | 4 | 0.042 | 0.02
design number = 1377-p2022 | 14388.4819 | 0.31519 | 0.60899 | 19 | 6 | 0.01 | 0.072 | 0.055 | 0.02 | 0.014 | across_c | t | 2 | 0.062 | 4 | 0.042 | 0.02
design number = 862-p2022 | 14381.505 | 0.56626 | 1.0888 | 13 | 8 | 0.01 | 0.2344 | 0.055 | 0.02 | 0.014 | across_c | t | 2 | 0.062 | 4 | 0.042 | 0.02
design number = 1376-p2022 | 14371.138 | 0.31481 | 0.61047 | 19 | 6 | 0.01 | 0.072 | 0.055 | 0.02 | 0.012 | across_c | t | 2 | 0.062 | 4 | 0.042 | 0.02
design number = 1272-p2022 | 14361.5583 | 0.61578 | 0.94347 | 17 | 10 | 0.01 | 0.1532 | 0.055 | 0.02 | 0.014 | across_c | t | 2 | 0.062 | 4 | 0.042 | 0.02
design number = 1157-p2022 | 14358.0746 | 0.52334 | 0.89741 | 16 | 7 | 0.01 | 0.1532 | 0.055 | 0.02 | 0.014 | across_c | t | 2 | 0.062 | 4 | 0.042 | 0.02
design number = 680-p2022 | 14355.1416 | 0.4847 | 0.8963 | 12 | 6 | 0.01 | 0.1938 | 0.055 | 0.02 | 0.02 | across_c | t | 2 | 0.062 | 4 | 0.042 | 0.02
design number = 706-p2022 | 14354.8385 | 0.53074 | 1.0385 | 12 | 7 | 0.01 | 0.2344 | 0.055 | 0.02 | 0.012 | across_c | t | 2 | 0.062 | 4 | 0.042 | 0.02
design number = 1060-p2022 | 14351.1339 | 0.47351 | 0.86158 | 15 | 7 | 0.01 | 0.1532 | 0.055 | 0.02 | 0.02 | across_c | t | 2 | 0.062 | 4 | 0.042 | 0.02
design number = 827-p2022 | 14350.6826 | 0.48008 | 0.9395 | 13 | 6 | 0.01 | 0.1938 | 0.055 | 0.02 | 0.014 | across_c | t | 2 | 0.062 | 4 | 0.042 | 0.02
design number = 427-p2022 | 14348.4546 | 0.62238 | 1.052 | 10 | 6 | 0.01 | 0.275 | 0.055 | 0.02 | 0.014 | across_c | t | 2 | 0.062 | 4 | 0.042 | 0.02
design number = 1230-p2022 | 14345.9754 | 0.42302 | 0.74679 | 17 | 6 | 0.01 | 0.1126 | 0.055 | 0.02 | 0.02 | across_c | t | 2 | 0.062 | 4 | 0.042 | 0.02
design number = 1191-p2022 | 14315.7479 | 0.64059 | 1.0729 | 16 | 9 | 0.01 | 0.1938 | 0.055 | 0.02 | 0.012 | across_c | t | 2 | 0.062 | 4 | 0.042 | 0.02
design number = 1234-p2022 | 14314.4511 | 0.44873 | 0.75323 | 17 | 7 | 0.01 | 0.1126 | 0.055 | 0.02 | 0.018 | across_c | t | 2 | 0.062 | 4 | 0.042 | 0.02
design number = 1081-p2022 | 14313.0011 | 0.55851 | 1.0234 | 15 | 7 | 0.01 | 0.1938 | 0.055 | 0.02 | 0.012 | across_c | t | 2 | 0.062 | 4 | 0.042 | 0.02
design number = 560-p2022 | 14300.7418 | 0.55907 | 0.98476 | 11 | 7 | 0.01 | 0.2344 | 0.055 | 0.02 | 0.02 | across_c | t | 2 | 0.062 | 4 | 0.042 | 0.02
design number = 434-p2022 | 14298.7799 | 0.61958 | 1.0541 | 10 | 7 | 0.01 | 0.275 | 0.055 | 0.02 | 0.018 | across_c | t | 2 | 0.062 | 4 | 0.042 | 0.02
design number = 1238-p2022 | 14283.5254 | 0.4712 | 0.76016 | 17 | 8 | 0.01 | 0.1126 | 0.055 | 0.02 | 0.016 | across_c | t | 2 | 0.062 | 4 | 0.042 | 0.02
design number = 1325-p2022 | 14280.7269 | 0.32539 | 0.60782 | 18 | 10 | 0.01 | 0.072 | 0.055 | 0.02 | 0.02 | across_c | t | 2 | 0.062 | 4 | 0.042 | 0.02
design number = 1326-p2022 | 14280.6628 | 0.47424 | 0.77523 | 18 | 6 | 0.01 | 0.1126 | 0.055 | 0.02 | 0.012 | across_c | t | 2 | 0.062 | 4 | 0.042 | 0.02
design number = 1324-p2022 | 14280.4962 | 0.3246 | 0.61062 | 18 | 10 | 0.01 | 0.072 | 0.055 | 0.02 | 0.018 | across_c | t | 2 | 0.062 | 4 | 0.042 | 0.02
design number = 1065-p2022 | 14279.9547 | 0.49802 | 0.86621 | 15 | 8 | 0.01 | 0.1532 | 0.055 | 0.02 | 0.02 | across_c | t | 2 | 0.062 | 4 | 0.042 | 0.02
design number = 1323-p2022 | 14274.6435 | 0.32401 | 0.61332 | 18 | 10 | 0.01 | 0.072 | 0.055 | 0.02 | 0.016 | across_c | t | 2 | 0.062 | 4 | 0.042 | 0.02
design number = 1054-p2022 | 14274.2011 | 0.45372 | 0.85864 | 15 | 6 | 0.01 | 0.1532 | 0.055 | 0.02 | 0.018 | across_c | t | 2 | 0.062 | 4 | 0.042 | 0.02
design number = 713-p2022 | 14268.0553 | 0.52373 | 1.0404 | 12 | 8 | 0.01 | 0.2344 | 0.055 | 0.02 | 0.016 | across_c | t | 2 | 0.062 | 4 | 0.042 | 0.02
design number = 875-p2022 | 14261.9597 | 0.56658 | 1.0918 | 13 | 10 | 0.01 | 0.2344 | 0.055 | 0.02 | 0.02 | across_c | t | 2 | 0.062 | 4 | 0.042 | 0.02
design number = 1322-p2022 | 14259.4378 | 0.32366 | 0.61591 | 18 | 10 | 0.01 | 0.072 | 0.055 | 0.02 | 0.014 | across_c | t | 2 | 0.062 | 4 | 0.042 | 0.02
design number = 552-p2022 | 14256.9765 | 0.55736 | 0.98472 | 11 | 6 | 0.01 | 0.2344 | 0.055 | 0.02 | 0.014 | across_c | t | 2 | 0.062 | 4 | 0.042 | 0.02
design number = 1242-p2022 | 14256.86 | 0.49087 | 0.76753 | 17 | 9 | 0.01 | 0.1126 | 0.055 | 0.02 | 0.014 | across_c | t | 2 | 0.062 | 4 | 0.042 | 0.02
design number = 1321-p2022 | 14240.2933 | 0.32323 | 0.61837 | 18 | 10 | 0.01 | 0.072 | 0.055 | 0.02 | 0.012 | across_c | t | 2 | 0.062 | 4 | 0.042 | 0.02
design number = 1070-p2022 | 14238.8442 | 0.51867 | 0.87083 | 15 | 9 | 0.01 | 0.1532 | 0.055 | 0.02 | 0.02 | across_c | t | 2 | 0.062 | 4 | 0.042 | 0.02
design number = 1246-p2022 | 14232.3311 | 0.50824 | 0.77529 | 17 | 10 | 0.01 | 0.1126 | 0.055 | 0.02 | 0.012 | across_c | t | 2 | 0.062 | 4 | 0.042 | 0.02
design number = 1098-p2022 | 14230.1242 | 0.61957 | 1.0353 | 15 | 10 | 0.01 | 0.1938 | 0.055 | 0.02 | 0.016 | across_c | t | 2 | 0.062 | 4 | 0.042 | 0.02
design number = 869-p2022 | 14223.0089 | 0.55425 | 1.0896 | 13 | 9 | 0.01 | 0.2344 | 0.055 | 0.02 | 0.018 | across_c | t | 2 | 0.062 | 4 | 0.042 | 0.02
design number = 1151-p2022 | 14220.665 | 0.50474 | 0.89352 | 16 | 6 | 0.01 | 0.1532 | 0.055 | 0.02 | 0.012 | across_c | t | 2 | 0.062 | 4 | 0.042 | 0.02
design number = 1261-p2022 | 14210.0101 | 0.58941 | 0.93484 | 17 | 8 | 0.01 | 0.1532 | 0.055 | 0.02 | 0.012 | across_c | t | 2 | 0.062 | 4 | 0.042 | 0.02
design number = 1168-p2022 | 14196.8519 | 0.56798 | 0.90581 | 16 | 9 | 0.01 | 0.1532 | 0.055 | 0.02 | 0.016 | across_c | t | 2 | 0.062 | 4 | 0.042 | 0.02
design number = 1150-p2022 | 14195.2176 | 0.44773 | 0.74289 | 16 | 10 | 0.01 | 0.1126 | 0.055 | 0.02 | 0.02 | across_c | t | 2 | 0.062 | 4 | 0.042 | 0.02
design number = 975-p2022 | 14193.4001 | 0.5691 | 0.99177 | 14 | 10 | 0.01 | 0.1938 | 0.055 | 0.02 | 0.02 | across_c | t | 2 | 0.062 | 4 | 0.042 | 0.02
design number = 1229-p2022 | 14180.535 | 0.43179 | 0.74847 | 17 | 6 | 0.01 | 0.1126 | 0.055 | 0.02 | 0.018 | across_c | t | 2 | 0.062 | 4 | 0.042 | 0.02
design number = 1196-p2022 | 14178.697 | 0.66022 | 1.0785 | 16 | 10 | 0.01 | 0.1938 | 0.055 | 0.02 | 0.012 | across_c | t | 2 | 0.062 | 4 | 0.042 | 0.02
design number = 1320-p2022 | 14178.3076 | 0.32306 | 0.6034 | 18 | 9 | 0.01 | 0.072 | 0.055 | 0.02 | 0.02 | across_c | t | 2 | 0.062 | 4 | 0.042 | 0.02
design number = 1319-p2022 | 14178.0538 | 0.32227 | 0.60592 | 18 | 9 | 0.01 | 0.072 | 0.055 | 0.02 | 0.018 | across_c | t | 2 | 0.062 | 4 | 0.042 | 0.02
design number = 957-p2022 | 14177.203 | 0.51459 | 0.98336 | 14 | 7 | 0.01 | 0.1938 | 0.055 | 0.02 | 0.014 | across_c | t | 2 | 0.062 | 4 | 0.042 | 0.02
design number = 835-p2022 | 14176.103 | 0.46205 | 0.93941 | 13 | 7 | 0.01 | 0.1938 | 0.055 | 0.02 | 0.02 | across_c | t | 2 | 0.062 | 4 | 0.042 | 0.02
design number = 1318-p2022 | 14172.321 | 0.32169 | 0.60835 | 18 | 9 | 0.01 | 0.072 | 0.055 | 0.02 | 0.016 | across_c | t | 2 | 0.062 | 4 | 0.042 | 0.02
design number = 679-p2022 | 14169.9113 | 0.47845 | 0.89797 | 12 | 6 | 0.01 | 0.1938 | 0.055 | 0.02 | 0.018 | across_c | t | 2 | 0.062 | 4 | 0.042 | 0.02
design number = 1059-p2022 | 14161.8788 | 0.48333 | 0.86354 | 15 | 7 | 0.01 | 0.1532 | 0.055 | 0.02 | 0.018 | across_c | t | 2 | 0.062 | 4 | 0.042 | 0.02
design number = 1317-p2022 | 14157.443 | 0.32135 | 0.61068 | 18 | 9 | 0.01 | 0.072 | 0.055 | 0.02 | 0.014 | across_c | t | 2 | 0.062 | 4 | 0.042 | 0.02
design number = 1316-p2022 | 14138.5875 | 0.32092 | 0.6129 | 18 | 9 | 0.01 | 0.072 | 0.055 | 0.02 | 0.012 | across_c | t | 2 | 0.062 | 4 | 0.042 | 0.02
design number = 1233-p2022 | 14128.4627 | 0.45813 | 0.75512 | 17 | 7 | 0.01 | 0.1126 | 0.055 | 0.02 | 0.016 | across_c | t | 2 | 0.062 | 4 | 0.042 | 0.02
design number = 1266-p2022 | 14126.4681 | 0.61 | 0.94038 | 17 | 9 | 0.01 | 0.1532 | 0.055 | 0.02 | 0.012 | across_c | t | 2 | 0.062 | 4 | 0.042 | 0.02
design number = 426-p2022 | 14122.3395 | 0.61139 | 1.0535 | 10 | 6 | 0.01 | 0.275 | 0.055 | 0.02 | 0.012 | across_c | t | 2 | 0.062 | 4 | 0.042 | 0.02
design number = 559-p2022 | 14121.5794 | 0.55207 | 0.98671 | 11 | 7 | 0.01 | 0.2344 | 0.055 | 0.02 | 0.018 | across_c | t | 2 | 0.062 | 4 | 0.042 | 0.02
design number = 433-p2022 | 14117.9188 | 0.6112 | 1.056 | 10 | 7 | 0.01 | 0.275 | 0.055 | 0.02 | 0.016 | across_c | t | 2 | 0.062 | 4 | 0.042 | 0.02
design number = 1092-p2022 | 14117.1019 | 0.60806 | 1.0325 | 15 | 9 | 0.01 | 0.1938 | 0.055 | 0.02 | 0.014 | across_c | t | 2 | 0.062 | 4 | 0.042 | 0.02
design number = 720-p2022 | 14110.1986 | 0.51458 | 1.0408 | 12 | 9 | 0.01 | 0.2344 | 0.055 | 0.02 | 0.02 | across_c | t | 2 | 0.062 | 4 | 0.042 | 0.02
design number = 969-p2022 | 14091.3922 | 0.55778 | 0.98959 | 14 | 9 | 0.01 | 0.1938 | 0.055 | 0.02 | 0.018 | across_c | t | 2 | 0.062 | 4 | 0.042 | 0.02
design number = 1271-p2022 | 14087.376 | 0.6272 | 0.94593 | 17 | 10 | 0.01 | 0.1532 | 0.055 | 0.02 | 0.012 | across_c | t | 2 | 0.062 | 4 | 0.042 | 0.02
design number = 1237-p2022 | 14079.9121 | 0.48108 | 0.76223 | 17 | 8 | 0.01 | 0.1126 | 0.055 | 0.02 | 0.014 | across_c | t | 2 | 0.062 | 4 | 0.042 | 0.02
design number = 1064-p2022 | 14075.8999 | 0.5085 | 0.86844 | 15 | 8 | 0.01 | 0.1532 | 0.055 | 0.02 | 0.018 | across_c | t | 2 | 0.062 | 4 | 0.042 | 0.02
design number = 1315-p2022 | 14067.0175 | 0.32052 | 0.59898 | 18 | 8 | 0.01 | 0.072 | 0.055 | 0.02 | 0.02 | across_c | t | 2 | 0.062 | 4 | 0.042 | 0.02
design number = 1314-p2022 | 14062.1178 | 0.32004 | 0.60122 | 18 | 8 | 0.01 | 0.072 | 0.055 | 0.02 | 0.018 | across_c | t | 2 | 0.062 | 4 | 0.042 | 0.02
design number = 1313-p2022 | 14061.1374 | 0.31916 | 0.60338 | 18 | 8 | 0.01 | 0.072 | 0.055 | 0.02 | 0.016 | across_c | t | 2 | 0.062 | 4 | 0.042 | 0.02
design number = 440-p2022 | 14061.0571 | 0.60826 | 1.0571 | 10 | 8 | 0.01 | 0.275 | 0.055 | 0.02 | 0.02 | across_c | t | 2 | 0.062 | 4 | 0.042 | 0.02
design number = 1053-p2022 | 14058.0341 | 0.46408 | 0.86026 | 15 | 6 | 0.01 | 0.1532 | 0.055 | 0.02 | 0.016 | across_c | t | 2 | 0.062 | 4 | 0.042 | 0.02
design number = 1312-p2022 | 14046.6201 | 0.31883 | 0.60545 | 18 | 8 | 0.01 | 0.072 | 0.055 | 0.02 | 0.014 | across_c | t | 2 | 0.062 | 4 | 0.042 | 0.02
design number = 826-p2022 | 14038.2338 | 0.49164 | 0.94098 | 13 | 6 | 0.01 | 0.1938 | 0.055 | 0.02 | 0.012 | across_c | t | 2 | 0.062 | 4 | 0.042 | 0.02
design number = 1241-p2022 | 14034.103 | 0.50127 | 0.76974 | 17 | 9 | 0.01 | 0.1126 | 0.055 | 0.02 | 0.012 | across_c | t | 2 | 0.062 | 4 | 0.042 | 0.02
design number = 1173-p2022 | 14033.4814 | 0.58963 | 0.91091 | 16 | 10 | 0.01 | 0.1532 | 0.055 | 0.02 | 0.016 | across_c | t | 2 | 0.062 | 4 | 0.042 | 0.02
design number = 1311-p2022 | 14028.083 | 0.31841 | 0.60742 | 18 | 8 | 0.01 | 0.072 | 0.055 | 0.02 | 0.012 | across_c | t | 2 | 0.062 | 4 | 0.042 | 0.02
design number = 1086-p2022 | 14018.4476 | 0.59302 | 1.029 | 15 | 8 | 0.01 | 0.1938 | 0.055 | 0.02 | 0.012 | across_c | t | 2 | 0.062 | 4 | 0.042 | 0.02
design number = 861-p2022 | 14018.1976 | 0.5813 | 1.0908 | 13 | 8 | 0.01 | 0.2344 | 0.055 | 0.02 | 0.012 | across_c | t | 2 | 0.062 | 4 | 0.042 | 0.02
design number = 1162-p2022 | 14016.7583 | 0.55794 | 0.90278 | 16 | 8 | 0.01 | 0.1532 | 0.055 | 0.02 | 0.014 | across_c | t | 2 | 0.062 | 4 | 0.042 | 0.02
design number = 551-p2022 | 14012.3689 | 0.5465 | 0.98619 | 11 | 6 | 0.01 | 0.2344 | 0.055 | 0.02 | 0.012 | across_c | t | 2 | 0.062 | 4 | 0.042 | 0.02
design number = 1145-p2022 | 14010.4677 | 0.44069 | 0.73834 | 16 | 9 | 0.01 | 0.1126 | 0.055 | 0.02 | 0.02 | across_c | t | 2 | 0.062 | 4 | 0.042 | 0.02
design number = 1149-p2022 | 14003.9402 | 0.45903 | 0.74569 | 16 | 10 | 0.01 | 0.1126 | 0.055 | 0.02 | 0.018 | across_c | t | 2 | 0.062 | 4 | 0.042 | 0.02
design number = 1228-p2022 | 14003.2735 | 0.44074 | 0.75009 | 17 | 6 | 0.01 | 0.1126 | 0.055 | 0.02 | 0.016 | across_c | t | 2 | 0.062 | 4 | 0.042 | 0.02
design number = 963-p2022 | 14001.7016 | 0.54323 | 0.98678 | 14 | 8 | 0.01 | 0.1938 | 0.055 | 0.02 | 0.016 | across_c | t | 2 | 0.062 | 4 | 0.042 | 0.02
design number = 874-p2022 | 13997.9777 | 0.58078 | 1.0946 | 13 | 10 | 0.01 | 0.2344 | 0.055 | 0.02 | 0.018 | across_c | t | 2 | 0.062 | 4 | 0.042 | 0.02
design number = 1075-p2022 | 13970.8525 | 0.54641 | 0.87545 | 15 | 10 | 0.01 | 0.1532 | 0.055 | 0.02 | 0.02 | across_c | t | 2 | 0.062 | 4 | 0.042 | 0.02
design number = 678-p2022 | 13963.6413 | 0.47148 | 0.8996 | 12 | 6 | 0.01 | 0.1938 | 0.055 | 0.02 | 0.016 | across_c | t | 2 | 0.062 | 4 | 0.042 | 0.02
design number = 868-p2022 | 13963.1108 | 0.56453 | 1.092 | 13 | 9 | 0.01 | 0.2344 | 0.055 | 0.02 | 0.016 | across_c | t | 2 | 0.062 | 4 | 0.042 | 0.02
design number = 1097-p2022 | 13945.678 | 0.63407 | 1.0379 | 15 | 10 | 0.01 | 0.1938 | 0.055 | 0.02 | 0.014 | across_c | t | 2 | 0.062 | 4 | 0.042 | 0.02
design number = 1310-p2022 | 13941.9768 | 0.31801 | 0.59456 | 18 | 7 | 0.01 | 0.072 | 0.055 | 0.02 | 0.02 | across_c | t | 2 | 0.062 | 4 | 0.042 | 0.02
design number = 1058-p2022 | 13940.6004 | 0.49408 | 0.86543 | 15 | 7 | 0.01 | 0.1532 | 0.055 | 0.02 | 0.016 | across_c | t | 2 | 0.062 | 4 | 0.042 | 0.02
design number = 1309-p2022 | 13940.2605 | 0.31727 | 0.59652 | 18 | 7 | 0.01 | 0.072 | 0.055 | 0.02 | 0.018 | across_c | t | 2 | 0.062 | 4 | 0.042 | 0.02
design number = 1308-p2022 | 13939.1434 | 0.31639 | 0.59841 | 18 | 7 | 0.01 | 0.072 | 0.055 | 0.02 | 0.016 | across_c | t | 2 | 0.062 | 4 | 0.042 | 0.02
design number = 834-p2022 | 13929.5116 | 0.47058 | 0.94137 | 13 | 7 | 0.01 | 0.1938 | 0.055 | 0.02 | 0.018 | across_c | t | 2 | 0.062 | 4 | 0.042 | 0.02
design number = 840-p2022 | 13928.7817 | 0.48824 | 0.94417 | 13 | 8 | 0.01 | 0.1938 | 0.055 | 0.02 | 0.02 | across_c | t | 2 | 0.062 | 4 | 0.042 | 0.02
design number = 1232-p2022 | 13928.3483 | 0.4678 | 0.75694 | 17 | 7 | 0.01 | 0.1126 | 0.055 | 0.02 | 0.014 | across_c | t | 2 | 0.062 | 4 | 0.042 | 0.02
design number = 1307-p2022 | 13925.0289 | 0.31607 | 0.60023 | 18 | 7 | 0.01 | 0.072 | 0.055 | 0.02 | 0.014 | across_c | t | 2 | 0.062 | 4 | 0.042 | 0.02
design number = 558-p2022 | 13922.9823 | 0.54301 | 0.9886 | 11 | 7 | 0.01 | 0.2344 | 0.055 | 0.02 | 0.016 | across_c | t | 2 | 0.062 | 4 | 0.042 | 0.02
design number = 1306-p2022 | 13906.8476 | 0.31566 | 0.60195 | 18 | 7 | 0.01 | 0.072 | 0.055 | 0.02 | 0.012 | across_c | t | 2 | 0.062 | 4 | 0.042 | 0.02
design number = 432-p2022 | 13904.2103 | 0.60148 | 1.0578 | 10 | 7 | 0.01 | 0.275 | 0.055 | 0.02 | 0.014 | across_c | t | 2 | 0.062 | 4 | 0.042 | 0.02
design number = 974-p2022 | 13888.7612 | 0.58545 | 0.99456 | 14 | 10 | 0.01 | 0.1938 | 0.055 | 0.02 | 0.018 | across_c | t | 2 | 0.062 | 4 | 0.042 | 0.02
design number = 439-p2022 | 13884.008 | 0.60061 | 1.0593 | 10 | 8 | 0.01 | 0.275 | 0.055 | 0.02 | 0.018 | across_c | t | 2 | 0.062 | 4 | 0.042 | 0.02
design number = 405-p2022 | 13868.3505 | 0.58886 | 0.93339 | 10 | 6 | 0.01 | 0.2344 | 0.055 | 0.02 | 0.02 | across_c | t | 2 | 0.062 | 4 | 0.042 | 0.02
design number = 1236-p2022 | 13856.8133 | 0.49145 | 0.7642 | 17 | 8 | 0.01 | 0.1126 | 0.055 | 0.02 | 0.012 | across_c | t | 2 | 0.062 | 4 | 0.042 | 0.02
design number = 280-p2022 | 13849.6713 | 0.64683 | 0.99259 | 9 | 6 | 0.01 | 0.275 | 0.055 | 0.02 | 0.02 | across_c | t | 2 | 0.062 | 4 | 0.042 | 0.02
design number = 1140-p2022 | 13843.1006 | 0.43054 | 0.73379 | 16 | 8 | 0.01 | 0.1126 | 0.055 | 0.02 | 0.02 | across_c | t | 2 | 0.062 | 4 | 0.042 | 0.02
design number = 1052-p2022 | 13841.4662 | 0.47422 | 0.86181 | 15 | 6 | 0.01 | 0.1532 | 0.055 | 0.02 | 0.014 | across_c | t | 2 | 0.062 | 4 | 0.042 | 0.02
design number = 1156-p2022 | 13838.971 | 0.54457 | 0.89913 | 16 | 7 | 0.01 | 0.1532 | 0.055 | 0.02 | 0.012 | across_c | t | 2 | 0.062 | 4 | 0.042 | 0.02
design number = 1144-p2022 | 13831.4902 | 0.45102 | 0.74085 | 16 | 9 | 0.01 | 0.1126 | 0.055 | 0.02 | 0.018 | across_c | t | 2 | 0.062 | 4 | 0.042 | 0.02
design number = 1167-p2022 | 13829.0046 | 0.58281 | 0.90814 | 16 | 9 | 0.01 | 0.1532 | 0.055 | 0.02 | 0.014 | across_c | t | 2 | 0.062 | 4 | 0.042 | 0.02
design number = 1148-p2022 | 13820.9189 | 0.46887 | 0.74839 | 16 | 10 | 0.01 | 0.1126 | 0.055 | 0.02 | 0.016 | across_c | t | 2 | 0.062 | 4 | 0.042 | 0.02
design number = 845-p2022 | 13811.1355 | 0.51343 | 0.94892 | 13 | 9 | 0.01 | 0.1938 | 0.055 | 0.02 | 0.02 | across_c | t | 2 | 0.062 | 4 | 0.042 | 0.02
design number = 1227-p2022 | 13808.9328 | 0.45008 | 0.75164 | 17 | 6 | 0.01 | 0.1126 | 0.055 | 0.02 | 0.014 | across_c | t | 2 | 0.062 | 4 | 0.042 | 0.02
design number = 1305-p2022 | 13806.5322 | 0.31492 | 0.59014 | 18 | 6 | 0.01 | 0.072 | 0.055 | 0.02 | 0.02 | across_c | t | 2 | 0.062 | 4 | 0.042 | 0.02
design number = 1304-p2022 | 13804.836 | 0.31419 | 0.59182 | 18 | 6 | 0.01 | 0.072 | 0.055 | 0.02 | 0.018 | across_c | t | 2 | 0.062 | 4 | 0.042 | 0.02
design number = 1303-p2022 | 13803.564 | 0.31331 | 0.59344 | 18 | 6 | 0.01 | 0.072 | 0.055 | 0.02 | 0.016 | across_c | t | 2 | 0.062 | 4 | 0.042 | 0.02
design number = 1091-p2022 | 13795.4634 | 0.62334 | 1.0347 | 15 | 9 | 0.01 | 0.1938 | 0.055 | 0.02 | 0.012 | across_c | t | 2 | 0.062 | 4 | 0.042 | 0.02
design number = 1302-p2022 | 13789.9087 | 0.313 | 0.595 | 18 | 6 | 0.01 | 0.072 | 0.055 | 0.02 | 0.014 | across_c | t | 2 | 0.062 | 4 | 0.042 | 0.02
design number = 968-p2022 | 13788.9002 | 0.57317 | 0.99202 | 14 | 9 | 0.01 | 0.1938 | 0.055 | 0.02 | 0.016 | across_c | t | 2 | 0.062 | 4 | 0.042 | 0.02
design number = 1069-p2022 | 13783.811 | 0.53939 | 0.87334 | 15 | 9 | 0.01 | 0.1532 | 0.055 | 0.02 | 0.018 | across_c | t | 2 | 0.062 | 4 | 0.042 | 0.02
design number = 565-p2022 | 13781.14 | 0.53748 | 0.98965 | 11 | 8 | 0.01 | 0.2344 | 0.055 | 0.02 | 0.02 | across_c | t | 2 | 0.062 | 4 | 0.042 | 0.02
design number = 712-p2022 | 13780.6667 | 0.54512 | 1.0425 | 12 | 8 | 0.01 | 0.2344 | 0.055 | 0.02 | 0.014 | across_c | t | 2 | 0.062 | 4 | 0.042 | 0.02
design number = 1301-p2022 | 13772.132 | 0.3126 | 0.59647 | 18 | 6 | 0.01 | 0.072 | 0.055 | 0.02 | 0.012 | across_c | t | 2 | 0.062 | 4 | 0.042 | 0.02
design number = 962-p2022 | 13757.3977 | 0.55444 | 0.98886 | 14 | 8 | 0.01 | 0.1938 | 0.055 | 0.02 | 0.014 | across_c | t | 2 | 0.062 | 4 | 0.042 | 0.02
design number = 873-p2022 | 13754.2354 | 0.59235 | 1.0973 | 13 | 10 | 0.01 | 0.2344 | 0.055 | 0.02 | 0.016 | across_c | t | 2 | 0.062 | 4 | 0.042 | 0.02
design number = 1096-p2022 | 13747.8798 | 0.64247 | 1.0404 | 15 | 10 | 0.01 | 0.1938 | 0.055 | 0.02 | 0.012 | across_c | t | 2 | 0.062 | 4 | 0.042 | 0.02
design number = 930-p2022 | 13746.0136 | 0.42526 | 0.82673 | 14 | 6 | 0.01 | 0.1532 | 0.055 | 0.02 | 0.02 | across_c | t | 2 | 0.062 | 4 | 0.042 | 0.02
design number = 279-p2022 | 13744.8834 | 0.64537 | 0.99427 | 9 | 6 | 0.01 | 0.275 | 0.055 | 0.02 | 0.018 | across_c | t | 2 | 0.062 | 4 | 0.042 | 0.02
design number = 404-p2022 | 13744.8015 | 0.58361 | 0.93507 | 10 | 6 | 0.01 | 0.2344 | 0.055 | 0.02 | 0.018 | across_c | t | 2 | 0.062 | 4 | 0.042 | 0.02
design number = 1172-p2022 | 13739.1705 | 0.60161 | 0.9135 | 16 | 10 | 0.01 | 0.1532 | 0.055 | 0.02 | 0.014 | across_c | t | 2 | 0.062 | 4 | 0.042 | 0.02
design number = 839-p2022 | 13731.0643 | 0.49866 | 0.9464 | 13 | 8 | 0.01 | 0.1938 | 0.055 | 0.02 | 0.018 | across_c | t | 2 | 0.062 | 4 | 0.042 | 0.02
design number = 1057-p2022 | 13711.0425 | 0.50487 | 0.86724 | 15 | 7 | 0.01 | 0.1532 | 0.055 | 0.02 | 0.014 | across_c | t | 2 | 0.062 | 4 | 0.042 | 0.02
design number = 1231-p2022 | 13706.0658 | 0.47807 | 0.75866 | 17 | 7 | 0.01 | 0.1126 | 0.055 | 0.02 | 0.012 | across_c | t | 2 | 0.062 | 4 | 0.042 | 0.02
design number = 677-p2022 | 13705.0822 | 0.46366 | 0.90115 | 12 | 6 | 0.01 | 0.1938 | 0.055 | 0.02 | 0.014 | across_c | t | 2 | 0.062 | 4 | 0.042 | 0.02
design number = 557-p2022 | 13692.226 | 0.53289 | 0.99042 | 11 | 7 | 0.01 | 0.2344 | 0.055 | 0.02 | 0.014 | across_c | t | 2 | 0.062 | 4 | 0.042 | 0.02
design number = 1135-p2022 | 13687.3247 | 0.4175 | 0.72923 | 16 | 7 | 0.01 | 0.1126 | 0.055 | 0.02 | 0.02 | across_c | t | 2 | 0.062 | 4 | 0.042 | 0.02
design number = 1074-p2022 | 13684.251 | 0.56038 | 0.87824 | 15 | 10 | 0.01 | 0.1532 | 0.055 | 0.02 | 0.018 | across_c | t | 2 | 0.062 | 4 | 0.042 | 0.02
design number = 438-p2022 | 13678.3393 | 0.59131 | 1.0615 | 10 | 8 | 0.01 | 0.275 | 0.055 | 0.02 | 0.016 | across_c | t | 2 | 0.062 | 4 | 0.042 | 0.02
design number = 867-p2022 | 13672.8765 | 0.57903 | 1.0944 | 13 | 9 | 0.01 | 0.2344 | 0.055 | 0.02 | 0.014 | across_c | t | 2 | 0.062 | 4 | 0.042 | 0.02
design number = 833-p2022 | 13668.4724 | 0.47982 | 0.94326 | 13 | 7 | 0.01 | 0.1938 | 0.055 | 0.02 | 0.016 | across_c | t | 2 | 0.062 | 4 | 0.042 | 0.02
design number = 1139-p2022 | 13665.8069 | 0.44117 | 0.73602 | 16 | 8 | 0.01 | 0.1126 | 0.055 | 0.02 | 0.018 | across_c | t | 2 | 0.062 | 4 | 0.042 | 0.02
design number = 956-p2022 | 13658.1778 | 0.53644 | 0.98508 | 14 | 7 | 0.01 | 0.1938 | 0.055 | 0.02 | 0.012 | across_c | t | 2 | 0.062 | 4 | 0.042 | 0.02
design number = 445-p2022 | 13655.0447 | 0.59031 | 1.0621 | 10 | 9 | 0.01 | 0.275 | 0.055 | 0.02 | 0.02 | across_c | t | 2 | 0.062 | 4 | 0.042 | 0.02
design number = 719-p2022 | 13651.1106 | 0.53447 | 1.0433 | 12 | 9 | 0.01 | 0.2344 | 0.055 | 0.02 | 0.018 | across_c | t | 2 | 0.062 | 4 | 0.042 | 0.02
design number = 973-p2022 | 13650.0073 | 0.59795 | 0.99726 | 14 | 10 | 0.01 | 0.1938 | 0.055 | 0.02 | 0.016 | across_c | t | 2 | 0.062 | 4 | 0.042 | 0.02
design number = 431-p2022 | 13647.9793 | 0.59 | 1.0595 | 10 | 7 | 0.01 | 0.275 | 0.055 | 0.02 | 0.012 | across_c | t | 2 | 0.062 | 4 | 0.042 | 0.02
design number = 935-p2022 | 13644.9258 | 0.45396 | 0.83142 | 14 | 7 | 0.01 | 0.1532 | 0.055 | 0.02 | 0.02 | across_c | t | 2 | 0.062 | 4 | 0.042 | 0.02
design number = 1143-p2022 | 13643.8093 | 0.46139 | 0.74329 | 16 | 9 | 0.01 | 0.1126 | 0.055 | 0.02 | 0.016 | across_c | t | 2 | 0.062 | 4 | 0.042 | 0.02
design number = 1225-p2022 | 13640.0419 | 0.32308 | 0.5941 | 17 | 10 | 0.01 | 0.072 | 0.055 | 0.02 | 0.02 | across_c | t | 2 | 0.062 | 4 | 0.042 | 0.02
design number = 1224-p2022 | 13637.8323 | 0.32254 | 0.59689 | 17 | 10 | 0.01 | 0.072 | 0.055 | 0.02 | 0.018 | across_c | t | 2 | 0.062 | 4 | 0.042 | 0.02
design number = 1223-p2022 | 13626.07 | 0.32226 | 0.59959 | 17 | 10 | 0.01 | 0.072 | 0.055 | 0.02 | 0.016 | across_c | t | 2 | 0.062 | 4 | 0.042 | 0.02
design number = 1161-p2022 | 13625.6542 | 0.57336 | 0.90474 | 16 | 8 | 0.01 | 0.1532 | 0.055 | 0.02 | 0.012 | across_c | t | 2 | 0.062 | 4 | 0.042 | 0.02
design number = 1147-p2022 | 13620.2197 | 0.47952 | 0.75098 | 16 | 10 | 0.01 | 0.1126 | 0.055 | 0.02 | 0.014 | across_c | t | 2 | 0.062 | 4 | 0.042 | 0.02
design number = 1063-p2022 | 13615.235 | 0.52905 | 0.8706 | 15 | 8 | 0.01 | 0.1532 | 0.055 | 0.02 | 0.016 | across_c | t | 2 | 0.062 | 4 | 0.042 | 0.02
design number = 1222-p2022 | 13610.7804 | 0.3219 | 0.60219 | 17 | 10 | 0.01 | 0.072 | 0.055 | 0.02 | 0.014 | across_c | t | 2 | 0.062 | 4 | 0.042 | 0.02
design number = 403-p2022 | 13606.7038 | 0.57422 | 0.93669 | 10 | 6 | 0.01 | 0.2344 | 0.055 | 0.02 | 0.016 | across_c | t | 2 | 0.062 | 4 | 0.042 | 0.02
design number = 1221-p2022 | 13591.683 | 0.32145 | 0.60465 | 17 | 10 | 0.01 | 0.072 | 0.055 | 0.02 | 0.012 | across_c | t | 2 | 0.062 | 4 | 0.042 | 0.02
design number = 1226-p2022 | 13589.3174 | 0.46013 | 0.75312 | 17 | 6 | 0.01 | 0.1126 | 0.055 | 0.02 | 0.012 | across_c | t | 2 | 0.062 | 4 | 0.042 | 0.02
design number = 564-p2022 | 13580.0444 | 0.52852 | 0.99188 | 11 | 8 | 0.01 | 0.2344 | 0.055 | 0.02 | 0.018 | across_c | t | 2 | 0.062 | 4 | 0.042 | 0.02
design number = 940-p2022 | 13578.293 | 0.47851 | 0.83611 | 14 | 8 | 0.01 | 0.1532 | 0.055 | 0.02 | 0.02 | across_c | t | 2 | 0.062 | 4 | 0.042 | 0.02
design number = 1051-p2022 | 13573.7696 | 0.48602 | 0.86329 | 15 | 6 | 0.01 | 0.1532 | 0.055 | 0.02 | 0.012 | across_c | t | 2 | 0.062 | 4 | 0.042 | 0.02
design number = 685-p2022 | 13573.399 | 0.45831 | 0.90112 | 12 | 7 | 0.01 | 0.1938 | 0.055 | 0.02 | 0.02 | across_c | t | 2 | 0.062 | 4 | 0.042 | 0.02
design number = 278-p2022 | 13572.951 | 0.63894 | 0.99589 | 9 | 6 | 0.01 | 0.275 | 0.055 | 0.02 | 0.016 | across_c | t | 2 | 0.062 | 4 | 0.042 | 0.02
design number = 929-p2022 | 13556.3391 | 0.43465 | 0.8284 | 14 | 6 | 0.01 | 0.1532 | 0.055 | 0.02 | 0.018 | across_c | t | 2 | 0.062 | 4 | 0.042 | 0.02
design number = 1130-p2022 | 13541.6895 | 0.40043 | 0.72468 | 16 | 6 | 0.01 | 0.1126 | 0.055 | 0.02 | 0.02 | across_c | t | 2 | 0.062 | 4 | 0.042 | 0.02
design number = 945-p2022 | 13541.1797 | 0.49939 | 0.8408 | 14 | 9 | 0.01 | 0.1532 | 0.055 | 0.02 | 0.02 | across_c | t | 2 | 0.062 | 4 | 0.042 | 0.02
design number = 1220-p2022 | 13539.9271 | 0.32071 | 0.58961 | 17 | 9 | 0.01 | 0.072 | 0.055 | 0.02 | 0.02 | across_c | t | 2 | 0.062 | 4 | 0.042 | 0.02
design number = 1219-p2022 | 13537.8706 | 0.32017 | 0.59213 | 17 | 9 | 0.01 | 0.072 | 0.055 | 0.02 | 0.018 | across_c | t | 2 | 0.062 | 4 | 0.042 | 0.02
design number = 1218-p2022 | 13526.451 | 0.3199 | 0.59456 | 17 | 9 | 0.01 | 0.072 | 0.055 | 0.02 | 0.016 | across_c | t | 2 | 0.062 | 4 | 0.042 | 0.02
design number = 1134-p2022 | 13523.8526 | 0.42753 | 0.73119 | 16 | 7 | 0.01 | 0.1126 | 0.055 | 0.02 | 0.018 | across_c | t | 2 | 0.062 | 4 | 0.042 | 0.02
design number = 967-p2022 | 13520.4577 | 0.58702 | 0.99435 | 14 | 9 | 0.01 | 0.1938 | 0.055 | 0.02 | 0.014 | across_c | t | 2 | 0.062 | 4 | 0.042 | 0.02
design number = 1217-p2022 | 13511.4587 | 0.31955 | 0.59689 | 17 | 9 | 0.01 | 0.072 | 0.055 | 0.02 | 0.014 | across_c | t | 2 | 0.062 | 4 | 0.042 | 0.02
design number = 285-p2022 | 13497.0415 | 0.63575 | 0.99762 | 9 | 7 | 0.01 | 0.275 | 0.055 | 0.02 | 0.02 | across_c | t | 2 | 0.062 | 4 | 0.042 | 0.02
design number = 1068-p2022 | 13496.3471 | 0.55307 | 0.87577 | 15 | 9 | 0.01 | 0.1532 | 0.055 | 0.02 | 0.016 | across_c | t | 2 | 0.062 | 4 | 0.042 | 0.02
design number = 1166-p2022 | 13494.6731 | 0.59567 | 0.91035 | 16 | 9 | 0.01 | 0.1532 | 0.055 | 0.02 | 0.012 | across_c | t | 2 | 0.062 | 4 | 0.042 | 0.02
design number = 1216-p2022 | 13492.6229 | 0.3191 | 0.5991 | 17 | 9 | 0.01 | 0.072 | 0.055 | 0.02 | 0.012 | across_c | t | 2 | 0.062 | 4 | 0.042 | 0.02
design number = 1138-p2022 | 13483.0073 | 0.45126 | 0.73818 | 16 | 8 | 0.01 | 0.1126 | 0.055 | 0.02 | 0.016 | across_c | t | 2 | 0.062 | 4 | 0.042 | 0.02
design number = 872-p2022 | 13478.0413 | 0.60483 | 1.0999 | 13 | 10 | 0.01 | 0.2344 | 0.055 | 0.02 | 0.014 | across_c | t | 2 | 0.062 | 4 | 0.042 | 0.02
design number = 725-p2022 | 13477.4447 | 0.53857 | 1.0456 | 12 | 10 | 0.01 | 0.2344 | 0.055 | 0.02 | 0.02 | across_c | t | 2 | 0.062 | 4 | 0.042 | 0.02
design number = 410-p2022 | 13474.9103 | 0.56779 | 0.93835 | 10 | 7 | 0.01 | 0.2344 | 0.055 | 0.02 | 0.02 | across_c | t | 2 | 0.062 | 4 | 0.042 | 0.02
design number = 444-p2022 | 13462.1663 | 0.58197 | 1.0646 | 10 | 9 | 0.01 | 0.275 | 0.055 | 0.02 | 0.018 | across_c | t | 2 | 0.062 | 4 | 0.042 | 0.02
design number = 1050-p2022 | 13460.6875 | 0.43589 | 0.72105 | 15 | 10 | 0.01 | 0.1126 | 0.055 | 0.02 | 0.02 | across_c | t | 2 | 0.062 | 4 | 0.042 | 0.02
design number = 934-p2022 | 13449.0639 | 0.46412 | 0.83337 | 14 | 7 | 0.01 | 0.1532 | 0.055 | 0.02 | 0.018 | across_c | t | 2 | 0.062 | 4 | 0.042 | 0.02
design number = 1142-p2022 | 13444.2003 | 0.47194 | 0.74562 | 16 | 9 | 0.01 | 0.1126 | 0.055 | 0.02 | 0.014 | across_c | t | 2 | 0.062 | 4 | 0.042 | 0.02
design number = 711-p2022 | 13443.6252 | 0.55874 | 1.0444 | 12 | 8 | 0.01 | 0.2344 | 0.055 | 0.02 | 0.012 | across_c | t | 2 | 0.062 | 4 | 0.042 | 0.02
design number = 832-p2022 | 13437.9268 | 0.49082 | 0.94507 | 13 | 7 | 0.01 | 0.1938 | 0.055 | 0.02 | 0.014 | across_c | t | 2 | 0.062 | 4 | 0.042 | 0.02
design number = 850-p2022 | 13437.0987 | 0.5493 | 0.95368 | 13 | 10 | 0.01 | 0.1938 | 0.055 | 0.02 | 0.02 | across_c | t | 2 | 0.062 | 4 | 0.042 | 0.02
design number = 1171-p2022 | 13433.3835 | 0.61273 | 0.91596 | 16 | 10 | 0.01 | 0.1532 | 0.055 | 0.02 | 0.012 | across_c | t | 2 | 0.062 | 4 | 0.042 | 0.02
design number = 1215-p2022 | 13431.1764 | 0.31813 | 0.58512 | 17 | 8 | 0.01 | 0.072 | 0.055 | 0.02 | 0.02 | across_c | t | 2 | 0.062 | 4 | 0.042 | 0.02
design number = 1214-p2022 | 13429.2894 | 0.31761 | 0.58736 | 17 | 8 | 0.01 | 0.072 | 0.055 | 0.02 | 0.018 | across_c | t | 2 | 0.062 | 4 | 0.042 | 0.02
design number = 556-p2022 | 13422.1427 | 0.52238 | 0.99214 | 11 | 7 | 0.01 | 0.2344 | 0.055 | 0.02 | 0.012 | across_c | t | 2 | 0.062 | 4 | 0.042 | 0.02
design number = 1073-p2022 | 13419.9891 | 0.57315 | 0.88095 | 15 | 10 | 0.01 | 0.1532 | 0.055 | 0.02 | 0.016 | across_c | t | 2 | 0.062 | 4 | 0.042 | 0.02
design number = 402-p2022 | 13419.0676 | 0.56469 | 0.93824 | 10 | 6 | 0.01 | 0.2344 | 0.055 | 0.02 | 0.014 | across_c | t | 2 | 0.062 | 4 | 0.042 | 0.02
design number = 1213-p2022 | 13418.2479 | 0.31735 | 0.58952 | 17 | 8 | 0.01 | 0.072 | 0.055 | 0.02 | 0.016 | across_c | t | 2 | 0.062 | 4 | 0.042 | 0.02
design number = 1146-p2022 | 13413.1735 | 0.48981 | 0.75344 | 16 | 10 | 0.01 | 0.1126 | 0.055 | 0.02 | 0.012 | across_c | t | 2 | 0.062 | 4 | 0.042 | 0.02
design number = 972-p2022 | 13410.7355 | 0.6088 | 0.99985 | 14 | 10 | 0.01 | 0.1938 | 0.055 | 0.02 | 0.014 | across_c | t | 2 | 0.062 | 4 | 0.042 | 0.02
design number = 676-p2022 | 13408.1031 | 0.47204 | 0.90263 | 12 | 6 | 0.01 | 0.1938 | 0.055 | 0.02 | 0.012 | across_c | t | 2 | 0.062 | 4 | 0.042 | 0.02
design number = 1212-p2022 | 13403.5833 | 0.317 | 0.59159 | 17 | 8 | 0.01 | 0.072 | 0.055 | 0.02 | 0.014 | across_c | t | 2 | 0.062 | 4 | 0.042 | 0.02
design number = 1129-p2022 | 13402.6828 | 0.40952 | 0.72635 | 16 | 6 | 0.01 | 0.1126 | 0.055 | 0.02 | 0.018 | across_c | t | 2 | 0.062 | 4 | 0.042 | 0.02
design number = 961-p2022 | 13394.924 | 0.57247 | 0.99082 | 14 | 8 | 0.01 | 0.1938 | 0.055 | 0.02 | 0.012 | across_c | t | 2 | 0.062 | 4 | 0.042 | 0.02
design number = 1062-p2022 | 13389.3957 | 0.53978 | 0.87268 | 15 | 8 | 0.01 | 0.1532 | 0.055 | 0.02 | 0.014 | across_c | t | 2 | 0.062 | 4 | 0.042 | 0.02
design number = 718-p2022 | 13388.9874 | 0.54389 | 1.0458 | 12 | 9 | 0.01 | 0.2344 | 0.055 | 0.02 | 0.016 | across_c | t | 2 | 0.062 | 4 | 0.042 | 0.02
design number = 1211-p2022 | 13385.0356 | 0.31656 | 0.59356 | 17 | 8 | 0.01 | 0.072 | 0.055 | 0.02 | 0.012 | across_c | t | 2 | 0.062 | 4 | 0.042 | 0.02
design number = 939-p2022 | 13384.4243 | 0.48888 | 0.83834 | 14 | 8 | 0.01 | 0.1532 | 0.055 | 0.02 | 0.018 | across_c | t | 2 | 0.062 | 4 | 0.042 | 0.02
design number = 844-p2022 | 13383.8724 | 0.53391 | 0.95144 | 13 | 9 | 0.01 | 0.1938 | 0.055 | 0.02 | 0.018 | across_c | t | 2 | 0.062 | 4 | 0.042 | 0.02
design number = 277-p2022 | 13380.9899 | 0.63037 | 0.99745 | 9 | 6 | 0.01 | 0.275 | 0.055 | 0.02 | 0.014 | across_c | t | 2 | 0.062 | 4 | 0.042 | 0.02
design number = 866-p2022 | 13367.7465 | 0.59234 | 1.0966 | 13 | 9 | 0.01 | 0.2344 | 0.055 | 0.02 | 0.012 | across_c | t | 2 | 0.062 | 4 | 0.042 | 0.02
design number = 928-p2022 | 13360.3985 | 0.4443 | 0.83002 | 14 | 6 | 0.01 | 0.1532 | 0.055 | 0.02 | 0.016 | across_c | t | 2 | 0.062 | 4 | 0.042 | 0.02
design number = 563-p2022 | 13359.9126 | 0.51996 | 0.99405 | 11 | 8 | 0.01 | 0.2344 | 0.055 | 0.02 | 0.016 | across_c | t | 2 | 0.062 | 4 | 0.042 | 0.02
design number = 284-p2022 | 13342.6377 | 0.62864 | 0.99958 | 9 | 7 | 0.01 | 0.275 | 0.055 | 0.02 | 0.018 | across_c | t | 2 | 0.062 | 4 | 0.042 | 0.02
design number = 1133-p2022 | 13342.3813 | 0.43785 | 0.73308 | 16 | 7 | 0.01 | 0.1126 | 0.055 | 0.02 | 0.016 | across_c | t | 2 | 0.062 | 4 | 0.042 | 0.02
design number = 684-p2022 | 13338.8169 | 0.4529 | 0.90308 | 12 | 7 | 0.01 | 0.1938 | 0.055 | 0.02 | 0.018 | across_c | t | 2 | 0.062 | 4 | 0.042 | 0.02
design number = 530-p2022 | 13332.7477 | 0.50364 | 0.85794 | 11 | 6 | 0.01 | 0.1938 | 0.055 | 0.02 | 0.02 | across_c | t | 2 | 0.062 | 4 | 0.042 | 0.02
design number = 1209-p2022 | 13310.1947 | 0.31479 | 0.58259 | 17 | 7 | 0.01 | 0.072 | 0.055 | 0.02 | 0.018 | across_c | t | 2 | 0.062 | 4 | 0.042 | 0.02
design number = 409-p2022 | 13310.1427 | 0.56011 | 0.94031 | 10 | 7 | 0.01 | 0.2344 | 0.055 | 0.02 | 0.018 | across_c | t | 2 | 0.062 | 4 | 0.042 | 0.02
design number = 1210-p2022 | 13307.1002 | 0.31562 | 0.58064 | 17 | 7 | 0.01 | 0.072 | 0.055 | 0.02 | 0.02 | across_c | t | 2 | 0.062 | 4 | 0.042 | 0.02
design number = 1208-p2022 | 13299.5763 | 0.31454 | 0.58448 | 17 | 7 | 0.01 | 0.072 | 0.055 | 0.02 | 0.016 | across_c | t | 2 | 0.062 | 4 | 0.042 | 0.02
design number = 950-p2022 | 13297.7487 | 0.52706 | 0.84549 | 14 | 10 | 0.01 | 0.1532 | 0.055 | 0.02 | 0.02 | across_c | t | 2 | 0.062 | 4 | 0.042 | 0.02
design number = 838-p2022 | 13292.3975 | 0.51914 | 0.94856 | 13 | 8 | 0.01 | 0.1938 | 0.055 | 0.02 | 0.016 | across_c | t | 2 | 0.062 | 4 | 0.042 | 0.02
design number = 1045-p2022 | 13291.6727 | 0.42815 | 0.71643 | 15 | 9 | 0.01 | 0.1126 | 0.055 | 0.02 | 0.02 | across_c | t | 2 | 0.062 | 4 | 0.042 | 0.02
design number = 1137-p2022 | 13285.9821 | 0.46162 | 0.74025 | 16 | 8 | 0.01 | 0.1126 | 0.055 | 0.02 | 0.014 | across_c | t | 2 | 0.062 | 4 | 0.042 | 0.02
design number = 1207-p2022 | 13285.2787 | 0.3142 | 0.5863 | 17 | 7 | 0.01 | 0.072 | 0.055 | 0.02 | 0.014 | across_c | t | 2 | 0.062 | 4 | 0.042 | 0.02
design number = 1049-p2022 | 13275.4163 | 0.44648 | 0.72384 | 15 | 10 | 0.01 | 0.1126 | 0.055 | 0.02 | 0.018 | across_c | t | 2 | 0.062 | 4 | 0.042 | 0.02
design number = 1206-p2022 | 13267.0525 | 0.31377 | 0.58802 | 17 | 7 | 0.01 | 0.072 | 0.055 | 0.02 | 0.012 | across_c | t | 2 | 0.062 | 4 | 0.042 | 0.02
design number = 437-p2022 | 13263.4225 | 0.57338 | 1.0636 | 10 | 8 | 0.01 | 0.275 | 0.055 | 0.02 | 0.014 | across_c | t | 2 | 0.062 | 4 | 0.042 | 0.02
design number = 966-p2022 | 13257.6485 | 0.59848 | 0.99657 | 14 | 9 | 0.01 | 0.1938 | 0.055 | 0.02 | 0.012 | across_c | t | 2 | 0.062 | 4 | 0.042 | 0.02
design number = 933-p2022 | 13252.1266 | 0.47419 | 0.83526 | 14 | 7 | 0.01 | 0.1532 | 0.055 | 0.02 | 0.016 | across_c | t | 2 | 0.062 | 4 | 0.042 | 0.02
design number = 724-p2022 | 13240.2483 | 0.55094 | 1.0484 | 12 | 10 | 0.01 | 0.2344 | 0.055 | 0.02 | 0.018 | across_c | t | 2 | 0.062 | 4 | 0.042 | 0.02
design number = 1128-p2022 | 13238.2212 | 0.41915 | 0.72797 | 16 | 6 | 0.01 | 0.1126 | 0.055 | 0.02 | 0.016 | across_c | t | 2 | 0.062 | 4 | 0.042 | 0.02
design number = 1141-p2022 | 13236.1517 | 0.48222 | 0.74783 | 16 | 9 | 0.01 | 0.1126 | 0.055 | 0.02 | 0.012 | across_c | t | 2 | 0.062 | 4 | 0.042 | 0.02
design number = 570-p2022 | 13233.8527 | 0.51505 | 0.99454 | 11 | 9 | 0.01 | 0.2344 | 0.055 | 0.02 | 0.02 | across_c | t | 2 | 0.062 | 4 | 0.042 | 0.02
design number = 849-p2022 | 13225.5265 | 0.56106 | 0.95648 | 13 | 10 | 0.01 | 0.1938 | 0.055 | 0.02 | 0.018 | across_c | t | 2 | 0.062 | 4 | 0.042 | 0.02
design number = 1056-p2022 | 13224.7126 | 0.52567 | 0.86897 | 15 | 7 | 0.01 | 0.1532 | 0.055 | 0.02 | 0.012 | across_c | t | 2 | 0.062 | 4 | 0.042 | 0.02
design number = 1067-p2022 | 13223.6273 | 0.56585 | 0.87811 | 15 | 9 | 0.01 | 0.1532 | 0.055 | 0.02 | 0.014 | across_c | t | 2 | 0.062 | 4 | 0.042 | 0.02
design number = 401-p2022 | 13187.8899 | 0.55432 | 0.93972 | 10 | 6 | 0.01 | 0.2344 | 0.055 | 0.02 | 0.012 | across_c | t | 2 | 0.062 | 4 | 0.042 | 0.02
design number = 1204-p2022 | 13177.8905 | 0.31166 | 0.57783 | 17 | 6 | 0.01 | 0.072 | 0.055 | 0.02 | 0.018 | across_c | t | 2 | 0.062 | 4 | 0.042 | 0.02
design number = 1205-p2022 | 13174.8786 | 0.31248 | 0.57615 | 17 | 6 | 0.01 | 0.072 | 0.055 | 0.02 | 0.02 | across_c | t | 2 | 0.062 | 4 | 0.042 | 0.02
design number = 283-p2022 | 13174.4195 | 0.62077 | 1.0015 | 9 | 7 | 0.01 | 0.275 | 0.055 | 0.02 | 0.016 | across_c | t | 2 | 0.062 | 4 | 0.042 | 0.02
design number = 1203-p2022 | 13167.7548 | 0.31142 | 0.57945 | 17 | 6 | 0.01 | 0.072 | 0.055 | 0.02 | 0.016 | across_c | t | 2 | 0.062 | 4 | 0.042 | 0.02
design number = 529-p2022 | 13165.0285 | 0.49731 | 0.85962 | 11 | 6 | 0.01 | 0.1938 | 0.055 | 0.02 | 0.018 | across_c | t | 2 | 0.062 | 4 | 0.042 | 0.02
design number = 276-p2022 | 13163.6356 | 0.62026 | 0.99892 | 9 | 6 | 0.01 | 0.275 | 0.055 | 0.02 | 0.012 | across_c | t | 2 | 0.062 | 4 | 0.042 | 0.02
design number = 1132-p2022 | 13158.4218 | 0.44725 | 0.73489 | 16 | 7 | 0.01 | 0.1126 | 0.055 | 0.02 | 0.014 | across_c | t | 2 | 0.062 | 4 | 0.042 | 0.02
design number = 1202-p2022 | 13153.8766 | 0.31109 | 0.581 | 17 | 6 | 0.01 | 0.072 | 0.055 | 0.02 | 0.014 | across_c | t | 2 | 0.062 | 4 | 0.042 | 0.02
design number = 927-p2022 | 13138.3221 | 0.45474 | 0.83158 | 14 | 6 | 0.01 | 0.1532 | 0.055 | 0.02 | 0.014 | across_c | t | 2 | 0.062 | 4 | 0.042 | 0.02
design number = 1201-p2022 | 13136.0163 | 0.31067 | 0.58248 | 17 | 6 | 0.01 | 0.072 | 0.055 | 0.02 | 0.012 | across_c | t | 2 | 0.062 | 4 | 0.042 | 0.02
design number = 1040-p2022 | 13134.5349 | 0.41798 | 0.71181 | 15 | 8 | 0.01 | 0.1126 | 0.055 | 0.02 | 0.02 | across_c | t | 2 | 0.062 | 4 | 0.042 | 0.02
design number = 971-p2022 | 13130.4851 | 0.62086 | 1.0023 | 14 | 10 | 0.01 | 0.1938 | 0.055 | 0.02 | 0.012 | across_c | t | 2 | 0.062 | 4 | 0.042 | 0.02
design number = 290-p2022 | 13129.3186 | 0.6187 | 1.0026 | 9 | 8 | 0.01 | 0.275 | 0.055 | 0.02 | 0.02 | across_c | t | 2 | 0.062 | 4 | 0.042 | 0.02
design number = 1072-p2022 | 13128.2593 | 0.58691 | 0.88354 | 15 | 10 | 0.01 | 0.1532 | 0.055 | 0.02 | 0.014 | across_c | t | 2 | 0.062 | 4 | 0.042 | 0.02
design number = 408-p2022 | 13121.8676 | 0.55155 | 0.9422 | 10 | 7 | 0.01 | 0.2344 | 0.055 | 0.02 | 0.016 | across_c | t | 2 | 0.062 | 4 | 0.042 | 0.02
design number = 944-p2022 | 13118.3894 | 0.51967 | 0.84331 | 14 | 9 | 0.01 | 0.1532 | 0.055 | 0.02 | 0.018 | across_c | t | 2 | 0.062 | 4 | 0.042 | 0.02
design number = 843-p2022 | 13113.8185 | 0.5495 | 0.95387 | 13 | 9 | 0.01 | 0.1938 | 0.055 | 0.02 | 0.016 | across_c | t | 2 | 0.062 | 4 | 0.042 | 0.02
design number = 1044-p2022 | 13111.5481 | 0.43845 | 0.71894 | 15 | 9 | 0.01 | 0.1126 | 0.055 | 0.02 | 0.018 | across_c | t | 2 | 0.062 | 4 | 0.042 | 0.02
design number = 690-p2022 | 13107.8256 | 0.46228 | 0.90595 | 12 | 8 | 0.01 | 0.1938 | 0.055 | 0.02 | 0.02 | across_c | t | 2 | 0.062 | 4 | 0.042 | 0.02
design number = 717-p2022 | 13087.5703 | 0.55627 | 1.0481 | 12 | 9 | 0.01 | 0.2344 | 0.055 | 0.02 | 0.014 | across_c | t | 2 | 0.062 | 4 | 0.042 | 0.02
design number = 683-p2022 | 13086.8513 | 0.46199 | 0.90497 | 12 | 7 | 0.01 | 0.1938 | 0.055 | 0.02 | 0.016 | across_c | t | 2 | 0.062 | 4 | 0.042 | 0.02
design number = 1048-p2022 | 13086.0125 | 0.45696 | 0.72655 | 15 | 10 | 0.01 | 0.1126 | 0.055 | 0.02 | 0.016 | across_c | t | 2 | 0.062 | 4 | 0.042 | 0.02
design number = 1136-p2022 | 13077.7917 | 0.47185 | 0.74222 | 16 | 8 | 0.01 | 0.1126 | 0.055 | 0.02 | 0.012 | across_c | t | 2 | 0.062 | 4 | 0.042 | 0.02
design number = 443-p2022 | 13057.6745 | 0.56486 | 1.067 | 10 | 9 | 0.01 | 0.275 | 0.055 | 0.02 | 0.016 | across_c | t | 2 | 0.062 | 4 | 0.042 | 0.02
design number = 450-p2022 | 13057.0243 | 0.56483 | 1.067 | 10 | 10 | 0.01 | 0.275 | 0.055 | 0.02 | 0.02 | across_c | t | 2 | 0.062 | 4 | 0.042 | 0.02
design number = 1127-p2022 | 13048.5563 | 0.42936 | 0.72953 | 16 | 6 | 0.01 | 0.1126 | 0.055 | 0.02 | 0.014 | across_c | t | 2 | 0.062 | 4 | 0.042 | 0.02
design number = 932-p2022 | 13033.6778 | 0.48484 | 0.83708 | 14 | 7 | 0.01 | 0.1532 | 0.055 | 0.02 | 0.014 | across_c | t | 2 | 0.062 | 4 | 0.042 | 0.02
design number = 1061-p2022 | 13026.0137 | 0.55596 | 0.87464 | 15 | 8 | 0.01 | 0.1532 | 0.055 | 0.02 | 0.012 | across_c | t | 2 | 0.062 | 4 | 0.042 | 0.02
design number = 949-p2022 | 13021.4093 | 0.54206 | 0.84828 | 14 | 10 | 0.01 | 0.1532 | 0.055 | 0.02 | 0.018 | across_c | t | 2 | 0.062 | 4 | 0.042 | 0.02
design number = 837-p2022 | 13015.2398 | 0.53386 | 0.95064 | 13 | 8 | 0.01 | 0.1938 | 0.055 | 0.02 | 0.014 | across_c | t | 2 | 0.062 | 4 | 0.042 | 0.02
design number = 1035-p2022 | 13008.5331 | 0.40387 | 0.70718 | 15 | 7 | 0.01 | 0.1126 | 0.055 | 0.02 | 0.02 | across_c | t | 2 | 0.062 | 4 | 0.042 | 0.02
design number = 415-p2022 | 13005.6304 | 0.54666 | 0.94331 | 10 | 8 | 0.01 | 0.2344 | 0.055 | 0.02 | 0.02 | across_c | t | 2 | 0.062 | 4 | 0.042 | 0.02
design number = 723-p2022 | 13005.2877 | 0.56286 | 1.0511 | 12 | 10 | 0.01 | 0.2344 | 0.055 | 0.02 | 0.016 | across_c | t | 2 | 0.062 | 4 | 0.042 | 0.02
design number = 848-p2022 | 13004.2743 | 0.57211 | 0.95918 | 13 | 10 | 0.01 | 0.1938 | 0.055 | 0.02 | 0.016 | across_c | t | 2 | 0.062 | 4 | 0.042 | 0.02
design number = 805-p2022 | 12996.8869 | 0.40447 | 0.79649 | 13 | 6 | 0.01 | 0.1532 | 0.055 | 0.02 | 0.02 | across_c | t | 2 | 0.062 | 4 | 0.042 | 0.02
design number = 436-p2022 | 12995.0427 | 0.56215 | 1.0655 | 10 | 8 | 0.01 | 0.275 | 0.055 | 0.02 | 0.012 | across_c | t | 2 | 0.062 | 4 | 0.042 | 0.02
design number = 528-p2022 | 12978.3308 | 0.49025 | 0.86124 | 11 | 6 | 0.01 | 0.1938 | 0.055 | 0.02 | 0.016 | across_c | t | 2 | 0.062 | 4 | 0.042 | 0.02
design number = 282-p2022 | 12977.5112 | 0.61155 | 1.0033 | 9 | 7 | 0.01 | 0.275 | 0.055 | 0.02 | 0.014 | across_c | t | 2 | 0.062 | 4 | 0.042 | 0.02
design number = 255-p2022 | 12971.8413 | 0.5964 | 0.88691 | 9 | 6 | 0.01 | 0.2344 | 0.055 | 0.02 | 0.02 | across_c | t | 2 | 0.062 | 4 | 0.042 | 0.02
design number = 289-p2022 | 12971.2211 | 0.61125 | 1.0049 | 9 | 8 | 0.01 | 0.275 | 0.055 | 0.02 | 0.018 | across_c | t | 2 | 0.062 | 4 | 0.042 | 0.02
design number = 1039-p2022 | 12961.6445 | 0.42788 | 0.71404 | 15 | 8 | 0.01 | 0.1126 | 0.055 | 0.02 | 0.018 | across_c | t | 2 | 0.062 | 4 | 0.042 | 0.02
design number = 831-p2022 | 12958.4236 | 0.51209 | 0.94679 | 13 | 7 | 0.01 | 0.1938 | 0.055 | 0.02 | 0.012 | across_c | t | 2 | 0.062 | 4 | 0.042 | 0.02
design number = 938-p2022 | 12958.1603 | 0.50886 | 0.8405 | 14 | 8 | 0.01 | 0.1532 | 0.055 | 0.02 | 0.016 | across_c | t | 2 | 0.062 | 4 | 0.042 | 0.02
design number = 1131-p2022 | 12942.8818 | 0.45799 | 0.73661 | 16 | 7 | 0.01 | 0.1126 | 0.055 | 0.02 | 0.012 | across_c | t | 2 | 0.062 | 4 | 0.042 | 0.02
design number = 1043-p2022 | 12925.3707 | 0.44873 | 0.72137 | 15 | 9 | 0.01 | 0.1126 | 0.055 | 0.02 | 0.016 | across_c | t | 2 | 0.062 | 4 | 0.042 | 0.02
design number = 689-p2022 | 12924.2784 | 0.47248 | 0.90818 | 12 | 8 | 0.01 | 0.1938 | 0.055 | 0.02 | 0.018 | across_c | t | 2 | 0.062 | 4 | 0.042 | 0.02
design number = 1066-p2022 | 12918.7741 | 0.5798 | 0.88032 | 15 | 9 | 0.01 | 0.1532 | 0.055 | 0.02 | 0.012 | across_c | t | 2 | 0.062 | 4 | 0.042 | 0.02
design number = 562-p2022 | 12906.6589 | 0.51309 | 0.99612 | 11 | 8 | 0.01 | 0.2344 | 0.055 | 0.02 | 0.014 | across_c | t | 2 | 0.062 | 4 | 0.042 | 0.02
design number = 407-p2022 | 12904.9343 | 0.54189 | 0.94401 | 10 | 7 | 0.01 | 0.2344 | 0.055 | 0.02 | 0.014 | across_c | t | 2 | 0.062 | 4 | 0.042 | 0.02
design number = 1047-p2022 | 12900.333 | 0.46689 | 0.72914 | 15 | 10 | 0.01 | 0.1126 | 0.055 | 0.02 | 0.014 | across_c | t | 2 | 0.062 | 4 | 0.042 | 0.02
design number = 810-p2022 | 12898.1213 | 0.43272 | 0.80125 | 13 | 7 | 0.01 | 0.1532 | 0.055 | 0.02 | 0.02 | across_c | t | 2 | 0.062 | 4 | 0.042 | 0.02
design number = 926-p2022 | 12896.4609 | 0.46584 | 0.83306 | 14 | 6 | 0.01 | 0.1532 | 0.055 | 0.02 | 0.012 | across_c | t | 2 | 0.062 | 4 | 0.042 | 0.02
design number = 1030-p2022 | 12890.1602 | 0.38645 | 0.70256 | 15 | 6 | 0.01 | 0.1126 | 0.055 | 0.02 | 0.02 | across_c | t | 2 | 0.062 | 4 | 0.042 | 0.02
design number = 1071-p2022 | 12881.3605 | 0.59919 | 0.886 | 15 | 10 | 0.01 | 0.1532 | 0.055 | 0.02 | 0.012 | across_c | t | 2 | 0.062 | 4 | 0.042 | 0.02
design number = 842-p2022 | 12880.8492 | 0.56068 | 0.9562 | 13 | 9 | 0.01 | 0.1938 | 0.055 | 0.02 | 0.014 | across_c | t | 2 | 0.062 | 4 | 0.042 | 0.02
design number = 254-p2022 | 12847.8853 | 0.58896 | 0.88859 | 9 | 6 | 0.01 | 0.2344 | 0.055 | 0.02 | 0.018 | across_c | t | 2 | 0.062 | 4 | 0.042 | 0.02
design number = 1126-p2022 | 12846.1735 | 0.43911 | 0.731 | 16 | 6 | 0.01 | 0.1126 | 0.055 | 0.02 | 0.012 | across_c | t | 2 | 0.062 | 4 | 0.042 | 0.02
design number = 943-p2022 | 12841.3878 | 0.53431 | 0.84574 | 14 | 9 | 0.01 | 0.1532 | 0.055 | 0.02 | 0.016 | across_c | t | 2 | 0.062 | 4 | 0.042 | 0.02
design number = 1034-p2022 | 12838.0193 | 0.41369 | 0.70914 | 15 | 7 | 0.01 | 0.1126 | 0.055 | 0.02 | 0.018 | across_c | t | 2 | 0.062 | 4 | 0.042 | 0.02
design number = 815-p2022 | 12837.2746 | 0.45716 | 0.80601 | 13 | 8 | 0.01 | 0.1532 | 0.055 | 0.02 | 0.02 | across_c | t | 2 | 0.062 | 4 | 0.042 | 0.02
design number = 682-p2022 | 12831.9224 | 0.47159 | 0.90678 | 12 | 7 | 0.01 | 0.1938 | 0.055 | 0.02 | 0.014 | across_c | t | 2 | 0.062 | 4 | 0.042 | 0.02
design number = 414-p2022 | 12816.3902 | 0.53817 | 0.94554 | 10 | 8 | 0.01 | 0.2344 | 0.055 | 0.02 | 0.018 | across_c | t | 2 | 0.062 | 4 | 0.042 | 0.02
design number = 804-p2022 | 12810.9361 | 0.41351 | 0.79817 | 13 | 6 | 0.01 | 0.1532 | 0.055 | 0.02 | 0.018 | across_c | t | 2 | 0.062 | 4 | 0.042 | 0.02
design number = 569-p2022 | 12806.8292 | 0.50392 | 0.99706 | 11 | 9 | 0.01 | 0.2344 | 0.055 | 0.02 | 0.018 | across_c | t | 2 | 0.062 | 4 | 0.042 | 0.02
design number = 1125-p2022 | 12801.5348 | 0.32524 | 0.58037 | 16 | 10 | 0.01 | 0.072 | 0.055 | 0.02 | 0.02 | across_c | t | 2 | 0.062 | 4 | 0.042 | 0.02
design number = 695-p2022 | 12799.624 | 0.49699 | 0.91077 | 12 | 9 | 0.01 | 0.1938 | 0.055 | 0.02 | 0.02 | across_c | t | 2 | 0.062 | 4 | 0.042 | 0.02
design number = 449-p2022 | 12783.7778 | 0.55451 | 1.0698 | 10 | 10 | 0.01 | 0.275 | 0.055 | 0.02 | 0.018 | across_c | t | 2 | 0.062 | 4 | 0.042 | 0.02
design number = 288-p2022 | 12782.7539 | 0.60241 | 1.007 | 9 | 8 | 0.01 | 0.275 | 0.055 | 0.02 | 0.016 | across_c | t | 2 | 0.062 | 4 | 0.042 | 0.02
design number = 1038-p2022 | 12780.3403 | 0.43786 | 0.7162 | 15 | 8 | 0.01 | 0.1126 | 0.055 | 0.02 | 0.016 | across_c | t | 2 | 0.062 | 4 | 0.042 | 0.02
design number = 948-p2022 | 12776.6957 | 0.55601 | 0.85098 | 14 | 10 | 0.01 | 0.1532 | 0.055 | 0.02 | 0.016 | across_c | t | 2 | 0.062 | 4 | 0.042 | 0.02
design number = 1124-p2022 | 12773.055 | 0.32526 | 0.58317 | 16 | 10 | 0.01 | 0.072 | 0.055 | 0.02 | 0.018 | across_c | t | 2 | 0.062 | 4 | 0.042 | 0.02
design number = 295-p2022 | 12771.5635 | 0.60189 | 1.0077 | 9 | 9 | 0.01 | 0.275 | 0.055 | 0.02 | 0.02 | across_c | t | 2 | 0.062 | 4 | 0.042 | 0.02
design number = 527-p2022 | 12766.3916 | 0.48225 | 0.8628 | 11 | 6 | 0.01 | 0.1938 | 0.055 | 0.02 | 0.014 | across_c | t | 2 | 0.062 | 4 | 0.042 | 0.02
design number = 130-p2022 | 12759.142 | 0.65402 | 0.938 | 8 | 6 | 0.01 | 0.275 | 0.055 | 0.02 | 0.02 | across_c | t | 2 | 0.062 | 4 | 0.042 | 0.02
design number = 716-p2022 | 12757.5123 | 0.56868 | 1.0503 | 12 | 9 | 0.01 | 0.2344 | 0.055 | 0.02 | 0.012 | across_c | t | 2 | 0.062 | 4 | 0.042 | 0.02
design number = 847-p2022 | 12755.6005 | 0.58393 | 0.96177 | 13 | 10 | 0.01 | 0.1938 | 0.055 | 0.02 | 0.014 | across_c | t | 2 | 0.062 | 4 | 0.042 | 0.02
design number = 836-p2022 | 12750.225 | 0.54669 | 0.95261 | 13 | 8 | 0.01 | 0.1938 | 0.055 | 0.02 | 0.012 | across_c | t | 2 | 0.062 | 4 | 0.042 | 0.02
design number = 281-p2022 | 12742.9294 | 0.60054 | 1.005 | 9 | 7 | 0.01 | 0.275 | 0.055 | 0.02 | 0.012 | across_c | t | 2 | 0.062 | 4 | 0.042 | 0.02
design number = 1042-p2022 | 12740.7528 | 0.45855 | 0.72371 | 15 | 9 | 0.01 | 0.1126 | 0.055 | 0.02 | 0.014 | across_c | t | 2 | 0.062 | 4 | 0.042 | 0.02
design number = 722-p2022 | 12739.9737 | 0.57569 | 1.0537 | 12 | 10 | 0.01 | 0.2344 | 0.055 | 0.02 | 0.014 | across_c | t | 2 | 0.062 | 4 | 0.042 | 0.02
design number = 1029-p2022 | 12739.6778 | 0.39532 | 0.70424 | 15 | 6 | 0.01 | 0.1126 | 0.055 | 0.02 | 0.018 | across_c | t | 2 | 0.062 | 4 | 0.042 | 0.02
design number = 1123-p2022 | 12739.1378 | 0.32531 | 0.58587 | 16 | 10 | 0.01 | 0.072 | 0.055 | 0.02 | 0.016 | across_c | t | 2 | 0.062 | 4 | 0.042 | 0.02
design number = 1122-p2022 | 12713.7362 | 0.32519 | 0.58846 | 16 | 10 | 0.01 | 0.072 | 0.055 | 0.02 | 0.014 | across_c | t | 2 | 0.062 | 4 | 0.042 | 0.02
design number = 442-p2022 | 12712.2701 | 0.55284 | 1.0693 | 10 | 9 | 0.01 | 0.275 | 0.055 | 0.02 | 0.014 | across_c | t | 2 | 0.062 | 4 | 0.042 | 0.02
design number = 809-p2022 | 12711.0465 | 0.44262 | 0.80321 | 13 | 7 | 0.01 | 0.1532 | 0.055 | 0.02 | 0.018 | across_c | t | 2 | 0.062 | 4 | 0.042 | 0.02
design number = 1120-p2022 | 12706.6397 | 0.32283 | 0.57582 | 16 | 9 | 0.01 | 0.072 | 0.055 | 0.02 | 0.02 | across_c | t | 2 | 0.062 | 4 | 0.042 | 0.02
design number = 1121-p2022 | 12698.4427 | 0.3248 | 0.59092 | 16 | 10 | 0.01 | 0.072 | 0.055 | 0.02 | 0.012 | across_c | t | 2 | 0.062 | 4 | 0.042 | 0.02
design number = 925-p2022 | 12697.8193 | 0.42257 | 0.69921 | 14 | 10 | 0.01 | 0.1126 | 0.055 | 0.02 | 0.02 | across_c | t | 2 | 0.062 | 4 | 0.042 | 0.02
design number = 700-p2022 | 12692.5137 | 0.52091 | 0.9156 | 12 | 10 | 0.01 | 0.1938 | 0.055 | 0.02 | 0.02 | across_c | t | 2 | 0.062 | 4 | 0.042 | 0.02
design number = 253-p2022 | 12691.6145 | 0.58127 | 0.89021 | 9 | 6 | 0.01 | 0.2344 | 0.055 | 0.02 | 0.016 | across_c | t | 2 | 0.062 | 4 | 0.042 | 0.02
design number = 937-p2022 | 12684.6647 | 0.52264 | 0.84258 | 14 | 8 | 0.01 | 0.1532 | 0.055 | 0.02 | 0.014 | across_c | t | 2 | 0.062 | 4 | 0.042 | 0.02
design number = 129-p2022 | 12680.4828 | 0.64999 | 0.93968 | 8 | 6 | 0.01 | 0.275 | 0.055 | 0.02 | 0.018 | across_c | t | 2 | 0.062 | 4 | 0.042 | 0.02
design number = 1119-p2022 | 12678.549 | 0.32286 | 0.57833 | 16 | 9 | 0.01 | 0.072 | 0.055 | 0.02 | 0.018 | across_c | t | 2 | 0.062 | 4 | 0.042 | 0.02
design number = 1033-p2022 | 12664.4183 | 0.42323 | 0.71103 | 15 | 7 | 0.01 | 0.1126 | 0.055 | 0.02 | 0.016 | across_c | t | 2 | 0.062 | 4 | 0.042 | 0.02
design number = 814-p2022 | 12654.5645 | 0.46736 | 0.80824 | 13 | 8 | 0.01 | 0.1532 | 0.055 | 0.02 | 0.018 | across_c | t | 2 | 0.062 | 4 | 0.042 | 0.02
design number = 535-p2022 | 12652.7369 | 0.47796 | 0.86284 | 11 | 7 | 0.01 | 0.1938 | 0.055 | 0.02 | 0.02 | across_c | t | 2 | 0.062 | 4 | 0.042 | 0.02
design number = 1118-p2022 | 12644.9991 | 0.32291 | 0.58077 | 16 | 9 | 0.01 | 0.072 | 0.055 | 0.02 | 0.016 | across_c | t | 2 | 0.062 | 4 | 0.042 | 0.02
design number = 803-p2022 | 12623.0443 | 0.42288 | 0.79979 | 13 | 6 | 0.01 | 0.1532 | 0.055 | 0.02 | 0.016 | across_c | t | 2 | 0.062 | 4 | 0.042 | 0.02
design number = 1117-p2022 | 12619.9101 | 0.32279 | 0.5831 | 16 | 9 | 0.01 | 0.072 | 0.055 | 0.02 | 0.014 | across_c | t | 2 | 0.062 | 4 | 0.042 | 0.02
design number = 694-p2022 | 12616.4709 | 0.5073 | 0.91329 | 12 | 9 | 0.01 | 0.1938 | 0.055 | 0.02 | 0.018 | across_c | t | 2 | 0.062 | 4 | 0.042 | 0.02
design number = 413-p2022 | 12615.1185 | 0.52972 | 0.94771 | 10 | 8 | 0.01 | 0.2344 | 0.055 | 0.02 | 0.016 | across_c | t | 2 | 0.062 | 4 | 0.042 | 0.02
design number = 841-p2022 | 12607.3033 | 0.57317 | 0.95842 | 13 | 9 | 0.01 | 0.1938 | 0.055 | 0.02 | 0.012 | across_c | t | 2 | 0.062 | 4 | 0.042 | 0.02
design number = 1116-p2022 | 12604.855 | 0.32241 | 0.58531 | 16 | 9 | 0.01 | 0.072 | 0.055 | 0.02 | 0.012 | across_c | t | 2 | 0.062 | 4 | 0.042 | 0.02
design number = 1115-p2022 | 12603.5712 | 0.32021 | 0.57126 | 16 | 8 | 0.01 | 0.072 | 0.055 | 0.02 | 0.02 | across_c | t | 2 | 0.062 | 4 | 0.042 | 0.02
design number = 294-p2022 | 12599.0138 | 0.59375 | 1.0102 | 9 | 9 | 0.01 | 0.275 | 0.055 | 0.02 | 0.018 | across_c | t | 2 | 0.062 | 4 | 0.042 | 0.02
design number = 1037-p2022 | 12597.8102 | 0.44751 | 0.71828 | 15 | 8 | 0.01 | 0.1126 | 0.055 | 0.02 | 0.014 | across_c | t | 2 | 0.062 | 4 | 0.042 | 0.02
design number = 820-p2022 | 12593.1937 | 0.48779 | 0.81076 | 13 | 9 | 0.01 | 0.1532 | 0.055 | 0.02 | 0.02 | across_c | t | 2 | 0.062 | 4 | 0.042 | 0.02
design number = 942-p2022 | 12588.075 | 0.54822 | 0.84807 | 14 | 9 | 0.01 | 0.1532 | 0.055 | 0.02 | 0.014 | across_c | t | 2 | 0.062 | 4 | 0.042 | 0.02
design number = 1114-p2022 | 12586.7701 | 0.32013 | 0.5735 | 16 | 8 | 0.01 | 0.072 | 0.055 | 0.02 | 0.018 | across_c | t | 2 | 0.062 | 4 | 0.042 | 0.02
design number = 825-p2022 | 12584.0673 | 0.50577 | 0.81552 | 13 | 10 | 0.01 | 0.1532 | 0.055 | 0.02 | 0.02 | across_c | t | 2 | 0.062 | 4 | 0.042 | 0.02
design number = 561-p2022 | 12583.7479 | 0.52683 | 0.99809 | 11 | 8 | 0.01 | 0.2344 | 0.055 | 0.02 | 0.012 | across_c | t | 2 | 0.062 | 4 | 0.042 | 0.02
design number = 260-p2022 | 12578.8234 | 0.57598 | 0.89194 | 9 | 7 | 0.01 | 0.2344 | 0.055 | 0.02 | 0.02 | across_c | t | 2 | 0.062 | 4 | 0.042 | 0.02
design number = 931-p2022 | 12575.6387 | 0.50534 | 0.8388 | 14 | 7 | 0.01 | 0.1532 | 0.055 | 0.02 | 0.012 | across_c | t | 2 | 0.062 | 4 | 0.042 | 0.02
design number = 947-p2022 | 12571.6246 | 0.56742 | 0.85357 | 14 | 10 | 0.01 | 0.1532 | 0.055 | 0.02 | 0.014 | across_c | t | 2 | 0.062 | 4 | 0.042 | 0.02
design number = 1028-p2022 | 12569.4256 | 0.4047 | 0.70586 | 15 | 6 | 0.01 | 0.1126 | 0.055 | 0.02 | 0.016 | across_c | t | 2 | 0.062 | 4 | 0.042 | 0.02
design number = 1113-p2022 | 12555.2915 | 0.32014 | 0.57566 | 16 | 8 | 0.01 | 0.072 | 0.055 | 0.02 | 0.016 | across_c | t | 2 | 0.062 | 4 | 0.042 | 0.02
design number = 920-p2022 | 12544.3717 | 0.41415 | 0.69452 | 14 | 9 | 0.01 | 0.1126 | 0.055 | 0.02 | 0.02 | across_c | t | 2 | 0.062 | 4 | 0.042 | 0.02
design number = 568-p2022 | 12536.175 | 0.51504 | 0.99949 | 11 | 9 | 0.01 | 0.2344 | 0.055 | 0.02 | 0.016 | across_c | t | 2 | 0.062 | 4 | 0.042 | 0.02
design number = 128-p2022 | 12531.8685 | 0.64578 | 0.9413 | 8 | 6 | 0.01 | 0.275 | 0.055 | 0.02 | 0.016 | across_c | t | 2 | 0.062 | 4 | 0.042 | 0.02
design number = 808-p2022 | 12525.1856 | 0.4525 | 0.8051 | 13 | 7 | 0.01 | 0.1532 | 0.055 | 0.02 | 0.016 | across_c | t | 2 | 0.062 | 4 | 0.042 | 0.02
design number = 688-p2022 | 12523.9474 | 0.4924 | 0.91034 | 12 | 8 | 0.01 | 0.1938 | 0.055 | 0.02 | 0.016 | across_c | t | 2 | 0.062 | 4 | 0.042 | 0.02
design number = 526-p2022 | 12519.4997 | 0.47292 | 0.86427 | 11 | 6 | 0.01 | 0.1938 | 0.055 | 0.02 | 0.012 | across_c | t | 2 | 0.062 | 4 | 0.042 | 0.02
design number = 380-p2022 | 12519.3781 | 0.51456 | 0.81959 | 10 | 6 | 0.01 | 0.1938 | 0.055 | 0.02 | 0.02 | across_c | t | 2 | 0.062 | 4 | 0.042 | 0.02
design number = 1112-p2022 | 12517.9899 | 0.32019 | 0.57773 | 16 | 8 | 0.01 | 0.072 | 0.055 | 0.02 | 0.014 | across_c | t | 2 | 0.062 | 4 | 0.042 | 0.02
design number = 924-p2022 | 12515.277 | 0.4331 | 0.702 | 14 | 10 | 0.01 | 0.1126 | 0.055 | 0.02 | 0.018 | across_c | t | 2 | 0.062 | 4 | 0.042 | 0.02
design number = 420-p2022 | 12513.7838 | 0.52547 | 0.94827 | 10 | 9 | 0.01 | 0.2344 | 0.055 | 0.02 | 0.02 | across_c | t | 2 | 0.062 | 4 | 0.042 | 0.02
design number = 252-p2022 | 12508.0152 | 0.57263 | 0.89177 | 9 | 6 | 0.01 | 0.2344 | 0.055 | 0.02 | 0.014 | across_c | t | 2 | 0.062 | 4 | 0.042 | 0.02
design number = 1111-p2022 | 12503.1986 | 0.31981 | 0.5797 | 16 | 8 | 0.01 | 0.072 | 0.055 | 0.02 | 0.012 | across_c | t | 2 | 0.062 | 4 | 0.042 | 0.02
design number = 1110-p2022 | 12499.9771 | 0.31727 | 0.56671 | 16 | 7 | 0.01 | 0.072 | 0.055 | 0.02 | 0.02 | across_c | t | 2 | 0.062 | 4 | 0.042 | 0.02
design number = 699-p2022 | 12490.1852 | 0.53208 | 0.91839 | 12 | 10 | 0.01 | 0.1938 | 0.055 | 0.02 | 0.018 | across_c | t | 2 | 0.062 | 4 | 0.042 | 0.02
design number = 448-p2022 | 12490.1613 | 0.54508 | 1.0725 | 10 | 10 | 0.01 | 0.275 | 0.055 | 0.02 | 0.016 | across_c | t | 2 | 0.062 | 4 | 0.042 | 0.02
design number = 1046-p2022 | 12486.0639 | 0.48684 | 0.7316 | 15 | 10 | 0.01 | 0.1126 | 0.055 | 0.02 | 0.012 | across_c | t | 2 | 0.062 | 4 | 0.042 | 0.02
design number = 1032-p2022 | 12475.5171 | 0.43315 | 0.71284 | 15 | 7 | 0.01 | 0.1126 | 0.055 | 0.02 | 0.014 | across_c | t | 2 | 0.062 | 4 | 0.042 | 0.02
design number = 1109-p2022 | 12474.1729 | 0.31727 | 0.56867 | 16 | 7 | 0.01 | 0.072 | 0.055 | 0.02 | 0.018 | across_c | t | 2 | 0.062 | 4 | 0.042 | 0.02
design number = 846-p2022 | 12467.5523 | 0.59699 | 0.96423 | 13 | 10 | 0.01 | 0.1938 | 0.055 | 0.02 | 0.012 | across_c | t | 2 | 0.062 | 4 | 0.042 | 0.02
design number = 534-p2022 | 12462.7372 | 0.47078 | 0.86479 | 11 | 7 | 0.01 | 0.1938 | 0.055 | 0.02 | 0.018 | across_c | t | 2 | 0.062 | 4 | 0.042 | 0.02
design number = 406-p2022 | 12460.2566 | 0.52374 | 0.94573 | 10 | 7 | 0.01 | 0.2344 | 0.055 | 0.02 | 0.012 | across_c | t | 2 | 0.062 | 4 | 0.042 | 0.02
design number = 575-p2022 | 12459.9579 | 0.50088 | 0.99943 | 11 | 10 | 0.01 | 0.2344 | 0.055 | 0.02 | 0.02 | across_c | t | 2 | 0.062 | 4 | 0.042 | 0.02
design number = 135-p2022 | 12447.087 | 0.64463 | 0.9431 | 8 | 7 | 0.01 | 0.275 | 0.055 | 0.02 | 0.02 | across_c | t | 2 | 0.062 | 4 | 0.042 | 0.02
design number = 1108-p2022 | 12443.1056 | 0.31728 | 0.57056 | 16 | 7 | 0.01 | 0.072 | 0.055 | 0.02 | 0.016 | across_c | t | 2 | 0.062 | 4 | 0.042 | 0.02
design number = 721-p2022 | 12431.6787 | 0.58994 | 1.0562 | 12 | 10 | 0.01 | 0.2344 | 0.055 | 0.02 | 0.012 | across_c | t | 2 | 0.062 | 4 | 0.042 | 0.02
design number = 259-p2022 | 12415.543 | 0.5683 | 0.8939 | 9 | 7 | 0.01 | 0.2344 | 0.055 | 0.02 | 0.018 | across_c | t | 2 | 0.062 | 4 | 0.042 | 0.02
design number = 915-p2022 | 12414.1197 | 0.40289 | 0.68983 | 14 | 8 | 0.01 | 0.1126 | 0.055 | 0.02 | 0.02 | across_c | t | 2 | 0.062 | 4 | 0.042 | 0.02
design number = 819-p2022 | 12412.7459 | 0.49802 | 0.81328 | 13 | 9 | 0.01 | 0.1532 | 0.055 | 0.02 | 0.018 | across_c | t | 2 | 0.062 | 4 | 0.042 | 0.02
design number = 802-p2022 | 12410.8459 | 0.43303 | 0.80134 | 13 | 6 | 0.01 | 0.1532 | 0.055 | 0.02 | 0.014 | across_c | t | 2 | 0.062 | 4 | 0.042 | 0.02
design number = 936-p2022 | 12406.9979 | 0.53696 | 0.84454 | 14 | 8 | 0.01 | 0.1532 | 0.055 | 0.02 | 0.012 | across_c | t | 2 | 0.062 | 4 | 0.042 | 0.02
design number = 1107-p2022 | 12406.1955 | 0.31733 | 0.57237 | 16 | 7 | 0.01 | 0.072 | 0.055 | 0.02 | 0.014 | across_c | t | 2 | 0.062 | 4 | 0.042 | 0.02
design number = 287-p2022 | 12401.8446 | 0.58442 | 1.0091 | 9 | 8 | 0.01 | 0.275 | 0.055 | 0.02 | 0.014 | across_c | t | 2 | 0.062 | 4 | 0.042 | 0.02
design number = 1036-p2022 | 12397.3002 | 0.45767 | 0.72024 | 15 | 8 | 0.01 | 0.1126 | 0.055 | 0.02 | 0.012 | across_c | t | 2 | 0.062 | 4 | 0.042 | 0.02
design number = 1106-p2022 | 12391.7002 | 0.31696 | 0.57409 | 16 | 7 | 0.01 | 0.072 | 0.055 | 0.02 | 0.012 | across_c | t | 2 | 0.062 | 4 | 0.042 | 0.02
design number = 1027-p2022 | 12388.5414 | 0.41412 | 0.70741 | 15 | 6 | 0.01 | 0.1126 | 0.055 | 0.02 | 0.014 | across_c | t | 2 | 0.062 | 4 | 0.042 | 0.02
design number = 693-p2022 | 12384.0512 | 0.52014 | 0.91572 | 12 | 9 | 0.01 | 0.1938 | 0.055 | 0.02 | 0.016 | across_c | t | 2 | 0.062 | 4 | 0.042 | 0.02
design number = 379-p2022 | 12383.2087 | 0.50668 | 0.82127 | 10 | 6 | 0.01 | 0.1938 | 0.055 | 0.02 | 0.018 | across_c | t | 2 | 0.062 | 4 | 0.042 | 0.02
design number = 1105-p2022 | 12374.4117 | 0.31408 | 0.56216 | 16 | 6 | 0.01 | 0.072 | 0.055 | 0.02 | 0.02 | across_c | t | 2 | 0.062 | 4 | 0.042 | 0.02
design number = 441-p2022 | 12373.9337 | 0.54721 | 1.0716 | 10 | 9 | 0.01 | 0.275 | 0.055 | 0.02 | 0.012 | across_c | t | 2 | 0.062 | 4 | 0.042 | 0.02
design number = 919-p2022 | 12367.1071 | 0.42437 | 0.69703 | 14 | 9 | 0.01 | 0.1126 | 0.055 | 0.02 | 0.018 | across_c | t | 2 | 0.062 | 4 | 0.042 | 0.02
design number = 941-p2022 | 12365.5276 | 0.55998 | 0.85029 | 14 | 9 | 0.01 | 0.1532 | 0.055 | 0.02 | 0.012 | across_c | t | 2 | 0.062 | 4 | 0.042 | 0.02
design number = 946-p2022 | 12364.6331 | 0.57733 | 0.85603 | 14 | 10 | 0.01 | 0.1532 | 0.055 | 0.02 | 0.012 | across_c | t | 2 | 0.062 | 4 | 0.042 | 0.02
design number = 681-p2022 | 12350.4788 | 0.49126 | 0.90851 | 12 | 7 | 0.01 | 0.1938 | 0.055 | 0.02 | 0.012 | across_c | t | 2 | 0.062 | 4 | 0.042 | 0.02
design number = 1104-p2022 | 12349.0999 | 0.31409 | 0.56383 | 16 | 6 | 0.01 | 0.072 | 0.055 | 0.02 | 0.018 | across_c | t | 2 | 0.062 | 4 | 0.042 | 0.02
design number = 923-p2022 | 12343.2617 | 0.44296 | 0.7047 | 14 | 10 | 0.01 | 0.1126 | 0.055 | 0.02 | 0.016 | across_c | t | 2 | 0.062 | 4 | 0.042 | 0.02
design number = 824-p2022 | 12332.089 | 0.52176 | 0.81832 | 13 | 10 | 0.01 | 0.1532 | 0.055 | 0.02 | 0.018 | across_c | t | 2 | 0.062 | 4 | 0.042 | 0.02
design number = 1041-p2022 | 12327.0988 | 0.47835 | 0.72592 | 15 | 9 | 0.01 | 0.1126 | 0.055 | 0.02 | 0.012 | across_c | t | 2 | 0.062 | 4 | 0.042 | 0.02
design number = 127-p2022 | 12325.485 | 0.63906 | 0.94285 | 8 | 6 | 0.01 | 0.275 | 0.055 | 0.02 | 0.014 | across_c | t | 2 | 0.062 | 4 | 0.042 | 0.02
design number = 1103-p2022 | 12318.481 | 0.31411 | 0.56545 | 16 | 6 | 0.01 | 0.072 | 0.055 | 0.02 | 0.016 | across_c | t | 2 | 0.062 | 4 | 0.042 | 0.02
design number = 134-p2022 | 12299.4091 | 0.63832 | 0.94505 | 8 | 7 | 0.01 | 0.275 | 0.055 | 0.02 | 0.018 | across_c | t | 2 | 0.062 | 4 | 0.042 | 0.02
design number = 910-p2022 | 12295.868 | 0.38881 | 0.68514 | 14 | 7 | 0.01 | 0.1126 | 0.055 | 0.02 | 0.02 | across_c | t | 2 | 0.062 | 4 | 0.042 | 0.02
design number = 251-p2022 | 12293.6063 | 0.56272 | 0.89324 | 9 | 6 | 0.01 | 0.2344 | 0.055 | 0.02 | 0.012 | across_c | t | 2 | 0.062 | 4 | 0.042 | 0.02
design number = 567-p2022 | 12282.9086 | 0.52604 | 1.0018 | 11 | 9 | 0.01 | 0.2344 | 0.055 | 0.02 | 0.014 | across_c | t | 2 | 0.062 | 4 | 0.042 | 0.02
design number = 1102-p2022 | 12281.9922 | 0.31415 | 0.56701 | 16 | 6 | 0.01 | 0.072 | 0.055 | 0.02 | 0.014 | across_c | t | 2 | 0.062 | 4 | 0.042 | 0.02
design number = 687-p2022 | 12281.7684 | 0.50521 | 0.91242 | 12 | 8 | 0.01 | 0.1938 | 0.055 | 0.02 | 0.014 | across_c | t | 2 | 0.062 | 4 | 0.042 | 0.02
design number = 1031-p2022 | 12275.9806 | 0.44314 | 0.71457 | 15 | 7 | 0.01 | 0.1126 | 0.055 | 0.02 | 0.012 | across_c | t | 2 | 0.062 | 4 | 0.042 | 0.02
design number = 698-p2022 | 12269.7591 | 0.54371 | 0.92109 | 12 | 10 | 0.01 | 0.1938 | 0.055 | 0.02 | 0.016 | across_c | t | 2 | 0.062 | 4 | 0.042 | 0.02
design number = 1101-p2022 | 12267.8351 | 0.31379 | 0.56848 | 16 | 6 | 0.01 | 0.072 | 0.055 | 0.02 | 0.012 | across_c | t | 2 | 0.062 | 4 | 0.042 | 0.02
design number = 813-p2022 | 12262.2068 | 0.48673 | 0.8104 | 13 | 8 | 0.01 | 0.1532 | 0.055 | 0.02 | 0.016 | across_c | t | 2 | 0.062 | 4 | 0.042 | 0.02
design number = 533-p2022 | 12256.2979 | 0.46298 | 0.86668 | 11 | 7 | 0.01 | 0.1938 | 0.055 | 0.02 | 0.016 | across_c | t | 2 | 0.062 | 4 | 0.042 | 0.02
design number = 300-p2022 | 12249.3148 | 0.57723 | 1.0127 | 9 | 10 | 0.01 | 0.275 | 0.055 | 0.02 | 0.02 | across_c | t | 2 | 0.062 | 4 | 0.042 | 0.02
design number = 258-p2022 | 12249.2549 | 0.56069 | 0.89579 | 9 | 7 | 0.01 | 0.2344 | 0.055 | 0.02 | 0.016 | across_c | t | 2 | 0.062 | 4 | 0.042 | 0.02
design number = 914-p2022 | 12244.0906 | 0.41267 | 0.69206 | 14 | 8 | 0.01 | 0.1126 | 0.055 | 0.02 | 0.018 | across_c | t | 2 | 0.062 | 4 | 0.042 | 0.02
design number = 293-p2022 | 12242.6971 | 0.57692 | 1.0126 | 9 | 9 | 0.01 | 0.275 | 0.055 | 0.02 | 0.016 | across_c | t | 2 | 0.062 | 4 | 0.042 | 0.02
design number = 447-p2022 | 12233.6694 | 0.54857 | 1.0751 | 10 | 10 | 0.01 | 0.275 | 0.055 | 0.02 | 0.014 | across_c | t | 2 | 0.062 | 4 | 0.042 | 0.02
design number = 378-p2022 | 12217.554 | 0.49899 | 0.82289 | 10 | 6 | 0.01 | 0.1938 | 0.055 | 0.02 | 0.016 | across_c | t | 2 | 0.062 | 4 | 0.042 | 0.02
design number = 574-p2022 | 12212.3683 | 0.51224 | 1.0022 | 11 | 10 | 0.01 | 0.2344 | 0.055 | 0.02 | 0.018 | across_c | t | 2 | 0.062 | 4 | 0.042 | 0.02
design number = 412-p2022 | 12205.9302 | 0.51305 | 0.94978 | 10 | 8 | 0.01 | 0.2344 | 0.055 | 0.02 | 0.014 | across_c | t | 2 | 0.062 | 4 | 0.042 | 0.02
design number = 905-p2022 | 12199.1821 | 0.37106 | 0.68045 | 14 | 6 | 0.01 | 0.1126 | 0.055 | 0.02 | 0.02 | across_c | t | 2 | 0.062 | 4 | 0.042 | 0.02
design number = 918-p2022 | 12198.0256 | 0.43402 | 0.69946 | 14 | 9 | 0.01 | 0.1126 | 0.055 | 0.02 | 0.016 | across_c | t | 2 | 0.062 | 4 | 0.042 | 0.02
design number = 1026-p2022 | 12182.0287 | 0.42433 | 0.70889 | 15 | 6 | 0.01 | 0.1126 | 0.055 | 0.02 | 0.012 | across_c | t | 2 | 0.062 | 4 | 0.042 | 0.02
design number = 801-p2022 | 12181.8718 | 0.4439 | 0.80282 | 13 | 6 | 0.01 | 0.1532 | 0.055 | 0.02 | 0.012 | across_c | t | 2 | 0.062 | 4 | 0.042 | 0.02
design number = 655-p2022 | 12176.7622 | 0.3977 | 0.76626 | 12 | 6 | 0.01 | 0.1532 | 0.055 | 0.02 | 0.02 | across_c | t | 2 | 0.062 | 4 | 0.042 | 0.02
design number = 922-p2022 | 12165.2186 | 0.45281 | 0.70729 | 14 | 10 | 0.01 | 0.1126 | 0.055 | 0.02 | 0.014 | across_c | t | 2 | 0.062 | 4 | 0.042 | 0.02
design number = 818-p2022 | 12159.4759 | 0.51361 | 0.81571 | 13 | 9 | 0.01 | 0.1532 | 0.055 | 0.02 | 0.016 | across_c | t | 2 | 0.062 | 4 | 0.042 | 0.02
design number = 265-p2022 | 12157.1026 | 0.55647 | 0.89697 | 9 | 8 | 0.01 | 0.2344 | 0.055 | 0.02 | 0.02 | across_c | t | 2 | 0.062 | 4 | 0.042 | 0.02
design number = 1025-p2022 | 12152.6389 | 0.32194 | 0.56665 | 15 | 10 | 0.01 | 0.072 | 0.055 | 0.02 | 0.02 | across_c | t | 2 | 0.062 | 4 | 0.042 | 0.02
design number = 692-p2022 | 12151.3365 | 0.53192 | 0.91805 | 12 | 9 | 0.01 | 0.1938 | 0.055 | 0.02 | 0.014 | across_c | t | 2 | 0.062 | 4 | 0.042 | 0.02
design number = 133-p2022 | 12147.1645 | 0.63091 | 0.94694 | 8 | 7 | 0.01 | 0.275 | 0.055 | 0.02 | 0.016 | across_c | t | 2 | 0.062 | 4 | 0.042 | 0.02
design number = 823-p2022 | 12141.0637 | 0.53213 | 0.82102 | 13 | 10 | 0.01 | 0.1532 | 0.055 | 0.02 | 0.016 | across_c | t | 2 | 0.062 | 4 | 0.042 | 0.02
design number = 1024-p2022 | 12133.138 | 0.32179 | 0.56944 | 15 | 10 | 0.01 | 0.072 | 0.055 | 0.02 | 0.018 | across_c | t | 2 | 0.062 | 4 | 0.042 | 0.02
design number = 419-p2022 | 12131.6624 | 0.50993 | 0.95078 | 10 | 9 | 0.01 | 0.2344 | 0.055 | 0.02 | 0.018 | across_c | t | 2 | 0.062 | 4 | 0.042 | 0.02
design number = 286-p2022 | 12124.6124 | 0.57118 | 1.0111 | 9 | 8 | 0.01 | 0.275 | 0.055 | 0.02 | 0.012 | across_c | t | 2 | 0.062 | 4 | 0.042 | 0.02
design number = 909-p2022 | 12124.1562 | 0.39843 | 0.68709 | 14 | 7 | 0.01 | 0.1126 | 0.055 | 0.02 | 0.018 | across_c | t | 2 | 0.062 | 4 | 0.042 | 0.02
design number = 126-p2022 | 12123.5437 | 0.62968 | 0.94433 | 8 | 6 | 0.01 | 0.275 | 0.055 | 0.02 | 0.012 | across_c | t | 2 | 0.062 | 4 | 0.042 | 0.02
design number = 807-p2022 | 12115.9415 | 0.47203 | 0.80691 | 13 | 7 | 0.01 | 0.1532 | 0.055 | 0.02 | 0.014 | across_c | t | 2 | 0.062 | 4 | 0.042 | 0.02
design number = 140-p2022 | 12114.8372 | 0.62964 | 0.94819 | 8 | 8 | 0.01 | 0.275 | 0.055 | 0.02 | 0.02 | across_c | t | 2 | 0.062 | 4 | 0.042 | 0.02
design number = 1023-p2022 | 12109.7374 | 0.32161 | 0.57215 | 15 | 10 | 0.01 | 0.072 | 0.055 | 0.02 | 0.016 | across_c | t | 2 | 0.062 | 4 | 0.042 | 0.02
design number = 660-p2022 | 12101.4867 | 0.40941 | 0.77108 | 12 | 7 | 0.01 | 0.1532 | 0.055 | 0.02 | 0.02 | across_c | t | 2 | 0.062 | 4 | 0.042 | 0.02
design number = 1022-p2022 | 12082.0403 | 0.32144 | 0.57474 | 15 | 10 | 0.01 | 0.072 | 0.055 | 0.02 | 0.014 | across_c | t | 2 | 0.062 | 4 | 0.042 | 0.02
design number = 913-p2022 | 12067.2477 | 0.4225 | 0.69422 | 14 | 8 | 0.01 | 0.1126 | 0.055 | 0.02 | 0.016 | across_c | t | 2 | 0.062 | 4 | 0.042 | 0.02
design number = 1020-p2022 | 12060.1248 | 0.31949 | 0.56203 | 15 | 9 | 0.01 | 0.072 | 0.055 | 0.02 | 0.02 | across_c | t | 2 | 0.062 | 4 | 0.042 | 0.02
design number = 540-p2022 | 12049.9734 | 0.45519 | 0.86773 | 11 | 8 | 0.01 | 0.1938 | 0.055 | 0.02 | 0.02 | across_c | t | 2 | 0.062 | 4 | 0.042 | 0.02
design number = 257-p2022 | 12049.0662 | 0.55145 | 0.8976 | 9 | 7 | 0.01 | 0.2344 | 0.055 | 0.02 | 0.014 | across_c | t | 2 | 0.062 | 4 | 0.042 | 0.02
design number = 665-p2022 | 12047.3048 | 0.43357 | 0.77591 | 12 | 8 | 0.01 | 0.1532 | 0.055 | 0.02 | 0.02 | across_c | t | 2 | 0.062 | 4 | 0.042 | 0.02
design number = 904-p2022 | 12043.5823 | 0.37974 | 0.68212 | 14 | 6 | 0.01 | 0.1126 | 0.055 | 0.02 | 0.018 | across_c | t | 2 | 0.062 | 4 | 0.042 | 0.02
design number = 1019-p2022 | 12040.8828 | 0.31934 | 0.56454 | 15 | 9 | 0.01 | 0.072 | 0.055 | 0.02 | 0.018 | across_c | t | 2 | 0.062 | 4 | 0.042 | 0.02
design number = 1021-p2022 | 12038.5055 | 0.3214 | 0.5772 | 15 | 10 | 0.01 | 0.072 | 0.055 | 0.02 | 0.012 | across_c | t | 2 | 0.062 | 4 | 0.042 | 0.02
design number = 105-p2022 | 12028.5134 | 0.59899 | 0.84044 | 8 | 6 | 0.01 | 0.2344 | 0.055 | 0.02 | 0.02 | across_c | t | 2 | 0.062 | 4 | 0.042 | 0.02
design number = 532-p2022 | 12027.4831 | 0.45434 | 0.8685 | 11 | 7 | 0.01 | 0.1938 | 0.055 | 0.02 | 0.014 | across_c | t | 2 | 0.062 | 4 | 0.042 | 0.02
design number = 686-p2022 | 12025.6012 | 0.51756 | 0.91439 | 12 | 8 | 0.01 | 0.1938 | 0.055 | 0.02 | 0.012 | across_c | t | 2 | 0.062 | 4 | 0.042 | 0.02
design number = 697-p2022 | 12024.0106 | 0.55609 | 0.92368 | 12 | 10 | 0.01 | 0.1938 | 0.055 | 0.02 | 0.014 | across_c | t | 2 | 0.062 | 4 | 0.042 | 0.02
design number = 377-p2022 | 12023.5412 | 0.49028 | 0.82444 | 10 | 6 | 0.01 | 0.1938 | 0.055 | 0.02 | 0.014 | across_c | t | 2 | 0.062 | 4 | 0.042 | 0.02
design number = 917-p2022 | 12021.1072 | 0.44376 | 0.70179 | 14 | 9 | 0.01 | 0.1126 | 0.055 | 0.02 | 0.014 | across_c | t | 2 | 0.062 | 4 | 0.042 | 0.02
design number = 299-p2022 | 12019.8481 | 0.56625 | 1.0155 | 9 | 10 | 0.01 | 0.275 | 0.055 | 0.02 | 0.018 | across_c | t | 2 | 0.062 | 4 | 0.042 | 0.02
design number = 1018-p2022 | 12017.7009 | 0.31917 | 0.56697 | 15 | 9 | 0.01 | 0.072 | 0.055 | 0.02 | 0.016 | across_c | t | 2 | 0.062 | 4 | 0.042 | 0.02
design number = 654-p2022 | 12015.9456 | 0.39317 | 0.76793 | 12 | 6 | 0.01 | 0.1532 | 0.055 | 0.02 | 0.018 | across_c | t | 2 | 0.062 | 4 | 0.042 | 0.02
design number = 573-p2022 | 12007.7259 | 0.52385 | 1.0049 | 11 | 10 | 0.01 | 0.2344 | 0.055 | 0.02 | 0.016 | across_c | t | 2 | 0.062 | 4 | 0.042 | 0.02
design number = 812-p2022 | 12002.6779 | 0.50149 | 0.81248 | 13 | 8 | 0.01 | 0.1532 | 0.055 | 0.02 | 0.014 | across_c | t | 2 | 0.062 | 4 | 0.042 | 0.02
design number = 446-p2022 | 11998.4207 | 0.56016 | 1.0776 | 10 | 10 | 0.01 | 0.275 | 0.055 | 0.02 | 0.012 | across_c | t | 2 | 0.062 | 4 | 0.042 | 0.02
design number = 1017-p2022 | 11990.1937 | 0.31899 | 0.56931 | 15 | 9 | 0.01 | 0.072 | 0.055 | 0.02 | 0.014 | across_c | t | 2 | 0.062 | 4 | 0.042 | 0.02
design number = 566-p2022 | 11989.5922 | 0.53858 | 1.004 | 11 | 9 | 0.01 | 0.2344 | 0.055 | 0.02 | 0.012 | across_c | t | 2 | 0.062 | 4 | 0.042 | 0.02
design number = 264-p2022 | 11982.4077 | 0.5484 | 0.89921 | 9 | 8 | 0.01 | 0.2344 | 0.055 | 0.02 | 0.018 | across_c | t | 2 | 0.062 | 4 | 0.042 | 0.02
design number = 139-p2022 | 11976.2401 | 0.62244 | 0.95043 | 8 | 8 | 0.01 | 0.275 | 0.055 | 0.02 | 0.018 | across_c | t | 2 | 0.062 | 4 | 0.042 | 0.02
design number = 132-p2022 | 11970.1656 | 0.62212 | 0.94876 | 8 | 7 | 0.01 | 0.275 | 0.055 | 0.02 | 0.014 | across_c | t | 2 | 0.062 | 4 | 0.042 | 0.02
design number = 908-p2022 | 11966.2012 | 0.40736 | 0.68898 | 14 | 7 | 0.01 | 0.1126 | 0.055 | 0.02 | 0.016 | across_c | t | 2 | 0.062 | 4 | 0.042 | 0.02
design number = 292-p2022 | 11961.2286 | 0.56331 | 1.015 | 9 | 9 | 0.01 | 0.275 | 0.055 | 0.02 | 0.014 | across_c | t | 2 | 0.062 | 4 | 0.042 | 0.02
design number = 1015-p2022 | 11959.6818 | 0.31683 | 0.55741 | 15 | 8 | 0.01 | 0.072 | 0.055 | 0.02 | 0.02 | across_c | t | 2 | 0.062 | 4 | 0.042 | 0.02
design number = 817-p2022 | 11959.4683 | 0.52401 | 0.81804 | 13 | 9 | 0.01 | 0.1532 | 0.055 | 0.02 | 0.014 | across_c | t | 2 | 0.062 | 4 | 0.042 | 0.02
design number = 1016-p2022 | 11957.7653 | 0.31883 | 0.57152 | 15 | 9 | 0.01 | 0.072 | 0.055 | 0.02 | 0.012 | across_c | t | 2 | 0.062 | 4 | 0.042 | 0.02
design number = 1014-p2022 | 11947.4626 | 0.31667 | 0.55964 | 15 | 8 | 0.01 | 0.072 | 0.055 | 0.02 | 0.018 | across_c | t | 2 | 0.062 | 4 | 0.042 | 0.02
design number = 385-p2022 | 11939.937 | 0.48687 | 0.82455 | 10 | 7 | 0.01 | 0.1938 | 0.055 | 0.02 | 0.02 | across_c | t | 2 | 0.062 | 4 | 0.042 | 0.02
design number = 822-p2022 | 11929.6872 | 0.54307 | 0.82361 | 13 | 10 | 0.01 | 0.1532 | 0.055 | 0.02 | 0.014 | across_c | t | 2 | 0.062 | 4 | 0.042 | 0.02
design number = 1013-p2022 | 11925.3951 | 0.31648 | 0.5618 | 15 | 8 | 0.01 | 0.072 | 0.055 | 0.02 | 0.016 | across_c | t | 2 | 0.062 | 4 | 0.042 | 0.02
design number = 659-p2022 | 11924.2535 | 0.41898 | 0.77304 | 12 | 7 | 0.01 | 0.1532 | 0.055 | 0.02 | 0.018 | across_c | t | 2 | 0.062 | 4 | 0.042 | 0.02
design number = 800-p2022 | 11905.6549 | 0.40748 | 0.67736 | 13 | 10 | 0.01 | 0.1126 | 0.055 | 0.02 | 0.02 | across_c | t | 2 | 0.062 | 4 | 0.042 | 0.02
design number = 912-p2022 | 11892.3507 | 0.43205 | 0.6963 | 14 | 8 | 0.01 | 0.1126 | 0.055 | 0.02 | 0.014 | across_c | t | 2 | 0.062 | 4 | 0.042 | 0.02
design number = 1012-p2022 | 11890.4596 | 0.31634 | 0.56388 | 15 | 8 | 0.01 | 0.072 | 0.055 | 0.02 | 0.014 | across_c | t | 2 | 0.062 | 4 | 0.042 | 0.02
design number = 539-p2022 | 11887.2216 | 0.44904 | 0.86996 | 11 | 8 | 0.01 | 0.1938 | 0.055 | 0.02 | 0.018 | across_c | t | 2 | 0.062 | 4 | 0.042 | 0.02
design number = 903-p2022 | 11884.6111 | 0.38844 | 0.68374 | 14 | 6 | 0.01 | 0.1126 | 0.055 | 0.02 | 0.016 | across_c | t | 2 | 0.062 | 4 | 0.042 | 0.02
design number = 691-p2022 | 11880.3873 | 0.545 | 0.92027 | 12 | 9 | 0.01 | 0.1938 | 0.055 | 0.02 | 0.012 | across_c | t | 2 | 0.062 | 4 | 0.042 | 0.02
design number = 1011-p2022 | 11858.2025 | 0.31617 | 0.56584 | 15 | 8 | 0.01 | 0.072 | 0.055 | 0.02 | 0.012 | across_c | t | 2 | 0.062 | 4 | 0.042 | 0.02
design number = 104-p2022 | 11857.158 | 0.59527 | 0.84212 | 8 | 6 | 0.01 | 0.2344 | 0.055 | 0.02 | 0.018 | across_c | t | 2 | 0.062 | 4 | 0.042 | 0.02
design number = 1010-p2022 | 11855.6096 | 0.31393 | 0.55278 | 15 | 7 | 0.01 | 0.072 | 0.055 | 0.02 | 0.02 | across_c | t | 2 | 0.062 | 4 | 0.042 | 0.02
design number = 806-p2022 | 11845.9115 | 0.48617 | 0.80863 | 13 | 7 | 0.01 | 0.1532 | 0.055 | 0.02 | 0.012 | across_c | t | 2 | 0.062 | 4 | 0.042 | 0.02
design number = 1009-p2022 | 11837.702 | 0.31377 | 0.55474 | 15 | 7 | 0.01 | 0.072 | 0.055 | 0.02 | 0.018 | across_c | t | 2 | 0.062 | 4 | 0.042 | 0.02
design number = 653-p2022 | 11837.1676 | 0.39947 | 0.76956 | 12 | 6 | 0.01 | 0.1532 | 0.055 | 0.02 | 0.016 | across_c | t | 2 | 0.062 | 4 | 0.042 | 0.02
design number = 670-p2022 | 11834.5126 | 0.46359 | 0.78073 | 12 | 9 | 0.01 | 0.1532 | 0.055 | 0.02 | 0.02 | across_c | t | 2 | 0.062 | 4 | 0.042 | 0.02
design number = 418-p2022 | 11828.3047 | 0.50005 | 0.95322 | 10 | 9 | 0.01 | 0.2344 | 0.055 | 0.02 | 0.016 | across_c | t | 2 | 0.062 | 4 | 0.042 | 0.02
design number = 1008-p2022 | 11815.8851 | 0.31358 | 0.55663 | 15 | 7 | 0.01 | 0.072 | 0.055 | 0.02 | 0.016 | across_c | t | 2 | 0.062 | 4 | 0.042 | 0.02
design number = 411-p2022 | 11815.4206 | 0.50263 | 0.95175 | 10 | 8 | 0.01 | 0.2344 | 0.055 | 0.02 | 0.012 | across_c | t | 2 | 0.062 | 4 | 0.042 | 0.02
design number = 138-p2022 | 11807.6728 | 0.61401 | 0.95259 | 8 | 8 | 0.01 | 0.275 | 0.055 | 0.02 | 0.016 | across_c | t | 2 | 0.062 | 4 | 0.042 | 0.02
design number = 145-p2022 | 11807.2314 | 0.61399 | 0.95329 | 8 | 9 | 0.01 | 0.275 | 0.055 | 0.02 | 0.02 | across_c | t | 2 | 0.062 | 4 | 0.042 | 0.02
design number = 545-p2022 | 11796.3377 | 0.46016 | 0.87262 | 11 | 9 | 0.01 | 0.1938 | 0.055 | 0.02 | 0.02 | across_c | t | 2 | 0.062 | 4 | 0.042 | 0.02
design number = 675-p2022 | 11794.2698 | 0.48457 | 0.78556 | 12 | 10 | 0.01 | 0.1532 | 0.055 | 0.02 | 0.02 | across_c | t | 2 | 0.062 | 4 | 0.042 | 0.02
design number = 376-p2022 | 11793.3323 | 0.48022 | 0.82592 | 10 | 6 | 0.01 | 0.1938 | 0.055 | 0.02 | 0.012 | across_c | t | 2 | 0.062 | 4 | 0.042 | 0.02
design number = 1007-p2022 | 11789.8291 | 0.31337 | 0.55844 | 15 | 7 | 0.01 | 0.072 | 0.055 | 0.02 | 0.014 | across_c | t | 2 | 0.062 | 4 | 0.042 | 0.02
design number = 298-p2022 | 11788.9519 | 0.55496 | 1.0182 | 9 | 10 | 0.01 | 0.275 | 0.055 | 0.02 | 0.016 | across_c | t | 2 | 0.062 | 4 | 0.042 | 0.02
design number = 907-p2022 | 11782.5809 | 0.4171 | 0.6908 | 14 | 7 | 0.01 | 0.1126 | 0.055 | 0.02 | 0.014 | across_c | t | 2 | 0.062 | 4 | 0.042 | 0.02
design number = 921-p2022 | 11782.217 | 0.47213 | 0.70975 | 14 | 10 | 0.01 | 0.1126 | 0.055 | 0.02 | 0.012 | across_c | t | 2 | 0.062 | 4 | 0.042 | 0.02
design number = 795-p2022 | 11780.6347 | 0.39805 | 0.6726 | 13 | 9 | 0.01 | 0.1126 | 0.055 | 0.02 | 0.02 | across_c | t | 2 | 0.062 | 4 | 0.042 | 0.02
design number = 572-p2022 | 11775.2718 | 0.53643 | 1.0075 | 11 | 10 | 0.01 | 0.2344 | 0.055 | 0.02 | 0.014 | across_c | t | 2 | 0.062 | 4 | 0.042 | 0.02
design number = 811-p2022 | 11774.7576 | 0.5133 | 0.81445 | 13 | 8 | 0.01 | 0.1532 | 0.055 | 0.02 | 0.012 | across_c | t | 2 | 0.062 | 4 | 0.042 | 0.02
design number = 384-p2022 | 11767.2426 | 0.47983 | 0.82651 | 10 | 7 | 0.01 | 0.1938 | 0.055 | 0.02 | 0.018 | across_c | t | 2 | 0.062 | 4 | 0.042 | 0.02
design number = 131-p2022 | 11760.1834 | 0.61154 | 0.95048 | 8 | 7 | 0.01 | 0.275 | 0.055 | 0.02 | 0.012 | across_c | t | 2 | 0.062 | 4 | 0.042 | 0.02
design number = 1006-p2022 | 11758.9906 | 0.31317 | 0.56017 | 15 | 7 | 0.01 | 0.072 | 0.055 | 0.02 | 0.012 | across_c | t | 2 | 0.062 | 4 | 0.042 | 0.02
design number = 425-p2022 | 11751.9551 | 0.49595 | 0.95323 | 10 | 10 | 0.01 | 0.2344 | 0.055 | 0.02 | 0.02 | across_c | t | 2 | 0.062 | 4 | 0.042 | 0.02
design number = 658-p2022 | 11750.626 | 0.4286 | 0.77493 | 12 | 7 | 0.01 | 0.1532 | 0.055 | 0.02 | 0.016 | across_c | t | 2 | 0.062 | 4 | 0.042 | 0.02
design number = 799-p2022 | 11742.4051 | 0.41746 | 0.68016 | 13 | 10 | 0.01 | 0.1126 | 0.055 | 0.02 | 0.018 | across_c | t | 2 | 0.062 | 4 | 0.042 | 0.02
design number = 696-p2022 | 11741.6544 | 0.56972 | 0.92615 | 12 | 10 | 0.01 | 0.1938 | 0.055 | 0.02 | 0.012 | across_c | t | 2 | 0.062 | 4 | 0.042 | 0.02
design number = 1005-p2022 | 11733.4079 | 0.31069 | 0.54816 | 15 | 6 | 0.01 | 0.072 | 0.055 | 0.02 | 0.02 | across_c | t | 2 | 0.062 | 4 | 0.042 | 0.02
design number = 816-p2022 | 11727.8169 | 0.53545 | 0.82026 | 13 | 9 | 0.01 | 0.1532 | 0.055 | 0.02 | 0.012 | across_c | t | 2 | 0.062 | 4 | 0.042 | 0.02
design number = 270-p2022 | 11722.2381 | 0.5365 | 0.902 | 9 | 9 | 0.01 | 0.2344 | 0.055 | 0.02 | 0.02 | across_c | t | 2 | 0.062 | 4 | 0.042 | 0.02
design number = 1004-p2022 | 11715.8361 | 0.31054 | 0.54984 | 15 | 6 | 0.01 | 0.072 | 0.055 | 0.02 | 0.018 | across_c | t | 2 | 0.062 | 4 | 0.042 | 0.02
design number = 902-p2022 | 11707.9648 | 0.39766 | 0.6853 | 14 | 6 | 0.01 | 0.1126 | 0.055 | 0.02 | 0.014 | across_c | t | 2 | 0.062 | 4 | 0.042 | 0.02
design number = 550-p2022 | 11705.3339 | 0.48308 | 0.87751 | 11 | 10 | 0.01 | 0.1938 | 0.055 | 0.02 | 0.02 | across_c | t | 2 | 0.062 | 4 | 0.042 | 0.02
design number = 1003-p2022 | 11694.2908 | 0.31035 | 0.55146 | 15 | 6 | 0.01 | 0.072 | 0.055 | 0.02 | 0.016 | across_c | t | 2 | 0.062 | 4 | 0.042 | 0.02
design number = 103-p2022 | 11693.9527 | 0.58895 | 0.84374 | 8 | 6 | 0.01 | 0.2344 | 0.055 | 0.02 | 0.016 | across_c | t | 2 | 0.062 | 4 | 0.042 | 0.02
design number = 230-p2022 | 11693.3616 | 0.52025 | 0.78123 | 9 | 6 | 0.01 | 0.1938 | 0.055 | 0.02 | 0.02 | across_c | t | 2 | 0.062 | 4 | 0.042 | 0.02
design number = 821-p2022 | 11688.1317 | 0.55499 | 0.82607 | 13 | 10 | 0.01 | 0.1532 | 0.055 | 0.02 | 0.012 | across_c | t | 2 | 0.062 | 4 | 0.042 | 0.02
design number = 291-p2022 | 11688.0892 | 0.54968 | 1.0172 | 9 | 9 | 0.01 | 0.275 | 0.055 | 0.02 | 0.012 | across_c | t | 2 | 0.062 | 4 | 0.042 | 0.02
design number = 664-p2022 | 11686.0267 | 0.45267 | 0.77814 | 12 | 8 | 0.01 | 0.1532 | 0.055 | 0.02 | 0.018 | across_c | t | 2 | 0.062 | 4 | 0.042 | 0.02
design number = 1002-p2022 | 11668.4535 | 0.31015 | 0.55301 | 15 | 6 | 0.01 | 0.072 | 0.055 | 0.02 | 0.014 | across_c | t | 2 | 0.062 | 4 | 0.042 | 0.02
design number = 144-p2022 | 11655.6515 | 0.60611 | 0.9558 | 8 | 9 | 0.01 | 0.275 | 0.055 | 0.02 | 0.018 | across_c | t | 2 | 0.062 | 4 | 0.042 | 0.02
design number = 256-p2022 | 11655.1238 | 0.5335 | 0.89933 | 9 | 7 | 0.01 | 0.2344 | 0.055 | 0.02 | 0.012 | across_c | t | 2 | 0.062 | 4 | 0.042 | 0.02
design number = 790-p2022 | 11652.2843 | 0.38668 | 0.66785 | 13 | 8 | 0.01 | 0.1126 | 0.055 | 0.02 | 0.02 | across_c | t | 2 | 0.062 | 4 | 0.042 | 0.02
design number = 916-p2022 | 11641.7304 | 0.46275 | 0.70401 | 14 | 9 | 0.01 | 0.1126 | 0.055 | 0.02 | 0.012 | across_c | t | 2 | 0.062 | 4 | 0.042 | 0.02
design number = 263-p2022 | 11639.0266 | 0.53269 | 0.90137 | 9 | 8 | 0.01 | 0.2344 | 0.055 | 0.02 | 0.016 | across_c | t | 2 | 0.062 | 4 | 0.042 | 0.02
design number = 1001-p2022 | 11637.7948 | 0.30994 | 0.55449 | 15 | 6 | 0.01 | 0.072 | 0.055 | 0.02 | 0.012 | across_c | t | 2 | 0.062 | 4 | 0.042 | 0.02
design number = 652-p2022 | 11636.0447 | 0.40925 | 0.77111 | 12 | 6 | 0.01 | 0.1532 | 0.055 | 0.02 | 0.014 | across_c | t | 2 | 0.062 | 4 | 0.042 | 0.02
design number = 669-p2022 | 11632.0886 | 0.47643 | 0.78325 | 12 | 9 | 0.01 | 0.1532 | 0.055 | 0.02 | 0.018 | across_c | t | 2 | 0.062 | 4 | 0.042 | 0.02
design number = 544-p2022 | 11623.1289 | 0.47072 | 0.87514 | 11 | 9 | 0.01 | 0.1938 | 0.055 | 0.02 | 0.018 | across_c | t | 2 | 0.062 | 4 | 0.042 | 0.02
design number = 674-p2022 | 11612.311 | 0.49531 | 0.78835 | 12 | 10 | 0.01 | 0.1532 | 0.055 | 0.02 | 0.018 | across_c | t | 2 | 0.062 | 4 | 0.042 | 0.02
design number = 794-p2022 | 11608.8001 | 0.4081 | 0.67512 | 13 | 9 | 0.01 | 0.1126 | 0.055 | 0.02 | 0.018 | across_c | t | 2 | 0.062 | 4 | 0.042 | 0.02
design number = 110-p2022 | 11601.699 | 0.58473 | 0.84554 | 8 | 7 | 0.01 | 0.2344 | 0.055 | 0.02 | 0.02 | across_c | t | 2 | 0.062 | 4 | 0.042 | 0.02
design number = 531-p2022 | 11600.8818 | 0.46344 | 0.87022 | 11 | 7 | 0.01 | 0.1938 | 0.055 | 0.02 | 0.012 | across_c | t | 2 | 0.062 | 4 | 0.042 | 0.02
design number = 906-p2022 | 11591.5353 | 0.42695 | 0.69252 | 14 | 7 | 0.01 | 0.1126 | 0.055 | 0.02 | 0.012 | across_c | t | 2 | 0.062 | 4 | 0.042 | 0.02
design number = 798-p2022 | 11578.5301 | 0.4272 | 0.68286 | 13 | 10 | 0.01 | 0.1126 | 0.055 | 0.02 | 0.016 | across_c | t | 2 | 0.062 | 4 | 0.042 | 0.02
design number = 383-p2022 | 11574.29 | 0.4713 | 0.8284 | 10 | 7 | 0.01 | 0.1938 | 0.055 | 0.02 | 0.016 | across_c | t | 2 | 0.062 | 4 | 0.042 | 0.02
design number = 417-p2022 | 11569.3083 | 0.50246 | 0.95555 | 10 | 9 | 0.01 | 0.2344 | 0.055 | 0.02 | 0.014 | across_c | t | 2 | 0.062 | 4 | 0.042 | 0.02
design number = 229-p2022 | 11554.0078 | 0.51336 | 0.78291 | 9 | 6 | 0.01 | 0.1938 | 0.055 | 0.02 | 0.018 | across_c | t | 2 | 0.062 | 4 | 0.042 | 0.02
design number = 785-p2022 | 11549.0269 | 0.37217 | 0.66309 | 13 | 7 | 0.01 | 0.1126 | 0.055 | 0.02 | 0.02 | across_c | t | 2 | 0.062 | 4 | 0.042 | 0.02
design number = 297-p2022 | 11544.8113 | 0.54207 | 1.0208 | 9 | 10 | 0.01 | 0.275 | 0.055 | 0.02 | 0.014 | across_c | t | 2 | 0.062 | 4 | 0.042 | 0.02
design number = 538-p2022 | 11539.7518 | 0.4557 | 0.87213 | 11 | 8 | 0.01 | 0.1938 | 0.055 | 0.02 | 0.016 | across_c | t | 2 | 0.062 | 4 | 0.042 | 0.02
design number = 102-p2022 | 11520.9598 | 0.58102 | 0.84529 | 8 | 6 | 0.01 | 0.2344 | 0.055 | 0.02 | 0.014 | across_c | t | 2 | 0.062 | 4 | 0.042 | 0.02
design number = 549-p2022 | 11518.8349 | 0.4944 | 0.88031 | 11 | 10 | 0.01 | 0.1938 | 0.055 | 0.02 | 0.018 | across_c | t | 2 | 0.062 | 4 | 0.042 | 0.02
design number = 663-p2022 | 11515.4934 | 0.46239 | 0.7803 | 12 | 8 | 0.01 | 0.1532 | 0.055 | 0.02 | 0.016 | across_c | t | 2 | 0.062 | 4 | 0.042 | 0.02
design number = 911-p2022 | 11510.9179 | 0.45093 | 0.69826 | 14 | 8 | 0.01 | 0.1126 | 0.055 | 0.02 | 0.012 | across_c | t | 2 | 0.062 | 4 | 0.042 | 0.02
design number = 901-p2022 | 11507.64 | 0.40766 | 0.68678 | 14 | 6 | 0.01 | 0.1126 | 0.055 | 0.02 | 0.012 | across_c | t | 2 | 0.062 | 4 | 0.042 | 0.02
design number = 571-p2022 | 11503.517 | 0.55049 | 1.01 | 11 | 10 | 0.01 | 0.2344 | 0.055 | 0.02 | 0.012 | across_c | t | 2 | 0.062 | 4 | 0.042 | 0.02
design number = 424-p2022 | 11490.0136 | 0.48993 | 0.95602 | 10 | 10 | 0.01 | 0.2344 | 0.055 | 0.02 | 0.018 | across_c | t | 2 | 0.062 | 4 | 0.042 | 0.02
design number = 789-p2022 | 11487.3433 | 0.3963 | 0.67008 | 13 | 8 | 0.01 | 0.1126 | 0.055 | 0.02 | 0.018 | across_c | t | 2 | 0.062 | 4 | 0.042 | 0.02
design number = 900-p2022 | 11486.8302 | 0.31823 | 0.55293 | 14 | 10 | 0.01 | 0.072 | 0.055 | 0.02 | 0.02 | across_c | t | 2 | 0.062 | 4 | 0.042 | 0.02
design number = 137-p2022 | 11476.8684 | 0.59649 | 0.95466 | 8 | 8 | 0.01 | 0.275 | 0.055 | 0.02 | 0.014 | across_c | t | 2 | 0.062 | 4 | 0.042 | 0.02
design number = 899-p2022 | 11474.1292 | 0.31793 | 0.55572 | 14 | 10 | 0.01 | 0.072 | 0.055 | 0.02 | 0.018 | across_c | t | 2 | 0.062 | 4 | 0.042 | 0.02
design number = 780-p2022 | 11469.6043 | 0.35416 | 0.65833 | 13 | 6 | 0.01 | 0.1126 | 0.055 | 0.02 | 0.02 | across_c | t | 2 | 0.062 | 4 | 0.042 | 0.02
design number = 898-p2022 | 11458.8887 | 0.31757 | 0.55842 | 14 | 10 | 0.01 | 0.072 | 0.055 | 0.02 | 0.016 | across_c | t | 2 | 0.062 | 4 | 0.042 | 0.02
design number = 109-p2022 | 11449.1344 | 0.57769 | 0.84749 | 8 | 7 | 0.01 | 0.2344 | 0.055 | 0.02 | 0.018 | across_c | t | 2 | 0.062 | 4 | 0.042 | 0.02
design number = 668-p2022 | 11449.0193 | 0.48683 | 0.78568 | 12 | 9 | 0.01 | 0.1532 | 0.055 | 0.02 | 0.016 | across_c | t | 2 | 0.062 | 4 | 0.042 | 0.02
design number = 793-p2022 | 11447.8084 | 0.41763 | 0.67755 | 13 | 9 | 0.01 | 0.1126 | 0.055 | 0.02 | 0.016 | across_c | t | 2 | 0.062 | 4 | 0.042 | 0.02
design number = 897-p2022 | 11441.0325 | 0.31717 | 0.56101 | 14 | 10 | 0.01 | 0.072 | 0.055 | 0.02 | 0.014 | across_c | t | 2 | 0.062 | 4 | 0.042 | 0.02
design number = 262-p2022 | 11435.5964 | 0.52345 | 0.90344 | 9 | 8 | 0.01 | 0.2344 | 0.055 | 0.02 | 0.014 | across_c | t | 2 | 0.062 | 4 | 0.042 | 0.02
design number = 296-p2022 | 11423.6193 | 0.53353 | 1.0233 | 9 | 10 | 0.01 | 0.275 | 0.055 | 0.02 | 0.012 | across_c | t | 2 | 0.062 | 4 | 0.042 | 0.02
design number = 651-p2022 | 11421.3766 | 0.41981 | 0.77259 | 12 | 6 | 0.01 | 0.1532 | 0.055 | 0.02 | 0.012 | across_c | t | 2 | 0.062 | 4 | 0.042 | 0.02
design number = 543-p2022 | 11418.3766 | 0.48248 | 0.87757 | 11 | 9 | 0.01 | 0.1938 | 0.055 | 0.02 | 0.016 | across_c | t | 2 | 0.062 | 4 | 0.042 | 0.02
design number = 673-p2022 | 11417.8986 | 0.50631 | 0.79105 | 12 | 10 | 0.01 | 0.1532 | 0.055 | 0.02 | 0.016 | across_c | t | 2 | 0.062 | 4 | 0.042 | 0.02
design number = 896-p2022 | 11415.9956 | 0.31665 | 0.56347 | 14 | 10 | 0.01 | 0.072 | 0.055 | 0.02 | 0.012 | across_c | t | 2 | 0.062 | 4 | 0.042 | 0.02
design number = 228-p2022 | 11397.5257 | 0.50613 | 0.78453 | 9 | 6 | 0.01 | 0.1938 | 0.055 | 0.02 | 0.016 | across_c | t | 2 | 0.062 | 4 | 0.042 | 0.02
design number = 895-p2022 | 11396.8905 | 0.31573 | 0.54824 | 14 | 9 | 0.01 | 0.072 | 0.055 | 0.02 | 0.02 | across_c | t | 2 | 0.062 | 4 | 0.042 | 0.02
design number = 784-p2022 | 11393.083 | 0.3812 | 0.66505 | 13 | 7 | 0.01 | 0.1126 | 0.055 | 0.02 | 0.018 | across_c | t | 2 | 0.062 | 4 | 0.042 | 0.02
design number = 894-p2022 | 11384.3455 | 0.31544 | 0.55075 | 14 | 9 | 0.01 | 0.072 | 0.055 | 0.02 | 0.018 | across_c | t | 2 | 0.062 | 4 | 0.042 | 0.02
design number = 269-p2022 | 11382.541 | 0.52102 | 0.90451 | 9 | 9 | 0.01 | 0.2344 | 0.055 | 0.02 | 0.018 | across_c | t | 2 | 0.062 | 4 | 0.042 | 0.02
design number = 657-p2022 | 11377.0525 | 0.44738 | 0.77674 | 12 | 7 | 0.01 | 0.1532 | 0.055 | 0.02 | 0.014 | across_c | t | 2 | 0.062 | 4 | 0.042 | 0.02
design number = 893-p2022 | 11369.2044 | 0.31509 | 0.55318 | 14 | 9 | 0.01 | 0.072 | 0.055 | 0.02 | 0.016 | across_c | t | 2 | 0.062 | 4 | 0.042 | 0.02
design number = 150-p2022 | 11360.6487 | 0.59045 | 0.95838 | 8 | 10 | 0.01 | 0.275 | 0.055 | 0.02 | 0.02 | across_c | t | 2 | 0.062 | 4 | 0.042 | 0.02
design number = 892-p2022 | 11351.3966 | 0.31468 | 0.55551 | 14 | 9 | 0.01 | 0.072 | 0.055 | 0.02 | 0.014 | across_c | t | 2 | 0.062 | 4 | 0.042 | 0.02
design number = 143-p2022 | 11344.1195 | 0.58959 | 0.95823 | 8 | 9 | 0.01 | 0.275 | 0.055 | 0.02 | 0.016 | across_c | t | 2 | 0.062 | 4 | 0.042 | 0.02
design number = 891-p2022 | 11330.7189 | 0.31422 | 0.55773 | 14 | 9 | 0.01 | 0.072 | 0.055 | 0.02 | 0.012 | across_c | t | 2 | 0.062 | 4 | 0.042 | 0.02
design number = 788-p2022 | 11330.2844 | 0.40553 | 0.67224 | 13 | 8 | 0.01 | 0.1126 | 0.055 | 0.02 | 0.016 | across_c | t | 2 | 0.062 | 4 | 0.042 | 0.02
design number = 101-p2022 | 11326.7052 | 0.57152 | 0.84677 | 8 | 6 | 0.01 | 0.2344 | 0.055 | 0.02 | 0.012 | across_c | t | 2 | 0.062 | 4 | 0.042 | 0.02
design number = 416-p2022 | 11325.928 | 0.51374 | 0.95776 | 10 | 9 | 0.01 | 0.2344 | 0.055 | 0.02 | 0.012 | across_c | t | 2 | 0.062 | 4 | 0.042 | 0.02
design number = 537-p2022 | 11320.4548 | 0.46767 | 0.8742 | 11 | 8 | 0.01 | 0.1938 | 0.055 | 0.02 | 0.014 | across_c | t | 2 | 0.062 | 4 | 0.042 | 0.02
design number = 548-p2022 | 11316.2911 | 0.50616 | 0.88301 | 11 | 10 | 0.01 | 0.1938 | 0.055 | 0.02 | 0.016 | across_c | t | 2 | 0.062 | 4 | 0.042 | 0.02
design number = 779-p2022 | 11313.8621 | 0.36262 | 0.66001 | 13 | 6 | 0.01 | 0.1126 | 0.055 | 0.02 | 0.018 | across_c | t | 2 | 0.062 | 4 | 0.042 | 0.02
design number = 108-p2022 | 11302.0324 | 0.57027 | 0.84938 | 8 | 7 | 0.01 | 0.2344 | 0.055 | 0.02 | 0.016 | across_c | t | 2 | 0.062 | 4 | 0.042 | 0.02
design number = 890-p2022 | 11299.2843 | 0.31303 | 0.54355 | 14 | 8 | 0.01 | 0.072 | 0.055 | 0.02 | 0.02 | across_c | t | 2 | 0.062 | 4 | 0.042 | 0.02
design number = 662-p2022 | 11293.5159 | 0.47532 | 0.78238 | 12 | 8 | 0.01 | 0.1532 | 0.055 | 0.02 | 0.014 | across_c | t | 2 | 0.062 | 4 | 0.042 | 0.02
design number = 889-p2022 | 11290.5865 | 0.31281 | 0.54578 | 14 | 8 | 0.01 | 0.072 | 0.055 | 0.02 | 0.018 | across_c | t | 2 | 0.062 | 4 | 0.042 | 0.02
design number = 423-p2022 | 11289.8599 | 0.4988 | 0.95873 | 10 | 10 | 0.01 | 0.2344 | 0.055 | 0.02 | 0.016 | across_c | t | 2 | 0.062 | 4 | 0.042 | 0.02
design number = 390-p2022 | 11279.4161 | 0.4593 | 0.82951 | 10 | 8 | 0.01 | 0.1938 | 0.055 | 0.02 | 0.02 | across_c | t | 2 | 0.062 | 4 | 0.042 | 0.02
design number = 505-p2022 | 11277.6541 | 0.39618 | 0.73602 | 11 | 6 | 0.01 | 0.1532 | 0.055 | 0.02 | 0.02 | across_c | t | 2 | 0.062 | 4 | 0.042 | 0.02
design number = 888-p2022 | 11275.7248 | 0.31246 | 0.54794 | 14 | 8 | 0.01 | 0.072 | 0.055 | 0.02 | 0.016 | across_c | t | 2 | 0.062 | 4 | 0.042 | 0.02
design number = 887-p2022 | 11254.108 | 0.31199 | 0.55002 | 14 | 8 | 0.01 | 0.072 | 0.055 | 0.02 | 0.014 | across_c | t | 2 | 0.062 | 4 | 0.042 | 0.02
design number = 510-p2022 | 11247.2346 | 0.39511 | 0.74092 | 11 | 7 | 0.01 | 0.1532 | 0.055 | 0.02 | 0.02 | across_c | t | 2 | 0.062 | 4 | 0.042 | 0.02
design number = 667-p2022 | 11245.6825 | 0.49784 | 0.78801 | 12 | 9 | 0.01 | 0.1532 | 0.055 | 0.02 | 0.014 | across_c | t | 2 | 0.062 | 4 | 0.042 | 0.02
design number = 136-p2022 | 11242.1333 | 0.58289 | 0.95663 | 8 | 8 | 0.01 | 0.275 | 0.055 | 0.02 | 0.012 | across_c | t | 2 | 0.062 | 4 | 0.042 | 0.02
design number = 886-p2022 | 11233.419 | 0.31152 | 0.55198 | 14 | 8 | 0.01 | 0.072 | 0.055 | 0.02 | 0.012 | across_c | t | 2 | 0.062 | 4 | 0.042 | 0.02
design number = 797-p2022 | 11232.3061 | 0.44579 | 0.68545 | 13 | 10 | 0.01 | 0.1126 | 0.055 | 0.02 | 0.014 | across_c | t | 2 | 0.062 | 4 | 0.042 | 0.02
design number = 115-p2022 | 11232.2362 | 0.56675 | 0.85063 | 8 | 8 | 0.01 | 0.2344 | 0.055 | 0.02 | 0.02 | across_c | t | 2 | 0.062 | 4 | 0.042 | 0.02
design number = 783-p2022 | 11228.8726 | 0.39038 | 0.66694 | 13 | 7 | 0.01 | 0.1126 | 0.055 | 0.02 | 0.016 | across_c | t | 2 | 0.062 | 4 | 0.042 | 0.02
design number = 227-p2022 | 11216.0759 | 0.49784 | 0.78609 | 9 | 6 | 0.01 | 0.1938 | 0.055 | 0.02 | 0.014 | across_c | t | 2 | 0.062 | 4 | 0.042 | 0.02
design number = 672-p2022 | 11204.9655 | 0.51784 | 0.79364 | 12 | 10 | 0.01 | 0.1532 | 0.055 | 0.02 | 0.014 | across_c | t | 2 | 0.062 | 4 | 0.042 | 0.02
design number = 542-p2022 | 11203.8743 | 0.49439 | 0.8799 | 11 | 9 | 0.01 | 0.1938 | 0.055 | 0.02 | 0.014 | across_c | t | 2 | 0.062 | 4 | 0.042 | 0.02
design number = 515-p2022 | 11200.6444 | 0.40735 | 0.74581 | 11 | 8 | 0.01 | 0.1532 | 0.055 | 0.02 | 0.02 | across_c | t | 2 | 0.062 | 4 | 0.042 | 0.02
design number = 382-p2022 | 11197.6308 | 0.45597 | 0.83021 | 10 | 7 | 0.01 | 0.1938 | 0.055 | 0.02 | 0.014 | across_c | t | 2 | 0.062 | 4 | 0.042 | 0.02
design number = 885-p2022 | 11195.9153 | 0.31015 | 0.53886 | 14 | 7 | 0.01 | 0.072 | 0.055 | 0.02 | 0.02 | across_c | t | 2 | 0.062 | 4 | 0.042 | 0.02
design number = 884-p2022 | 11183.912 | 0.30986 | 0.54081 | 14 | 7 | 0.01 | 0.072 | 0.055 | 0.02 | 0.018 | across_c | t | 2 | 0.062 | 4 | 0.042 | 0.02
design number = 883-p2022 | 11169.1736 | 0.30951 | 0.5427 | 14 | 7 | 0.01 | 0.072 | 0.055 | 0.02 | 0.016 | across_c | t | 2 | 0.062 | 4 | 0.042 | 0.02
design number = 787-p2022 | 11164.0655 | 0.41491 | 0.67432 | 13 | 8 | 0.01 | 0.1126 | 0.055 | 0.02 | 0.014 | across_c | t | 2 | 0.062 | 4 | 0.042 | 0.02
design number = 149-p2022 | 11163.0568 | 0.57813 | 0.96118 | 8 | 10 | 0.01 | 0.275 | 0.055 | 0.02 | 0.018 | across_c | t | 2 | 0.062 | 4 | 0.042 | 0.02
design number = 235-p2022 | 11159.6005 | 0.49534 | 0.78626 | 9 | 7 | 0.01 | 0.1938 | 0.055 | 0.02 | 0.02 | across_c | t | 2 | 0.062 | 4 | 0.042 | 0.02
design number = 778-p2022 | 11158.9557 | 0.37114 | 0.66163 | 13 | 6 | 0.01 | 0.1126 | 0.055 | 0.02 | 0.016 | across_c | t | 2 | 0.062 | 4 | 0.042 | 0.02
design number = 882-p2022 | 11151.6409 | 0.3091 | 0.54452 | 14 | 7 | 0.01 | 0.072 | 0.055 | 0.02 | 0.014 | across_c | t | 2 | 0.062 | 4 | 0.042 | 0.02
design number = 504-p2022 | 11144.3521 | 0.3915 | 0.7377 | 11 | 6 | 0.01 | 0.1532 | 0.055 | 0.02 | 0.018 | across_c | t | 2 | 0.062 | 4 | 0.042 | 0.02
design number = 656-p2022 | 11135.4346 | 0.46063 | 0.77847 | 12 | 7 | 0.01 | 0.1532 | 0.055 | 0.02 | 0.012 | across_c | t | 2 | 0.062 | 4 | 0.042 | 0.02
design number = 881-p2022 | 11131.1092 | 0.30863 | 0.54624 | 14 | 7 | 0.01 | 0.072 | 0.055 | 0.02 | 0.012 | across_c | t | 2 | 0.062 | 4 | 0.042 | 0.02
design number = 268-p2022 | 11130.6143 | 0.50991 | 0.90694 | 9 | 9 | 0.01 | 0.2344 | 0.055 | 0.02 | 0.016 | across_c | t | 2 | 0.062 | 4 | 0.042 | 0.02
design number = 261-p2022 | 11122.0481 | 0.50985 | 0.90541 | 9 | 8 | 0.01 | 0.2344 | 0.055 | 0.02 | 0.012 | across_c | t | 2 | 0.062 | 4 | 0.042 | 0.02
design number = 107-p2022 | 11121.488 | 0.5614 | 0.8512 | 8 | 7 | 0.01 | 0.2344 | 0.055 | 0.02 | 0.014 | across_c | t | 2 | 0.062 | 4 | 0.042 | 0.02
design number = 142-p2022 | 11119.8055 | 0.5751 | 0.96056 | 8 | 9 | 0.01 | 0.275 | 0.055 | 0.02 | 0.014 | across_c | t | 2 | 0.062 | 4 | 0.042 | 0.02
design number = 792-p2022 | 11101.1673 | 0.43605 | 0.67988 | 13 | 9 | 0.01 | 0.1126 | 0.055 | 0.02 | 0.014 | across_c | t | 2 | 0.062 | 4 | 0.042 | 0.02
design number = 650-p2022 | 11093.4436 | 0.38989 | 0.65552 | 12 | 10 | 0.01 | 0.1126 | 0.055 | 0.02 | 0.02 | across_c | t | 2 | 0.062 | 4 | 0.042 | 0.02
design number = 547-p2022 | 11091.1074 | 0.51869 | 0.8856 | 11 | 10 | 0.01 | 0.1938 | 0.055 | 0.02 | 0.014 | across_c | t | 2 | 0.062 | 4 | 0.042 | 0.02
design number = 389-p2022 | 11087.8937 | 0.4515 | 0.83174 | 10 | 8 | 0.01 | 0.1938 | 0.055 | 0.02 | 0.018 | across_c | t | 2 | 0.062 | 4 | 0.042 | 0.02
design number = 536-p2022 | 11083.3448 | 0.48015 | 0.87617 | 11 | 8 | 0.01 | 0.1938 | 0.055 | 0.02 | 0.012 | across_c | t | 2 | 0.062 | 4 | 0.042 | 0.02
design number = 509-p2022 | 11081.236 | 0.39286 | 0.74287 | 11 | 7 | 0.01 | 0.1532 | 0.055 | 0.02 | 0.018 | across_c | t | 2 | 0.062 | 4 | 0.042 | 0.02
design number = 880-p2022 | 11077.3215 | 0.30686 | 0.53417 | 14 | 6 | 0.01 | 0.072 | 0.055 | 0.02 | 0.02 | across_c | t | 2 | 0.062 | 4 | 0.042 | 0.02
design number = 114-p2022 | 11074.798 | 0.55904 | 0.85287 | 8 | 8 | 0.01 | 0.2344 | 0.055 | 0.02 | 0.018 | across_c | t | 2 | 0.062 | 4 | 0.042 | 0.02
design number = 661-p2022 | 11070.7128 | 0.48677 | 0.78435 | 12 | 8 | 0.01 | 0.1532 | 0.055 | 0.02 | 0.012 | across_c | t | 2 | 0.062 | 4 | 0.042 | 0.02
design number = 275-p2022 | 11068.3481 | 0.50692 | 0.90703 | 9 | 10 | 0.01 | 0.2344 | 0.055 | 0.02 | 0.02 | across_c | t | 2 | 0.062 | 4 | 0.042 | 0.02
design number = 782-p2022 | 11065.6706 | 0.39947 | 0.66875 | 13 | 7 | 0.01 | 0.1126 | 0.055 | 0.02 | 0.014 | across_c | t | 2 | 0.062 | 4 | 0.042 | 0.02
design number = 879-p2022 | 11065.5321 | 0.30658 | 0.53584 | 14 | 6 | 0.01 | 0.072 | 0.055 | 0.02 | 0.018 | across_c | t | 2 | 0.062 | 4 | 0.042 | 0.02
design number = 422-p2022 | 11064.481 | 0.50859 | 0.96132 | 10 | 10 | 0.01 | 0.2344 | 0.055 | 0.02 | 0.014 | across_c | t | 2 | 0.062 | 4 | 0.042 | 0.02
design number = 878-p2022 | 11050.9255 | 0.30623 | 0.53746 | 14 | 6 | 0.01 | 0.072 | 0.055 | 0.02 | 0.016 | across_c | t | 2 | 0.062 | 4 | 0.042 | 0.02
design number = 877-p2022 | 11033.4478 | 0.30582 | 0.53902 | 14 | 6 | 0.01 | 0.072 | 0.055 | 0.02 | 0.014 | across_c | t | 2 | 0.062 | 4 | 0.042 | 0.02
design number = 520-p2022 | 11016.7195 | 0.43668 | 0.7507 | 11 | 9 | 0.01 | 0.1532 | 0.055 | 0.02 | 0.02 | across_c | t | 2 | 0.062 | 4 | 0.042 | 0.02
design number = 876-p2022 | 11012.9004 | 0.30535 | 0.5405 | 14 | 6 | 0.01 | 0.072 | 0.055 | 0.02 | 0.012 | across_c | t | 2 | 0.062 | 4 | 0.042 | 0.02
design number = 666-p2022 | 11012.5951 | 0.50989 | 0.79023 | 12 | 9 | 0.01 | 0.1532 | 0.055 | 0.02 | 0.012 | across_c | t | 2 | 0.062 | 4 | 0.042 | 0.02
design number = 796-p2022 | 11006.0385 | 0.45935 | 0.68791 | 13 | 10 | 0.01 | 0.1126 | 0.055 | 0.02 | 0.012 | across_c | t | 2 | 0.062 | 4 | 0.042 | 0.02
design number = 234-p2022 | 11003.4394 | 0.48841 | 0.78822 | 9 | 7 | 0.01 | 0.1938 | 0.055 | 0.02 | 0.018 | across_c | t | 2 | 0.062 | 4 | 0.042 | 0.02
design number = 226-p2022 | 11002.3278 | 0.48816 | 0.78756 | 9 | 6 | 0.01 | 0.1938 | 0.055 | 0.02 | 0.012 | across_c | t | 2 | 0.062 | 4 | 0.042 | 0.02
design number = 503-p2022 | 10995.417 | 0.38627 | 0.73932 | 11 | 6 | 0.01 | 0.1532 | 0.055 | 0.02 | 0.016 | across_c | t | 2 | 0.062 | 4 | 0.042 | 0.02
design number = 148-p2022 | 10992.078 | 0.56507 | 0.96388 | 8 | 10 | 0.01 | 0.275 | 0.055 | 0.02 | 0.016 | across_c | t | 2 | 0.062 | 4 | 0.042 | 0.02
design number = 777-p2022 | 10988.5485 | 0.38014 | 0.66318 | 13 | 6 | 0.01 | 0.1126 | 0.055 | 0.02 | 0.014 | across_c | t | 2 | 0.062 | 4 | 0.042 | 0.02
design number = 525-p2022 | 10987.3211 | 0.4561 | 0.75559 | 11 | 10 | 0.01 | 0.1532 | 0.055 | 0.02 | 0.02 | across_c | t | 2 | 0.062 | 4 | 0.042 | 0.02
design number = 645-p2022 | 10969.0858 | 0.38032 | 0.65069 | 12 | 9 | 0.01 | 0.1126 | 0.055 | 0.02 | 0.02 | across_c | t | 2 | 0.062 | 4 | 0.042 | 0.02
design number = 671-p2022 | 10964.0776 | 0.53035 | 0.79611 | 12 | 10 | 0.01 | 0.1532 | 0.055 | 0.02 | 0.012 | across_c | t | 2 | 0.062 | 4 | 0.042 | 0.02
design number = 541-p2022 | 10954.8355 | 0.50761 | 0.88211 | 11 | 9 | 0.01 | 0.1938 | 0.055 | 0.02 | 0.012 | across_c | t | 2 | 0.062 | 4 | 0.042 | 0.02
design number = 381-p2022 | 10951.2627 | 0.44656 | 0.83193 | 10 | 7 | 0.01 | 0.1938 | 0.055 | 0.02 | 0.012 | across_c | t | 2 | 0.062 | 4 | 0.042 | 0.02
design number = 649-p2022 | 10939.2065 | 0.3997 | 0.65831 | 12 | 10 | 0.01 | 0.1126 | 0.055 | 0.02 | 0.018 | across_c | t | 2 | 0.062 | 4 | 0.042 | 0.02
design number = 141-p2022 | 10926.6622 | 0.56009 | 0.96278 | 8 | 9 | 0.01 | 0.275 | 0.055 | 0.02 | 0.012 | across_c | t | 2 | 0.062 | 4 | 0.042 | 0.02
design number = 508-p2022 | 10921.1058 | 0.40215 | 0.74476 | 11 | 7 | 0.01 | 0.1532 | 0.055 | 0.02 | 0.016 | across_c | t | 2 | 0.062 | 4 | 0.042 | 0.02
design number = 395-p2022 | 10917.6244 | 0.44518 | 0.83447 | 10 | 9 | 0.01 | 0.1938 | 0.055 | 0.02 | 0.02 | across_c | t | 2 | 0.062 | 4 | 0.042 | 0.02
design number = 791-p2022 | 10884.0946 | 0.44864 | 0.6821 | 13 | 9 | 0.01 | 0.1126 | 0.055 | 0.02 | 0.012 | across_c | t | 2 | 0.062 | 4 | 0.042 | 0.02
design number = 514-p2022 | 10877.1776 | 0.42556 | 0.74804 | 11 | 8 | 0.01 | 0.1532 | 0.055 | 0.02 | 0.018 | across_c | t | 2 | 0.062 | 4 | 0.042 | 0.02
design number = 267-p2022 | 10869.5663 | 0.49901 | 0.90928 | 9 | 9 | 0.01 | 0.2344 | 0.055 | 0.02 | 0.014 | across_c | t | 2 | 0.062 | 4 | 0.042 | 0.02
design number = 640-p2022 | 10868.6866 | 0.36818 | 0.64587 | 12 | 8 | 0.01 | 0.1126 | 0.055 | 0.02 | 0.02 | across_c | t | 2 | 0.062 | 4 | 0.042 | 0.02
design number = 120-p2022 | 10855.6304 | 0.54798 | 0.85573 | 8 | 9 | 0.01 | 0.2344 | 0.055 | 0.02 | 0.02 | across_c | t | 2 | 0.062 | 4 | 0.042 | 0.02
design number = 274-p2022 | 10852.945 | 0.49751 | 0.90982 | 9 | 10 | 0.01 | 0.2344 | 0.055 | 0.02 | 0.018 | across_c | t | 2 | 0.062 | 4 | 0.042 | 0.02
design number = 519-p2022 | 10835.2733 | 0.44773 | 0.75322 | 11 | 9 | 0.01 | 0.1532 | 0.055 | 0.02 | 0.018 | across_c | t | 2 | 0.062 | 4 | 0.042 | 0.02
design number = 546-p2022 | 10833.041 | 0.53246 | 0.88806 | 11 | 10 | 0.01 | 0.1938 | 0.055 | 0.02 | 0.012 | across_c | t | 2 | 0.062 | 4 | 0.042 | 0.02
design number = 147-p2022 | 10828.9273 | 0.55508 | 0.96647 | 8 | 10 | 0.01 | 0.275 | 0.055 | 0.02 | 0.014 | across_c | t | 2 | 0.062 | 4 | 0.042 | 0.02
design number = 233-p2022 | 10824.2822 | 0.48026 | 0.79011 | 9 | 7 | 0.01 | 0.1938 | 0.055 | 0.02 | 0.016 | across_c | t | 2 | 0.062 | 4 | 0.042 | 0.02
design number = 644-p2022 | 10819.4005 | 0.38981 | 0.65321 | 12 | 9 | 0.01 | 0.1126 | 0.055 | 0.02 | 0.018 | across_c | t | 2 | 0.062 | 4 | 0.042 | 0.02
design number = 524-p2022 | 10811.6963 | 0.46701 | 0.75839 | 11 | 10 | 0.01 | 0.1532 | 0.055 | 0.02 | 0.018 | across_c | t | 2 | 0.062 | 4 | 0.042 | 0.02
design number = 786-p2022 | 10810.4009 | 0.43319 | 0.67629 | 13 | 8 | 0.01 | 0.1126 | 0.055 | 0.02 | 0.012 | across_c | t | 2 | 0.062 | 4 | 0.042 | 0.02
design number = 776-p2022 | 10809.081 | 0.38947 | 0.66466 | 13 | 6 | 0.01 | 0.1126 | 0.055 | 0.02 | 0.012 | across_c | t | 2 | 0.062 | 4 | 0.042 | 0.02
design number = 502-p2022 | 10806.9239 | 0.38311 | 0.74088 | 11 | 6 | 0.01 | 0.1532 | 0.055 | 0.02 | 0.014 | across_c | t | 2 | 0.062 | 4 | 0.042 | 0.02
design number = 421-p2022 | 10803.1262 | 0.51983 | 0.96378 | 10 | 10 | 0.01 | 0.2344 | 0.055 | 0.02 | 0.012 | across_c | t | 2 | 0.062 | 4 | 0.042 | 0.02
design number = 775-p2022 | 10799.1989 | 0.31414 | 0.5392 | 13 | 10 | 0.01 | 0.072 | 0.055 | 0.02 | 0.02 | across_c | t | 2 | 0.062 | 4 | 0.042 | 0.02
design number = 774-p2022 | 10791.6646 | 0.31373 | 0.542 | 13 | 10 | 0.01 | 0.072 | 0.055 | 0.02 | 0.018 | across_c | t | 2 | 0.062 | 4 | 0.042 | 0.02
design number = 80-p2022 | 10787.2529 | 0.52664 | 0.74288 | 8 | 6 | 0.01 | 0.1938 | 0.055 | 0.02 | 0.02 | across_c | t | 2 | 0.062 | 4 | 0.042 | 0.02
design number = 773-p2022 | 10782.7554 | 0.31323 | 0.5447 | 13 | 10 | 0.01 | 0.072 | 0.055 | 0.02 | 0.016 | across_c | t | 2 | 0.062 | 4 | 0.042 | 0.02
design number = 106-p2022 | 10775.6305 | 0.54371 | 0.85292 | 8 | 7 | 0.01 | 0.2344 | 0.055 | 0.02 | 0.012 | across_c | t | 2 | 0.062 | 4 | 0.042 | 0.02
design number = 400-p2022 | 10775.0148 | 0.45277 | 0.83943 | 10 | 10 | 0.01 | 0.1938 | 0.055 | 0.02 | 0.02 | across_c | t | 2 | 0.062 | 4 | 0.042 | 0.02
design number = 772-p2022 | 10772.7208 | 0.31262 | 0.54729 | 13 | 10 | 0.01 | 0.072 | 0.055 | 0.02 | 0.014 | across_c | t | 2 | 0.062 | 4 | 0.042 | 0.02
design number = 113-p2022 | 10764.8646 | 0.54317 | 0.85503 | 8 | 8 | 0.01 | 0.2344 | 0.055 | 0.02 | 0.016 | across_c | t | 2 | 0.062 | 4 | 0.042 | 0.02
design number = 635-p2022 | 10764.3856 | 0.35366 | 0.64104 | 12 | 7 | 0.01 | 0.1126 | 0.055 | 0.02 | 0.02 | across_c | t | 2 | 0.062 | 4 | 0.042 | 0.02
design number = 771-p2022 | 10762.8466 | 0.31167 | 0.54975 | 13 | 10 | 0.01 | 0.072 | 0.055 | 0.02 | 0.012 | across_c | t | 2 | 0.062 | 4 | 0.042 | 0.02
design number = 388-p2022 | 10714.3595 | 0.4369 | 0.83391 | 10 | 8 | 0.01 | 0.1938 | 0.055 | 0.02 | 0.016 | across_c | t | 2 | 0.062 | 4 | 0.042 | 0.02
design number = 770-p2022 | 10712.1125 | 0.31161 | 0.53444 | 13 | 9 | 0.01 | 0.072 | 0.055 | 0.02 | 0.02 | across_c | t | 2 | 0.062 | 4 | 0.042 | 0.02
design number = 639-p2022 | 10710.5183 | 0.37755 | 0.6481 | 12 | 8 | 0.01 | 0.1126 | 0.055 | 0.02 | 0.018 | across_c | t | 2 | 0.062 | 4 | 0.042 | 0.02
design number = 781-p2022 | 10709.1981 | 0.41756 | 0.67047 | 13 | 7 | 0.01 | 0.1126 | 0.055 | 0.02 | 0.012 | across_c | t | 2 | 0.062 | 4 | 0.042 | 0.02
design number = 513-p2022 | 10707.6269 | 0.43558 | 0.75021 | 11 | 8 | 0.01 | 0.1532 | 0.055 | 0.02 | 0.016 | across_c | t | 2 | 0.062 | 4 | 0.042 | 0.02
design number = 769-p2022 | 10704.6523 | 0.3112 | 0.53696 | 13 | 9 | 0.01 | 0.072 | 0.055 | 0.02 | 0.018 | across_c | t | 2 | 0.062 | 4 | 0.042 | 0.02
design number = 630-p2022 | 10699.0669 | 0.33847 | 0.63622 | 12 | 6 | 0.01 | 0.1126 | 0.055 | 0.02 | 0.02 | across_c | t | 2 | 0.062 | 4 | 0.042 | 0.02
design number = 768-p2022 | 10695.7462 | 0.3107 | 0.53939 | 13 | 9 | 0.01 | 0.072 | 0.055 | 0.02 | 0.016 | across_c | t | 2 | 0.062 | 4 | 0.042 | 0.02
design number = 394-p2022 | 10694.7027 | 0.44129 | 0.83698 | 10 | 9 | 0.01 | 0.1938 | 0.055 | 0.02 | 0.018 | across_c | t | 2 | 0.062 | 4 | 0.042 | 0.02
design number = 767-p2022 | 10685.6431 | 0.31009 | 0.54172 | 13 | 9 | 0.01 | 0.072 | 0.055 | 0.02 | 0.014 | across_c | t | 2 | 0.062 | 4 | 0.042 | 0.02
design number = 766-p2022 | 10674.5552 | 0.30936 | 0.54394 | 13 | 9 | 0.01 | 0.072 | 0.055 | 0.02 | 0.012 | across_c | t | 2 | 0.062 | 4 | 0.042 | 0.02
design number = 518-p2022 | 10658.5969 | 0.45827 | 0.75565 | 11 | 9 | 0.01 | 0.1532 | 0.055 | 0.02 | 0.016 | across_c | t | 2 | 0.062 | 4 | 0.042 | 0.02
design number = 79-p2022 | 10651.1395 | 0.52053 | 0.74456 | 8 | 6 | 0.01 | 0.1938 | 0.055 | 0.02 | 0.018 | across_c | t | 2 | 0.062 | 4 | 0.042 | 0.02
design number = 146-p2022 | 10631.4608 | 0.54496 | 0.96893 | 8 | 10 | 0.01 | 0.275 | 0.055 | 0.02 | 0.012 | across_c | t | 2 | 0.062 | 4 | 0.042 | 0.02
design number = 634-p2022 | 10628.8371 | 0.36216 | 0.643 | 12 | 7 | 0.01 | 0.1126 | 0.055 | 0.02 | 0.018 | across_c | t | 2 | 0.062 | 4 | 0.042 | 0.02
design number = 523-p2022 | 10625.1245 | 0.47815 | 0.76109 | 11 | 10 | 0.01 | 0.1532 | 0.055 | 0.02 | 0.016 | across_c | t | 2 | 0.062 | 4 | 0.042 | 0.02
design number = 399-p2022 | 10622.9339 | 0.46291 | 0.84222 | 10 | 10 | 0.01 | 0.1938 | 0.055 | 0.02 | 0.018 | across_c | t | 2 | 0.062 | 4 | 0.042 | 0.02
design number = 648-p2022 | 10620.3187 | 0.41793 | 0.66101 | 12 | 10 | 0.01 | 0.1126 | 0.055 | 0.02 | 0.016 | across_c | t | 2 | 0.062 | 4 | 0.042 | 0.02
design number = 765-p2022 | 10617.6466 | 0.30886 | 0.52969 | 13 | 8 | 0.01 | 0.072 | 0.055 | 0.02 | 0.02 | across_c | t | 2 | 0.062 | 4 | 0.042 | 0.02
design number = 764-p2022 | 10611.6777 | 0.3086 | 0.53192 | 13 | 8 | 0.01 | 0.072 | 0.055 | 0.02 | 0.018 | across_c | t | 2 | 0.062 | 4 | 0.042 | 0.02
design number = 273-p2022 | 10610.0738 | 0.48782 | 0.91252 | 9 | 10 | 0.01 | 0.2344 | 0.055 | 0.02 | 0.016 | across_c | t | 2 | 0.062 | 4 | 0.042 | 0.02
design number = 501-p2022 | 10608.1304 | 0.39327 | 0.74235 | 11 | 6 | 0.01 | 0.1532 | 0.055 | 0.02 | 0.012 | across_c | t | 2 | 0.062 | 4 | 0.042 | 0.02
design number = 763-p2022 | 10602.3435 | 0.30811 | 0.53408 | 13 | 8 | 0.01 | 0.072 | 0.055 | 0.02 | 0.016 | across_c | t | 2 | 0.062 | 4 | 0.042 | 0.02
design number = 112-p2022 | 10591.4167 | 0.53442 | 0.8571 | 8 | 8 | 0.01 | 0.2344 | 0.055 | 0.02 | 0.014 | across_c | t | 2 | 0.062 | 4 | 0.042 | 0.02
design number = 762-p2022 | 10591.1781 | 0.30735 | 0.53616 | 13 | 8 | 0.01 | 0.072 | 0.055 | 0.02 | 0.014 | across_c | t | 2 | 0.062 | 4 | 0.042 | 0.02
design number = 507-p2022 | 10583.784 | 0.4201 | 0.74658 | 11 | 7 | 0.01 | 0.1532 | 0.055 | 0.02 | 0.014 | across_c | t | 2 | 0.062 | 4 | 0.042 | 0.02
design number = 761-p2022 | 10579.9242 | 0.30662 | 0.53812 | 13 | 8 | 0.01 | 0.072 | 0.055 | 0.02 | 0.012 | across_c | t | 2 | 0.062 | 4 | 0.042 | 0.02
design number = 240-p2022 | 10579.5808 | 0.46941 | 0.79129 | 9 | 8 | 0.01 | 0.1938 | 0.055 | 0.02 | 0.02 | across_c | t | 2 | 0.062 | 4 | 0.042 | 0.02
design number = 638-p2022 | 10562.5419 | 0.38656 | 0.65026 | 12 | 8 | 0.01 | 0.1126 | 0.055 | 0.02 | 0.016 | across_c | t | 2 | 0.062 | 4 | 0.042 | 0.02
design number = 629-p2022 | 10560.8216 | 0.34346 | 0.63789 | 12 | 6 | 0.01 | 0.1126 | 0.055 | 0.02 | 0.018 | across_c | t | 2 | 0.062 | 4 | 0.042 | 0.02
design number = 119-p2022 | 10557.2665 | 0.53269 | 0.85824 | 8 | 9 | 0.01 | 0.2344 | 0.055 | 0.02 | 0.018 | across_c | t | 2 | 0.062 | 4 | 0.042 | 0.02
design number = 266-p2022 | 10540.84 | 0.49005 | 0.91149 | 9 | 9 | 0.01 | 0.2344 | 0.055 | 0.02 | 0.012 | across_c | t | 2 | 0.062 | 4 | 0.042 | 0.02
design number = 393-p2022 | 10517.4034 | 0.45137 | 0.83942 | 10 | 9 | 0.01 | 0.1938 | 0.055 | 0.02 | 0.016 | across_c | t | 2 | 0.062 | 4 | 0.042 | 0.02
design number = 760-p2022 | 10516.0001 | 0.30598 | 0.52493 | 13 | 7 | 0.01 | 0.072 | 0.055 | 0.02 | 0.02 | across_c | t | 2 | 0.062 | 4 | 0.042 | 0.02
design number = 512-p2022 | 10512.475 | 0.44653 | 0.75228 | 11 | 8 | 0.01 | 0.1532 | 0.055 | 0.02 | 0.014 | across_c | t | 2 | 0.062 | 4 | 0.042 | 0.02
design number = 759-p2022 | 10508.435 | 0.3056 | 0.52689 | 13 | 7 | 0.01 | 0.072 | 0.055 | 0.02 | 0.018 | across_c | t | 2 | 0.062 | 4 | 0.042 | 0.02
design number = 78-p2022 | 10507.1266 | 0.5137 | 0.74618 | 8 | 6 | 0.01 | 0.1938 | 0.055 | 0.02 | 0.016 | across_c | t | 2 | 0.062 | 4 | 0.042 | 0.02
design number = 643-p2022 | 10506.2076 | 0.40714 | 0.65564 | 12 | 9 | 0.01 | 0.1126 | 0.055 | 0.02 | 0.016 | across_c | t | 2 | 0.062 | 4 | 0.042 | 0.02
design number = 758-p2022 | 10499.1228 | 0.30512 | 0.52878 | 13 | 7 | 0.01 | 0.072 | 0.055 | 0.02 | 0.016 | across_c | t | 2 | 0.062 | 4 | 0.042 | 0.02
design number = 757-p2022 | 10488.2737 | 0.30453 | 0.53059 | 13 | 7 | 0.01 | 0.072 | 0.055 | 0.02 | 0.014 | across_c | t | 2 | 0.062 | 4 | 0.042 | 0.02
design number = 756-p2022 | 10476.0332 | 0.30382 | 0.53231 | 13 | 7 | 0.01 | 0.072 | 0.055 | 0.02 | 0.012 | across_c | t | 2 | 0.062 | 4 | 0.042 | 0.02
design number = 232-p2022 | 10473.8282 | 0.4649 | 0.79192 | 9 | 7 | 0.01 | 0.1938 | 0.055 | 0.02 | 0.014 | across_c | t | 2 | 0.062 | 4 | 0.042 | 0.02
design number = 633-p2022 | 10471.7667 | 0.37106 | 0.64489 | 12 | 7 | 0.01 | 0.1126 | 0.055 | 0.02 | 0.016 | across_c | t | 2 | 0.062 | 4 | 0.042 | 0.02
design number = 517-p2022 | 10463.4081 | 0.46939 | 0.75798 | 11 | 9 | 0.01 | 0.1532 | 0.055 | 0.02 | 0.014 | across_c | t | 2 | 0.062 | 4 | 0.042 | 0.02
design number = 398-p2022 | 10454.9303 | 0.47354 | 0.84493 | 10 | 10 | 0.01 | 0.1938 | 0.055 | 0.02 | 0.016 | across_c | t | 2 | 0.062 | 4 | 0.042 | 0.02
design number = 647-p2022 | 10434.3627 | 0.43039 | 0.6636 | 12 | 10 | 0.01 | 0.1126 | 0.055 | 0.02 | 0.014 | across_c | t | 2 | 0.062 | 4 | 0.042 | 0.02
design number = 522-p2022 | 10421.86 | 0.48981 | 0.76368 | 11 | 10 | 0.01 | 0.1532 | 0.055 | 0.02 | 0.014 | across_c | t | 2 | 0.062 | 4 | 0.042 | 0.02
design number = 628-p2022 | 10411.8623 | 0.35171 | 0.63952 | 12 | 6 | 0.01 | 0.1126 | 0.055 | 0.02 | 0.016 | across_c | t | 2 | 0.062 | 4 | 0.042 | 0.02
design number = 387-p2022 | 10409.4492 | 0.43723 | 0.83598 | 10 | 8 | 0.01 | 0.1938 | 0.055 | 0.02 | 0.014 | across_c | t | 2 | 0.062 | 4 | 0.042 | 0.02
design number = 755-p2022 | 10401.3729 | 0.30264 | 0.52017 | 13 | 6 | 0.01 | 0.072 | 0.055 | 0.02 | 0.02 | across_c | t | 2 | 0.062 | 4 | 0.042 | 0.02
design number = 754-p2022 | 10393.9256 | 0.30227 | 0.52185 | 13 | 6 | 0.01 | 0.072 | 0.055 | 0.02 | 0.018 | across_c | t | 2 | 0.062 | 4 | 0.042 | 0.02
design number = 753-p2022 | 10384.6345 | 0.30179 | 0.52347 | 13 | 6 | 0.01 | 0.072 | 0.055 | 0.02 | 0.016 | across_c | t | 2 | 0.062 | 4 | 0.042 | 0.02
design number = 272-p2022 | 10375.1583 | 0.48309 | 0.91511 | 9 | 10 | 0.01 | 0.2344 | 0.055 | 0.02 | 0.014 | across_c | t | 2 | 0.062 | 4 | 0.042 | 0.02
design number = 752-p2022 | 10373.708 | 0.3012 | 0.52502 | 13 | 6 | 0.01 | 0.072 | 0.055 | 0.02 | 0.014 | across_c | t | 2 | 0.062 | 4 | 0.042 | 0.02
design number = 506-p2022 | 10363.2524 | 0.43169 | 0.7483 | 11 | 7 | 0.01 | 0.1532 | 0.055 | 0.02 | 0.012 | across_c | t | 2 | 0.062 | 4 | 0.042 | 0.02
design number = 751-p2022 | 10361.2897 | 0.3005 | 0.5265 | 13 | 6 | 0.01 | 0.072 | 0.055 | 0.02 | 0.012 | across_c | t | 2 | 0.062 | 4 | 0.042 | 0.02
design number = 642-p2022 | 10348.9631 | 0.41691 | 0.65797 | 12 | 9 | 0.01 | 0.1126 | 0.055 | 0.02 | 0.014 | across_c | t | 2 | 0.062 | 4 | 0.042 | 0.02
design number = 118-p2022 | 10344.1596 | 0.51996 | 0.86067 | 8 | 9 | 0.01 | 0.2344 | 0.055 | 0.02 | 0.016 | across_c | t | 2 | 0.062 | 4 | 0.042 | 0.02
design number = 77-p2022 | 10341.3753 | 0.50576 | 0.74773 | 8 | 6 | 0.01 | 0.1938 | 0.055 | 0.02 | 0.014 | across_c | t | 2 | 0.062 | 4 | 0.042 | 0.02
design number = 392-p2022 | 10339.5788 | 0.46204 | 0.84175 | 10 | 9 | 0.01 | 0.1938 | 0.055 | 0.02 | 0.014 | across_c | t | 2 | 0.062 | 4 | 0.042 | 0.02
design number = 111-p2022 | 10339.1819 | 0.51827 | 0.85907 | 8 | 8 | 0.01 | 0.2344 | 0.055 | 0.02 | 0.012 | across_c | t | 2 | 0.062 | 4 | 0.042 | 0.02
design number = 632-p2022 | 10318.0869 | 0.37991 | 0.6467 | 12 | 7 | 0.01 | 0.1126 | 0.055 | 0.02 | 0.014 | across_c | t | 2 | 0.062 | 4 | 0.042 | 0.02
design number = 85-p2022 | 10308.3142 | 0.50415 | 0.74797 | 8 | 7 | 0.01 | 0.1938 | 0.055 | 0.02 | 0.02 | across_c | t | 2 | 0.062 | 4 | 0.042 | 0.02
design number = 125-p2022 | 10301.6625 | 0.51883 | 0.86082 | 8 | 10 | 0.01 | 0.2344 | 0.055 | 0.02 | 0.02 | across_c | t | 2 | 0.062 | 4 | 0.042 | 0.02
design number = 511-p2022 | 10298.253 | 0.45808 | 0.75425 | 11 | 8 | 0.01 | 0.1532 | 0.055 | 0.02 | 0.012 | across_c | t | 2 | 0.062 | 4 | 0.042 | 0.02
design number = 646-p2022 | 10270.6159 | 0.44053 | 0.66607 | 12 | 10 | 0.01 | 0.1126 | 0.055 | 0.02 | 0.012 | across_c | t | 2 | 0.062 | 4 | 0.042 | 0.02
design number = 397-p2022 | 10265.0017 | 0.48499 | 0.84752 | 10 | 10 | 0.01 | 0.1938 | 0.055 | 0.02 | 0.014 | across_c | t | 2 | 0.062 | 4 | 0.042 | 0.02
design number = 271-p2022 | 10258.4337 | 0.4913 | 0.91757 | 9 | 10 | 0.01 | 0.2344 | 0.055 | 0.02 | 0.012 | across_c | t | 2 | 0.062 | 4 | 0.042 | 0.02
design number = 627-p2022 | 10249.0454 | 0.36039 | 0.64107 | 12 | 6 | 0.01 | 0.1126 | 0.055 | 0.02 | 0.014 | across_c | t | 2 | 0.062 | 4 | 0.042 | 0.02
design number = 637-p2022 | 10247.5329 | 0.40388 | 0.65234 | 12 | 8 | 0.01 | 0.1126 | 0.055 | 0.02 | 0.014 | across_c | t | 2 | 0.062 | 4 | 0.042 | 0.02
design number = 239-p2022 | 10246.6638 | 0.45482 | 0.79353 | 9 | 8 | 0.01 | 0.1938 | 0.055 | 0.02 | 0.018 | across_c | t | 2 | 0.062 | 4 | 0.042 | 0.02
design number = 516-p2022 | 10240.8119 | 0.48155 | 0.76019 | 11 | 9 | 0.01 | 0.1532 | 0.055 | 0.02 | 0.012 | across_c | t | 2 | 0.062 | 4 | 0.042 | 0.02
design number = 500-p2022 | 10240.6225 | 0.36974 | 0.63367 | 11 | 10 | 0.01 | 0.1126 | 0.055 | 0.02 | 0.02 | across_c | t | 2 | 0.062 | 4 | 0.042 | 0.02
design number = 355-p2022 | 10216.2384 | 0.40528 | 0.70579 | 10 | 6 | 0.01 | 0.1532 | 0.055 | 0.02 | 0.02 | across_c | t | 2 | 0.062 | 4 | 0.042 | 0.02
design number = 386-p2022 | 10212.8507 | 0.4483 | 0.83795 | 10 | 8 | 0.01 | 0.1938 | 0.055 | 0.02 | 0.012 | across_c | t | 2 | 0.062 | 4 | 0.042 | 0.02
design number = 231-p2022 | 10212.1563 | 0.45402 | 0.79365 | 9 | 7 | 0.01 | 0.1938 | 0.055 | 0.02 | 0.012 | across_c | t | 2 | 0.062 | 4 | 0.042 | 0.02
design number = 360-p2022 | 10200.1652 | 0.40282 | 0.71075 | 10 | 7 | 0.01 | 0.1532 | 0.055 | 0.02 | 0.02 | across_c | t | 2 | 0.062 | 4 | 0.042 | 0.02
design number = 521-p2022 | 10193.0642 | 0.50241 | 0.76614 | 11 | 10 | 0.01 | 0.1532 | 0.055 | 0.02 | 0.012 | across_c | t | 2 | 0.062 | 4 | 0.042 | 0.02
design number = 365-p2022 | 10180.6407 | 0.4013 | 0.71571 | 10 | 8 | 0.01 | 0.1532 | 0.055 | 0.02 | 0.02 | across_c | t | 2 | 0.062 | 4 | 0.042 | 0.02
design number = 117-p2022 | 10161.2812 | 0.50733 | 0.863 | 8 | 9 | 0.01 | 0.2344 | 0.055 | 0.02 | 0.014 | across_c | t | 2 | 0.062 | 4 | 0.042 | 0.02
design number = 84-p2022 | 10159.6857 | 0.49702 | 0.74993 | 8 | 7 | 0.01 | 0.1938 | 0.055 | 0.02 | 0.018 | across_c | t | 2 | 0.062 | 4 | 0.042 | 0.02
design number = 641-p2022 | 10152.8364 | 0.43003 | 0.66019 | 12 | 9 | 0.01 | 0.1126 | 0.055 | 0.02 | 0.012 | across_c | t | 2 | 0.062 | 4 | 0.042 | 0.02
design number = 76-p2022 | 10147.1025 | 0.4964 | 0.74921 | 8 | 6 | 0.01 | 0.1938 | 0.055 | 0.02 | 0.012 | across_c | t | 2 | 0.062 | 4 | 0.042 | 0.02
design number = 495-p2022 | 10129.679 | 0.35976 | 0.62878 | 11 | 9 | 0.01 | 0.1126 | 0.055 | 0.02 | 0.02 | across_c | t | 2 | 0.062 | 4 | 0.042 | 0.02
design number = 391-p2022 | 10129.3695 | 0.47405 | 0.84396 | 10 | 9 | 0.01 | 0.1938 | 0.055 | 0.02 | 0.012 | across_c | t | 2 | 0.062 | 4 | 0.042 | 0.02
design number = 124-p2022 | 10123.4352 | 0.50746 | 0.86362 | 8 | 10 | 0.01 | 0.2344 | 0.055 | 0.02 | 0.018 | across_c | t | 2 | 0.062 | 4 | 0.042 | 0.02
design number = 354-p2022 | 10100.7948 | 0.39889 | 0.70747 | 10 | 6 | 0.01 | 0.1532 | 0.055 | 0.02 | 0.018 | across_c | t | 2 | 0.062 | 4 | 0.042 | 0.02
design number = 625-p2022 | 10081.0209 | 0.30988 | 0.52548 | 12 | 10 | 0.01 | 0.072 | 0.055 | 0.02 | 0.02 | across_c | t | 2 | 0.062 | 4 | 0.042 | 0.02
design number = 626-p2022 | 10079.8948 | 0.36945 | 0.64255 | 12 | 6 | 0.01 | 0.1126 | 0.055 | 0.02 | 0.012 | across_c | t | 2 | 0.062 | 4 | 0.042 | 0.02
design number = 624-p2022 | 10077.9403 | 0.30937 | 0.52827 | 12 | 10 | 0.01 | 0.072 | 0.055 | 0.02 | 0.018 | across_c | t | 2 | 0.062 | 4 | 0.042 | 0.02
design number = 621-p2022 | 10074.5055 | 0.30654 | 0.53603 | 12 | 10 | 0.01 | 0.072 | 0.055 | 0.02 | 0.012 | across_c | t | 2 | 0.062 | 4 | 0.042 | 0.02
design number = 623-p2022 | 10074.4945 | 0.30872 | 0.53097 | 12 | 10 | 0.01 | 0.072 | 0.055 | 0.02 | 0.016 | across_c | t | 2 | 0.062 | 4 | 0.042 | 0.02
design number = 238-p2022 | 10071.2894 | 0.44703 | 0.79569 | 9 | 8 | 0.01 | 0.1938 | 0.055 | 0.02 | 0.016 | across_c | t | 2 | 0.062 | 4 | 0.042 | 0.02
design number = 622-p2022 | 10071.2263 | 0.30791 | 0.53356 | 12 | 10 | 0.01 | 0.072 | 0.055 | 0.02 | 0.014 | across_c | t | 2 | 0.062 | 4 | 0.042 | 0.02
design number = 359-p2022 | 10067.939 | 0.39686 | 0.71271 | 10 | 7 | 0.01 | 0.1532 | 0.055 | 0.02 | 0.018 | across_c | t | 2 | 0.062 | 4 | 0.042 | 0.02
design number = 636-p2022 | 10044.8751 | 0.4171 | 0.65431 | 12 | 8 | 0.01 | 0.1126 | 0.055 | 0.02 | 0.012 | across_c | t | 2 | 0.062 | 4 | 0.042 | 0.02
design number = 396-p2022 | 10043.6852 | 0.49774 | 0.84998 | 10 | 10 | 0.01 | 0.1938 | 0.055 | 0.02 | 0.012 | across_c | t | 2 | 0.062 | 4 | 0.042 | 0.02
design number = 490-p2022 | 10027.3047 | 0.34761 | 0.62389 | 11 | 8 | 0.01 | 0.1126 | 0.055 | 0.02 | 0.02 | across_c | t | 2 | 0.062 | 4 | 0.042 | 0.02
design number = 370-p2022 | 10011.8107 | 0.4017 | 0.72067 | 10 | 9 | 0.01 | 0.1532 | 0.055 | 0.02 | 0.02 | across_c | t | 2 | 0.062 | 4 | 0.042 | 0.02
design number = 83-p2022 | 10006.6736 | 0.48953 | 0.75182 | 8 | 7 | 0.01 | 0.1938 | 0.055 | 0.02 | 0.016 | across_c | t | 2 | 0.062 | 4 | 0.042 | 0.02
design number = 245-p2022 | 10006.262 | 0.44414 | 0.79632 | 9 | 9 | 0.01 | 0.1938 | 0.055 | 0.02 | 0.02 | across_c | t | 2 | 0.062 | 4 | 0.042 | 0.02
design number = 620-p2022 | 9997.2269 | 0.3073 | 0.52065 | 12 | 9 | 0.01 | 0.072 | 0.055 | 0.02 | 0.02 | across_c | t | 2 | 0.062 | 4 | 0.042 | 0.02
design number = 631-p2022 | 9994.2278 | 0.39708 | 0.64843 | 12 | 7 | 0.01 | 0.1126 | 0.055 | 0.02 | 0.012 | across_c | t | 2 | 0.062 | 4 | 0.042 | 0.02
design number = 619-p2022 | 9994.146 | 0.30679 | 0.52317 | 12 | 9 | 0.01 | 0.072 | 0.055 | 0.02 | 0.018 | across_c | t | 2 | 0.062 | 4 | 0.042 | 0.02
design number = 618-p2022 | 9990.616 | 0.30614 | 0.5256 | 12 | 9 | 0.01 | 0.072 | 0.055 | 0.02 | 0.016 | across_c | t | 2 | 0.062 | 4 | 0.042 | 0.02
design number = 494-p2022 | 9990.3117 | 0.36898 | 0.6313 | 11 | 9 | 0.01 | 0.1126 | 0.055 | 0.02 | 0.018 | across_c | t | 2 | 0.062 | 4 | 0.042 | 0.02
design number = 617-p2022 | 9987.1739 | 0.30534 | 0.52793 | 12 | 9 | 0.01 | 0.072 | 0.055 | 0.02 | 0.014 | across_c | t | 2 | 0.062 | 4 | 0.042 | 0.02
design number = 116-p2022 | 9985.7972 | 0.49727 | 0.86522 | 8 | 9 | 0.01 | 0.2344 | 0.055 | 0.02 | 0.012 | across_c | t | 2 | 0.062 | 4 | 0.042 | 0.02
design number = 616-p2022 | 9984.417 | 0.30435 | 0.53015 | 12 | 9 | 0.01 | 0.072 | 0.055 | 0.02 | 0.012 | across_c | t | 2 | 0.062 | 4 | 0.042 | 0.02
design number = 353-p2022 | 9968.9205 | 0.39368 | 0.70909 | 10 | 6 | 0.01 | 0.1532 | 0.055 | 0.02 | 0.016 | across_c | t | 2 | 0.062 | 4 | 0.042 | 0.02
design number = 123-p2022 | 9967.4956 | 0.49635 | 0.86632 | 8 | 10 | 0.01 | 0.2344 | 0.055 | 0.02 | 0.016 | across_c | t | 2 | 0.062 | 4 | 0.042 | 0.02
design number = 375-p2022 | 9959.3565 | 0.4207 | 0.72563 | 10 | 10 | 0.01 | 0.1532 | 0.055 | 0.02 | 0.02 | across_c | t | 2 | 0.062 | 4 | 0.042 | 0.02
design number = 485-p2022 | 9949.6981 | 0.33737 | 0.619 | 11 | 7 | 0.01 | 0.1126 | 0.055 | 0.02 | 0.02 | across_c | t | 2 | 0.062 | 4 | 0.042 | 0.02
design number = 499-p2022 | 9945.4195 | 0.38775 | 0.63647 | 11 | 10 | 0.01 | 0.1126 | 0.055 | 0.02 | 0.018 | across_c | t | 2 | 0.062 | 4 | 0.042 | 0.02
design number = 358-p2022 | 9926.006 | 0.39126 | 0.7146 | 10 | 7 | 0.01 | 0.1532 | 0.055 | 0.02 | 0.016 | across_c | t | 2 | 0.062 | 4 | 0.042 | 0.02
design number = 615-p2022 | 9906.3772 | 0.30451 | 0.51583 | 12 | 8 | 0.01 | 0.072 | 0.055 | 0.02 | 0.02 | across_c | t | 2 | 0.062 | 4 | 0.042 | 0.02
design number = 614-p2022 | 9902.7858 | 0.30421 | 0.51806 | 12 | 8 | 0.01 | 0.072 | 0.055 | 0.02 | 0.018 | across_c | t | 2 | 0.062 | 4 | 0.042 | 0.02
design number = 613-p2022 | 9898.2184 | 0.3036 | 0.52022 | 12 | 8 | 0.01 | 0.072 | 0.055 | 0.02 | 0.016 | across_c | t | 2 | 0.062 | 4 | 0.042 | 0.02
design number = 612-p2022 | 9896.0387 | 0.30255 | 0.5223 | 12 | 8 | 0.01 | 0.072 | 0.055 | 0.02 | 0.014 | across_c | t | 2 | 0.062 | 4 | 0.042 | 0.02
design number = 489-p2022 | 9893.2345 | 0.35641 | 0.62612 | 11 | 8 | 0.01 | 0.1126 | 0.055 | 0.02 | 0.018 | across_c | t | 2 | 0.062 | 4 | 0.042 | 0.02
design number = 611-p2022 | 9892.9756 | 0.30156 | 0.52427 | 12 | 8 | 0.01 | 0.072 | 0.055 | 0.02 | 0.012 | across_c | t | 2 | 0.062 | 4 | 0.042 | 0.02
design number = 364-p2022 | 9885.9009 | 0.39067 | 0.71794 | 10 | 8 | 0.01 | 0.1532 | 0.055 | 0.02 | 0.018 | across_c | t | 2 | 0.062 | 4 | 0.042 | 0.02
design number = 480-p2022 | 9881.5712 | 0.33442 | 0.6141 | 11 | 6 | 0.01 | 0.1126 | 0.055 | 0.02 | 0.02 | across_c | t | 2 | 0.062 | 4 | 0.042 | 0.02
design number = 250-p2022 | 9879.578 | 0.44037 | 0.80134 | 9 | 10 | 0.01 | 0.1938 | 0.055 | 0.02 | 0.02 | across_c | t | 2 | 0.062 | 4 | 0.042 | 0.02
design number = 369-p2022 | 9820.4113 | 0.41243 | 0.72318 | 10 | 9 | 0.01 | 0.1532 | 0.055 | 0.02 | 0.018 | across_c | t | 2 | 0.062 | 4 | 0.042 | 0.02
design number = 352-p2022 | 9815.3489 | 0.3869 | 0.71064 | 10 | 6 | 0.01 | 0.1532 | 0.055 | 0.02 | 0.014 | across_c | t | 2 | 0.062 | 4 | 0.042 | 0.02
design number = 374-p2022 | 9809.7185 | 0.43099 | 0.72842 | 10 | 10 | 0.01 | 0.1532 | 0.055 | 0.02 | 0.018 | across_c | t | 2 | 0.062 | 4 | 0.042 | 0.02
design number = 484-p2022 | 9807.7199 | 0.34115 | 0.62095 | 11 | 7 | 0.01 | 0.1126 | 0.055 | 0.02 | 0.018 | across_c | t | 2 | 0.062 | 4 | 0.042 | 0.02
design number = 90-p2022 | 9807.6548 | 0.4798 | 0.75307 | 8 | 8 | 0.01 | 0.1938 | 0.055 | 0.02 | 0.02 | across_c | t | 2 | 0.062 | 4 | 0.042 | 0.02
design number = 610-p2022 | 9807.2433 | 0.30163 | 0.511 | 12 | 7 | 0.01 | 0.072 | 0.055 | 0.02 | 0.02 | across_c | t | 2 | 0.062 | 4 | 0.042 | 0.02
design number = 244-p2022 | 9806.8673 | 0.43632 | 0.79883 | 9 | 9 | 0.01 | 0.1938 | 0.055 | 0.02 | 0.018 | across_c | t | 2 | 0.062 | 4 | 0.042 | 0.02
design number = 498-p2022 | 9804.8772 | 0.39696 | 0.63917 | 11 | 10 | 0.01 | 0.1126 | 0.055 | 0.02 | 0.016 | across_c | t | 2 | 0.062 | 4 | 0.042 | 0.02
design number = 122-p2022 | 9804.7908 | 0.48825 | 0.86891 | 8 | 10 | 0.01 | 0.2344 | 0.055 | 0.02 | 0.014 | across_c | t | 2 | 0.062 | 4 | 0.042 | 0.02
design number = 609-p2022 | 9803.4992 | 0.30116 | 0.51296 | 12 | 7 | 0.01 | 0.072 | 0.055 | 0.02 | 0.018 | across_c | t | 2 | 0.062 | 4 | 0.042 | 0.02
design number = 237-p2022 | 9800.591 | 0.43641 | 0.79776 | 9 | 8 | 0.01 | 0.1938 | 0.055 | 0.02 | 0.014 | across_c | t | 2 | 0.062 | 4 | 0.042 | 0.02
design number = 608-p2022 | 9798.8627 | 0.30055 | 0.51485 | 12 | 7 | 0.01 | 0.072 | 0.055 | 0.02 | 0.016 | across_c | t | 2 | 0.062 | 4 | 0.042 | 0.02
design number = 607-p2022 | 9793.7824 | 0.29979 | 0.51666 | 12 | 7 | 0.01 | 0.072 | 0.055 | 0.02 | 0.014 | across_c | t | 2 | 0.062 | 4 | 0.042 | 0.02
design number = 606-p2022 | 9788.7235 | 0.29886 | 0.51839 | 12 | 7 | 0.01 | 0.072 | 0.055 | 0.02 | 0.012 | across_c | t | 2 | 0.062 | 4 | 0.042 | 0.02
design number = 479-p2022 | 9749.6513 | 0.33059 | 0.61578 | 11 | 6 | 0.01 | 0.1126 | 0.055 | 0.02 | 0.018 | across_c | t | 2 | 0.062 | 4 | 0.042 | 0.02
design number = 493-p2022 | 9706.6818 | 0.38594 | 0.63373 | 11 | 9 | 0.01 | 0.1126 | 0.055 | 0.02 | 0.016 | across_c | t | 2 | 0.062 | 4 | 0.042 | 0.02
design number = 82-p2022 | 9697.9956 | 0.4743 | 0.75364 | 8 | 7 | 0.01 | 0.1938 | 0.055 | 0.02 | 0.014 | across_c | t | 2 | 0.062 | 4 | 0.042 | 0.02
design number = 605-p2022 | 9697.1542 | 0.29825 | 0.50618 | 12 | 6 | 0.01 | 0.072 | 0.055 | 0.02 | 0.02 | across_c | t | 2 | 0.062 | 4 | 0.042 | 0.02
design number = 604-p2022 | 9693.4408 | 0.29778 | 0.50785 | 12 | 6 | 0.01 | 0.072 | 0.055 | 0.02 | 0.018 | across_c | t | 2 | 0.062 | 4 | 0.042 | 0.02
design number = 249-p2022 | 9691.5246 | 0.43457 | 0.80414 | 9 | 10 | 0.01 | 0.1938 | 0.055 | 0.02 | 0.018 | across_c | t | 2 | 0.062 | 4 | 0.042 | 0.02
design number = 363-p2022 | 9691.3317 | 0.4011 | 0.72011 | 10 | 8 | 0.01 | 0.1532 | 0.055 | 0.02 | 0.016 | across_c | t | 2 | 0.062 | 4 | 0.042 | 0.02
design number = 603-p2022 | 9688.7257 | 0.29717 | 0.50948 | 12 | 6 | 0.01 | 0.072 | 0.055 | 0.02 | 0.016 | across_c | t | 2 | 0.062 | 4 | 0.042 | 0.02
design number = 602-p2022 | 9683.4496 | 0.29642 | 0.51103 | 12 | 6 | 0.01 | 0.072 | 0.055 | 0.02 | 0.014 | across_c | t | 2 | 0.062 | 4 | 0.042 | 0.02
design number = 601-p2022 | 9678.0675 | 0.29548 | 0.51251 | 12 | 6 | 0.01 | 0.072 | 0.055 | 0.02 | 0.012 | across_c | t | 2 | 0.062 | 4 | 0.042 | 0.02
design number = 483-p2022 | 9674.6412 | 0.34945 | 0.62284 | 11 | 7 | 0.01 | 0.1126 | 0.055 | 0.02 | 0.016 | across_c | t | 2 | 0.062 | 4 | 0.042 | 0.02
design number = 368-p2022 | 9669.7145 | 0.42232 | 0.72562 | 10 | 9 | 0.01 | 0.1532 | 0.055 | 0.02 | 0.016 | across_c | t | 2 | 0.062 | 4 | 0.042 | 0.02
design number = 373-p2022 | 9649.662 | 0.44154 | 0.73113 | 10 | 10 | 0.01 | 0.1532 | 0.055 | 0.02 | 0.016 | across_c | t | 2 | 0.062 | 4 | 0.042 | 0.02
design number = 497-p2022 | 9645.3834 | 0.40754 | 0.64176 | 11 | 10 | 0.01 | 0.1126 | 0.055 | 0.02 | 0.014 | across_c | t | 2 | 0.062 | 4 | 0.042 | 0.02
design number = 357-p2022 | 9614.7504 | 0.38545 | 0.71641 | 10 | 7 | 0.01 | 0.1532 | 0.055 | 0.02 | 0.014 | across_c | t | 2 | 0.062 | 4 | 0.042 | 0.02
design number = 243-p2022 | 9613.0362 | 0.42957 | 0.80126 | 9 | 9 | 0.01 | 0.1938 | 0.055 | 0.02 | 0.016 | across_c | t | 2 | 0.062 | 4 | 0.042 | 0.02
design number = 121-p2022 | 9611.6534 | 0.47863 | 0.87137 | 8 | 10 | 0.01 | 0.2344 | 0.055 | 0.02 | 0.012 | across_c | t | 2 | 0.062 | 4 | 0.042 | 0.02
design number = 478-p2022 | 9608.9115 | 0.33041 | 0.6174 | 11 | 6 | 0.01 | 0.1126 | 0.055 | 0.02 | 0.016 | across_c | t | 2 | 0.062 | 4 | 0.042 | 0.02
design number = 488-p2022 | 9606.1644 | 0.37323 | 0.62829 | 11 | 8 | 0.01 | 0.1126 | 0.055 | 0.02 | 0.016 | across_c | t | 2 | 0.062 | 4 | 0.042 | 0.02
design number = 248-p2022 | 9548.4441 | 0.43908 | 0.80684 | 9 | 10 | 0.01 | 0.1938 | 0.055 | 0.02 | 0.016 | across_c | t | 2 | 0.062 | 4 | 0.042 | 0.02
design number = 492-p2022 | 9544.0408 | 0.39653 | 0.63606 | 11 | 9 | 0.01 | 0.1126 | 0.055 | 0.02 | 0.014 | across_c | t | 2 | 0.062 | 4 | 0.042 | 0.02
design number = 362-p2022 | 9533.3423 | 0.41087 | 0.72218 | 10 | 8 | 0.01 | 0.1532 | 0.055 | 0.02 | 0.014 | across_c | t | 2 | 0.062 | 4 | 0.042 | 0.02
design number = 89-p2022 | 9514.9604 | 0.46535 | 0.75531 | 8 | 8 | 0.01 | 0.1938 | 0.055 | 0.02 | 0.018 | across_c | t | 2 | 0.062 | 4 | 0.042 | 0.02
design number = 236-p2022 | 9506.2186 | 0.42719 | 0.79973 | 9 | 8 | 0.01 | 0.1938 | 0.055 | 0.02 | 0.012 | across_c | t | 2 | 0.062 | 4 | 0.042 | 0.02
design number = 367-p2022 | 9501.9585 | 0.43282 | 0.72795 | 10 | 9 | 0.01 | 0.1532 | 0.055 | 0.02 | 0.014 | across_c | t | 2 | 0.062 | 4 | 0.042 | 0.02
design number = 496-p2022 | 9485.105 | 0.41721 | 0.64422 | 11 | 10 | 0.01 | 0.1126 | 0.055 | 0.02 | 0.012 | across_c | t | 2 | 0.062 | 4 | 0.042 | 0.02
design number = 351-p2022 | 9480.3252 | 0.37439 | 0.71212 | 10 | 6 | 0.01 | 0.1532 | 0.055 | 0.02 | 0.012 | across_c | t | 2 | 0.062 | 4 | 0.042 | 0.02
design number = 372-p2022 | 9474.0784 | 0.45263 | 0.73372 | 10 | 10 | 0.01 | 0.1532 | 0.055 | 0.02 | 0.014 | across_c | t | 2 | 0.062 | 4 | 0.042 | 0.02
design number = 81-p2022 | 9473.8891 | 0.46278 | 0.75536 | 8 | 7 | 0.01 | 0.1938 | 0.055 | 0.02 | 0.012 | across_c | t | 2 | 0.062 | 4 | 0.042 | 0.02
design number = 477-p2022 | 9469.8317 | 0.33849 | 0.61896 | 11 | 6 | 0.01 | 0.1126 | 0.055 | 0.02 | 0.014 | across_c | t | 2 | 0.062 | 4 | 0.042 | 0.02
design number = 487-p2022 | 9468.2228 | 0.38177 | 0.63036 | 11 | 8 | 0.01 | 0.1126 | 0.055 | 0.02 | 0.014 | across_c | t | 2 | 0.062 | 4 | 0.042 | 0.02
design number = 247-p2022 | 9430.4812 | 0.44716 | 0.80943 | 9 | 10 | 0.01 | 0.1938 | 0.055 | 0.02 | 0.014 | across_c | t | 2 | 0.062 | 4 | 0.042 | 0.02
design number = 205-p2022 | 9421.7809 | 0.40508 | 0.67555 | 9 | 6 | 0.01 | 0.1532 | 0.055 | 0.02 | 0.02 | across_c | t | 2 | 0.062 | 4 | 0.042 | 0.02
design number = 242-p2022 | 9417.705 | 0.4287 | 0.8036 | 9 | 9 | 0.01 | 0.1938 | 0.055 | 0.02 | 0.014 | across_c | t | 2 | 0.062 | 4 | 0.042 | 0.02
design number = 356-p2022 | 9391.1592 | 0.39657 | 0.71813 | 10 | 7 | 0.01 | 0.1532 | 0.055 | 0.02 | 0.012 | across_c | t | 2 | 0.062 | 4 | 0.042 | 0.02
design number = 482-p2022 | 9386.526 | 0.36573 | 0.62466 | 11 | 7 | 0.01 | 0.1126 | 0.055 | 0.02 | 0.014 | across_c | t | 2 | 0.062 | 4 | 0.042 | 0.02
design number = 491-p2022 | 9385.0038 | 0.40602 | 0.63827 | 11 | 9 | 0.01 | 0.1126 | 0.055 | 0.02 | 0.012 | across_c | t | 2 | 0.062 | 4 | 0.042 | 0.02
design number = 88-p2022 | 9355.9281 | 0.45757 | 0.75747 | 8 | 8 | 0.01 | 0.1938 | 0.055 | 0.02 | 0.016 | across_c | t | 2 | 0.062 | 4 | 0.042 | 0.02
design number = 361-p2022 | 9348.8765 | 0.42173 | 0.72415 | 10 | 8 | 0.01 | 0.1532 | 0.055 | 0.02 | 0.012 | across_c | t | 2 | 0.062 | 4 | 0.042 | 0.02
design number = 472-p2022 | 9328.1145 | 0.3033 | 0.51984 | 11 | 10 | 0.01 | 0.072 | 0.055 | 0.02 | 0.014 | across_c | t | 2 | 0.062 | 4 | 0.042 | 0.02
design number = 473-p2022 | 9324.7112 | 0.30433 | 0.51725 | 11 | 10 | 0.01 | 0.072 | 0.055 | 0.02 | 0.016 | across_c | t | 2 | 0.062 | 4 | 0.042 | 0.02
design number = 474-p2022 | 9322.6884 | 0.30516 | 0.51455 | 11 | 10 | 0.01 | 0.072 | 0.055 | 0.02 | 0.018 | across_c | t | 2 | 0.062 | 4 | 0.042 | 0.02
design number = 475-p2022 | 9321.2553 | 0.3058 | 0.51175 | 11 | 10 | 0.01 | 0.072 | 0.055 | 0.02 | 0.02 | across_c | t | 2 | 0.062 | 4 | 0.042 | 0.02
design number = 471-p2022 | 9317.2347 | 0.30294 | 0.5223 | 11 | 10 | 0.01 | 0.072 | 0.055 | 0.02 | 0.012 | across_c | t | 2 | 0.062 | 4 | 0.042 | 0.02
design number = 366-p2022 | 9309.1772 | 0.44436 | 0.73016 | 10 | 9 | 0.01 | 0.1532 | 0.055 | 0.02 | 0.012 | across_c | t | 2 | 0.062 | 4 | 0.042 | 0.02
design number = 486-p2022 | 9295.761 | 0.3924 | 0.63233 | 11 | 8 | 0.01 | 0.1126 | 0.055 | 0.02 | 0.012 | across_c | t | 2 | 0.062 | 4 | 0.042 | 0.02
design number = 210-p2022 | 9289.1323 | 0.39876 | 0.68058 | 9 | 7 | 0.01 | 0.1532 | 0.055 | 0.02 | 0.02 | across_c | t | 2 | 0.062 | 4 | 0.042 | 0.02
design number = 241-p2022 | 9286.5337 | 0.43702 | 0.80581 | 9 | 9 | 0.01 | 0.1938 | 0.055 | 0.02 | 0.012 | across_c | t | 2 | 0.062 | 4 | 0.042 | 0.02
design number = 215-p2022 | 9279.9744 | 0.39837 | 0.68561 | 9 | 8 | 0.01 | 0.1532 | 0.055 | 0.02 | 0.02 | across_c | t | 2 | 0.062 | 4 | 0.042 | 0.02
design number = 371-p2022 | 9275.0485 | 0.4647 | 0.73618 | 10 | 10 | 0.01 | 0.1532 | 0.055 | 0.02 | 0.012 | across_c | t | 2 | 0.062 | 4 | 0.042 | 0.02
design number = 246-p2022 | 9269.534 | 0.4589 | 0.81189 | 9 | 10 | 0.01 | 0.1938 | 0.055 | 0.02 | 0.012 | across_c | t | 2 | 0.062 | 4 | 0.042 | 0.02
design number = 204-p2022 | 9266.6213 | 0.39808 | 0.67723 | 9 | 6 | 0.01 | 0.1532 | 0.055 | 0.02 | 0.018 | across_c | t | 2 | 0.062 | 4 | 0.042 | 0.02
design number = 467-p2022 | 9247.7348 | 0.30068 | 0.51414 | 11 | 9 | 0.01 | 0.072 | 0.055 | 0.02 | 0.014 | across_c | t | 2 | 0.062 | 4 | 0.042 | 0.02
design number = 468-p2022 | 9244.6148 | 0.30172 | 0.51181 | 11 | 9 | 0.01 | 0.072 | 0.055 | 0.02 | 0.016 | across_c | t | 2 | 0.062 | 4 | 0.042 | 0.02
design number = 469-p2022 | 9242.7678 | 0.30254 | 0.50938 | 11 | 9 | 0.01 | 0.072 | 0.055 | 0.02 | 0.018 | across_c | t | 2 | 0.062 | 4 | 0.042 | 0.02
design number = 470-p2022 | 9241.4144 | 0.30319 | 0.50686 | 11 | 9 | 0.01 | 0.072 | 0.055 | 0.02 | 0.02 | across_c | t | 2 | 0.062 | 4 | 0.042 | 0.02
design number = 466-p2022 | 9237.0114 | 0.30033 | 0.51635 | 11 | 9 | 0.01 | 0.072 | 0.055 | 0.02 | 0.012 | across_c | t | 2 | 0.062 | 4 | 0.042 | 0.02
design number = 481-p2022 | 9233.664 | 0.37406 | 0.62638 | 11 | 7 | 0.01 | 0.1126 | 0.055 | 0.02 | 0.012 | across_c | t | 2 | 0.062 | 4 | 0.042 | 0.02
design number = 350-p2022 | 9224.1549 | 0.35132 | 0.61183 | 10 | 10 | 0.01 | 0.1126 | 0.055 | 0.02 | 0.02 | across_c | t | 2 | 0.062 | 4 | 0.042 | 0.02
design number = 476-p2022 | 9172.1045 | 0.35406 | 0.62043 | 11 | 6 | 0.01 | 0.1126 | 0.055 | 0.02 | 0.012 | across_c | t | 2 | 0.062 | 4 | 0.042 | 0.02
design number = 209-p2022 | 9171.4347 | 0.39371 | 0.68254 | 9 | 7 | 0.01 | 0.1532 | 0.055 | 0.02 | 0.018 | across_c | t | 2 | 0.062 | 4 | 0.042 | 0.02
design number = 462-p2022 | 9160.6292 | 0.29785 | 0.50844 | 11 | 8 | 0.01 | 0.072 | 0.055 | 0.02 | 0.014 | across_c | t | 2 | 0.062 | 4 | 0.042 | 0.02
design number = 465-p2022 | 9154.8943 | 0.30035 | 0.50197 | 11 | 8 | 0.01 | 0.072 | 0.055 | 0.02 | 0.02 | across_c | t | 2 | 0.062 | 4 | 0.042 | 0.02
design number = 463-p2022 | 9153.931 | 0.29922 | 0.50636 | 11 | 8 | 0.01 | 0.072 | 0.055 | 0.02 | 0.016 | across_c | t | 2 | 0.062 | 4 | 0.042 | 0.02
design number = 464-p2022 | 9153.6924 | 0.29999 | 0.5042 | 11 | 8 | 0.01 | 0.072 | 0.055 | 0.02 | 0.018 | across_c | t | 2 | 0.062 | 4 | 0.042 | 0.02
design number = 461-p2022 | 9150.0799 | 0.29751 | 0.51041 | 11 | 8 | 0.01 | 0.072 | 0.055 | 0.02 | 0.012 | across_c | t | 2 | 0.062 | 4 | 0.042 | 0.02
design number = 95-p2022 | 9137.8381 | 0.4469 | 0.75817 | 8 | 9 | 0.01 | 0.1938 | 0.055 | 0.02 | 0.02 | across_c | t | 2 | 0.062 | 4 | 0.042 | 0.02
design number = 87-p2022 | 9128.5017 | 0.445 | 0.75954 | 8 | 8 | 0.01 | 0.1938 | 0.055 | 0.02 | 0.014 | across_c | t | 2 | 0.062 | 4 | 0.042 | 0.02
design number = 345-p2022 | 9128.4099 | 0.34767 | 0.60687 | 10 | 9 | 0.01 | 0.1126 | 0.055 | 0.02 | 0.02 | across_c | t | 2 | 0.062 | 4 | 0.042 | 0.02
design number = 203-p2022 | 9097.4989 | 0.39053 | 0.67885 | 9 | 6 | 0.01 | 0.1532 | 0.055 | 0.02 | 0.016 | across_c | t | 2 | 0.062 | 4 | 0.042 | 0.02
design number = 220-p2022 | 9088.6015 | 0.39158 | 0.69064 | 9 | 9 | 0.01 | 0.1532 | 0.055 | 0.02 | 0.02 | across_c | t | 2 | 0.062 | 4 | 0.042 | 0.02
design number = 457-p2022 | 9059.8583 | 0.29517 | 0.50274 | 11 | 7 | 0.01 | 0.072 | 0.055 | 0.02 | 0.014 | across_c | t | 2 | 0.062 | 4 | 0.042 | 0.02
design number = 458-p2022 | 9059.209 | 0.29613 | 0.50092 | 11 | 7 | 0.01 | 0.072 | 0.055 | 0.02 | 0.016 | across_c | t | 2 | 0.062 | 4 | 0.042 | 0.02
design number = 459-p2022 | 9059.1359 | 0.29689 | 0.49903 | 11 | 7 | 0.01 | 0.072 | 0.055 | 0.02 | 0.018 | across_c | t | 2 | 0.062 | 4 | 0.042 | 0.02
design number = 460-p2022 | 9058.9893 | 0.29748 | 0.49708 | 11 | 7 | 0.01 | 0.072 | 0.055 | 0.02 | 0.02 | across_c | t | 2 | 0.062 | 4 | 0.042 | 0.02
design number = 456-p2022 | 9054.9763 | 0.29442 | 0.50446 | 11 | 7 | 0.01 | 0.072 | 0.055 | 0.02 | 0.012 | across_c | t | 2 | 0.062 | 4 | 0.042 | 0.02
design number = 225-p2022 | 9040.771 | 0.39209 | 0.69566 | 9 | 10 | 0.01 | 0.1532 | 0.055 | 0.02 | 0.02 | across_c | t | 2 | 0.062 | 4 | 0.042 | 0.02
design number = 340-p2022 | 9039.7745 | 0.34429 | 0.60191 | 10 | 8 | 0.01 | 0.1126 | 0.055 | 0.02 | 0.02 | across_c | t | 2 | 0.062 | 4 | 0.042 | 0.02
design number = 214-p2022 | 9019.7335 | 0.38747 | 0.68785 | 9 | 8 | 0.01 | 0.1532 | 0.055 | 0.02 | 0.018 | across_c | t | 2 | 0.062 | 4 | 0.042 | 0.02
design number = 100-p2022 | 8966.2719 | 0.43709 | 0.76326 | 8 | 10 | 0.01 | 0.1938 | 0.055 | 0.02 | 0.02 | across_c | t | 2 | 0.062 | 4 | 0.042 | 0.02
design number = 335-p2022 | 8958.9611 | 0.34203 | 0.59695 | 10 | 7 | 0.01 | 0.1126 | 0.055 | 0.02 | 0.02 | across_c | t | 2 | 0.062 | 4 | 0.042 | 0.02
design number = 349-p2022 | 8956.5796 | 0.3584 | 0.61462 | 10 | 10 | 0.01 | 0.1126 | 0.055 | 0.02 | 0.018 | across_c | t | 2 | 0.062 | 4 | 0.042 | 0.02
design number = 452-p2022 | 8954.6017 | 0.29174 | 0.49704 | 11 | 6 | 0.01 | 0.072 | 0.055 | 0.02 | 0.014 | across_c | t | 2 | 0.062 | 4 | 0.042 | 0.02
design number = 454-p2022 | 8954.3815 | 0.29346 | 0.49386 | 11 | 6 | 0.01 | 0.072 | 0.055 | 0.02 | 0.018 | across_c | t | 2 | 0.062 | 4 | 0.042 | 0.02
design number = 455-p2022 | 8954.2971 | 0.29404 | 0.49218 | 11 | 6 | 0.01 | 0.072 | 0.055 | 0.02 | 0.02 | across_c | t | 2 | 0.062 | 4 | 0.042 | 0.02
design number = 453-p2022 | 8954.2711 | 0.2927 | 0.49548 | 11 | 6 | 0.01 | 0.072 | 0.055 | 0.02 | 0.016 | across_c | t | 2 | 0.062 | 4 | 0.042 | 0.02
design number = 451-p2022 | 8949.6149 | 0.29099 | 0.49851 | 11 | 6 | 0.01 | 0.072 | 0.055 | 0.02 | 0.012 | across_c | t | 2 | 0.062 | 4 | 0.042 | 0.02
design number = 202-p2022 | 8934.1894 | 0.38352 | 0.68041 | 9 | 6 | 0.01 | 0.1532 | 0.055 | 0.02 | 0.014 | across_c | t | 2 | 0.062 | 4 | 0.042 | 0.02
design number = 86-p2022 | 8927.2735 | 0.43113 | 0.76151 | 8 | 8 | 0.01 | 0.1938 | 0.055 | 0.02 | 0.012 | across_c | t | 2 | 0.062 | 4 | 0.042 | 0.02
design number = 219-p2022 | 8925.3373 | 0.3863 | 0.69315 | 9 | 9 | 0.01 | 0.1532 | 0.055 | 0.02 | 0.018 | across_c | t | 2 | 0.062 | 4 | 0.042 | 0.02
design number = 94-p2022 | 8925.087 | 0.43543 | 0.76068 | 8 | 9 | 0.01 | 0.1938 | 0.055 | 0.02 | 0.018 | across_c | t | 2 | 0.062 | 4 | 0.042 | 0.02
design number = 339-p2022 | 8920.2824 | 0.33974 | 0.60414 | 10 | 8 | 0.01 | 0.1126 | 0.055 | 0.02 | 0.018 | across_c | t | 2 | 0.062 | 4 | 0.042 | 0.02
design number = 224-p2022 | 8911.265 | 0.39988 | 0.69846 | 9 | 10 | 0.01 | 0.1532 | 0.055 | 0.02 | 0.018 | across_c | t | 2 | 0.062 | 4 | 0.042 | 0.02
design number = 208-p2022 | 8902.5285 | 0.38244 | 0.68443 | 9 | 7 | 0.01 | 0.1532 | 0.055 | 0.02 | 0.016 | across_c | t | 2 | 0.062 | 4 | 0.042 | 0.02
design number = 330-p2022 | 8886.755 | 0.33928 | 0.59199 | 10 | 6 | 0.01 | 0.1126 | 0.055 | 0.02 | 0.02 | across_c | t | 2 | 0.062 | 4 | 0.042 | 0.02
design number = 344-p2022 | 8861.8395 | 0.34802 | 0.60938 | 10 | 9 | 0.01 | 0.1126 | 0.055 | 0.02 | 0.018 | across_c | t | 2 | 0.062 | 4 | 0.042 | 0.02
design number = 334-p2022 | 8845.8867 | 0.33691 | 0.5989 | 10 | 7 | 0.01 | 0.1126 | 0.055 | 0.02 | 0.018 | across_c | t | 2 | 0.062 | 4 | 0.042 | 0.02
design number = 99-p2022 | 8835.7568 | 0.4277 | 0.76606 | 8 | 10 | 0.01 | 0.1938 | 0.055 | 0.02 | 0.018 | across_c | t | 2 | 0.062 | 4 | 0.042 | 0.02
design number = 348-p2022 | 8814.7951 | 0.36821 | 0.61733 | 10 | 10 | 0.01 | 0.1126 | 0.055 | 0.02 | 0.016 | across_c | t | 2 | 0.062 | 4 | 0.042 | 0.02
design number = 213-p2022 | 8814.2735 | 0.38083 | 0.69001 | 9 | 8 | 0.01 | 0.1532 | 0.055 | 0.02 | 0.016 | across_c | t | 2 | 0.062 | 4 | 0.042 | 0.02
design number = 223-p2022 | 8789.8465 | 0.4087 | 0.70116 | 9 | 10 | 0.01 | 0.1532 | 0.055 | 0.02 | 0.016 | across_c | t | 2 | 0.062 | 4 | 0.042 | 0.02
design number = 329-p2022 | 8782.0677 | 0.33528 | 0.59367 | 10 | 6 | 0.01 | 0.1126 | 0.055 | 0.02 | 0.018 | across_c | t | 2 | 0.062 | 4 | 0.042 | 0.02
design number = 218-p2022 | 8776.8688 | 0.39137 | 0.69558 | 9 | 9 | 0.01 | 0.1532 | 0.055 | 0.02 | 0.016 | across_c | t | 2 | 0.062 | 4 | 0.042 | 0.02
design number = 98-p2022 | 8747.812 | 0.4213 | 0.76876 | 8 | 10 | 0.01 | 0.1938 | 0.055 | 0.02 | 0.016 | across_c | t | 2 | 0.062 | 4 | 0.042 | 0.02
design number = 93-p2022 | 8740.1534 | 0.42459 | 0.76311 | 8 | 9 | 0.01 | 0.1938 | 0.055 | 0.02 | 0.016 | across_c | t | 2 | 0.062 | 4 | 0.042 | 0.02
design number = 55-p2022 | 8735.1938 | 0.41327 | 0.64532 | 8 | 6 | 0.01 | 0.1532 | 0.055 | 0.02 | 0.02 | across_c | t | 2 | 0.062 | 4 | 0.042 | 0.02
design number = 343-p2022 | 8727.3893 | 0.35727 | 0.61182 | 10 | 9 | 0.01 | 0.1126 | 0.055 | 0.02 | 0.016 | across_c | t | 2 | 0.062 | 4 | 0.042 | 0.02
design number = 333-p2022 | 8727.2234 | 0.33239 | 0.6008 | 10 | 7 | 0.01 | 0.1126 | 0.055 | 0.02 | 0.016 | across_c | t | 2 | 0.062 | 4 | 0.042 | 0.02
design number = 207-p2022 | 8718.0441 | 0.37561 | 0.68624 | 9 | 7 | 0.01 | 0.1532 | 0.055 | 0.02 | 0.014 | across_c | t | 2 | 0.062 | 4 | 0.042 | 0.02
design number = 347-p2022 | 8680.6414 | 0.37733 | 0.61992 | 10 | 10 | 0.01 | 0.1126 | 0.055 | 0.02 | 0.014 | across_c | t | 2 | 0.062 | 4 | 0.042 | 0.02
design number = 328-p2022 | 8669.4501 | 0.33019 | 0.59529 | 10 | 6 | 0.01 | 0.1126 | 0.055 | 0.02 | 0.016 | across_c | t | 2 | 0.062 | 4 | 0.042 | 0.02
design number = 338-p2022 | 8660.4876 | 0.34348 | 0.60631 | 10 | 8 | 0.01 | 0.1126 | 0.055 | 0.02 | 0.016 | across_c | t | 2 | 0.062 | 4 | 0.042 | 0.02
design number = 222-p2022 | 8653.0267 | 0.4181 | 0.70375 | 9 | 10 | 0.01 | 0.1532 | 0.055 | 0.02 | 0.014 | across_c | t | 2 | 0.062 | 4 | 0.042 | 0.02
design number = 97-p2022 | 8649.994 | 0.41659 | 0.77135 | 8 | 10 | 0.01 | 0.1938 | 0.055 | 0.02 | 0.014 | across_c | t | 2 | 0.062 | 4 | 0.042 | 0.02
design number = 217-p2022 | 8649.2287 | 0.40008 | 0.69792 | 9 | 9 | 0.01 | 0.1532 | 0.055 | 0.02 | 0.014 | across_c | t | 2 | 0.062 | 4 | 0.042 | 0.02
design number = 212-p2022 | 8640.0351 | 0.38046 | 0.69208 | 9 | 8 | 0.01 | 0.1532 | 0.055 | 0.02 | 0.014 | across_c | t | 2 | 0.062 | 4 | 0.042 | 0.02
design number = 201-p2022 | 8637.8305 | 0.37107 | 0.68188 | 9 | 6 | 0.01 | 0.1532 | 0.055 | 0.02 | 0.012 | across_c | t | 2 | 0.062 | 4 | 0.042 | 0.02
design number = 92-p2022 | 8614.9785 | 0.4149 | 0.76544 | 8 | 9 | 0.01 | 0.1938 | 0.055 | 0.02 | 0.014 | across_c | t | 2 | 0.062 | 4 | 0.042 | 0.02
design number = 342-p2022 | 8595.8006 | 0.3661 | 0.61415 | 10 | 9 | 0.01 | 0.1126 | 0.055 | 0.02 | 0.014 | across_c | t | 2 | 0.062 | 4 | 0.042 | 0.02
design number = 54-p2022 | 8593.2825 | 0.4066 | 0.647 | 8 | 6 | 0.01 | 0.1532 | 0.055 | 0.02 | 0.018 | across_c | t | 2 | 0.062 | 4 | 0.042 | 0.02
design number = 327-p2022 | 8545.1793 | 0.32546 | 0.59684 | 10 | 6 | 0.01 | 0.1126 | 0.055 | 0.02 | 0.014 | across_c | t | 2 | 0.062 | 4 | 0.042 | 0.02
design number = 346-p2022 | 8533.8462 | 0.38689 | 0.62238 | 10 | 10 | 0.01 | 0.1126 | 0.055 | 0.02 | 0.012 | across_c | t | 2 | 0.062 | 4 | 0.042 | 0.02
design number = 323-p2022 | 8519.7803 | 0.30085 | 0.50352 | 10 | 10 | 0.01 | 0.072 | 0.055 | 0.02 | 0.016 | across_c | t | 2 | 0.062 | 4 | 0.042 | 0.02
design number = 337-p2022 | 8519.5206 | 0.35265 | 0.60838 | 10 | 8 | 0.01 | 0.1126 | 0.055 | 0.02 | 0.014 | across_c | t | 2 | 0.062 | 4 | 0.042 | 0.02
design number = 324-p2022 | 8519.2998 | 0.30143 | 0.50082 | 10 | 10 | 0.01 | 0.072 | 0.055 | 0.02 | 0.018 | across_c | t | 2 | 0.062 | 4 | 0.042 | 0.02
design number = 325-p2022 | 8513.771 | 0.30223 | 0.49803 | 10 | 10 | 0.01 | 0.072 | 0.055 | 0.02 | 0.02 | across_c | t | 2 | 0.062 | 4 | 0.042 | 0.02
design number = 322-p2022 | 8511.8722 | 0.30058 | 0.50612 | 10 | 10 | 0.01 | 0.072 | 0.055 | 0.02 | 0.014 | across_c | t | 2 | 0.062 | 4 | 0.042 | 0.02
design number = 206-p2022 | 8510.1002 | 0.36908 | 0.68797 | 9 | 7 | 0.01 | 0.1532 | 0.055 | 0.02 | 0.012 | across_c | t | 2 | 0.062 | 4 | 0.042 | 0.02
design number = 91-p2022 | 8505.6847 | 0.40964 | 0.76766 | 8 | 9 | 0.01 | 0.1938 | 0.055 | 0.02 | 0.012 | across_c | t | 2 | 0.062 | 4 | 0.042 | 0.02
design number = 321-p2022 | 8500.694 | 0.30018 | 0.50858 | 10 | 10 | 0.01 | 0.072 | 0.055 | 0.02 | 0.012 | across_c | t | 2 | 0.062 | 4 | 0.042 | 0.02
design number = 211-p2022 | 8499.5031 | 0.38936 | 0.69405 | 9 | 8 | 0.01 | 0.1532 | 0.055 | 0.02 | 0.012 | across_c | t | 2 | 0.062 | 4 | 0.042 | 0.02
design number = 216-p2022 | 8498.3381 | 0.40978 | 0.70013 | 9 | 9 | 0.01 | 0.1532 | 0.055 | 0.02 | 0.012 | across_c | t | 2 | 0.062 | 4 | 0.042 | 0.02
design number = 221-p2022 | 8493.7705 | 0.42847 | 0.70621 | 9 | 10 | 0.01 | 0.1532 | 0.055 | 0.02 | 0.012 | across_c | t | 2 | 0.062 | 4 | 0.042 | 0.02
design number = 332-p2022 | 8465.417 | 0.33592 | 0.60261 | 10 | 7 | 0.01 | 0.1126 | 0.055 | 0.02 | 0.014 | across_c | t | 2 | 0.062 | 4 | 0.042 | 0.02
design number = 341-p2022 | 8450.0477 | 0.37545 | 0.61636 | 10 | 9 | 0.01 | 0.1126 | 0.055 | 0.02 | 0.012 | across_c | t | 2 | 0.062 | 4 | 0.042 | 0.02
design number = 318-p2022 | 8444.5275 | 0.2982 | 0.49802 | 10 | 9 | 0.01 | 0.072 | 0.055 | 0.02 | 0.016 | across_c | t | 2 | 0.062 | 4 | 0.042 | 0.02
design number = 319-p2022 | 8444.0814 | 0.29877 | 0.49558 | 10 | 9 | 0.01 | 0.072 | 0.055 | 0.02 | 0.018 | across_c | t | 2 | 0.062 | 4 | 0.042 | 0.02
design number = 53-p2022 | 8439.1923 | 0.39935 | 0.64862 | 8 | 6 | 0.01 | 0.1532 | 0.055 | 0.02 | 0.016 | across_c | t | 2 | 0.062 | 4 | 0.042 | 0.02
design number = 320-p2022 | 8438.708 | 0.29956 | 0.49307 | 10 | 9 | 0.01 | 0.072 | 0.055 | 0.02 | 0.02 | across_c | t | 2 | 0.062 | 4 | 0.042 | 0.02
design number = 96-p2022 | 8436.9992 | 0.42289 | 0.77381 | 8 | 10 | 0.01 | 0.1938 | 0.055 | 0.02 | 0.012 | across_c | t | 2 | 0.062 | 4 | 0.042 | 0.02
design number = 317-p2022 | 8436.7689 | 0.29792 | 0.50035 | 10 | 9 | 0.01 | 0.072 | 0.055 | 0.02 | 0.014 | across_c | t | 2 | 0.062 | 4 | 0.042 | 0.02
design number = 316-p2022 | 8425.7219 | 0.29753 | 0.50256 | 10 | 9 | 0.01 | 0.072 | 0.055 | 0.02 | 0.012 | across_c | t | 2 | 0.062 | 4 | 0.042 | 0.02
design number = 336-p2022 | 8375.8855 | 0.3617 | 0.61035 | 10 | 8 | 0.01 | 0.1126 | 0.055 | 0.02 | 0.012 | across_c | t | 2 | 0.062 | 4 | 0.042 | 0.02
design number = 313-p2022 | 8363.0236 | 0.29532 | 0.49251 | 10 | 8 | 0.01 | 0.072 | 0.055 | 0.02 | 0.016 | across_c | t | 2 | 0.062 | 4 | 0.042 | 0.02
design number = 314-p2022 | 8358.3697 | 0.29625 | 0.49034 | 10 | 8 | 0.01 | 0.072 | 0.055 | 0.02 | 0.018 | across_c | t | 2 | 0.062 | 4 | 0.042 | 0.02
design number = 315-p2022 | 8357.406 | 0.29668 | 0.48811 | 10 | 8 | 0.01 | 0.072 | 0.055 | 0.02 | 0.02 | across_c | t | 2 | 0.062 | 4 | 0.042 | 0.02
design number = 312-p2022 | 8355.4307 | 0.29505 | 0.49458 | 10 | 8 | 0.01 | 0.072 | 0.055 | 0.02 | 0.014 | across_c | t | 2 | 0.062 | 4 | 0.042 | 0.02
design number = 311-p2022 | 8344.5301 | 0.29467 | 0.49655 | 10 | 8 | 0.01 | 0.072 | 0.055 | 0.02 | 0.012 | across_c | t | 2 | 0.062 | 4 | 0.042 | 0.02
design number = 60-p2022 | 8339.6644 | 0.39464 | 0.65041 | 8 | 7 | 0.01 | 0.1532 | 0.055 | 0.02 | 0.02 | across_c | t | 2 | 0.062 | 4 | 0.042 | 0.02
design number = 331-p2022 | 8312.2838 | 0.34525 | 0.60433 | 10 | 7 | 0.01 | 0.1126 | 0.055 | 0.02 | 0.012 | across_c | t | 2 | 0.062 | 4 | 0.042 | 0.02
design number = 52-p2022 | 8277.0621 | 0.39168 | 0.65017 | 8 | 6 | 0.01 | 0.1532 | 0.055 | 0.02 | 0.014 | across_c | t | 2 | 0.062 | 4 | 0.042 | 0.02
design number = 308-p2022 | 8273.9074 | 0.29217 | 0.487 | 10 | 7 | 0.01 | 0.072 | 0.055 | 0.02 | 0.016 | across_c | t | 2 | 0.062 | 4 | 0.042 | 0.02
design number = 326-p2022 | 8270.477 | 0.32505 | 0.59832 | 10 | 6 | 0.01 | 0.1126 | 0.055 | 0.02 | 0.012 | across_c | t | 2 | 0.062 | 4 | 0.042 | 0.02
design number = 309-p2022 | 8269.5107 | 0.29311 | 0.4851 | 10 | 7 | 0.01 | 0.072 | 0.055 | 0.02 | 0.018 | across_c | t | 2 | 0.062 | 4 | 0.042 | 0.02
design number = 307-p2022 | 8266.5013 | 0.29191 | 0.48881 | 10 | 7 | 0.01 | 0.072 | 0.055 | 0.02 | 0.014 | across_c | t | 2 | 0.062 | 4 | 0.042 | 0.02
design number = 310-p2022 | 8265.8669 | 0.29382 | 0.48315 | 10 | 7 | 0.01 | 0.072 | 0.055 | 0.02 | 0.02 | across_c | t | 2 | 0.062 | 4 | 0.042 | 0.02
design number = 306-p2022 | 8255.766 | 0.29153 | 0.49053 | 10 | 7 | 0.01 | 0.072 | 0.055 | 0.02 | 0.012 | across_c | t | 2 | 0.062 | 4 | 0.042 | 0.02
design number = 59-p2022 | 8234.9737 | 0.38969 | 0.65237 | 8 | 7 | 0.01 | 0.1532 | 0.055 | 0.02 | 0.018 | across_c | t | 2 | 0.062 | 4 | 0.042 | 0.02
design number = 200-p2022 | 8221.4323 | 0.34108 | 0.58998 | 9 | 10 | 0.01 | 0.1126 | 0.055 | 0.02 | 0.02 | across_c | t | 2 | 0.062 | 4 | 0.042 | 0.02
design number = 65-p2022 | 8214.8796 | 0.3887 | 0.65551 | 8 | 8 | 0.01 | 0.1532 | 0.055 | 0.02 | 0.02 | across_c | t | 2 | 0.062 | 4 | 0.042 | 0.02
design number = 70-p2022 | 8182.4846 | 0.38694 | 0.66061 | 8 | 9 | 0.01 | 0.1532 | 0.055 | 0.02 | 0.02 | across_c | t | 2 | 0.062 | 4 | 0.042 | 0.02
design number = 190-p2022 | 8180.8346 | 0.33902 | 0.57993 | 9 | 8 | 0.01 | 0.1126 | 0.055 | 0.02 | 0.02 | across_c | t | 2 | 0.062 | 4 | 0.042 | 0.02
design number = 303-p2022 | 8175.2365 | 0.28869 | 0.48149 | 10 | 6 | 0.01 | 0.072 | 0.055 | 0.02 | 0.016 | across_c | t | 2 | 0.062 | 4 | 0.042 | 0.02
design number = 304-p2022 | 8171.1234 | 0.28962 | 0.47987 | 10 | 6 | 0.01 | 0.072 | 0.055 | 0.02 | 0.018 | across_c | t | 2 | 0.062 | 4 | 0.042 | 0.02
design number = 302-p2022 | 8168.0457 | 0.28843 | 0.48304 | 10 | 6 | 0.01 | 0.072 | 0.055 | 0.02 | 0.014 | across_c | t | 2 | 0.062 | 4 | 0.042 | 0.02
design number = 305-p2022 | 8167.6291 | 0.29033 | 0.47819 | 10 | 6 | 0.01 | 0.072 | 0.055 | 0.02 | 0.02 | across_c | t | 2 | 0.062 | 4 | 0.042 | 0.02
design number = 75-p2022 | 8165.1846 | 0.3855 | 0.6657 | 8 | 10 | 0.01 | 0.1532 | 0.055 | 0.02 | 0.02 | across_c | t | 2 | 0.062 | 4 | 0.042 | 0.02
design number = 301-p2022 | 8157.5012 | 0.28806 | 0.48452 | 10 | 6 | 0.01 | 0.072 | 0.055 | 0.02 | 0.012 | across_c | t | 2 | 0.062 | 4 | 0.042 | 0.02
design number = 195-p2022 | 8143.0829 | 0.33745 | 0.58496 | 9 | 9 | 0.01 | 0.1126 | 0.055 | 0.02 | 0.02 | across_c | t | 2 | 0.062 | 4 | 0.042 | 0.02
design number = 64-p2022 | 8109.5411 | 0.38371 | 0.65775 | 8 | 8 | 0.01 | 0.1532 | 0.055 | 0.02 | 0.018 | across_c | t | 2 | 0.062 | 4 | 0.042 | 0.02
design number = 185-p2022 | 8109.2531 | 0.33605 | 0.5749 | 9 | 7 | 0.01 | 0.1126 | 0.055 | 0.02 | 0.02 | across_c | t | 2 | 0.062 | 4 | 0.042 | 0.02
design number = 180-p2022 | 8048.1058 | 0.33389 | 0.56987 | 9 | 6 | 0.01 | 0.1126 | 0.055 | 0.02 | 0.02 | across_c | t | 2 | 0.062 | 4 | 0.042 | 0.02
design number = 69-p2022 | 8047.6389 | 0.38012 | 0.66312 | 8 | 9 | 0.01 | 0.1532 | 0.055 | 0.02 | 0.018 | across_c | t | 2 | 0.062 | 4 | 0.042 | 0.02
design number = 199-p2022 | 8045.8526 | 0.33597 | 0.59278 | 9 | 10 | 0.01 | 0.1126 | 0.055 | 0.02 | 0.018 | across_c | t | 2 | 0.062 | 4 | 0.042 | 0.02
design number = 74-p2022 | 8041.1393 | 0.37722 | 0.6685 | 8 | 10 | 0.01 | 0.1532 | 0.055 | 0.02 | 0.018 | across_c | t | 2 | 0.062 | 4 | 0.042 | 0.02
design number = 194-p2022 | 8026.5762 | 0.333 | 0.58747 | 9 | 9 | 0.01 | 0.1126 | 0.055 | 0.02 | 0.018 | across_c | t | 2 | 0.062 | 4 | 0.042 | 0.02
design number = 73-p2022 | 8023.8877 | 0.37501 | 0.6712 | 8 | 10 | 0.01 | 0.1532 | 0.055 | 0.02 | 0.016 | across_c | t | 2 | 0.062 | 4 | 0.042 | 0.02
design number = 184-p2022 | 8005.7617 | 0.33176 | 0.57686 | 9 | 7 | 0.01 | 0.1126 | 0.055 | 0.02 | 0.018 | across_c | t | 2 | 0.062 | 4 | 0.042 | 0.02
design number = 58-p2022 | 8002.3721 | 0.37864 | 0.65426 | 8 | 7 | 0.01 | 0.1532 | 0.055 | 0.02 | 0.016 | across_c | t | 2 | 0.062 | 4 | 0.042 | 0.02
design number = 51-p2022 | 7976.3309 | 0.37741 | 0.65165 | 8 | 6 | 0.01 | 0.1532 | 0.055 | 0.02 | 0.012 | across_c | t | 2 | 0.062 | 4 | 0.042 | 0.02
design number = 179-p2022 | 7952.4253 | 0.32992 | 0.57155 | 9 | 6 | 0.01 | 0.1126 | 0.055 | 0.02 | 0.018 | across_c | t | 2 | 0.062 | 4 | 0.042 | 0.02
design number = 189-p2022 | 7948.6452 | 0.32977 | 0.58217 | 9 | 8 | 0.01 | 0.1126 | 0.055 | 0.02 | 0.018 | across_c | t | 2 | 0.062 | 4 | 0.042 | 0.02
design number = 63-p2022 | 7942.1759 | 0.37539 | 0.65991 | 8 | 8 | 0.01 | 0.1532 | 0.055 | 0.02 | 0.016 | across_c | t | 2 | 0.062 | 4 | 0.042 | 0.02
design number = 198-p2022 | 7926.6318 | 0.34333 | 0.59548 | 9 | 10 | 0.01 | 0.1126 | 0.055 | 0.02 | 0.016 | across_c | t | 2 | 0.062 | 4 | 0.042 | 0.02
design number = 68-p2022 | 7915.4504 | 0.37231 | 0.66555 | 8 | 9 | 0.01 | 0.1532 | 0.055 | 0.02 | 0.016 | across_c | t | 2 | 0.062 | 4 | 0.042 | 0.02
design number = 67-p2022 | 7871.1625 | 0.36787 | 0.66788 | 8 | 9 | 0.01 | 0.1532 | 0.055 | 0.02 | 0.014 | across_c | t | 2 | 0.062 | 4 | 0.042 | 0.02
design number = 72-p2022 | 7865.3182 | 0.38292 | 0.67379 | 8 | 10 | 0.01 | 0.1532 | 0.055 | 0.02 | 0.014 | across_c | t | 2 | 0.062 | 4 | 0.042 | 0.02
design number = 57-p2022 | 7845.7594 | 0.37108 | 0.65608 | 8 | 7 | 0.01 | 0.1532 | 0.055 | 0.02 | 0.014 | across_c | t | 2 | 0.062 | 4 | 0.042 | 0.02
design number = 178-p2022 | 7845.6785 | 0.32513 | 0.57317 | 9 | 6 | 0.01 | 0.1126 | 0.055 | 0.02 | 0.016 | across_c | t | 2 | 0.062 | 4 | 0.042 | 0.02
design number = 193-p2022 | 7843.3821 | 0.3326 | 0.5899 | 9 | 9 | 0.01 | 0.1126 | 0.055 | 0.02 | 0.016 | across_c | t | 2 | 0.062 | 4 | 0.042 | 0.02
design number = 197-p2022 | 7816.3932 | 0.35137 | 0.59807 | 9 | 10 | 0.01 | 0.1126 | 0.055 | 0.02 | 0.014 | across_c | t | 2 | 0.062 | 4 | 0.042 | 0.02
design number = 62-p2022 | 7796.4148 | 0.36768 | 0.66198 | 8 | 8 | 0.01 | 0.1532 | 0.055 | 0.02 | 0.014 | across_c | t | 2 | 0.062 | 4 | 0.042 | 0.02
design number = 188-p2022 | 7795.2091 | 0.32486 | 0.58433 | 9 | 8 | 0.01 | 0.1126 | 0.055 | 0.02 | 0.016 | across_c | t | 2 | 0.062 | 4 | 0.042 | 0.02
design number = 183-p2022 | 7775.2145 | 0.32257 | 0.57875 | 9 | 7 | 0.01 | 0.1126 | 0.055 | 0.02 | 0.016 | across_c | t | 2 | 0.062 | 4 | 0.042 | 0.02
design number = 192-p2022 | 7736.2229 | 0.34032 | 0.59224 | 9 | 9 | 0.01 | 0.1126 | 0.055 | 0.02 | 0.014 | across_c | t | 2 | 0.062 | 4 | 0.042 | 0.02
design number = 177-p2022 | 7732.4856 | 0.32044 | 0.57473 | 9 | 6 | 0.01 | 0.1126 | 0.055 | 0.02 | 0.014 | across_c | t | 2 | 0.062 | 4 | 0.042 | 0.02
design number = 66-p2022 | 7729.8676 | 0.37416 | 0.6701 | 8 | 9 | 0.01 | 0.1532 | 0.055 | 0.02 | 0.012 | across_c | t | 2 | 0.062 | 4 | 0.042 | 0.02
design number = 61-p2022 | 7696.3294 | 0.3597 | 0.66395 | 8 | 8 | 0.01 | 0.1532 | 0.055 | 0.02 | 0.012 | across_c | t | 2 | 0.062 | 4 | 0.042 | 0.02
design number = 196-p2022 | 7693.8522 | 0.35986 | 0.60053 | 9 | 10 | 0.01 | 0.1126 | 0.055 | 0.02 | 0.012 | across_c | t | 2 | 0.062 | 4 | 0.042 | 0.02
design number = 71-p2022 | 7691.7123 | 0.39406 | 0.67625 | 8 | 10 | 0.01 | 0.1532 | 0.055 | 0.02 | 0.012 | across_c | t | 2 | 0.062 | 4 | 0.042 | 0.02
design number = 56-p2022 | 7674.6744 | 0.3625 | 0.6578 | 8 | 7 | 0.01 | 0.1532 | 0.055 | 0.02 | 0.012 | across_c | t | 2 | 0.062 | 4 | 0.042 | 0.02
design number = 182-p2022 | 7662.8628 | 0.31791 | 0.58056 | 9 | 7 | 0.01 | 0.1126 | 0.055 | 0.02 | 0.014 | across_c | t | 2 | 0.062 | 4 | 0.042 | 0.02
design number = 187-p2022 | 7660.279 | 0.32735 | 0.5864 | 9 | 8 | 0.01 | 0.1126 | 0.055 | 0.02 | 0.014 | across_c | t | 2 | 0.062 | 4 | 0.042 | 0.02
design number = 191-p2022 | 7615.5064 | 0.34855 | 0.59445 | 9 | 9 | 0.01 | 0.1126 | 0.055 | 0.02 | 0.012 | across_c | t | 2 | 0.062 | 4 | 0.042 | 0.02
design number = 175-p2022 | 7594.2774 | 0.30228 | 0.4843 | 9 | 10 | 0.01 | 0.072 | 0.055 | 0.02 | 0.02 | across_c | t | 2 | 0.062 | 4 | 0.042 | 0.02
design number = 174-p2022 | 7578.6232 | 0.30246 | 0.4871 | 9 | 10 | 0.01 | 0.072 | 0.055 | 0.02 | 0.018 | across_c | t | 2 | 0.062 | 4 | 0.042 | 0.02
design number = 173-p2022 | 7558.0733 | 0.30269 | 0.4898 | 9 | 10 | 0.01 | 0.072 | 0.055 | 0.02 | 0.016 | across_c | t | 2 | 0.062 | 4 | 0.042 | 0.02
design number = 186-p2022 | 7542.5807 | 0.33522 | 0.58837 | 9 | 8 | 0.01 | 0.1126 | 0.055 | 0.02 | 0.012 | across_c | t | 2 | 0.062 | 4 | 0.042 | 0.02
design number = 172-p2022 | 7531.7351 | 0.30301 | 0.49239 | 9 | 10 | 0.01 | 0.072 | 0.055 | 0.02 | 0.014 | across_c | t | 2 | 0.062 | 4 | 0.042 | 0.02
design number = 170-p2022 | 7526.061 | 0.29957 | 0.47928 | 9 | 9 | 0.01 | 0.072 | 0.055 | 0.02 | 0.02 | across_c | t | 2 | 0.062 | 4 | 0.042 | 0.02
design number = 171-p2022 | 7522.9863 | 0.30266 | 0.49485 | 9 | 10 | 0.01 | 0.072 | 0.055 | 0.02 | 0.012 | across_c | t | 2 | 0.062 | 4 | 0.042 | 0.02
design number = 169-p2022 | 7510.6331 | 0.29975 | 0.48179 | 9 | 9 | 0.01 | 0.072 | 0.055 | 0.02 | 0.018 | across_c | t | 2 | 0.062 | 4 | 0.042 | 0.02
design number = 176-p2022 | 7490.4189 | 0.31076 | 0.5762 | 9 | 6 | 0.01 | 0.1126 | 0.055 | 0.02 | 0.012 | across_c | t | 2 | 0.062 | 4 | 0.042 | 0.02
design number = 168-p2022 | 7490.3249 | 0.29998 | 0.48422 | 9 | 9 | 0.01 | 0.072 | 0.055 | 0.02 | 0.016 | across_c | t | 2 | 0.062 | 4 | 0.042 | 0.02
design number = 181-p2022 | 7474.4993 | 0.3196 | 0.58229 | 9 | 7 | 0.01 | 0.1126 | 0.055 | 0.02 | 0.012 | across_c | t | 2 | 0.062 | 4 | 0.042 | 0.02
design number = 167-p2022 | 7464.2626 | 0.3003 | 0.48656 | 9 | 9 | 0.01 | 0.072 | 0.055 | 0.02 | 0.014 | across_c | t | 2 | 0.062 | 4 | 0.042 | 0.02
design number = 166-p2022 | 7455.6247 | 0.29995 | 0.48877 | 9 | 9 | 0.01 | 0.072 | 0.055 | 0.02 | 0.012 | across_c | t | 2 | 0.062 | 4 | 0.042 | 0.02
design number = 165-p2022 | 7452.1976 | 0.29663 | 0.47425 | 9 | 8 | 0.01 | 0.072 | 0.055 | 0.02 | 0.02 | across_c | t | 2 | 0.062 | 4 | 0.042 | 0.02
design number = 164-p2022 | 7443.9479 | 0.29667 | 0.47648 | 9 | 8 | 0.01 | 0.072 | 0.055 | 0.02 | 0.018 | across_c | t | 2 | 0.062 | 4 | 0.042 | 0.02
design number = 163-p2022 | 7425.4048 | 0.29683 | 0.47865 | 9 | 8 | 0.01 | 0.072 | 0.055 | 0.02 | 0.016 | across_c | t | 2 | 0.062 | 4 | 0.042 | 0.02
design number = 162-p2022 | 7391.1916 | 0.29736 | 0.48072 | 9 | 8 | 0.01 | 0.072 | 0.055 | 0.02 | 0.014 | across_c | t | 2 | 0.062 | 4 | 0.042 | 0.02
design number = 161-p2022 | 7382.6778 | 0.29702 | 0.48269 | 9 | 8 | 0.01 | 0.072 | 0.055 | 0.02 | 0.012 | across_c | t | 2 | 0.062 | 4 | 0.042 | 0.02
design number = 160-p2022 | 7377.1903 | 0.29333 | 0.46922 | 9 | 7 | 0.01 | 0.072 | 0.055 | 0.02 | 0.02 | across_c | t | 2 | 0.062 | 4 | 0.042 | 0.02
design number = 159-p2022 | 7363.4357 | 0.29346 | 0.47118 | 9 | 7 | 0.01 | 0.072 | 0.055 | 0.02 | 0.018 | across_c | t | 2 | 0.062 | 4 | 0.042 | 0.02
design number = 158-p2022 | 7345.1473 | 0.29362 | 0.47307 | 9 | 7 | 0.01 | 0.072 | 0.055 | 0.02 | 0.016 | across_c | t | 2 | 0.062 | 4 | 0.042 | 0.02
design number = 157-p2022 | 7321.5897 | 0.29384 | 0.47488 | 9 | 7 | 0.01 | 0.072 | 0.055 | 0.02 | 0.014 | across_c | t | 2 | 0.062 | 4 | 0.042 | 0.02
design number = 156-p2022 | 7302.9286 | 0.29381 | 0.4766 | 9 | 7 | 0.01 | 0.072 | 0.055 | 0.02 | 0.012 | across_c | t | 2 | 0.062 | 4 | 0.042 | 0.02
design number = 50-p2022 | 7301.573 | 0.33374 | 0.56814 | 8 | 10 | 0.01 | 0.1126 | 0.055 | 0.02 | 0.02 | across_c | t | 2 | 0.062 | 4 | 0.042 | 0.02
design number = 40-p2022 | 7295.1783 | 0.33319 | 0.55795 | 8 | 8 | 0.01 | 0.1126 | 0.055 | 0.02 | 0.02 | across_c | t | 2 | 0.062 | 4 | 0.042 | 0.02
design number = 155-p2022 | 7287.7978 | 0.28977 | 0.46419 | 9 | 6 | 0.01 | 0.072 | 0.055 | 0.02 | 0.02 | across_c | t | 2 | 0.062 | 4 | 0.042 | 0.02
design number = 154-p2022 | 7274.3145 | 0.2899 | 0.46587 | 9 | 6 | 0.01 | 0.072 | 0.055 | 0.02 | 0.018 | across_c | t | 2 | 0.062 | 4 | 0.042 | 0.02
design number = 45-p2022 | 7259.5159 | 0.33161 | 0.56305 | 8 | 9 | 0.01 | 0.1126 | 0.055 | 0.02 | 0.02 | across_c | t | 2 | 0.062 | 4 | 0.042 | 0.02
design number = 153-p2022 | 7256.3033 | 0.29007 | 0.46749 | 9 | 6 | 0.01 | 0.072 | 0.055 | 0.02 | 0.016 | across_c | t | 2 | 0.062 | 4 | 0.042 | 0.02
design number = 152-p2022 | 7233.0491 | 0.29029 | 0.46905 | 9 | 6 | 0.01 | 0.072 | 0.055 | 0.02 | 0.014 | across_c | t | 2 | 0.062 | 4 | 0.042 | 0.02
design number = 35-p2022 | 7231.5609 | 0.33029 | 0.55285 | 8 | 7 | 0.01 | 0.1126 | 0.055 | 0.02 | 0.02 | across_c | t | 2 | 0.062 | 4 | 0.042 | 0.02
design number = 151-p2022 | 7214.6376 | 0.29026 | 0.47052 | 9 | 6 | 0.01 | 0.072 | 0.055 | 0.02 | 0.012 | across_c | t | 2 | 0.062 | 4 | 0.042 | 0.02
design number = 30-p2022 | 7179.6512 | 0.32796 | 0.54776 | 8 | 6 | 0.01 | 0.1126 | 0.055 | 0.02 | 0.02 | across_c | t | 2 | 0.062 | 4 | 0.042 | 0.02
design number = 49-p2022 | 7173.2684 | 0.32835 | 0.57094 | 8 | 10 | 0.01 | 0.1126 | 0.055 | 0.02 | 0.018 | across_c | t | 2 | 0.062 | 4 | 0.042 | 0.02
design number = 34-p2022 | 7138.8317 | 0.32605 | 0.55481 | 8 | 7 | 0.01 | 0.1126 | 0.055 | 0.02 | 0.018 | across_c | t | 2 | 0.062 | 4 | 0.042 | 0.02
design number = 44-p2022 | 7122.6619 | 0.32565 | 0.56556 | 8 | 9 | 0.01 | 0.1126 | 0.055 | 0.02 | 0.018 | across_c | t | 2 | 0.062 | 4 | 0.042 | 0.02
design number = 39-p2022 | 7094.7981 | 0.32409 | 0.56019 | 8 | 8 | 0.01 | 0.1126 | 0.055 | 0.02 | 0.018 | across_c | t | 2 | 0.062 | 4 | 0.042 | 0.02
design number = 29-p2022 | 7087.6836 | 0.32372 | 0.54944 | 8 | 6 | 0.01 | 0.1126 | 0.055 | 0.02 | 0.018 | across_c | t | 2 | 0.062 | 4 | 0.042 | 0.02
design number = 48-p2022 | 7043.8235 | 0.32365 | 0.57364 | 8 | 10 | 0.01 | 0.1126 | 0.055 | 0.02 | 0.016 | across_c | t | 2 | 0.062 | 4 | 0.042 | 0.02
design number = 43-p2022 | 6999.3586 | 0.32056 | 0.56799 | 8 | 9 | 0.01 | 0.1126 | 0.055 | 0.02 | 0.016 | across_c | t | 2 | 0.062 | 4 | 0.042 | 0.02
design number = 28-p2022 | 6995.0459 | 0.31949 | 0.55106 | 8 | 6 | 0.01 | 0.1126 | 0.055 | 0.02 | 0.016 | across_c | t | 2 | 0.062 | 4 | 0.042 | 0.02
design number = 38-p2022 | 6952.1189 | 0.31796 | 0.56235 | 8 | 8 | 0.01 | 0.1126 | 0.055 | 0.02 | 0.016 | across_c | t | 2 | 0.062 | 4 | 0.042 | 0.02
design number = 33-p2022 | 6940.3703 | 0.31703 | 0.5567 | 8 | 7 | 0.01 | 0.1126 | 0.055 | 0.02 | 0.016 | across_c | t | 2 | 0.062 | 4 | 0.042 | 0.02
design number = 47-p2022 | 6933.0262 | 0.32279 | 0.57623 | 8 | 10 | 0.01 | 0.1126 | 0.055 | 0.02 | 0.014 | across_c | t | 2 | 0.062 | 4 | 0.042 | 0.02
design number = 46-p2022 | 6907.0302 | 0.32736 | 0.57869 | 8 | 10 | 0.01 | 0.1126 | 0.055 | 0.02 | 0.012 | across_c | t | 2 | 0.062 | 4 | 0.042 | 0.02
design number = 42-p2022 | 6864.6526 | 0.31626 | 0.57032 | 8 | 9 | 0.01 | 0.1126 | 0.055 | 0.02 | 0.014 | across_c | t | 2 | 0.062 | 4 | 0.042 | 0.02
design number = 37-p2022 | 6827.0404 | 0.31286 | 0.56442 | 8 | 8 | 0.01 | 0.1126 | 0.055 | 0.02 | 0.014 | across_c | t | 2 | 0.062 | 4 | 0.042 | 0.02
design number = 32-p2022 | 6802.0355 | 0.31099 | 0.55852 | 8 | 7 | 0.01 | 0.1126 | 0.055 | 0.02 | 0.014 | across_c | t | 2 | 0.062 | 4 | 0.042 | 0.02
design number = 41-p2022 | 6793.474 | 0.31705 | 0.57254 | 8 | 9 | 0.01 | 0.1126 | 0.055 | 0.02 | 0.012 | across_c | t | 2 | 0.062 | 4 | 0.042 | 0.02
design number = 27-p2022 | 6789.3712 | 0.31014 | 0.55261 | 8 | 6 | 0.01 | 0.1126 | 0.055 | 0.02 | 0.014 | across_c | t | 2 | 0.062 | 4 | 0.042 | 0.02
design number = 25-p2022 | 6763.8886 | 0.29719 | 0.47058 | 8 | 10 | 0.01 | 0.072 | 0.055 | 0.02 | 0.02 | across_c | t | 2 | 0.062 | 4 | 0.042 | 0.02
design number = 24-p2022 | 6756.2377 | 0.29707 | 0.47337 | 8 | 10 | 0.01 | 0.072 | 0.055 | 0.02 | 0.018 | across_c | t | 2 | 0.062 | 4 | 0.042 | 0.02
design number = 23-p2022 | 6745.8499 | 0.2969 | 0.47608 | 8 | 10 | 0.01 | 0.072 | 0.055 | 0.02 | 0.016 | across_c | t | 2 | 0.062 | 4 | 0.042 | 0.02
design number = 22-p2022 | 6732.4009 | 0.29672 | 0.47867 | 8 | 10 | 0.01 | 0.072 | 0.055 | 0.02 | 0.014 | across_c | t | 2 | 0.062 | 4 | 0.042 | 0.02
design number = 21-p2022 | 6709.8919 | 0.29662 | 0.48113 | 8 | 10 | 0.01 | 0.072 | 0.055 | 0.02 | 0.012 | across_c | t | 2 | 0.062 | 4 | 0.042 | 0.02
design number = 20-p2022 | 6701.0148 | 0.29442 | 0.46548 | 8 | 9 | 0.01 | 0.072 | 0.055 | 0.02 | 0.02 | across_c | t | 2 | 0.062 | 4 | 0.042 | 0.02
design number = 19-p2022 | 6693.4499 | 0.29431 | 0.468 | 8 | 9 | 0.01 | 0.072 | 0.055 | 0.02 | 0.018 | across_c | t | 2 | 0.062 | 4 | 0.042 | 0.02
design number = 18-p2022 | 6683.1318 | 0.29414 | 0.47043 | 8 | 9 | 0.01 | 0.072 | 0.055 | 0.02 | 0.016 | across_c | t | 2 | 0.062 | 4 | 0.042 | 0.02
design number = 17-p2022 | 6669.7446 | 0.29395 | 0.47276 | 8 | 9 | 0.01 | 0.072 | 0.055 | 0.02 | 0.014 | across_c | t | 2 | 0.062 | 4 | 0.042 | 0.02
design number = 36-p2022 | 6665.72 | 0.30894 | 0.56639 | 8 | 8 | 0.01 | 0.1126 | 0.055 | 0.02 | 0.012 | across_c | t | 2 | 0.062 | 4 | 0.042 | 0.02
design number = 31-p2022 | 6658.8694 | 0.30516 | 0.56024 | 8 | 7 | 0.01 | 0.1126 | 0.055 | 0.02 | 0.012 | across_c | t | 2 | 0.062 | 4 | 0.042 | 0.02
design number = 16-p2022 | 6652.7844 | 0.29375 | 0.47498 | 8 | 9 | 0.01 | 0.072 | 0.055 | 0.02 | 0.012 | across_c | t | 2 | 0.062 | 4 | 0.042 | 0.02
design number = 26-p2022 | 6649.6626 | 0.30394 | 0.55409 | 8 | 6 | 0.01 | 0.1126 | 0.055 | 0.02 | 0.012 | across_c | t | 2 | 0.062 | 4 | 0.042 | 0.02
design number = 15-p2022 | 6632.9788 | 0.29144 | 0.46039 | 8 | 8 | 0.01 | 0.072 | 0.055 | 0.02 | 0.02 | across_c | t | 2 | 0.062 | 4 | 0.042 | 0.02
design number = 14-p2022 | 6628.5831 | 0.29134 | 0.46263 | 8 | 8 | 0.01 | 0.072 | 0.055 | 0.02 | 0.018 | across_c | t | 2 | 0.062 | 4 | 0.042 | 0.02
design number = 13-p2022 | 6618.7856 | 0.29116 | 0.46479 | 8 | 8 | 0.01 | 0.072 | 0.055 | 0.02 | 0.016 | across_c | t | 2 | 0.062 | 4 | 0.042 | 0.02
design number = 12-p2022 | 6601.937 | 0.29097 | 0.46686 | 8 | 8 | 0.01 | 0.072 | 0.055 | 0.02 | 0.014 | across_c | t | 2 | 0.062 | 4 | 0.042 | 0.02
design number = 11-p2022 | 6585.0376 | 0.29076 | 0.46883 | 8 | 8 | 0.01 | 0.072 | 0.055 | 0.02 | 0.012 | across_c | t | 2 | 0.062 | 4 | 0.042 | 0.02
design number = 10-p2022 | 6561.4143 | 0.28821 | 0.45529 | 8 | 7 | 0.01 | 0.072 | 0.055 | 0.02 | 0.02 | across_c | t | 2 | 0.062 | 4 | 0.042 | 0.02
design number = 9-p2022 | 6554.3977 | 0.28808 | 0.45725 | 8 | 7 | 0.01 | 0.072 | 0.055 | 0.02 | 0.018 | across_c | t | 2 | 0.062 | 4 | 0.042 | 0.02
design number = 8-p2022 | 6544.6777 | 0.2879 | 0.45914 | 8 | 7 | 0.01 | 0.072 | 0.055 | 0.02 | 0.016 | across_c | t | 2 | 0.062 | 4 | 0.042 | 0.02
design number = 7-p2022 | 6531.9915 | 0.28767 | 0.46096 | 8 | 7 | 0.01 | 0.072 | 0.055 | 0.02 | 0.014 | across_c | t | 2 | 0.062 | 4 | 0.042 | 0.02
design number = 6-p2022 | 6515.897 | 0.28742 | 0.46268 | 8 | 7 | 0.01 | 0.072 | 0.055 | 0.02 | 0.012 | across_c | t | 2 | 0.062 | 4 | 0.042 | 0.02
design number = 5-p2022 | 6479.2363 | 0.2846 | 0.4502 | 8 | 6 | 0.01 | 0.072 | 0.055 | 0.02 | 0.02 | across_c | t | 2 | 0.062 | 4 | 0.042 | 0.02
design number = 4-p2022 | 6472.3315 | 0.28447 | 0.45188 | 8 | 6 | 0.01 | 0.072 | 0.055 | 0.02 | 0.018 | across_c | t | 2 | 0.062 | 4 | 0.042 | 0.02
design number = 3-p2022 | 6462.6955 | 0.28429 | 0.4535 | 8 | 6 | 0.01 | 0.072 | 0.055 | 0.02 | 0.016 | across_c | t | 2 | 0.062 | 4 | 0.042 | 0.02
design number = 2-p2022 | 6450.0737 | 0.28406 | 0.45505 | 8 | 6 | 0.01 | 0.072 | 0.055 | 0.02 | 0.014 | across_c | t | 2 | 0.062 | 4 | 0.042 | 0.02
design number = 1-p2022 | 6434.0356 | 0.28381 | 0.45653 | 8 | 6 | 0.01 | 0.072 | 0.055 | 0.02 | 0.012 | across_c | t | 2 | 0.062 | 4 | 0.042 | 0.02