## heat_exchanger_data
Name | Q_NTU (kW) | eff_NTU | mass (kg) | tube_number | baffle_number | pitch | tube_length | plenum_length_1 | plenum_length_2 | baffle_gap | baffle_type | tube_layout | shell_passes | tube_bundle_diameter | tube_passes | baffle_spacing_in | baffle_spacing_out
design number = 485-p2022 | 22068.8509 | 0.47204 | 1.0231 | 20 | 3 | 0.01 | 0.159 | 0.055 | 0.02 | 0.02 | across_c | t | 2 | 0.062 | 4 | 0.042 | 0.02
design number = 484-p2022 | 21873.5026 | 0.47897 | 1.024 | 20 | 3 | 0.01 | 0.159 | 0.055 | 0.02 | 0.018 | across_c | t | 2 | 0.062 | 4 | 0.042 | 0.02
design number = 365-p2022 | 21644.9056 | 0.4799 | 1.0128 | 16 | 3 | 0.01 | 0.188 | 0.055 | 0.02 | 0.02 | across_c | t | 2 | 0.062 | 4 | 0.042 | 0.02
design number = 483-p2022 | 21641.9346 | 0.4866 | 1.0248 | 20 | 3 | 0.01 | 0.159 | 0.055 | 0.02 | 0.016 | across_c | t | 2 | 0.062 | 4 | 0.042 | 0.02
design number = 364-p2022 | 21493.287 | 0.47654 | 1.0137 | 16 | 3 | 0.01 | 0.188 | 0.055 | 0.02 | 0.018 | across_c | t | 2 | 0.062 | 4 | 0.042 | 0.02
design number = 482-p2022 | 21367.165 | 0.49513 | 1.0256 | 20 | 3 | 0.01 | 0.159 | 0.055 | 0.02 | 0.014 | across_c | t | 2 | 0.062 | 4 | 0.042 | 0.02
design number = 363-p2022 | 21313.5244 | 0.47255 | 1.0145 | 16 | 3 | 0.01 | 0.188 | 0.055 | 0.02 | 0.016 | across_c | t | 2 | 0.062 | 4 | 0.042 | 0.02
design number = 362-p2022 | 21071.2081 | 0.46787 | 1.0153 | 16 | 3 | 0.01 | 0.188 | 0.055 | 0.02 | 0.014 | across_c | t | 2 | 0.062 | 4 | 0.042 | 0.02
design number = 481-p2022 | 21049.6534 | 0.50449 | 1.0263 | 20 | 3 | 0.01 | 0.159 | 0.055 | 0.02 | 0.012 | across_c | t | 2 | 0.062 | 4 | 0.042 | 0.02
design number = 361-p2022 | 20728.3089 | 0.47756 | 1.016 | 16 | 3 | 0.01 | 0.188 | 0.055 | 0.02 | 0.012 | across_c | t | 2 | 0.062 | 4 | 0.042 | 0.02
design number = 370-p2022 | 20401.8891 | 0.48704 | 1.0174 | 16 | 4 | 0.01 | 0.188 | 0.055 | 0.02 | 0.02 | across_c | t | 2 | 0.062 | 4 | 0.042 | 0.02
design number = 369-p2022 | 20158.4708 | 0.49517 | 1.0185 | 16 | 4 | 0.01 | 0.188 | 0.055 | 0.02 | 0.018 | across_c | t | 2 | 0.062 | 4 | 0.042 | 0.02
design number = 490-p2022 | 20104.377 | 0.49563 | 1.0274 | 20 | 4 | 0.01 | 0.159 | 0.055 | 0.02 | 0.02 | across_c | t | 2 | 0.062 | 4 | 0.042 | 0.02
design number = 185-p2022 | 20026.7565 | 0.5676 | 1.049 | 12 | 3 | 0.01 | 0.246 | 0.055 | 0.02 | 0.02 | across_c | t | 2 | 0.062 | 4 | 0.042 | 0.02
design number = 184-p2022 | 20016.8554 | 0.56361 | 1.0499 | 12 | 3 | 0.01 | 0.246 | 0.055 | 0.02 | 0.018 | across_c | t | 2 | 0.062 | 4 | 0.042 | 0.02
design number = 183-p2022 | 19990.619 | 0.56287 | 1.0507 | 12 | 3 | 0.01 | 0.246 | 0.055 | 0.02 | 0.016 | across_c | t | 2 | 0.062 | 4 | 0.042 | 0.02
design number = 368-p2022 | 19903.5891 | 0.50373 | 1.0196 | 16 | 4 | 0.01 | 0.188 | 0.055 | 0.02 | 0.016 | across_c | t | 2 | 0.062 | 4 | 0.042 | 0.02
design number = 489-p2022 | 19854.7605 | 0.50255 | 1.0285 | 20 | 4 | 0.01 | 0.159 | 0.055 | 0.02 | 0.018 | across_c | t | 2 | 0.062 | 4 | 0.042 | 0.02
design number = 335-p2022 | 19800.6426 | 0.43068 | 0.89675 | 16 | 3 | 0.01 | 0.159 | 0.055 | 0.02 | 0.02 | across_c | t | 2 | 0.062 | 4 | 0.042 | 0.02
design number = 182-p2022 | 19722.4995 | 0.56064 | 1.0514 | 12 | 3 | 0.01 | 0.246 | 0.055 | 0.02 | 0.014 | across_c | t | 2 | 0.062 | 4 | 0.042 | 0.02
design number = 334-p2022 | 19603.6428 | 0.42936 | 0.89759 | 16 | 3 | 0.01 | 0.159 | 0.055 | 0.02 | 0.018 | across_c | t | 2 | 0.062 | 4 | 0.042 | 0.02
design number = 190-p2022 | 19526.1375 | 0.55675 | 1.0538 | 12 | 4 | 0.01 | 0.246 | 0.055 | 0.02 | 0.02 | across_c | t | 2 | 0.062 | 4 | 0.042 | 0.02
design number = 181-p2022 | 19470.493 | 0.55464 | 1.0522 | 12 | 3 | 0.01 | 0.246 | 0.055 | 0.02 | 0.012 | across_c | t | 2 | 0.062 | 4 | 0.042 | 0.02
design number = 367-p2022 | 19406.755 | 0.52176 | 1.0206 | 16 | 4 | 0.01 | 0.188 | 0.055 | 0.02 | 0.014 | across_c | t | 2 | 0.062 | 4 | 0.042 | 0.02
design number = 333-p2022 | 19377.9294 | 0.43648 | 0.8984 | 16 | 3 | 0.01 | 0.159 | 0.055 | 0.02 | 0.016 | across_c | t | 2 | 0.062 | 4 | 0.042 | 0.02
design number = 189-p2022 | 19350.6708 | 0.55185 | 1.055 | 12 | 4 | 0.01 | 0.246 | 0.055 | 0.02 | 0.018 | across_c | t | 2 | 0.062 | 4 | 0.042 | 0.02
design number = 488-p2022 | 19189.0675 | 0.51887 | 1.0296 | 20 | 4 | 0.01 | 0.159 | 0.055 | 0.02 | 0.016 | across_c | t | 2 | 0.062 | 4 | 0.042 | 0.02
design number = 495-p2022 | 19134.0504 | 0.53457 | 1.0317 | 20 | 5 | 0.01 | 0.159 | 0.055 | 0.02 | 0.02 | across_c | t | 2 | 0.062 | 4 | 0.042 | 0.02
design number = 188-p2022 | 19130.5695 | 0.54573 | 1.056 | 12 | 4 | 0.01 | 0.246 | 0.055 | 0.02 | 0.016 | across_c | t | 2 | 0.062 | 4 | 0.042 | 0.02
design number = 155-p2022 | 19125.2088 | 0.53521 | 0.95613 | 12 | 3 | 0.01 | 0.217 | 0.055 | 0.02 | 0.02 | across_c | t | 2 | 0.062 | 4 | 0.042 | 0.02
design number = 332-p2022 | 19115.7208 | 0.44466 | 0.89918 | 16 | 3 | 0.01 | 0.159 | 0.055 | 0.02 | 0.014 | across_c | t | 2 | 0.062 | 4 | 0.042 | 0.02
design number = 366-p2022 | 19098.5635 | 0.53132 | 1.0216 | 16 | 4 | 0.01 | 0.188 | 0.055 | 0.02 | 0.012 | across_c | t | 2 | 0.062 | 4 | 0.042 | 0.02
design number = 154-p2022 | 19091.9369 | 0.53474 | 0.95697 | 12 | 3 | 0.01 | 0.217 | 0.055 | 0.02 | 0.018 | across_c | t | 2 | 0.062 | 4 | 0.042 | 0.02
design number = 500-p2022 | 19087.7894 | 0.5679 | 1.036 | 20 | 6 | 0.01 | 0.159 | 0.055 | 0.02 | 0.02 | across_c | t | 2 | 0.062 | 4 | 0.042 | 0.02
design number = 494-p2022 | 19044.6966 | 0.53946 | 1.0331 | 20 | 5 | 0.01 | 0.159 | 0.055 | 0.02 | 0.018 | across_c | t | 2 | 0.062 | 4 | 0.042 | 0.02
design number = 375-p2022 | 18924.823 | 0.52079 | 1.0219 | 16 | 5 | 0.01 | 0.188 | 0.055 | 0.02 | 0.02 | across_c | t | 2 | 0.062 | 4 | 0.042 | 0.02
design number = 153-p2022 | 18922.3719 | 0.53062 | 0.95778 | 12 | 3 | 0.01 | 0.217 | 0.055 | 0.02 | 0.016 | across_c | t | 2 | 0.062 | 4 | 0.042 | 0.02
design number = 487-p2022 | 18907.9433 | 0.52448 | 1.0307 | 20 | 4 | 0.01 | 0.159 | 0.055 | 0.02 | 0.014 | across_c | t | 2 | 0.062 | 4 | 0.042 | 0.02
design number = 505-p2022 | 18890.8301 | 0.5983 | 1.0403 | 20 | 7 | 0.01 | 0.159 | 0.055 | 0.02 | 0.02 | across_c | t | 2 | 0.062 | 4 | 0.042 | 0.02
design number = 187-p2022 | 18882.0979 | 0.5387 | 1.0571 | 12 | 4 | 0.01 | 0.246 | 0.055 | 0.02 | 0.014 | across_c | t | 2 | 0.062 | 4 | 0.042 | 0.02
design number = 493-p2022 | 18839.5858 | 0.54902 | 1.0345 | 20 | 5 | 0.01 | 0.159 | 0.055 | 0.02 | 0.016 | across_c | t | 2 | 0.062 | 4 | 0.042 | 0.02
design number = 331-p2022 | 18821.4133 | 0.45396 | 0.89991 | 16 | 3 | 0.01 | 0.159 | 0.055 | 0.02 | 0.012 | across_c | t | 2 | 0.062 | 4 | 0.042 | 0.02
design number = 499-p2022 | 18817.5507 | 0.57827 | 1.0377 | 20 | 6 | 0.01 | 0.159 | 0.055 | 0.02 | 0.018 | across_c | t | 2 | 0.062 | 4 | 0.042 | 0.02
design number = 195-p2022 | 18786.8992 | 0.53599 | 1.0587 | 12 | 5 | 0.01 | 0.246 | 0.055 | 0.02 | 0.02 | across_c | t | 2 | 0.062 | 4 | 0.042 | 0.02
design number = 455-p2022 | 18738.2226 | 0.41864 | 0.88385 | 20 | 3 | 0.01 | 0.13 | 0.055 | 0.02 | 0.02 | across_c | t | 2 | 0.062 | 4 | 0.042 | 0.02
design number = 486-p2022 | 18732.6059 | 0.52864 | 1.0316 | 20 | 4 | 0.01 | 0.159 | 0.055 | 0.02 | 0.012 | across_c | t | 2 | 0.062 | 4 | 0.042 | 0.02
design number = 510-p2022 | 18728.0082 | 0.62341 | 1.0446 | 20 | 8 | 0.01 | 0.159 | 0.055 | 0.02 | 0.02 | across_c | t | 2 | 0.062 | 4 | 0.042 | 0.02
design number = 152-p2022 | 18722.8 | 0.5252 | 0.95856 | 12 | 3 | 0.01 | 0.217 | 0.055 | 0.02 | 0.014 | across_c | t | 2 | 0.062 | 4 | 0.042 | 0.02
design number = 374-p2022 | 18688.4674 | 0.52826 | 1.0233 | 16 | 5 | 0.01 | 0.188 | 0.055 | 0.02 | 0.018 | across_c | t | 2 | 0.062 | 4 | 0.042 | 0.02
design number = 504-p2022 | 18607.5277 | 0.60855 | 1.0422 | 20 | 7 | 0.01 | 0.159 | 0.055 | 0.02 | 0.018 | across_c | t | 2 | 0.062 | 4 | 0.042 | 0.02
design number = 492-p2022 | 18542.5962 | 0.55986 | 1.0358 | 20 | 5 | 0.01 | 0.159 | 0.055 | 0.02 | 0.014 | across_c | t | 2 | 0.062 | 4 | 0.042 | 0.02
design number = 454-p2022 | 18540.6945 | 0.42445 | 0.88469 | 20 | 3 | 0.01 | 0.13 | 0.055 | 0.02 | 0.018 | across_c | t | 2 | 0.062 | 4 | 0.042 | 0.02
design number = 498-p2022 | 18540.2978 | 0.58812 | 1.0393 | 20 | 6 | 0.01 | 0.159 | 0.055 | 0.02 | 0.016 | across_c | t | 2 | 0.062 | 4 | 0.042 | 0.02
design number = 151-p2022 | 18485.0807 | 0.51859 | 0.9593 | 12 | 3 | 0.01 | 0.217 | 0.055 | 0.02 | 0.012 | across_c | t | 2 | 0.062 | 4 | 0.042 | 0.02
design number = 160-p2022 | 18482.4974 | 0.51855 | 0.96096 | 12 | 4 | 0.01 | 0.217 | 0.055 | 0.02 | 0.02 | across_c | t | 2 | 0.062 | 4 | 0.042 | 0.02
design number = 509-p2022 | 18439.5793 | 0.63356 | 1.0468 | 20 | 8 | 0.01 | 0.159 | 0.055 | 0.02 | 0.018 | across_c | t | 2 | 0.062 | 4 | 0.042 | 0.02
design number = 373-p2022 | 18422.4411 | 0.53634 | 1.0247 | 16 | 5 | 0.01 | 0.188 | 0.055 | 0.02 | 0.016 | across_c | t | 2 | 0.062 | 4 | 0.042 | 0.02
design number = 186-p2022 | 18322.2516 | 0.52157 | 1.0581 | 12 | 4 | 0.01 | 0.246 | 0.055 | 0.02 | 0.012 | across_c | t | 2 | 0.062 | 4 | 0.042 | 0.02
design number = 194-p2022 | 18319.1342 | 0.52043 | 1.0601 | 12 | 5 | 0.01 | 0.246 | 0.055 | 0.02 | 0.018 | across_c | t | 2 | 0.062 | 4 | 0.042 | 0.02
design number = 453-p2022 | 18316.6982 | 0.43076 | 0.8855 | 20 | 3 | 0.01 | 0.13 | 0.055 | 0.02 | 0.016 | across_c | t | 2 | 0.062 | 4 | 0.042 | 0.02
design number = 503-p2022 | 18297.0774 | 0.6192 | 1.0441 | 20 | 7 | 0.01 | 0.159 | 0.055 | 0.02 | 0.016 | across_c | t | 2 | 0.062 | 4 | 0.042 | 0.02
design number = 159-p2022 | 18290.3626 | 0.51318 | 0.96207 | 12 | 4 | 0.01 | 0.217 | 0.055 | 0.02 | 0.018 | across_c | t | 2 | 0.062 | 4 | 0.042 | 0.02
design number = 497-p2022 | 18202.634 | 0.5994 | 1.0408 | 20 | 6 | 0.01 | 0.159 | 0.055 | 0.02 | 0.014 | across_c | t | 2 | 0.062 | 4 | 0.042 | 0.02
design number = 491-p2022 | 18181.4097 | 0.57171 | 1.037 | 20 | 5 | 0.01 | 0.159 | 0.055 | 0.02 | 0.012 | across_c | t | 2 | 0.062 | 4 | 0.042 | 0.02
design number = 340-p2022 | 18179.8135 | 0.4509 | 0.9013 | 16 | 4 | 0.01 | 0.159 | 0.055 | 0.02 | 0.02 | across_c | t | 2 | 0.062 | 4 | 0.042 | 0.02
design number = 193-p2022 | 18177.9003 | 0.51183 | 1.0614 | 12 | 5 | 0.01 | 0.246 | 0.055 | 0.02 | 0.016 | across_c | t | 2 | 0.062 | 4 | 0.042 | 0.02
design number = 460-p2022 | 18136.0332 | 0.45853 | 0.88814 | 20 | 4 | 0.01 | 0.13 | 0.055 | 0.02 | 0.02 | across_c | t | 2 | 0.062 | 4 | 0.042 | 0.02
design number = 372-p2022 | 18117.2115 | 0.54531 | 1.026 | 16 | 5 | 0.01 | 0.188 | 0.055 | 0.02 | 0.014 | across_c | t | 2 | 0.062 | 4 | 0.042 | 0.02
design number = 192-p2022 | 18111.7268 | 0.50997 | 1.0627 | 12 | 5 | 0.01 | 0.246 | 0.055 | 0.02 | 0.014 | across_c | t | 2 | 0.062 | 4 | 0.042 | 0.02
design number = 508-p2022 | 18109.4438 | 0.6446 | 1.049 | 20 | 8 | 0.01 | 0.159 | 0.055 | 0.02 | 0.016 | across_c | t | 2 | 0.062 | 4 | 0.042 | 0.02
design number = 200-p2022 | 18084.5003 | 0.51197 | 1.0635 | 12 | 6 | 0.01 | 0.246 | 0.055 | 0.02 | 0.02 | across_c | t | 2 | 0.062 | 4 | 0.042 | 0.02
design number = 158-p2022 | 18079.1284 | 0.50726 | 0.96316 | 12 | 4 | 0.01 | 0.217 | 0.055 | 0.02 | 0.016 | across_c | t | 2 | 0.062 | 4 | 0.042 | 0.02
design number = 452-p2022 | 18059.0814 | 0.43777 | 0.88628 | 20 | 3 | 0.01 | 0.13 | 0.055 | 0.02 | 0.014 | across_c | t | 2 | 0.062 | 4 | 0.042 | 0.02
design number = 480-p2022 | 18003.9514 | 0.56782 | 0.90527 | 20 | 8 | 0.01 | 0.13 | 0.055 | 0.02 | 0.02 | across_c | t | 2 | 0.062 | 4 | 0.042 | 0.02
design number = 125-p2022 | 17958.8823 | 0.49738 | 0.86325 | 12 | 3 | 0.01 | 0.188 | 0.055 | 0.02 | 0.02 | across_c | t | 2 | 0.062 | 4 | 0.042 | 0.02
design number = 502-p2022 | 17953.1379 | 0.63041 | 1.0459 | 20 | 7 | 0.01 | 0.159 | 0.055 | 0.02 | 0.014 | across_c | t | 2 | 0.062 | 4 | 0.042 | 0.02
design number = 475-p2022 | 17948.3446 | 0.54913 | 0.90099 | 20 | 7 | 0.01 | 0.13 | 0.055 | 0.02 | 0.02 | across_c | t | 2 | 0.062 | 4 | 0.042 | 0.02
design number = 470-p2022 | 17919.986 | 0.5253 | 0.89671 | 20 | 6 | 0.01 | 0.13 | 0.055 | 0.02 | 0.02 | across_c | t | 2 | 0.062 | 4 | 0.042 | 0.02
design number = 450-p2022 | 17871.2489 | 0.45144 | 0.76599 | 20 | 8 | 0.01 | 0.101 | 0.055 | 0.02 | 0.02 | across_c | t | 2 | 0.062 | 4 | 0.042 | 0.02
design number = 496-p2022 | 17850.3843 | 0.61053 | 1.0423 | 20 | 6 | 0.01 | 0.159 | 0.055 | 0.02 | 0.012 | across_c | t | 2 | 0.062 | 4 | 0.042 | 0.02
design number = 124-p2022 | 17844.4118 | 0.49307 | 0.86408 | 12 | 3 | 0.01 | 0.188 | 0.055 | 0.02 | 0.018 | across_c | t | 2 | 0.062 | 4 | 0.042 | 0.02
design number = 157-p2022 | 17840.8819 | 0.50058 | 0.96419 | 12 | 4 | 0.01 | 0.217 | 0.055 | 0.02 | 0.014 | across_c | t | 2 | 0.062 | 4 | 0.042 | 0.02
design number = 465-p2022 | 17820.7073 | 0.49976 | 0.89242 | 20 | 5 | 0.01 | 0.13 | 0.055 | 0.02 | 0.02 | across_c | t | 2 | 0.062 | 4 | 0.042 | 0.02
design number = 199-p2022 | 17781.8809 | 0.52086 | 1.0652 | 12 | 6 | 0.01 | 0.246 | 0.055 | 0.02 | 0.018 | across_c | t | 2 | 0.062 | 4 | 0.042 | 0.02
design number = 507-p2022 | 17772.7654 | 0.65537 | 1.051 | 20 | 8 | 0.01 | 0.159 | 0.055 | 0.02 | 0.014 | across_c | t | 2 | 0.062 | 4 | 0.042 | 0.02
design number = 371-p2022 | 17757.8152 | 0.55559 | 1.0272 | 16 | 5 | 0.01 | 0.188 | 0.055 | 0.02 | 0.012 | across_c | t | 2 | 0.062 | 4 | 0.042 | 0.02
design number = 451-p2022 | 17755.9257 | 0.44583 | 0.88702 | 20 | 3 | 0.01 | 0.13 | 0.055 | 0.02 | 0.012 | across_c | t | 2 | 0.062 | 4 | 0.042 | 0.02
design number = 479-p2022 | 17739.6907 | 0.57832 | 0.90751 | 20 | 8 | 0.01 | 0.13 | 0.055 | 0.02 | 0.018 | across_c | t | 2 | 0.062 | 4 | 0.042 | 0.02
design number = 339-p2022 | 17734.8869 | 0.46766 | 0.90242 | 16 | 4 | 0.01 | 0.159 | 0.055 | 0.02 | 0.018 | across_c | t | 2 | 0.062 | 4 | 0.042 | 0.02
design number = 474-p2022 | 17692.5244 | 0.55967 | 0.90295 | 20 | 7 | 0.01 | 0.13 | 0.055 | 0.02 | 0.018 | across_c | t | 2 | 0.062 | 4 | 0.042 | 0.02
design number = 123-p2022 | 17686.7147 | 0.48819 | 0.86489 | 12 | 3 | 0.01 | 0.188 | 0.055 | 0.02 | 0.016 | across_c | t | 2 | 0.062 | 4 | 0.042 | 0.02
design number = 469-p2022 | 17685.0956 | 0.53605 | 0.89838 | 20 | 6 | 0.01 | 0.13 | 0.055 | 0.02 | 0.018 | across_c | t | 2 | 0.062 | 4 | 0.042 | 0.02
design number = 191-p2022 | 17683.5876 | 0.52089 | 1.0639 | 12 | 5 | 0.01 | 0.246 | 0.055 | 0.02 | 0.012 | across_c | t | 2 | 0.062 | 4 | 0.042 | 0.02
design number = 464-p2022 | 17682.3314 | 0.50633 | 0.89382 | 20 | 5 | 0.01 | 0.13 | 0.055 | 0.02 | 0.018 | across_c | t | 2 | 0.062 | 4 | 0.042 | 0.02
design number = 380-p2022 | 17659.1395 | 0.52964 | 1.0265 | 16 | 6 | 0.01 | 0.188 | 0.055 | 0.02 | 0.02 | across_c | t | 2 | 0.062 | 4 | 0.042 | 0.02
design number = 459-p2022 | 17598.6044 | 0.47424 | 0.88925 | 20 | 4 | 0.01 | 0.13 | 0.055 | 0.02 | 0.018 | across_c | t | 2 | 0.062 | 4 | 0.042 | 0.02
design number = 501-p2022 | 17584.5629 | 0.64186 | 1.0477 | 20 | 7 | 0.01 | 0.159 | 0.055 | 0.02 | 0.012 | across_c | t | 2 | 0.062 | 4 | 0.042 | 0.02
design number = 338-p2022 | 17529.1269 | 0.47413 | 0.9035 | 16 | 4 | 0.01 | 0.159 | 0.055 | 0.02 | 0.016 | across_c | t | 2 | 0.062 | 4 | 0.042 | 0.02
design number = 122-p2022 | 17501.1021 | 0.48289 | 0.86567 | 12 | 3 | 0.01 | 0.188 | 0.055 | 0.02 | 0.014 | across_c | t | 2 | 0.062 | 4 | 0.042 | 0.02
design number = 463-p2022 | 17500.1088 | 0.51466 | 0.89517 | 20 | 5 | 0.01 | 0.13 | 0.055 | 0.02 | 0.016 | across_c | t | 2 | 0.062 | 4 | 0.042 | 0.02
design number = 198-p2022 | 17481.7087 | 0.53158 | 1.0668 | 12 | 6 | 0.01 | 0.246 | 0.055 | 0.02 | 0.016 | across_c | t | 2 | 0.062 | 4 | 0.042 | 0.02
design number = 478-p2022 | 17457.3407 | 0.58901 | 0.90967 | 20 | 8 | 0.01 | 0.13 | 0.055 | 0.02 | 0.016 | across_c | t | 2 | 0.062 | 4 | 0.042 | 0.02
design number = 458-p2022 | 17449.4389 | 0.48038 | 0.89034 | 20 | 4 | 0.01 | 0.13 | 0.055 | 0.02 | 0.016 | across_c | t | 2 | 0.062 | 4 | 0.042 | 0.02
design number = 468-p2022 | 17432.7819 | 0.54617 | 0.9 | 20 | 6 | 0.01 | 0.13 | 0.055 | 0.02 | 0.016 | across_c | t | 2 | 0.062 | 4 | 0.042 | 0.02
design number = 473-p2022 | 17427.0587 | 0.56992 | 0.90484 | 20 | 7 | 0.01 | 0.13 | 0.055 | 0.02 | 0.016 | across_c | t | 2 | 0.062 | 4 | 0.042 | 0.02
design number = 165-p2022 | 17397.5684 | 0.48777 | 0.96578 | 12 | 5 | 0.01 | 0.217 | 0.055 | 0.02 | 0.02 | across_c | t | 2 | 0.062 | 4 | 0.042 | 0.02
design number = 385-p2022 | 17393.3584 | 0.56132 | 1.0311 | 16 | 7 | 0.01 | 0.188 | 0.055 | 0.02 | 0.02 | across_c | t | 2 | 0.062 | 4 | 0.042 | 0.02
design number = 379-p2022 | 17383.0241 | 0.53718 | 1.0282 | 16 | 6 | 0.01 | 0.188 | 0.055 | 0.02 | 0.018 | across_c | t | 2 | 0.062 | 4 | 0.042 | 0.02
design number = 449-p2022 | 17375.5247 | 0.46727 | 0.76822 | 20 | 8 | 0.01 | 0.101 | 0.055 | 0.02 | 0.018 | across_c | t | 2 | 0.062 | 4 | 0.042 | 0.02
design number = 457-p2022 | 17293.2686 | 0.48679 | 0.89137 | 20 | 4 | 0.01 | 0.13 | 0.055 | 0.02 | 0.014 | across_c | t | 2 | 0.062 | 4 | 0.042 | 0.02
design number = 337-p2022 | 17289.0755 | 0.48137 | 0.90454 | 16 | 4 | 0.01 | 0.159 | 0.055 | 0.02 | 0.014 | across_c | t | 2 | 0.062 | 4 | 0.042 | 0.02
design number = 156-p2022 | 17274.6314 | 0.4842 | 0.96518 | 12 | 4 | 0.01 | 0.217 | 0.055 | 0.02 | 0.012 | across_c | t | 2 | 0.062 | 4 | 0.042 | 0.02
design number = 121-p2022 | 17255.1097 | 0.47591 | 0.86641 | 12 | 3 | 0.01 | 0.188 | 0.055 | 0.02 | 0.012 | across_c | t | 2 | 0.062 | 4 | 0.042 | 0.02
design number = 205-p2022 | 17254.0909 | 0.5369 | 1.0683 | 12 | 7 | 0.01 | 0.246 | 0.055 | 0.02 | 0.02 | across_c | t | 2 | 0.062 | 4 | 0.042 | 0.02
design number = 462-p2022 | 17247.7613 | 0.52486 | 0.89646 | 20 | 5 | 0.01 | 0.13 | 0.055 | 0.02 | 0.014 | across_c | t | 2 | 0.062 | 4 | 0.042 | 0.02
design number = 448-p2022 | 17233.2488 | 0.47404 | 0.77039 | 20 | 8 | 0.01 | 0.101 | 0.055 | 0.02 | 0.016 | across_c | t | 2 | 0.062 | 4 | 0.042 | 0.02
design number = 164-p2022 | 17217.6129 | 0.48183 | 0.96718 | 12 | 5 | 0.01 | 0.217 | 0.055 | 0.02 | 0.018 | across_c | t | 2 | 0.062 | 4 | 0.042 | 0.02
design number = 163-p2022 | 17208.215 | 0.48222 | 0.96853 | 12 | 5 | 0.01 | 0.217 | 0.055 | 0.02 | 0.016 | across_c | t | 2 | 0.062 | 4 | 0.042 | 0.02
design number = 197-p2022 | 17162.6527 | 0.54322 | 1.0683 | 12 | 6 | 0.01 | 0.246 | 0.055 | 0.02 | 0.014 | across_c | t | 2 | 0.062 | 4 | 0.042 | 0.02
design number = 390-p2022 | 17160.2815 | 0.59068 | 1.0356 | 16 | 8 | 0.01 | 0.188 | 0.055 | 0.02 | 0.02 | across_c | t | 2 | 0.062 | 4 | 0.042 | 0.02
design number = 445-p2022 | 17158.9095 | 0.45484 | 0.7617 | 20 | 7 | 0.01 | 0.101 | 0.055 | 0.02 | 0.02 | across_c | t | 2 | 0.062 | 4 | 0.042 | 0.02
design number = 467-p2022 | 17158.3145 | 0.55639 | 0.90156 | 20 | 6 | 0.01 | 0.13 | 0.055 | 0.02 | 0.014 | across_c | t | 2 | 0.062 | 4 | 0.042 | 0.02
design number = 477-p2022 | 17151.8584 | 0.60006 | 0.91174 | 20 | 8 | 0.01 | 0.13 | 0.055 | 0.02 | 0.014 | across_c | t | 2 | 0.062 | 4 | 0.042 | 0.02
design number = 130-p2022 | 17138.2643 | 0.47263 | 0.86807 | 12 | 4 | 0.01 | 0.188 | 0.055 | 0.02 | 0.02 | across_c | t | 2 | 0.062 | 4 | 0.042 | 0.02
design number = 472-p2022 | 17133.3549 | 0.58068 | 0.90665 | 20 | 7 | 0.01 | 0.13 | 0.055 | 0.02 | 0.014 | across_c | t | 2 | 0.062 | 4 | 0.042 | 0.02
design number = 378-p2022 | 17125.4715 | 0.54665 | 1.0298 | 16 | 6 | 0.01 | 0.188 | 0.055 | 0.02 | 0.016 | across_c | t | 2 | 0.062 | 4 | 0.042 | 0.02
design number = 384-p2022 | 17113.7168 | 0.57154 | 1.033 | 16 | 7 | 0.01 | 0.188 | 0.055 | 0.02 | 0.018 | across_c | t | 2 | 0.062 | 4 | 0.042 | 0.02
design number = 456-p2022 | 17098.0197 | 0.49401 | 0.89236 | 20 | 4 | 0.01 | 0.13 | 0.055 | 0.02 | 0.012 | across_c | t | 2 | 0.062 | 4 | 0.042 | 0.02
design number = 447-p2022 | 17078.5488 | 0.48094 | 0.77246 | 20 | 8 | 0.01 | 0.101 | 0.055 | 0.02 | 0.014 | across_c | t | 2 | 0.062 | 4 | 0.042 | 0.02
design number = 506-p2022 | 17045.4723 | 0.67636 | 1.053 | 20 | 8 | 0.01 | 0.159 | 0.055 | 0.02 | 0.012 | across_c | t | 2 | 0.062 | 4 | 0.042 | 0.02
design number = 444-p2022 | 17004.8428 | 0.46186 | 0.76366 | 20 | 7 | 0.01 | 0.101 | 0.055 | 0.02 | 0.018 | across_c | t | 2 | 0.062 | 4 | 0.042 | 0.02
design number = 336-p2022 | 17001.4813 | 0.48979 | 0.90552 | 16 | 4 | 0.01 | 0.159 | 0.055 | 0.02 | 0.012 | across_c | t | 2 | 0.062 | 4 | 0.042 | 0.02
design number = 204-p2022 | 16968.927 | 0.5475 | 1.0703 | 12 | 7 | 0.01 | 0.246 | 0.055 | 0.02 | 0.018 | across_c | t | 2 | 0.062 | 4 | 0.042 | 0.02
design number = 129-p2022 | 16953.885 | 0.4675 | 0.86919 | 12 | 4 | 0.01 | 0.188 | 0.055 | 0.02 | 0.018 | across_c | t | 2 | 0.062 | 4 | 0.042 | 0.02
design number = 461-p2022 | 16945.7313 | 0.53579 | 0.8977 | 20 | 5 | 0.01 | 0.13 | 0.055 | 0.02 | 0.012 | across_c | t | 2 | 0.062 | 4 | 0.042 | 0.02
design number = 162-p2022 | 16911.8098 | 0.49267 | 0.96983 | 12 | 5 | 0.01 | 0.217 | 0.055 | 0.02 | 0.014 | across_c | t | 2 | 0.062 | 4 | 0.042 | 0.02
design number = 446-p2022 | 16904.5709 | 0.48819 | 0.77443 | 20 | 8 | 0.01 | 0.101 | 0.055 | 0.02 | 0.012 | across_c | t | 2 | 0.062 | 4 | 0.042 | 0.02
design number = 305-p2022 | 16875.964 | 0.37885 | 0.78066 | 16 | 3 | 0.01 | 0.13 | 0.055 | 0.02 | 0.02 | across_c | t | 2 | 0.062 | 4 | 0.042 | 0.02
design number = 443-p2022 | 16861.5375 | 0.46868 | 0.76555 | 20 | 7 | 0.01 | 0.101 | 0.055 | 0.02 | 0.016 | across_c | t | 2 | 0.062 | 4 | 0.042 | 0.02
design number = 389-p2022 | 16857.8169 | 0.60157 | 1.0378 | 16 | 8 | 0.01 | 0.188 | 0.055 | 0.02 | 0.018 | across_c | t | 2 | 0.062 | 4 | 0.042 | 0.02
design number = 466-p2022 | 16840.2754 | 0.56757 | 0.90303 | 20 | 6 | 0.01 | 0.13 | 0.055 | 0.02 | 0.012 | across_c | t | 2 | 0.062 | 4 | 0.042 | 0.02
design number = 476-p2022 | 16831.6616 | 0.61107 | 0.91371 | 20 | 8 | 0.01 | 0.13 | 0.055 | 0.02 | 0.012 | across_c | t | 2 | 0.062 | 4 | 0.042 | 0.02
design number = 170-p2022 | 16816.4137 | 0.49165 | 0.97061 | 12 | 6 | 0.01 | 0.217 | 0.055 | 0.02 | 0.02 | across_c | t | 2 | 0.062 | 4 | 0.042 | 0.02
design number = 377-p2022 | 16807.4068 | 0.55734 | 1.0314 | 16 | 6 | 0.01 | 0.188 | 0.055 | 0.02 | 0.014 | across_c | t | 2 | 0.062 | 4 | 0.042 | 0.02
design number = 383-p2022 | 16807.2524 | 0.58227 | 1.0349 | 16 | 7 | 0.01 | 0.188 | 0.055 | 0.02 | 0.016 | across_c | t | 2 | 0.062 | 4 | 0.042 | 0.02
design number = 471-p2022 | 16802.0912 | 0.59222 | 0.90837 | 20 | 7 | 0.01 | 0.13 | 0.055 | 0.02 | 0.012 | across_c | t | 2 | 0.062 | 4 | 0.042 | 0.02
design number = 196-p2022 | 16779.7469 | 0.55686 | 1.0698 | 12 | 6 | 0.01 | 0.246 | 0.055 | 0.02 | 0.012 | across_c | t | 2 | 0.062 | 4 | 0.042 | 0.02
design number = 440-p2022 | 16771.5492 | 0.44653 | 0.75742 | 20 | 6 | 0.01 | 0.101 | 0.055 | 0.02 | 0.02 | across_c | t | 2 | 0.062 | 4 | 0.042 | 0.02
design number = 435-p2022 | 16742.4956 | 0.42569 | 0.75314 | 20 | 5 | 0.01 | 0.101 | 0.055 | 0.02 | 0.02 | across_c | t | 2 | 0.062 | 4 | 0.042 | 0.02
design number = 442-p2022 | 16703.7717 | 0.47568 | 0.76737 | 20 | 7 | 0.01 | 0.101 | 0.055 | 0.02 | 0.014 | across_c | t | 2 | 0.062 | 4 | 0.042 | 0.02
design number = 345-p2022 | 16688.8381 | 0.47148 | 0.90586 | 16 | 5 | 0.01 | 0.159 | 0.055 | 0.02 | 0.02 | across_c | t | 2 | 0.062 | 4 | 0.042 | 0.02
design number = 304-p2022 | 16679.0698 | 0.38491 | 0.7815 | 16 | 3 | 0.01 | 0.13 | 0.055 | 0.02 | 0.018 | across_c | t | 2 | 0.062 | 4 | 0.042 | 0.02
design number = 203-p2022 | 16669.4678 | 0.55845 | 1.0722 | 12 | 7 | 0.01 | 0.246 | 0.055 | 0.02 | 0.016 | across_c | t | 2 | 0.062 | 4 | 0.042 | 0.02
design number = 439-p2022 | 16642.9051 | 0.45315 | 0.7591 | 20 | 6 | 0.01 | 0.101 | 0.055 | 0.02 | 0.018 | across_c | t | 2 | 0.062 | 4 | 0.042 | 0.02
design number = 350-p2022 | 16590.5513 | 0.50599 | 0.91041 | 16 | 6 | 0.01 | 0.159 | 0.055 | 0.02 | 0.02 | across_c | t | 2 | 0.062 | 4 | 0.042 | 0.02
design number = 169-p2022 | 16574.7995 | 0.50097 | 0.97228 | 12 | 6 | 0.01 | 0.217 | 0.055 | 0.02 | 0.018 | across_c | t | 2 | 0.062 | 4 | 0.042 | 0.02
design number = 161-p2022 | 16564.6819 | 0.50535 | 0.97106 | 12 | 5 | 0.01 | 0.217 | 0.055 | 0.02 | 0.012 | across_c | t | 2 | 0.062 | 4 | 0.042 | 0.02
design number = 388-p2022 | 16559.7601 | 0.61237 | 1.04 | 16 | 8 | 0.01 | 0.188 | 0.055 | 0.02 | 0.016 | across_c | t | 2 | 0.062 | 4 | 0.042 | 0.02
design number = 441-p2022 | 16524.282 | 0.4831 | 0.76909 | 20 | 7 | 0.01 | 0.101 | 0.055 | 0.02 | 0.012 | across_c | t | 2 | 0.062 | 4 | 0.042 | 0.02
design number = 344-p2022 | 16513.4141 | 0.47927 | 0.90726 | 16 | 5 | 0.01 | 0.159 | 0.055 | 0.02 | 0.018 | across_c | t | 2 | 0.062 | 4 | 0.042 | 0.02
design number = 438-p2022 | 16502.2804 | 0.45986 | 0.76072 | 20 | 6 | 0.01 | 0.101 | 0.055 | 0.02 | 0.016 | across_c | t | 2 | 0.062 | 4 | 0.042 | 0.02
design number = 210-p2022 | 16497.3505 | 0.55672 | 1.0731 | 12 | 8 | 0.01 | 0.246 | 0.055 | 0.02 | 0.02 | across_c | t | 2 | 0.062 | 4 | 0.042 | 0.02
design number = 128-p2022 | 16495.983 | 0.45554 | 0.87027 | 12 | 4 | 0.01 | 0.188 | 0.055 | 0.02 | 0.016 | across_c | t | 2 | 0.062 | 4 | 0.042 | 0.02
design number = 382-p2022 | 16491.0933 | 0.59333 | 1.0367 | 16 | 7 | 0.01 | 0.188 | 0.055 | 0.02 | 0.014 | across_c | t | 2 | 0.062 | 4 | 0.042 | 0.02
design number = 303-p2022 | 16472.1846 | 0.39131 | 0.78231 | 16 | 3 | 0.01 | 0.13 | 0.055 | 0.02 | 0.016 | across_c | t | 2 | 0.062 | 4 | 0.042 | 0.02
design number = 430-p2022 | 16464.7346 | 0.4045 | 0.74885 | 20 | 4 | 0.01 | 0.101 | 0.055 | 0.02 | 0.02 | across_c | t | 2 | 0.062 | 4 | 0.042 | 0.02
design number = 376-p2022 | 16461.2167 | 0.56894 | 1.0328 | 16 | 6 | 0.01 | 0.188 | 0.055 | 0.02 | 0.012 | across_c | t | 2 | 0.062 | 4 | 0.042 | 0.02
design number = 355-p2022 | 16430.8467 | 0.53646 | 0.91497 | 16 | 7 | 0.01 | 0.159 | 0.055 | 0.02 | 0.02 | across_c | t | 2 | 0.062 | 4 | 0.042 | 0.02
design number = 95-p2022 | 16382.7225 | 0.44488 | 0.77036 | 12 | 3 | 0.01 | 0.159 | 0.055 | 0.02 | 0.02 | across_c | t | 2 | 0.062 | 4 | 0.042 | 0.02
design number = 349-p2022 | 16358.676 | 0.51516 | 0.91209 | 16 | 6 | 0.01 | 0.159 | 0.055 | 0.02 | 0.018 | across_c | t | 2 | 0.062 | 4 | 0.042 | 0.02
design number = 437-p2022 | 16344.9048 | 0.46683 | 0.76227 | 20 | 6 | 0.01 | 0.101 | 0.055 | 0.02 | 0.014 | across_c | t | 2 | 0.062 | 4 | 0.042 | 0.02
design number = 202-p2022 | 16330.3869 | 0.57049 | 1.074 | 12 | 7 | 0.01 | 0.246 | 0.055 | 0.02 | 0.014 | across_c | t | 2 | 0.062 | 4 | 0.042 | 0.02
design number = 343-p2022 | 16310.9873 | 0.48754 | 0.90861 | 16 | 5 | 0.01 | 0.159 | 0.055 | 0.02 | 0.016 | across_c | t | 2 | 0.062 | 4 | 0.042 | 0.02
design number = 429-p2022 | 16299.9785 | 0.4122 | 0.74997 | 20 | 4 | 0.01 | 0.101 | 0.055 | 0.02 | 0.018 | across_c | t | 2 | 0.062 | 4 | 0.042 | 0.02
design number = 434-p2022 | 16296.9499 | 0.43985 | 0.75453 | 20 | 5 | 0.01 | 0.101 | 0.055 | 0.02 | 0.018 | across_c | t | 2 | 0.062 | 4 | 0.042 | 0.02
design number = 168-p2022 | 16288.426 | 0.51165 | 0.9739 | 12 | 6 | 0.01 | 0.217 | 0.055 | 0.02 | 0.016 | across_c | t | 2 | 0.062 | 4 | 0.042 | 0.02
design number = 360-p2022 | 16276.8297 | 0.5631 | 0.91952 | 16 | 8 | 0.01 | 0.159 | 0.055 | 0.02 | 0.02 | across_c | t | 2 | 0.062 | 4 | 0.042 | 0.02
design number = 425-p2022 | 16273.8342 | 0.37177 | 0.74457 | 20 | 3 | 0.01 | 0.101 | 0.055 | 0.02 | 0.02 | across_c | t | 2 | 0.062 | 4 | 0.042 | 0.02
design number = 94-p2022 | 16254.6313 | 0.44097 | 0.7712 | 12 | 3 | 0.01 | 0.159 | 0.055 | 0.02 | 0.018 | across_c | t | 2 | 0.062 | 4 | 0.042 | 0.02
design number = 420-p2022 | 16253.3432 | 0.30345 | 0.6267 | 20 | 8 | 0.01 | 0.072 | 0.055 | 0.02 | 0.02 | across_c | t | 2 | 0.062 | 4 | 0.042 | 0.02
design number = 302-p2022 | 16233.6123 | 0.39847 | 0.78309 | 16 | 3 | 0.01 | 0.13 | 0.055 | 0.02 | 0.014 | across_c | t | 2 | 0.062 | 4 | 0.042 | 0.02
design number = 419-p2022 | 16231.6183 | 0.30322 | 0.62894 | 20 | 8 | 0.01 | 0.072 | 0.055 | 0.02 | 0.018 | across_c | t | 2 | 0.062 | 4 | 0.042 | 0.02
design number = 127-p2022 | 16215.2896 | 0.44939 | 0.87131 | 12 | 4 | 0.01 | 0.188 | 0.055 | 0.02 | 0.014 | across_c | t | 2 | 0.062 | 4 | 0.042 | 0.02
design number = 209-p2022 | 16202.0332 | 0.56727 | 1.0754 | 12 | 8 | 0.01 | 0.246 | 0.055 | 0.02 | 0.018 | across_c | t | 2 | 0.062 | 4 | 0.042 | 0.02
design number = 418-p2022 | 16196.2383 | 0.30298 | 0.6311 | 20 | 8 | 0.01 | 0.072 | 0.055 | 0.02 | 0.016 | across_c | t | 2 | 0.062 | 4 | 0.042 | 0.02
design number = 354-p2022 | 16168.2312 | 0.54673 | 0.91692 | 16 | 7 | 0.01 | 0.159 | 0.055 | 0.02 | 0.018 | across_c | t | 2 | 0.062 | 4 | 0.042 | 0.02
design number = 433-p2022 | 16164.0415 | 0.44628 | 0.75588 | 20 | 5 | 0.01 | 0.101 | 0.055 | 0.02 | 0.016 | across_c | t | 2 | 0.062 | 4 | 0.042 | 0.02
design number = 436-p2022 | 16163.1337 | 0.47431 | 0.76375 | 20 | 6 | 0.01 | 0.101 | 0.055 | 0.02 | 0.012 | across_c | t | 2 | 0.062 | 4 | 0.042 | 0.02
design number = 417-p2022 | 16142.6192 | 0.30283 | 0.63317 | 20 | 8 | 0.01 | 0.072 | 0.055 | 0.02 | 0.014 | across_c | t | 2 | 0.062 | 4 | 0.042 | 0.02
design number = 424-p2022 | 16141.1452 | 0.3783 | 0.74541 | 20 | 3 | 0.01 | 0.101 | 0.055 | 0.02 | 0.018 | across_c | t | 2 | 0.062 | 4 | 0.042 | 0.02
design number = 415-p2022 | 16118.5219 | 0.30078 | 0.62242 | 20 | 7 | 0.01 | 0.072 | 0.055 | 0.02 | 0.02 | across_c | t | 2 | 0.062 | 4 | 0.042 | 0.02
design number = 416-p2022 | 16108.5757 | 0.30255 | 0.63514 | 20 | 8 | 0.01 | 0.072 | 0.055 | 0.02 | 0.012 | across_c | t | 2 | 0.062 | 4 | 0.042 | 0.02
design number = 348-p2022 | 16098.107 | 0.52495 | 0.91371 | 16 | 6 | 0.01 | 0.159 | 0.055 | 0.02 | 0.016 | across_c | t | 2 | 0.062 | 4 | 0.042 | 0.02
design number = 93-p2022 | 16089.5746 | 0.43601 | 0.77201 | 12 | 3 | 0.01 | 0.159 | 0.055 | 0.02 | 0.016 | across_c | t | 2 | 0.062 | 4 | 0.042 | 0.02
design number = 414-p2022 | 16088.5735 | 0.30055 | 0.62437 | 20 | 7 | 0.01 | 0.072 | 0.055 | 0.02 | 0.018 | across_c | t | 2 | 0.062 | 4 | 0.042 | 0.02
design number = 342-p2022 | 16073.5397 | 0.49655 | 0.9099 | 16 | 5 | 0.01 | 0.159 | 0.055 | 0.02 | 0.014 | across_c | t | 2 | 0.062 | 4 | 0.042 | 0.02
design number = 413-p2022 | 16053.6558 | 0.30032 | 0.62627 | 20 | 7 | 0.01 | 0.072 | 0.055 | 0.02 | 0.016 | across_c | t | 2 | 0.062 | 4 | 0.042 | 0.02
design number = 126-p2022 | 16022.4511 | 0.44828 | 0.87229 | 12 | 4 | 0.01 | 0.188 | 0.055 | 0.02 | 0.012 | across_c | t | 2 | 0.062 | 4 | 0.042 | 0.02
design number = 359-p2022 | 16018.3805 | 0.5736 | 0.92176 | 16 | 8 | 0.01 | 0.159 | 0.055 | 0.02 | 0.018 | across_c | t | 2 | 0.062 | 4 | 0.042 | 0.02
design number = 412-p2022 | 16013.2961 | 0.30009 | 0.62808 | 20 | 7 | 0.01 | 0.072 | 0.055 | 0.02 | 0.014 | across_c | t | 2 | 0.062 | 4 | 0.042 | 0.02
design number = 432-p2022 | 16011.9314 | 0.45304 | 0.75718 | 20 | 5 | 0.01 | 0.101 | 0.055 | 0.02 | 0.014 | across_c | t | 2 | 0.062 | 4 | 0.042 | 0.02
design number = 167-p2022 | 15988.4459 | 0.52257 | 0.97546 | 12 | 6 | 0.01 | 0.217 | 0.055 | 0.02 | 0.014 | across_c | t | 2 | 0.062 | 4 | 0.042 | 0.02
design number = 423-p2022 | 15986.5519 | 0.38519 | 0.74622 | 20 | 3 | 0.01 | 0.101 | 0.055 | 0.02 | 0.016 | across_c | t | 2 | 0.062 | 4 | 0.042 | 0.02
design number = 411-p2022 | 15966.7364 | 0.29989 | 0.6298 | 20 | 7 | 0.01 | 0.072 | 0.055 | 0.02 | 0.012 | across_c | t | 2 | 0.062 | 4 | 0.042 | 0.02
design number = 175-p2022 | 15965.192 | 0.51181 | 0.97543 | 12 | 7 | 0.01 | 0.217 | 0.055 | 0.02 | 0.02 | across_c | t | 2 | 0.062 | 4 | 0.042 | 0.02
design number = 410-p2022 | 15959.0208 | 0.2978 | 0.61813 | 20 | 6 | 0.01 | 0.072 | 0.055 | 0.02 | 0.02 | across_c | t | 2 | 0.062 | 4 | 0.042 | 0.02
design number = 201-p2022 | 15957.467 | 0.58345 | 1.0757 | 12 | 7 | 0.01 | 0.246 | 0.055 | 0.02 | 0.012 | across_c | t | 2 | 0.062 | 4 | 0.042 | 0.02
design number = 409-p2022 | 15929.6727 | 0.29758 | 0.61981 | 20 | 6 | 0.01 | 0.072 | 0.055 | 0.02 | 0.018 | across_c | t | 2 | 0.062 | 4 | 0.042 | 0.02
design number = 387-p2022 | 15925.6714 | 0.63314 | 1.0421 | 16 | 8 | 0.01 | 0.188 | 0.055 | 0.02 | 0.014 | across_c | t | 2 | 0.062 | 4 | 0.042 | 0.02
design number = 135-p2022 | 15924.9619 | 0.44494 | 0.8729 | 12 | 5 | 0.01 | 0.188 | 0.055 | 0.02 | 0.02 | across_c | t | 2 | 0.062 | 4 | 0.042 | 0.02
design number = 134-p2022 | 15911.7869 | 0.44685 | 0.87429 | 12 | 5 | 0.01 | 0.188 | 0.055 | 0.02 | 0.018 | across_c | t | 2 | 0.062 | 4 | 0.042 | 0.02
design number = 92-p2022 | 15903.1044 | 0.43083 | 0.77279 | 12 | 3 | 0.01 | 0.159 | 0.055 | 0.02 | 0.014 | across_c | t | 2 | 0.062 | 4 | 0.042 | 0.02
design number = 208-p2022 | 15899.9946 | 0.57783 | 1.0775 | 12 | 8 | 0.01 | 0.246 | 0.055 | 0.02 | 0.016 | across_c | t | 2 | 0.062 | 4 | 0.042 | 0.02
design number = 408-p2022 | 15895.2582 | 0.29735 | 0.62143 | 20 | 6 | 0.01 | 0.072 | 0.055 | 0.02 | 0.016 | across_c | t | 2 | 0.062 | 4 | 0.042 | 0.02
design number = 353-p2022 | 15884.1169 | 0.55739 | 0.91882 | 16 | 7 | 0.01 | 0.159 | 0.055 | 0.02 | 0.016 | across_c | t | 2 | 0.062 | 4 | 0.042 | 0.02
design number = 407-p2022 | 15855.321 | 0.29713 | 0.62299 | 20 | 6 | 0.01 | 0.072 | 0.055 | 0.02 | 0.014 | across_c | t | 2 | 0.062 | 4 | 0.042 | 0.02
design number = 428-p2022 | 15853.2839 | 0.42603 | 0.75105 | 20 | 4 | 0.01 | 0.101 | 0.055 | 0.02 | 0.016 | across_c | t | 2 | 0.062 | 4 | 0.042 | 0.02
design number = 431-p2022 | 15832.644 | 0.46038 | 0.75841 | 20 | 5 | 0.01 | 0.101 | 0.055 | 0.02 | 0.012 | across_c | t | 2 | 0.062 | 4 | 0.042 | 0.02
design number = 381-p2022 | 15811.3843 | 0.61522 | 1.0384 | 16 | 7 | 0.01 | 0.188 | 0.055 | 0.02 | 0.012 | across_c | t | 2 | 0.062 | 4 | 0.042 | 0.02
design number = 406-p2022 | 15809.1236 | 0.29693 | 0.62446 | 20 | 6 | 0.01 | 0.072 | 0.055 | 0.02 | 0.012 | across_c | t | 2 | 0.062 | 4 | 0.042 | 0.02
design number = 422-p2022 | 15804.43 | 0.39264 | 0.74699 | 20 | 3 | 0.01 | 0.101 | 0.055 | 0.02 | 0.014 | across_c | t | 2 | 0.062 | 4 | 0.042 | 0.02
design number = 347-p2022 | 15802.755 | 0.53555 | 0.91527 | 16 | 6 | 0.01 | 0.159 | 0.055 | 0.02 | 0.014 | across_c | t | 2 | 0.062 | 4 | 0.042 | 0.02
design number = 405-p2022 | 15786.8705 | 0.29445 | 0.61385 | 20 | 5 | 0.01 | 0.072 | 0.055 | 0.02 | 0.02 | across_c | t | 2 | 0.062 | 4 | 0.042 | 0.02
design number = 404-p2022 | 15759.2422 | 0.29422 | 0.61525 | 20 | 5 | 0.01 | 0.072 | 0.055 | 0.02 | 0.018 | across_c | t | 2 | 0.062 | 4 | 0.042 | 0.02
design number = 301-p2022 | 15750.705 | 0.41596 | 0.78383 | 16 | 3 | 0.01 | 0.13 | 0.055 | 0.02 | 0.012 | across_c | t | 2 | 0.062 | 4 | 0.042 | 0.02
design number = 358-p2022 | 15743.2281 | 0.58429 | 0.92392 | 16 | 8 | 0.01 | 0.159 | 0.055 | 0.02 | 0.016 | across_c | t | 2 | 0.062 | 4 | 0.042 | 0.02
design number = 341-p2022 | 15739.2088 | 0.50742 | 0.91113 | 16 | 5 | 0.01 | 0.159 | 0.055 | 0.02 | 0.012 | across_c | t | 2 | 0.062 | 4 | 0.042 | 0.02
design number = 403-p2022 | 15726.6046 | 0.29398 | 0.6166 | 20 | 5 | 0.01 | 0.072 | 0.055 | 0.02 | 0.016 | across_c | t | 2 | 0.062 | 4 | 0.042 | 0.02
design number = 133-p2022 | 15717.6665 | 0.45751 | 0.87564 | 12 | 5 | 0.01 | 0.188 | 0.055 | 0.02 | 0.016 | across_c | t | 2 | 0.062 | 4 | 0.042 | 0.02
design number = 427-p2022 | 15713.6481 | 0.43229 | 0.75209 | 20 | 4 | 0.01 | 0.101 | 0.055 | 0.02 | 0.014 | across_c | t | 2 | 0.062 | 4 | 0.042 | 0.02
design number = 174-p2022 | 15698.7078 | 0.52146 | 0.97739 | 12 | 7 | 0.01 | 0.217 | 0.055 | 0.02 | 0.018 | across_c | t | 2 | 0.062 | 4 | 0.042 | 0.02
design number = 402-p2022 | 15688.563 | 0.29373 | 0.61789 | 20 | 5 | 0.01 | 0.072 | 0.055 | 0.02 | 0.014 | across_c | t | 2 | 0.062 | 4 | 0.042 | 0.02
design number = 91-p2022 | 15672.2013 | 0.42447 | 0.77352 | 12 | 3 | 0.01 | 0.159 | 0.055 | 0.02 | 0.012 | across_c | t | 2 | 0.062 | 4 | 0.042 | 0.02
design number = 401-p2022 | 15644.4519 | 0.29349 | 0.61912 | 20 | 5 | 0.01 | 0.072 | 0.055 | 0.02 | 0.012 | across_c | t | 2 | 0.062 | 4 | 0.042 | 0.02
design number = 166-p2022 | 15634.1719 | 0.53512 | 0.97694 | 12 | 6 | 0.01 | 0.217 | 0.055 | 0.02 | 0.012 | across_c | t | 2 | 0.062 | 4 | 0.042 | 0.02
design number = 352-p2022 | 15594.3316 | 0.56821 | 0.92063 | 16 | 7 | 0.01 | 0.159 | 0.055 | 0.02 | 0.014 | across_c | t | 2 | 0.062 | 4 | 0.042 | 0.02
design number = 400-p2022 | 15577.7489 | 0.29055 | 0.60957 | 20 | 4 | 0.01 | 0.072 | 0.055 | 0.02 | 0.02 | across_c | t | 2 | 0.062 | 4 | 0.042 | 0.02
design number = 399-p2022 | 15559.3999 | 0.29034 | 0.61068 | 20 | 4 | 0.01 | 0.072 | 0.055 | 0.02 | 0.018 | across_c | t | 2 | 0.062 | 4 | 0.042 | 0.02
design number = 426-p2022 | 15544.3335 | 0.43921 | 0.75307 | 20 | 4 | 0.01 | 0.101 | 0.055 | 0.02 | 0.012 | across_c | t | 2 | 0.062 | 4 | 0.042 | 0.02
design number = 398-p2022 | 15528.5134 | 0.29009 | 0.61176 | 20 | 4 | 0.01 | 0.072 | 0.055 | 0.02 | 0.016 | across_c | t | 2 | 0.062 | 4 | 0.042 | 0.02
design number = 386-p2022 | 15513.2314 | 0.64694 | 1.044 | 16 | 8 | 0.01 | 0.188 | 0.055 | 0.02 | 0.012 | across_c | t | 2 | 0.062 | 4 | 0.042 | 0.02
design number = 397-p2022 | 15492.2805 | 0.28981 | 0.6128 | 20 | 4 | 0.01 | 0.072 | 0.055 | 0.02 | 0.014 | across_c | t | 2 | 0.062 | 4 | 0.042 | 0.02
design number = 346-p2022 | 15462.1727 | 0.54727 | 0.91674 | 16 | 6 | 0.01 | 0.159 | 0.055 | 0.02 | 0.012 | across_c | t | 2 | 0.062 | 4 | 0.042 | 0.02
design number = 396-p2022 | 15450.1038 | 0.28954 | 0.61378 | 20 | 4 | 0.01 | 0.072 | 0.055 | 0.02 | 0.012 | across_c | t | 2 | 0.062 | 4 | 0.042 | 0.02
design number = 132-p2022 | 15441.8274 | 0.46841 | 0.87694 | 12 | 5 | 0.01 | 0.188 | 0.055 | 0.02 | 0.014 | across_c | t | 2 | 0.062 | 4 | 0.042 | 0.02
design number = 320-p2022 | 15422.4593 | 0.47033 | 0.79433 | 16 | 6 | 0.01 | 0.13 | 0.055 | 0.02 | 0.02 | across_c | t | 2 | 0.062 | 4 | 0.042 | 0.02
design number = 173-p2022 | 15422.3051 | 0.53119 | 0.97928 | 12 | 7 | 0.01 | 0.217 | 0.055 | 0.02 | 0.016 | across_c | t | 2 | 0.062 | 4 | 0.042 | 0.02
design number = 330-p2022 | 15415.7917 | 0.51572 | 0.80344 | 16 | 8 | 0.01 | 0.13 | 0.055 | 0.02 | 0.02 | across_c | t | 2 | 0.062 | 4 | 0.042 | 0.02
design number = 315-p2022 | 15402.0187 | 0.44188 | 0.78977 | 16 | 5 | 0.01 | 0.13 | 0.055 | 0.02 | 0.02 | across_c | t | 2 | 0.062 | 4 | 0.042 | 0.02
design number = 325-p2022 | 15391.8771 | 0.49527 | 0.79888 | 16 | 7 | 0.01 | 0.13 | 0.055 | 0.02 | 0.02 | across_c | t | 2 | 0.062 | 4 | 0.042 | 0.02
design number = 310-p2022 | 15337.9541 | 0.40794 | 0.78522 | 16 | 4 | 0.01 | 0.13 | 0.055 | 0.02 | 0.02 | across_c | t | 2 | 0.062 | 4 | 0.042 | 0.02
design number = 395-p2022 | 15331.649 | 0.28584 | 0.60528 | 20 | 3 | 0.01 | 0.072 | 0.055 | 0.02 | 0.02 | across_c | t | 2 | 0.062 | 4 | 0.042 | 0.02
design number = 100-p2022 | 15321.5954 | 0.41488 | 0.77519 | 12 | 4 | 0.01 | 0.159 | 0.055 | 0.02 | 0.02 | across_c | t | 2 | 0.062 | 4 | 0.042 | 0.02
design number = 394-p2022 | 15306.7846 | 0.28563 | 0.60612 | 20 | 3 | 0.01 | 0.072 | 0.055 | 0.02 | 0.018 | across_c | t | 2 | 0.062 | 4 | 0.042 | 0.02
design number = 421-p2022 | 15300.4308 | 0.40753 | 0.74773 | 20 | 3 | 0.01 | 0.101 | 0.055 | 0.02 | 0.012 | across_c | t | 2 | 0.062 | 4 | 0.042 | 0.02
design number = 393-p2022 | 15285.6033 | 0.28538 | 0.60693 | 20 | 3 | 0.01 | 0.072 | 0.055 | 0.02 | 0.016 | across_c | t | 2 | 0.062 | 4 | 0.042 | 0.02
design number = 207-p2022 | 15284.2755 | 0.59904 | 1.0796 | 12 | 8 | 0.01 | 0.246 | 0.055 | 0.02 | 0.014 | across_c | t | 2 | 0.062 | 4 | 0.042 | 0.02
design number = 392-p2022 | 15251.1674 | 0.28509 | 0.60771 | 20 | 3 | 0.01 | 0.072 | 0.055 | 0.02 | 0.014 | across_c | t | 2 | 0.062 | 4 | 0.042 | 0.02
design number = 314-p2022 | 15247.6605 | 0.4493 | 0.79117 | 16 | 5 | 0.01 | 0.13 | 0.055 | 0.02 | 0.018 | across_c | t | 2 | 0.062 | 4 | 0.042 | 0.02
design number = 309-p2022 | 15216.9626 | 0.41415 | 0.78634 | 16 | 4 | 0.01 | 0.13 | 0.055 | 0.02 | 0.018 | across_c | t | 2 | 0.062 | 4 | 0.042 | 0.02
design number = 391-p2022 | 15210.8274 | 0.28479 | 0.60845 | 20 | 3 | 0.01 | 0.072 | 0.055 | 0.02 | 0.012 | across_c | t | 2 | 0.062 | 4 | 0.042 | 0.02
design number = 140-p2022 | 15207.6985 | 0.45905 | 0.87772 | 12 | 6 | 0.01 | 0.188 | 0.055 | 0.02 | 0.02 | across_c | t | 2 | 0.062 | 4 | 0.042 | 0.02
design number = 319-p2022 | 15192.3696 | 0.47964 | 0.796 | 16 | 6 | 0.01 | 0.13 | 0.055 | 0.02 | 0.018 | across_c | t | 2 | 0.062 | 4 | 0.042 | 0.02
design number = 329-p2022 | 15164.5929 | 0.52637 | 0.80567 | 16 | 8 | 0.01 | 0.13 | 0.055 | 0.02 | 0.018 | across_c | t | 2 | 0.062 | 4 | 0.042 | 0.02
design number = 324-p2022 | 15157.1066 | 0.50529 | 0.80084 | 16 | 7 | 0.01 | 0.13 | 0.055 | 0.02 | 0.018 | across_c | t | 2 | 0.062 | 4 | 0.042 | 0.02
design number = 357-p2022 | 15156.7943 | 0.60478 | 0.92599 | 16 | 8 | 0.01 | 0.159 | 0.055 | 0.02 | 0.014 | across_c | t | 2 | 0.062 | 4 | 0.042 | 0.02
design number = 180-p2022 | 15133.2498 | 0.52299 | 0.98026 | 12 | 8 | 0.01 | 0.217 | 0.055 | 0.02 | 0.02 | across_c | t | 2 | 0.062 | 4 | 0.042 | 0.02
design number = 131-p2022 | 15130.5776 | 0.47977 | 0.87817 | 12 | 5 | 0.01 | 0.188 | 0.055 | 0.02 | 0.012 | across_c | t | 2 | 0.062 | 4 | 0.042 | 0.02
design number = 172-p2022 | 15095.4474 | 0.5424 | 0.98109 | 12 | 7 | 0.01 | 0.217 | 0.055 | 0.02 | 0.014 | across_c | t | 2 | 0.062 | 4 | 0.042 | 0.02
design number = 308-p2022 | 15072.9751 | 0.42074 | 0.78742 | 16 | 4 | 0.01 | 0.13 | 0.055 | 0.02 | 0.016 | across_c | t | 2 | 0.062 | 4 | 0.042 | 0.02
design number = 313-p2022 | 15050.3053 | 0.45739 | 0.79252 | 16 | 5 | 0.01 | 0.13 | 0.055 | 0.02 | 0.016 | across_c | t | 2 | 0.062 | 4 | 0.042 | 0.02
design number = 351-p2022 | 14978.4965 | 0.58931 | 0.92235 | 16 | 7 | 0.01 | 0.159 | 0.055 | 0.02 | 0.012 | across_c | t | 2 | 0.062 | 4 | 0.042 | 0.02
design number = 318-p2022 | 14959.9731 | 0.48916 | 0.79763 | 16 | 6 | 0.01 | 0.13 | 0.055 | 0.02 | 0.016 | across_c | t | 2 | 0.062 | 4 | 0.042 | 0.02
design number = 139-p2022 | 14956.953 | 0.46832 | 0.8794 | 12 | 6 | 0.01 | 0.188 | 0.055 | 0.02 | 0.018 | across_c | t | 2 | 0.062 | 4 | 0.042 | 0.02
design number = 328-p2022 | 14921.9872 | 0.53668 | 0.80783 | 16 | 8 | 0.01 | 0.13 | 0.055 | 0.02 | 0.016 | across_c | t | 2 | 0.062 | 4 | 0.042 | 0.02
design number = 323-p2022 | 14906.4251 | 0.51558 | 0.80273 | 16 | 7 | 0.01 | 0.13 | 0.055 | 0.02 | 0.016 | across_c | t | 2 | 0.062 | 4 | 0.042 | 0.02
design number = 307-p2022 | 14899.3312 | 0.42795 | 0.78845 | 16 | 4 | 0.01 | 0.13 | 0.055 | 0.02 | 0.014 | across_c | t | 2 | 0.062 | 4 | 0.042 | 0.02
design number = 99-p2022 | 14872.948 | 0.40502 | 0.7763 | 12 | 4 | 0.01 | 0.159 | 0.055 | 0.02 | 0.018 | across_c | t | 2 | 0.062 | 4 | 0.042 | 0.02
design number = 300-p2022 | 14866.784 | 0.42019 | 0.68735 | 16 | 8 | 0.01 | 0.101 | 0.055 | 0.02 | 0.02 | across_c | t | 2 | 0.062 | 4 | 0.042 | 0.02
design number = 179-p2022 | 14843.5975 | 0.53263 | 0.98249 | 12 | 8 | 0.01 | 0.217 | 0.055 | 0.02 | 0.018 | across_c | t | 2 | 0.062 | 4 | 0.042 | 0.02
design number = 206-p2022 | 14817.0489 | 0.61499 | 1.0816 | 12 | 8 | 0.01 | 0.246 | 0.055 | 0.02 | 0.012 | across_c | t | 2 | 0.062 | 4 | 0.042 | 0.02
design number = 312-p2022 | 14797.2001 | 0.46671 | 0.79382 | 16 | 5 | 0.01 | 0.13 | 0.055 | 0.02 | 0.014 | across_c | t | 2 | 0.062 | 4 | 0.042 | 0.02
design number = 356-p2022 | 14762.6589 | 0.61959 | 0.92796 | 16 | 8 | 0.01 | 0.159 | 0.055 | 0.02 | 0.012 | across_c | t | 2 | 0.062 | 4 | 0.042 | 0.02
design number = 299-p2022 | 14729.3648 | 0.42747 | 0.68959 | 16 | 8 | 0.01 | 0.101 | 0.055 | 0.02 | 0.018 | across_c | t | 2 | 0.062 | 4 | 0.042 | 0.02
design number = 317-p2022 | 14700.2434 | 0.49932 | 0.79918 | 16 | 6 | 0.01 | 0.13 | 0.055 | 0.02 | 0.014 | across_c | t | 2 | 0.062 | 4 | 0.042 | 0.02
design number = 138-p2022 | 14699.8407 | 0.47735 | 0.88102 | 12 | 6 | 0.01 | 0.188 | 0.055 | 0.02 | 0.016 | across_c | t | 2 | 0.062 | 4 | 0.042 | 0.02
design number = 306-p2022 | 14685.3146 | 0.4361 | 0.78944 | 16 | 4 | 0.01 | 0.13 | 0.055 | 0.02 | 0.012 | across_c | t | 2 | 0.062 | 4 | 0.042 | 0.02
design number = 322-p2022 | 14653.7518 | 0.52587 | 0.80454 | 16 | 7 | 0.01 | 0.13 | 0.055 | 0.02 | 0.014 | across_c | t | 2 | 0.062 | 4 | 0.042 | 0.02
design number = 98-p2022 | 14643.2697 | 0.40341 | 0.77738 | 12 | 4 | 0.01 | 0.159 | 0.055 | 0.02 | 0.016 | across_c | t | 2 | 0.062 | 4 | 0.042 | 0.02
design number = 295-p2022 | 14564.8739 | 0.41219 | 0.6828 | 16 | 7 | 0.01 | 0.101 | 0.055 | 0.02 | 0.02 | across_c | t | 2 | 0.062 | 4 | 0.042 | 0.02
design number = 298-p2022 | 14545.3667 | 0.43534 | 0.69175 | 16 | 8 | 0.01 | 0.101 | 0.055 | 0.02 | 0.016 | across_c | t | 2 | 0.062 | 4 | 0.042 | 0.02
design number = 97-p2022 | 14527.7498 | 0.40788 | 0.77842 | 12 | 4 | 0.01 | 0.159 | 0.055 | 0.02 | 0.014 | across_c | t | 2 | 0.062 | 4 | 0.042 | 0.02
design number = 311-p2022 | 14500.4254 | 0.47731 | 0.79505 | 16 | 5 | 0.01 | 0.13 | 0.055 | 0.02 | 0.012 | across_c | t | 2 | 0.062 | 4 | 0.042 | 0.02
design number = 171-p2022 | 14471.7639 | 0.56388 | 0.98282 | 12 | 7 | 0.01 | 0.217 | 0.055 | 0.02 | 0.012 | across_c | t | 2 | 0.062 | 4 | 0.042 | 0.02
design number = 294-p2022 | 14431.64 | 0.4193 | 0.68475 | 16 | 7 | 0.01 | 0.101 | 0.055 | 0.02 | 0.018 | across_c | t | 2 | 0.062 | 4 | 0.042 | 0.02
design number = 137-p2022 | 14407.9931 | 0.48734 | 0.88257 | 12 | 6 | 0.01 | 0.188 | 0.055 | 0.02 | 0.014 | across_c | t | 2 | 0.062 | 4 | 0.042 | 0.02
design number = 316-p2022 | 14404.4332 | 0.51041 | 0.80066 | 16 | 6 | 0.01 | 0.13 | 0.055 | 0.02 | 0.012 | across_c | t | 2 | 0.062 | 4 | 0.042 | 0.02
design number = 327-p2022 | 14383.4005 | 0.55711 | 0.80991 | 16 | 8 | 0.01 | 0.13 | 0.055 | 0.02 | 0.014 | across_c | t | 2 | 0.062 | 4 | 0.042 | 0.02
design number = 96-p2022 | 14363.1665 | 0.41542 | 0.7794 | 12 | 4 | 0.01 | 0.159 | 0.055 | 0.02 | 0.012 | across_c | t | 2 | 0.062 | 4 | 0.042 | 0.02
design number = 297-p2022 | 14339.394 | 0.4439 | 0.69382 | 16 | 8 | 0.01 | 0.101 | 0.055 | 0.02 | 0.014 | across_c | t | 2 | 0.062 | 4 | 0.042 | 0.02
design number = 178-p2022 | 14278.8612 | 0.55176 | 0.98465 | 12 | 8 | 0.01 | 0.217 | 0.055 | 0.02 | 0.016 | across_c | t | 2 | 0.062 | 4 | 0.042 | 0.02
design number = 290-p2022 | 14270.4019 | 0.40097 | 0.67824 | 16 | 6 | 0.01 | 0.101 | 0.055 | 0.02 | 0.02 | across_c | t | 2 | 0.062 | 4 | 0.042 | 0.02
design number = 293-p2022 | 14250.379 | 0.42705 | 0.68664 | 16 | 7 | 0.01 | 0.101 | 0.055 | 0.02 | 0.016 | across_c | t | 2 | 0.062 | 4 | 0.042 | 0.02
design number = 145-p2022 | 14174.0236 | 0.46743 | 0.88255 | 12 | 7 | 0.01 | 0.188 | 0.055 | 0.02 | 0.02 | across_c | t | 2 | 0.062 | 4 | 0.042 | 0.02
design number = 289-p2022 | 14145.0634 | 0.40775 | 0.67992 | 16 | 6 | 0.01 | 0.101 | 0.055 | 0.02 | 0.018 | across_c | t | 2 | 0.062 | 4 | 0.042 | 0.02
design number = 326-p2022 | 14114.6266 | 0.56767 | 0.81187 | 16 | 8 | 0.01 | 0.13 | 0.055 | 0.02 | 0.012 | across_c | t | 2 | 0.062 | 4 | 0.042 | 0.02
design number = 296-p2022 | 14109.5351 | 0.4532 | 0.69579 | 16 | 8 | 0.01 | 0.101 | 0.055 | 0.02 | 0.012 | across_c | t | 2 | 0.062 | 4 | 0.042 | 0.02
design number = 321-p2022 | 14098.9588 | 0.54646 | 0.80627 | 16 | 7 | 0.01 | 0.13 | 0.055 | 0.02 | 0.012 | across_c | t | 2 | 0.062 | 4 | 0.042 | 0.02
design number = 65-p2022 | 14076.7479 | 0.37441 | 0.67747 | 12 | 3 | 0.01 | 0.13 | 0.055 | 0.02 | 0.02 | across_c | t | 2 | 0.062 | 4 | 0.042 | 0.02
design number = 136-p2022 | 14071.1962 | 0.49864 | 0.88405 | 12 | 6 | 0.01 | 0.188 | 0.055 | 0.02 | 0.012 | across_c | t | 2 | 0.062 | 4 | 0.042 | 0.02
design number = 292-p2022 | 14045.1685 | 0.43557 | 0.68846 | 16 | 7 | 0.01 | 0.101 | 0.055 | 0.02 | 0.014 | across_c | t | 2 | 0.062 | 4 | 0.042 | 0.02
design number = 105-p2022 | 14011.4491 | 0.39752 | 0.78001 | 12 | 5 | 0.01 | 0.159 | 0.055 | 0.02 | 0.02 | across_c | t | 2 | 0.062 | 4 | 0.042 | 0.02
design number = 288-p2022 | 13989.9866 | 0.41488 | 0.68154 | 16 | 6 | 0.01 | 0.101 | 0.055 | 0.02 | 0.016 | across_c | t | 2 | 0.062 | 4 | 0.042 | 0.02
design number = 285-p2022 | 13984.9906 | 0.38551 | 0.67369 | 16 | 5 | 0.01 | 0.101 | 0.055 | 0.02 | 0.02 | across_c | t | 2 | 0.062 | 4 | 0.042 | 0.02
design number = 177-p2022 | 13977.7549 | 0.56122 | 0.98673 | 12 | 8 | 0.01 | 0.217 | 0.055 | 0.02 | 0.014 | across_c | t | 2 | 0.062 | 4 | 0.042 | 0.02
design number = 64-p2022 | 13938.6354 | 0.37056 | 0.67831 | 12 | 3 | 0.01 | 0.13 | 0.055 | 0.02 | 0.018 | across_c | t | 2 | 0.062 | 4 | 0.042 | 0.02
design number = 144-p2022 | 13923.3082 | 0.47528 | 0.8845 | 12 | 7 | 0.01 | 0.188 | 0.055 | 0.02 | 0.018 | across_c | t | 2 | 0.062 | 4 | 0.042 | 0.02
design number = 150-p2022 | 13921.8699 | 0.49303 | 0.88737 | 12 | 8 | 0.01 | 0.188 | 0.055 | 0.02 | 0.02 | across_c | t | 2 | 0.062 | 4 | 0.042 | 0.02
design number = 284-p2022 | 13872.3134 | 0.39177 | 0.67508 | 16 | 5 | 0.01 | 0.101 | 0.055 | 0.02 | 0.018 | across_c | t | 2 | 0.062 | 4 | 0.042 | 0.02
design number = 104-p2022 | 13851.5237 | 0.40514 | 0.78141 | 12 | 5 | 0.01 | 0.159 | 0.055 | 0.02 | 0.018 | across_c | t | 2 | 0.062 | 4 | 0.042 | 0.02
design number = 270-p2022 | 13850.2259 | 0.28717 | 0.57126 | 16 | 8 | 0.01 | 0.072 | 0.055 | 0.02 | 0.02 | across_c | t | 2 | 0.062 | 4 | 0.042 | 0.02
design number = 269-p2022 | 13839.5525 | 0.28686 | 0.5735 | 16 | 8 | 0.01 | 0.072 | 0.055 | 0.02 | 0.018 | across_c | t | 2 | 0.062 | 4 | 0.042 | 0.02
design number = 268-p2022 | 13824.3081 | 0.28633 | 0.57566 | 16 | 8 | 0.01 | 0.072 | 0.055 | 0.02 | 0.016 | across_c | t | 2 | 0.062 | 4 | 0.042 | 0.02
design number = 291-p2022 | 13813.6525 | 0.44489 | 0.69018 | 16 | 7 | 0.01 | 0.101 | 0.055 | 0.02 | 0.012 | across_c | t | 2 | 0.062 | 4 | 0.042 | 0.02
design number = 267-p2022 | 13806.1273 | 0.28554 | 0.57773 | 16 | 8 | 0.01 | 0.072 | 0.055 | 0.02 | 0.014 | across_c | t | 2 | 0.062 | 4 | 0.042 | 0.02
design number = 266-p2022 | 13788.1848 | 0.2848 | 0.5797 | 16 | 8 | 0.01 | 0.072 | 0.055 | 0.02 | 0.012 | across_c | t | 2 | 0.062 | 4 | 0.042 | 0.02
design number = 63-p2022 | 13778.1999 | 0.36613 | 0.67912 | 12 | 3 | 0.01 | 0.13 | 0.055 | 0.02 | 0.016 | across_c | t | 2 | 0.062 | 4 | 0.042 | 0.02
design number = 275-p2022 | 13776.0668 | 0.32184 | 0.66458 | 16 | 3 | 0.01 | 0.101 | 0.055 | 0.02 | 0.02 | across_c | t | 2 | 0.062 | 4 | 0.042 | 0.02
design number = 287-p2022 | 13774.866 | 0.42333 | 0.68309 | 16 | 6 | 0.01 | 0.101 | 0.055 | 0.02 | 0.014 | across_c | t | 2 | 0.062 | 4 | 0.042 | 0.02
design number = 283-p2022 | 13745.8785 | 0.3982 | 0.67643 | 16 | 5 | 0.01 | 0.101 | 0.055 | 0.02 | 0.016 | across_c | t | 2 | 0.062 | 4 | 0.042 | 0.02
design number = 265-p2022 | 13716.2796 | 0.28447 | 0.56671 | 16 | 7 | 0.01 | 0.072 | 0.055 | 0.02 | 0.02 | across_c | t | 2 | 0.062 | 4 | 0.042 | 0.02
design number = 280-p2022 | 13715.5649 | 0.36339 | 0.66913 | 16 | 4 | 0.01 | 0.101 | 0.055 | 0.02 | 0.02 | across_c | t | 2 | 0.062 | 4 | 0.042 | 0.02
design number = 149-p2022 | 13707.0573 | 0.50325 | 0.88961 | 12 | 8 | 0.01 | 0.188 | 0.055 | 0.02 | 0.018 | across_c | t | 2 | 0.062 | 4 | 0.042 | 0.02
design number = 264-p2022 | 13703.3368 | 0.28403 | 0.56867 | 16 | 7 | 0.01 | 0.072 | 0.055 | 0.02 | 0.018 | across_c | t | 2 | 0.062 | 4 | 0.042 | 0.02
design number = 263-p2022 | 13688.2106 | 0.28351 | 0.57056 | 16 | 7 | 0.01 | 0.072 | 0.055 | 0.02 | 0.016 | across_c | t | 2 | 0.062 | 4 | 0.042 | 0.02
design number = 262-p2022 | 13671.1253 | 0.2829 | 0.57237 | 16 | 7 | 0.01 | 0.072 | 0.055 | 0.02 | 0.014 | across_c | t | 2 | 0.062 | 4 | 0.042 | 0.02
design number = 261-p2022 | 13652.1932 | 0.28218 | 0.57409 | 16 | 7 | 0.01 | 0.072 | 0.055 | 0.02 | 0.012 | across_c | t | 2 | 0.062 | 4 | 0.042 | 0.02
design number = 274-p2022 | 13649.3787 | 0.32796 | 0.66542 | 16 | 3 | 0.01 | 0.101 | 0.055 | 0.02 | 0.018 | across_c | t | 2 | 0.062 | 4 | 0.042 | 0.02
design number = 143-p2022 | 13638.5549 | 0.4841 | 0.88639 | 12 | 7 | 0.01 | 0.188 | 0.055 | 0.02 | 0.016 | across_c | t | 2 | 0.062 | 4 | 0.042 | 0.02
design number = 103-p2022 | 13626.8262 | 0.41362 | 0.78276 | 12 | 5 | 0.01 | 0.159 | 0.055 | 0.02 | 0.016 | across_c | t | 2 | 0.062 | 4 | 0.042 | 0.02
design number = 279-p2022 | 13610.7321 | 0.36992 | 0.67025 | 16 | 4 | 0.01 | 0.101 | 0.055 | 0.02 | 0.018 | across_c | t | 2 | 0.062 | 4 | 0.042 | 0.02
design number = 62-p2022 | 13589.2954 | 0.36097 | 0.6799 | 12 | 3 | 0.01 | 0.13 | 0.055 | 0.02 | 0.014 | across_c | t | 2 | 0.062 | 4 | 0.042 | 0.02
design number = 282-p2022 | 13582.0576 | 0.40525 | 0.67773 | 16 | 5 | 0.01 | 0.101 | 0.055 | 0.02 | 0.014 | across_c | t | 2 | 0.062 | 4 | 0.042 | 0.02
design number = 260-p2022 | 13565.0088 | 0.28133 | 0.56216 | 16 | 6 | 0.01 | 0.072 | 0.055 | 0.02 | 0.02 | across_c | t | 2 | 0.062 | 4 | 0.042 | 0.02
design number = 259-p2022 | 13552.3232 | 0.2809 | 0.56383 | 16 | 6 | 0.01 | 0.072 | 0.055 | 0.02 | 0.018 | across_c | t | 2 | 0.062 | 4 | 0.042 | 0.02
design number = 286-p2022 | 13546.1277 | 0.43248 | 0.68457 | 16 | 6 | 0.01 | 0.101 | 0.055 | 0.02 | 0.012 | across_c | t | 2 | 0.062 | 4 | 0.042 | 0.02
design number = 258-p2022 | 13537.3219 | 0.28039 | 0.56545 | 16 | 6 | 0.01 | 0.072 | 0.055 | 0.02 | 0.016 | across_c | t | 2 | 0.062 | 4 | 0.042 | 0.02
design number = 257-p2022 | 13520.2294 | 0.27977 | 0.56701 | 16 | 6 | 0.01 | 0.072 | 0.055 | 0.02 | 0.014 | across_c | t | 2 | 0.062 | 4 | 0.042 | 0.02
design number = 176-p2022 | 13507.9168 | 0.57642 | 0.98869 | 12 | 8 | 0.01 | 0.217 | 0.055 | 0.02 | 0.012 | across_c | t | 2 | 0.062 | 4 | 0.042 | 0.02
design number = 273-p2022 | 13503.0841 | 0.33444 | 0.66623 | 16 | 3 | 0.01 | 0.101 | 0.055 | 0.02 | 0.016 | across_c | t | 2 | 0.062 | 4 | 0.042 | 0.02
design number = 256-p2022 | 13501.1583 | 0.27906 | 0.56848 | 16 | 6 | 0.01 | 0.072 | 0.055 | 0.02 | 0.012 | across_c | t | 2 | 0.062 | 4 | 0.042 | 0.02
design number = 278-p2022 | 13501.0945 | 0.37564 | 0.67133 | 16 | 4 | 0.01 | 0.101 | 0.055 | 0.02 | 0.016 | across_c | t | 2 | 0.062 | 4 | 0.042 | 0.02
design number = 255-p2022 | 13397.1666 | 0.27792 | 0.5576 | 16 | 5 | 0.01 | 0.072 | 0.055 | 0.02 | 0.02 | across_c | t | 2 | 0.062 | 4 | 0.042 | 0.02
design number = 254-p2022 | 13384.5848 | 0.27751 | 0.559 | 16 | 5 | 0.01 | 0.072 | 0.055 | 0.02 | 0.018 | across_c | t | 2 | 0.062 | 4 | 0.042 | 0.02
design number = 142-p2022 | 13375.7465 | 0.49427 | 0.88821 | 12 | 7 | 0.01 | 0.188 | 0.055 | 0.02 | 0.014 | across_c | t | 2 | 0.062 | 4 | 0.042 | 0.02
design number = 102-p2022 | 13372.468 | 0.42223 | 0.78405 | 12 | 5 | 0.01 | 0.159 | 0.055 | 0.02 | 0.014 | across_c | t | 2 | 0.062 | 4 | 0.042 | 0.02
design number = 277-p2022 | 13370.7266 | 0.38175 | 0.67237 | 16 | 4 | 0.01 | 0.101 | 0.055 | 0.02 | 0.014 | across_c | t | 2 | 0.062 | 4 | 0.042 | 0.02
design number = 253-p2022 | 13369.4102 | 0.27701 | 0.56035 | 16 | 5 | 0.01 | 0.072 | 0.055 | 0.02 | 0.016 | across_c | t | 2 | 0.062 | 4 | 0.042 | 0.02
design number = 252-p2022 | 13351.8392 | 0.27642 | 0.56164 | 16 | 5 | 0.01 | 0.072 | 0.055 | 0.02 | 0.014 | across_c | t | 2 | 0.062 | 4 | 0.042 | 0.02
design number = 281-p2022 | 13346.6632 | 0.41403 | 0.67896 | 16 | 5 | 0.01 | 0.101 | 0.055 | 0.02 | 0.012 | across_c | t | 2 | 0.062 | 4 | 0.042 | 0.02
design number = 251-p2022 | 13331.947 | 0.27573 | 0.56287 | 16 | 5 | 0.01 | 0.072 | 0.055 | 0.02 | 0.012 | across_c | t | 2 | 0.062 | 4 | 0.042 | 0.02
design number = 110-p2022 | 13244.332 | 0.41259 | 0.78483 | 12 | 6 | 0.01 | 0.159 | 0.055 | 0.02 | 0.02 | across_c | t | 2 | 0.062 | 4 | 0.042 | 0.02
design number = 148-p2022 | 13236.8561 | 0.52244 | 0.89177 | 12 | 8 | 0.01 | 0.188 | 0.055 | 0.02 | 0.016 | across_c | t | 2 | 0.062 | 4 | 0.042 | 0.02
design number = 276-p2022 | 13211.7803 | 0.38851 | 0.67335 | 16 | 4 | 0.01 | 0.101 | 0.055 | 0.02 | 0.012 | across_c | t | 2 | 0.062 | 4 | 0.042 | 0.02
design number = 250-p2022 | 13199.7843 | 0.27382 | 0.55305 | 16 | 4 | 0.01 | 0.072 | 0.055 | 0.02 | 0.02 | across_c | t | 2 | 0.062 | 4 | 0.042 | 0.02
design number = 249-p2022 | 13190.2785 | 0.27356 | 0.55416 | 16 | 4 | 0.01 | 0.072 | 0.055 | 0.02 | 0.018 | across_c | t | 2 | 0.062 | 4 | 0.042 | 0.02
design number = 248-p2022 | 13175.075 | 0.27308 | 0.55524 | 16 | 4 | 0.01 | 0.072 | 0.055 | 0.02 | 0.016 | across_c | t | 2 | 0.062 | 4 | 0.042 | 0.02
design number = 272-p2022 | 13160.6213 | 0.34882 | 0.667 | 16 | 3 | 0.01 | 0.101 | 0.055 | 0.02 | 0.014 | across_c | t | 2 | 0.062 | 4 | 0.042 | 0.02
design number = 247-p2022 | 13157.1615 | 0.27251 | 0.55628 | 16 | 4 | 0.01 | 0.072 | 0.055 | 0.02 | 0.014 | across_c | t | 2 | 0.062 | 4 | 0.042 | 0.02
design number = 115-p2022 | 13150.2448 | 0.4435 | 0.78966 | 12 | 7 | 0.01 | 0.159 | 0.055 | 0.02 | 0.02 | across_c | t | 2 | 0.062 | 4 | 0.042 | 0.02
design number = 246-p2022 | 13136.5825 | 0.27184 | 0.55727 | 16 | 4 | 0.01 | 0.072 | 0.055 | 0.02 | 0.012 | across_c | t | 2 | 0.062 | 4 | 0.042 | 0.02
design number = 61-p2022 | 13118.7027 | 0.35177 | 0.68064 | 12 | 3 | 0.01 | 0.13 | 0.055 | 0.02 | 0.012 | across_c | t | 2 | 0.062 | 4 | 0.042 | 0.02
design number = 120-p2022 | 13075.4732 | 0.47009 | 0.79448 | 12 | 8 | 0.01 | 0.159 | 0.055 | 0.02 | 0.02 | across_c | t | 2 | 0.062 | 4 | 0.042 | 0.02
design number = 101-p2022 | 13070.3936 | 0.4322 | 0.78528 | 12 | 5 | 0.01 | 0.159 | 0.055 | 0.02 | 0.012 | across_c | t | 2 | 0.062 | 4 | 0.042 | 0.02
design number = 109-p2022 | 13057.2569 | 0.42204 | 0.78651 | 12 | 6 | 0.01 | 0.159 | 0.055 | 0.02 | 0.018 | across_c | t | 2 | 0.062 | 4 | 0.042 | 0.02
design number = 271-p2022 | 13014.9173 | 0.35547 | 0.66774 | 16 | 3 | 0.01 | 0.101 | 0.055 | 0.02 | 0.012 | across_c | t | 2 | 0.062 | 4 | 0.042 | 0.02
design number = 245-p2022 | 12963.0664 | 0.26897 | 0.54849 | 16 | 3 | 0.01 | 0.072 | 0.055 | 0.02 | 0.02 | across_c | t | 2 | 0.062 | 4 | 0.042 | 0.02
design number = 244-p2022 | 12951.2792 | 0.2686 | 0.54933 | 16 | 3 | 0.01 | 0.072 | 0.055 | 0.02 | 0.018 | across_c | t | 2 | 0.062 | 4 | 0.042 | 0.02
design number = 114-p2022 | 12949.6829 | 0.4535 | 0.79162 | 12 | 7 | 0.01 | 0.159 | 0.055 | 0.02 | 0.018 | across_c | t | 2 | 0.062 | 4 | 0.042 | 0.02
design number = 243-p2022 | 12939.05 | 0.26827 | 0.55014 | 16 | 3 | 0.01 | 0.072 | 0.055 | 0.02 | 0.016 | across_c | t | 2 | 0.062 | 4 | 0.042 | 0.02
design number = 242-p2022 | 12920.9725 | 0.26772 | 0.55092 | 16 | 3 | 0.01 | 0.072 | 0.055 | 0.02 | 0.014 | across_c | t | 2 | 0.062 | 4 | 0.042 | 0.02
design number = 241-p2022 | 12899.864 | 0.26707 | 0.55166 | 16 | 3 | 0.01 | 0.072 | 0.055 | 0.02 | 0.012 | across_c | t | 2 | 0.062 | 4 | 0.042 | 0.02
design number = 147-p2022 | 12896.8315 | 0.53638 | 0.89384 | 12 | 8 | 0.01 | 0.188 | 0.055 | 0.02 | 0.014 | across_c | t | 2 | 0.062 | 4 | 0.042 | 0.02
design number = 141-p2022 | 12860.1128 | 0.51428 | 0.88993 | 12 | 7 | 0.01 | 0.188 | 0.055 | 0.02 | 0.012 | across_c | t | 2 | 0.062 | 4 | 0.042 | 0.02
design number = 108-p2022 | 12856.6249 | 0.4315 | 0.78813 | 12 | 6 | 0.01 | 0.159 | 0.055 | 0.02 | 0.016 | across_c | t | 2 | 0.062 | 4 | 0.042 | 0.02
design number = 113-p2022 | 12743.8533 | 0.46326 | 0.79351 | 12 | 7 | 0.01 | 0.159 | 0.055 | 0.02 | 0.016 | across_c | t | 2 | 0.062 | 4 | 0.042 | 0.02
design number = 119-p2022 | 12638.7305 | 0.48904 | 0.79672 | 12 | 8 | 0.01 | 0.159 | 0.055 | 0.02 | 0.018 | across_c | t | 2 | 0.062 | 4 | 0.042 | 0.02
design number = 107-p2022 | 12627.6286 | 0.44169 | 0.78969 | 12 | 6 | 0.01 | 0.159 | 0.055 | 0.02 | 0.014 | across_c | t | 2 | 0.062 | 4 | 0.042 | 0.02
design number = 146-p2022 | 12562.8614 | 0.54963 | 0.89581 | 12 | 8 | 0.01 | 0.188 | 0.055 | 0.02 | 0.012 | across_c | t | 2 | 0.062 | 4 | 0.042 | 0.02
design number = 118-p2022 | 12437.6707 | 0.49884 | 0.79888 | 12 | 8 | 0.01 | 0.159 | 0.055 | 0.02 | 0.016 | across_c | t | 2 | 0.062 | 4 | 0.042 | 0.02
design number = 106-p2022 | 12373.6295 | 0.45238 | 0.79116 | 12 | 6 | 0.01 | 0.159 | 0.055 | 0.02 | 0.012 | across_c | t | 2 | 0.062 | 4 | 0.042 | 0.02
design number = 112-p2022 | 12294.7554 | 0.48186 | 0.79532 | 12 | 7 | 0.01 | 0.159 | 0.055 | 0.02 | 0.014 | across_c | t | 2 | 0.062 | 4 | 0.042 | 0.02
design number = 90-p2022 | 12153.2528 | 0.43234 | 0.7016 | 12 | 8 | 0.01 | 0.13 | 0.055 | 0.02 | 0.02 | across_c | t | 2 | 0.062 | 4 | 0.042 | 0.02
design number = 70-p2022 | 12150.7645 | 0.32928 | 0.6823 | 12 | 4 | 0.01 | 0.13 | 0.055 | 0.02 | 0.02 | across_c | t | 2 | 0.062 | 4 | 0.042 | 0.02
design number = 85-p2022 | 12133.8408 | 0.41076 | 0.69677 | 12 | 7 | 0.01 | 0.13 | 0.055 | 0.02 | 0.02 | across_c | t | 2 | 0.062 | 4 | 0.042 | 0.02
design number = 80-p2022 | 12131.0783 | 0.38528 | 0.69195 | 12 | 6 | 0.01 | 0.13 | 0.055 | 0.02 | 0.02 | across_c | t | 2 | 0.062 | 4 | 0.042 | 0.02
design number = 75-p2022 | 12124.3285 | 0.35461 | 0.68712 | 12 | 5 | 0.01 | 0.13 | 0.055 | 0.02 | 0.02 | across_c | t | 2 | 0.062 | 4 | 0.042 | 0.02
design number = 117-p2022 | 12110.3239 | 0.51243 | 0.80095 | 12 | 8 | 0.01 | 0.159 | 0.055 | 0.02 | 0.014 | across_c | t | 2 | 0.062 | 4 | 0.042 | 0.02
design number = 69-p2022 | 12022.7809 | 0.3328 | 0.68342 | 12 | 4 | 0.01 | 0.13 | 0.055 | 0.02 | 0.018 | across_c | t | 2 | 0.062 | 4 | 0.042 | 0.02
design number = 74-p2022 | 11985.5289 | 0.36338 | 0.68852 | 12 | 5 | 0.01 | 0.13 | 0.055 | 0.02 | 0.018 | across_c | t | 2 | 0.062 | 4 | 0.042 | 0.02
design number = 89-p2022 | 11969.4598 | 0.44211 | 0.70383 | 12 | 8 | 0.01 | 0.13 | 0.055 | 0.02 | 0.018 | across_c | t | 2 | 0.062 | 4 | 0.042 | 0.02
design number = 79-p2022 | 11958.0811 | 0.39464 | 0.69363 | 12 | 6 | 0.01 | 0.13 | 0.055 | 0.02 | 0.018 | across_c | t | 2 | 0.062 | 4 | 0.042 | 0.02
design number = 111-p2022 | 11956.8869 | 0.49555 | 0.79704 | 12 | 7 | 0.01 | 0.159 | 0.055 | 0.02 | 0.012 | across_c | t | 2 | 0.062 | 4 | 0.042 | 0.02
design number = 84-p2022 | 11951.3594 | 0.42049 | 0.69873 | 12 | 7 | 0.01 | 0.13 | 0.055 | 0.02 | 0.018 | across_c | t | 2 | 0.062 | 4 | 0.042 | 0.02
design number = 68-p2022 | 11877.9125 | 0.33662 | 0.6845 | 12 | 4 | 0.01 | 0.13 | 0.055 | 0.02 | 0.016 | across_c | t | 2 | 0.062 | 4 | 0.042 | 0.02
design number = 73-p2022 | 11823.1341 | 0.37183 | 0.68987 | 12 | 5 | 0.01 | 0.13 | 0.055 | 0.02 | 0.016 | across_c | t | 2 | 0.062 | 4 | 0.042 | 0.02
design number = 116-p2022 | 11790.0176 | 0.52489 | 0.80292 | 12 | 8 | 0.01 | 0.159 | 0.055 | 0.02 | 0.012 | across_c | t | 2 | 0.062 | 4 | 0.042 | 0.02
design number = 78-p2022 | 11785.799 | 0.40327 | 0.69525 | 12 | 6 | 0.01 | 0.13 | 0.055 | 0.02 | 0.016 | across_c | t | 2 | 0.062 | 4 | 0.042 | 0.02
design number = 83-p2022 | 11767.2211 | 0.42981 | 0.70062 | 12 | 7 | 0.01 | 0.13 | 0.055 | 0.02 | 0.016 | across_c | t | 2 | 0.062 | 4 | 0.042 | 0.02
design number = 67-p2022 | 11710.8089 | 0.34094 | 0.68553 | 12 | 4 | 0.01 | 0.13 | 0.055 | 0.02 | 0.014 | across_c | t | 2 | 0.062 | 4 | 0.042 | 0.02
design number = 72-p2022 | 11638.5096 | 0.38053 | 0.69117 | 12 | 5 | 0.01 | 0.13 | 0.055 | 0.02 | 0.014 | across_c | t | 2 | 0.062 | 4 | 0.042 | 0.02
design number = 77-p2022 | 11582.9418 | 0.41297 | 0.6968 | 12 | 6 | 0.01 | 0.13 | 0.055 | 0.02 | 0.014 | across_c | t | 2 | 0.062 | 4 | 0.042 | 0.02
design number = 88-p2022 | 11576.8838 | 0.45994 | 0.706 | 12 | 8 | 0.01 | 0.13 | 0.055 | 0.02 | 0.016 | across_c | t | 2 | 0.062 | 4 | 0.042 | 0.02
design number = 66-p2022 | 11505.688 | 0.35029 | 0.68652 | 12 | 4 | 0.01 | 0.13 | 0.055 | 0.02 | 0.012 | across_c | t | 2 | 0.062 | 4 | 0.042 | 0.02
design number = 71-p2022 | 11418.5536 | 0.39024 | 0.6924 | 12 | 5 | 0.01 | 0.13 | 0.055 | 0.02 | 0.012 | across_c | t | 2 | 0.062 | 4 | 0.042 | 0.02
design number = 60-p2022 | 11372.1029 | 0.3542 | 0.60871 | 12 | 8 | 0.01 | 0.101 | 0.055 | 0.02 | 0.02 | across_c | t | 2 | 0.062 | 4 | 0.042 | 0.02
design number = 82-p2022 | 11366.4121 | 0.44742 | 0.70244 | 12 | 7 | 0.01 | 0.13 | 0.055 | 0.02 | 0.014 | across_c | t | 2 | 0.062 | 4 | 0.042 | 0.02
design number = 87-p2022 | 11294.9478 | 0.47229 | 0.70807 | 12 | 8 | 0.01 | 0.13 | 0.055 | 0.02 | 0.014 | across_c | t | 2 | 0.062 | 4 | 0.042 | 0.02
design number = 59-p2022 | 11223.801 | 0.36297 | 0.61095 | 12 | 8 | 0.01 | 0.101 | 0.055 | 0.02 | 0.018 | across_c | t | 2 | 0.062 | 4 | 0.042 | 0.02
design number = 76-p2022 | 11171.5645 | 0.43049 | 0.69828 | 12 | 6 | 0.01 | 0.13 | 0.055 | 0.02 | 0.012 | across_c | t | 2 | 0.062 | 4 | 0.042 | 0.02
design number = 55-p2022 | 11170.426 | 0.34345 | 0.60389 | 12 | 7 | 0.01 | 0.101 | 0.055 | 0.02 | 0.02 | across_c | t | 2 | 0.062 | 4 | 0.042 | 0.02
design number = 58-p2022 | 11069.3919 | 0.37169 | 0.61311 | 12 | 8 | 0.01 | 0.101 | 0.055 | 0.02 | 0.016 | across_c | t | 2 | 0.062 | 4 | 0.042 | 0.02
design number = 81-p2022 | 11067.7282 | 0.46 | 0.70416 | 12 | 7 | 0.01 | 0.13 | 0.055 | 0.02 | 0.012 | across_c | t | 2 | 0.062 | 4 | 0.042 | 0.02
design number = 54-p2022 | 11025.2608 | 0.3523 | 0.60584 | 12 | 7 | 0.01 | 0.101 | 0.055 | 0.02 | 0.018 | across_c | t | 2 | 0.062 | 4 | 0.042 | 0.02
design number = 86-p2022 | 11001.4446 | 0.4839 | 0.71004 | 12 | 8 | 0.01 | 0.13 | 0.055 | 0.02 | 0.012 | across_c | t | 2 | 0.062 | 4 | 0.042 | 0.02
design number = 50-p2022 | 10980.4819 | 0.32914 | 0.59906 | 12 | 6 | 0.01 | 0.101 | 0.055 | 0.02 | 0.02 | across_c | t | 2 | 0.062 | 4 | 0.042 | 0.02
design number = 57-p2022 | 10906.1991 | 0.38048 | 0.61518 | 12 | 8 | 0.01 | 0.101 | 0.055 | 0.02 | 0.014 | across_c | t | 2 | 0.062 | 4 | 0.042 | 0.02
design number = 53-p2022 | 10875.3356 | 0.3607 | 0.60774 | 12 | 7 | 0.01 | 0.101 | 0.055 | 0.02 | 0.016 | across_c | t | 2 | 0.062 | 4 | 0.042 | 0.02
design number = 49-p2022 | 10851.7876 | 0.33728 | 0.60074 | 12 | 6 | 0.01 | 0.101 | 0.055 | 0.02 | 0.018 | across_c | t | 2 | 0.062 | 4 | 0.042 | 0.02
design number = 45-p2022 | 10791.4508 | 0.31222 | 0.59424 | 12 | 5 | 0.01 | 0.101 | 0.055 | 0.02 | 0.02 | across_c | t | 2 | 0.062 | 4 | 0.042 | 0.02
design number = 30-p2022 | 10769.7879 | 0.27478 | 0.51583 | 12 | 8 | 0.01 | 0.072 | 0.055 | 0.02 | 0.02 | across_c | t | 2 | 0.062 | 4 | 0.042 | 0.02
design number = 29-p2022 | 10757.2263 | 0.27474 | 0.51806 | 12 | 8 | 0.01 | 0.072 | 0.055 | 0.02 | 0.018 | across_c | t | 2 | 0.062 | 4 | 0.042 | 0.02
design number = 56-p2022 | 10736.9014 | 0.38898 | 0.61715 | 12 | 8 | 0.01 | 0.101 | 0.055 | 0.02 | 0.012 | across_c | t | 2 | 0.062 | 4 | 0.042 | 0.02
design number = 28-p2022 | 10732.2727 | 0.27476 | 0.52022 | 12 | 8 | 0.01 | 0.072 | 0.055 | 0.02 | 0.016 | across_c | t | 2 | 0.062 | 4 | 0.042 | 0.02
design number = 52-p2022 | 10714.2027 | 0.36928 | 0.60955 | 12 | 7 | 0.01 | 0.101 | 0.055 | 0.02 | 0.014 | across_c | t | 2 | 0.062 | 4 | 0.042 | 0.02
design number = 48-p2022 | 10705.9757 | 0.3457 | 0.60236 | 12 | 6 | 0.01 | 0.101 | 0.055 | 0.02 | 0.016 | across_c | t | 2 | 0.062 | 4 | 0.042 | 0.02
design number = 27-p2022 | 10702.012 | 0.27479 | 0.5223 | 12 | 8 | 0.01 | 0.072 | 0.055 | 0.02 | 0.014 | across_c | t | 2 | 0.062 | 4 | 0.042 | 0.02
design number = 26-p2022 | 10688.0934 | 0.27444 | 0.52427 | 12 | 8 | 0.01 | 0.072 | 0.055 | 0.02 | 0.012 | across_c | t | 2 | 0.062 | 4 | 0.042 | 0.02
design number = 44-p2022 | 10686.4684 | 0.31844 | 0.59564 | 12 | 5 | 0.01 | 0.101 | 0.055 | 0.02 | 0.018 | across_c | t | 2 | 0.062 | 4 | 0.042 | 0.02
design number = 35-p2022 | 10673.3254 | 0.27796 | 0.58459 | 12 | 3 | 0.01 | 0.101 | 0.055 | 0.02 | 0.02 | across_c | t | 2 | 0.062 | 4 | 0.042 | 0.02
design number = 25-p2022 | 10659.6991 | 0.27173 | 0.511 | 12 | 7 | 0.01 | 0.072 | 0.055 | 0.02 | 0.02 | across_c | t | 2 | 0.062 | 4 | 0.042 | 0.02
design number = 24-p2022 | 10639.9816 | 0.27175 | 0.51296 | 12 | 7 | 0.01 | 0.072 | 0.055 | 0.02 | 0.018 | across_c | t | 2 | 0.062 | 4 | 0.042 | 0.02
design number = 23-p2022 | 10615.3857 | 0.27177 | 0.51485 | 12 | 7 | 0.01 | 0.072 | 0.055 | 0.02 | 0.016 | across_c | t | 2 | 0.062 | 4 | 0.042 | 0.02
design number = 40-p2022 | 10606.6658 | 0.29049 | 0.58941 | 12 | 4 | 0.01 | 0.101 | 0.055 | 0.02 | 0.02 | across_c | t | 2 | 0.062 | 4 | 0.042 | 0.02
design number = 22-p2022 | 10585.4701 | 0.2718 | 0.51666 | 12 | 7 | 0.01 | 0.072 | 0.055 | 0.02 | 0.014 | across_c | t | 2 | 0.062 | 4 | 0.042 | 0.02
design number = 34-p2022 | 10573.3968 | 0.27519 | 0.58543 | 12 | 3 | 0.01 | 0.101 | 0.055 | 0.02 | 0.018 | across_c | t | 2 | 0.062 | 4 | 0.042 | 0.02
design number = 21-p2022 | 10571.8299 | 0.27145 | 0.51839 | 12 | 7 | 0.01 | 0.072 | 0.055 | 0.02 | 0.012 | across_c | t | 2 | 0.062 | 4 | 0.042 | 0.02
design number = 43-p2022 | 10560.3856 | 0.32596 | 0.59699 | 12 | 5 | 0.01 | 0.101 | 0.055 | 0.02 | 0.016 | across_c | t | 2 | 0.062 | 4 | 0.042 | 0.02
design number = 47-p2022 | 10549.9001 | 0.35391 | 0.60392 | 12 | 6 | 0.01 | 0.101 | 0.055 | 0.02 | 0.014 | across_c | t | 2 | 0.062 | 4 | 0.042 | 0.02
design number = 51-p2022 | 10544.1538 | 0.37769 | 0.61127 | 12 | 7 | 0.01 | 0.101 | 0.055 | 0.02 | 0.012 | across_c | t | 2 | 0.062 | 4 | 0.042 | 0.02
design number = 20-p2022 | 10529.5598 | 0.26841 | 0.50618 | 12 | 6 | 0.01 | 0.072 | 0.055 | 0.02 | 0.02 | across_c | t | 2 | 0.062 | 4 | 0.042 | 0.02
design number = 39-p2022 | 10519.6254 | 0.2958 | 0.59053 | 12 | 4 | 0.01 | 0.101 | 0.055 | 0.02 | 0.018 | across_c | t | 2 | 0.062 | 4 | 0.042 | 0.02
design number = 19-p2022 | 10510.2637 | 0.26844 | 0.50785 | 12 | 6 | 0.01 | 0.072 | 0.055 | 0.02 | 0.018 | across_c | t | 2 | 0.062 | 4 | 0.042 | 0.02
design number = 18-p2022 | 10486.0556 | 0.26846 | 0.50948 | 12 | 6 | 0.01 | 0.072 | 0.055 | 0.02 | 0.016 | across_c | t | 2 | 0.062 | 4 | 0.042 | 0.02
design number = 17-p2022 | 10456.5092 | 0.26849 | 0.51103 | 12 | 6 | 0.01 | 0.072 | 0.055 | 0.02 | 0.014 | across_c | t | 2 | 0.062 | 4 | 0.042 | 0.02
design number = 16-p2022 | 10443.1863 | 0.26815 | 0.51251 | 12 | 6 | 0.01 | 0.072 | 0.055 | 0.02 | 0.012 | across_c | t | 2 | 0.062 | 4 | 0.042 | 0.02
design number = 38-p2022 | 10418.9717 | 0.30135 | 0.59161 | 12 | 4 | 0.01 | 0.101 | 0.055 | 0.02 | 0.016 | across_c | t | 2 | 0.062 | 4 | 0.042 | 0.02
design number = 42-p2022 | 10410.0542 | 0.33402 | 0.59828 | 12 | 5 | 0.01 | 0.101 | 0.055 | 0.02 | 0.014 | across_c | t | 2 | 0.062 | 4 | 0.042 | 0.02
design number = 15-p2022 | 10389.9266 | 0.26463 | 0.50135 | 12 | 5 | 0.01 | 0.072 | 0.055 | 0.02 | 0.02 | across_c | t | 2 | 0.062 | 4 | 0.042 | 0.02
design number = 46-p2022 | 10373.7503 | 0.36263 | 0.60539 | 12 | 6 | 0.01 | 0.101 | 0.055 | 0.02 | 0.012 | across_c | t | 2 | 0.062 | 4 | 0.042 | 0.02
design number = 14-p2022 | 10372.0321 | 0.26464 | 0.50275 | 12 | 5 | 0.01 | 0.072 | 0.055 | 0.02 | 0.018 | across_c | t | 2 | 0.062 | 4 | 0.042 | 0.02
design number = 13-p2022 | 10349.3334 | 0.26463 | 0.5041 | 12 | 5 | 0.01 | 0.072 | 0.055 | 0.02 | 0.016 | across_c | t | 2 | 0.062 | 4 | 0.042 | 0.02
design number = 12-p2022 | 10321.4554 | 0.26461 | 0.5054 | 12 | 5 | 0.01 | 0.072 | 0.055 | 0.02 | 0.014 | across_c | t | 2 | 0.062 | 4 | 0.042 | 0.02
design number = 37-p2022 | 10300.46 | 0.30729 | 0.59265 | 12 | 4 | 0.01 | 0.101 | 0.055 | 0.02 | 0.014 | across_c | t | 2 | 0.062 | 4 | 0.042 | 0.02
design number = 11-p2022 | 10298.3534 | 0.26443 | 0.50663 | 12 | 5 | 0.01 | 0.072 | 0.055 | 0.02 | 0.012 | across_c | t | 2 | 0.062 | 4 | 0.042 | 0.02
design number = 33-p2022 | 10263.5806 | 0.27109 | 0.58624 | 12 | 3 | 0.01 | 0.101 | 0.055 | 0.02 | 0.016 | across_c | t | 2 | 0.062 | 4 | 0.042 | 0.02
design number = 41-p2022 | 10239.1553 | 0.34229 | 0.59951 | 12 | 5 | 0.01 | 0.101 | 0.055 | 0.02 | 0.012 | across_c | t | 2 | 0.062 | 4 | 0.042 | 0.02
design number = 10-p2022 | 10220.507 | 0.26031 | 0.49653 | 12 | 4 | 0.01 | 0.072 | 0.055 | 0.02 | 0.02 | across_c | t | 2 | 0.062 | 4 | 0.042 | 0.02
design number = 9-p2022 | 10210.2725 | 0.26027 | 0.49765 | 12 | 4 | 0.01 | 0.072 | 0.055 | 0.02 | 0.018 | across_c | t | 2 | 0.062 | 4 | 0.042 | 0.02
design number = 8-p2022 | 10189.0337 | 0.26023 | 0.49873 | 12 | 4 | 0.01 | 0.072 | 0.055 | 0.02 | 0.016 | across_c | t | 2 | 0.062 | 4 | 0.042 | 0.02
design number = 32-p2022 | 10167.4601 | 0.27585 | 0.58701 | 12 | 3 | 0.01 | 0.101 | 0.055 | 0.02 | 0.014 | across_c | t | 2 | 0.062 | 4 | 0.042 | 0.02
design number = 7-p2022 | 10162.7354 | 0.26018 | 0.49976 | 12 | 4 | 0.01 | 0.072 | 0.055 | 0.02 | 0.014 | across_c | t | 2 | 0.062 | 4 | 0.042 | 0.02
design number = 36-p2022 | 10146.1573 | 0.31498 | 0.59363 | 12 | 4 | 0.01 | 0.101 | 0.055 | 0.02 | 0.012 | across_c | t | 2 | 0.062 | 4 | 0.042 | 0.02
design number = 6-p2022 | 10130.8348 | 0.26013 | 0.50075 | 12 | 4 | 0.01 | 0.072 | 0.055 | 0.02 | 0.012 | across_c | t | 2 | 0.062 | 4 | 0.042 | 0.02
design number = 31-p2022 | 10045.3393 | 0.28125 | 0.58775 | 12 | 3 | 0.01 | 0.101 | 0.055 | 0.02 | 0.012 | across_c | t | 2 | 0.062 | 4 | 0.042 | 0.02
design number = 5-p2022 | 10018.9572 | 0.25499 | 0.4917 | 12 | 3 | 0.01 | 0.072 | 0.055 | 0.02 | 0.02 | across_c | t | 2 | 0.062 | 4 | 0.042 | 0.02
design number = 4-p2022 | 10003.0938 | 0.25499 | 0.49254 | 12 | 3 | 0.01 | 0.072 | 0.055 | 0.02 | 0.018 | across_c | t | 2 | 0.062 | 4 | 0.042 | 0.02
design number = 3-p2022 | 9989.8337 | 0.25488 | 0.49335 | 12 | 3 | 0.01 | 0.072 | 0.055 | 0.02 | 0.016 | across_c | t | 2 | 0.062 | 4 | 0.042 | 0.02
design number = 2-p2022 | 9965.1376 | 0.2548 | 0.49413 | 12 | 3 | 0.01 | 0.072 | 0.055 | 0.02 | 0.014 | across_c | t | 2 | 0.062 | 4 | 0.042 | 0.02
design number = 1-p2022 | 9934.991 | 0.2547 | 0.49487 | 12 | 3 | 0.01 | 0.072 | 0.055 | 0.02 | 0.012 | across_c | t | 2 | 0.062 | 4 | 0.042 | 0.02