## prediction_data
Name | T cold in (C) | T cold out (C) |  | T hot in (C) | T hot out (C) |  | mdot_cold (l/s) |  | mdot_hot (l/s) |  | dP_cold (bar) | dP_hot (bar) | Q_NTU (kW) | Q_NTU_corr (kW) |  | eff_NTU |  | mass (kg)
real_data |  | 26.1 |  |  | 46.8 |  | 0.454 |  | 0.472 |  | 0.277 | 0.137 | 12.46 | 14.79 |  | 0.197 |  | 1.466
JPL-2018-p2022 | 19.7 | 23.0824 | 11.5617 | 53.4 | 49.7075 | -6.2125 | 0.51507 | -13.4508 | 0.47592 | -0.82983 | 0.20818 | 0.10802 | 7.2632 | 13.4321 | 9.181 | 0.10957 | 44.3801 | 1.4255
real_data |  | 30.1 |  |  | 43.4 |  | 0.25 |  | 0.425 |  | 0.471 | 0.212 | 8.52 | 13.01 |  | 0.314 |  | 1.021
2017-B-p2022 | 22.3 | 30.4272 | -1.0871 | 48.5 | 42.0707 | 3.0628 | 0.28682 | -14.7268 | 0.36471 | 14.1869 | 0.45127 | 0.25259 | 9.7092 | 19.7665 | -51.933 | 0.3102 | 1.2105 | 1.0294
real_data |  | 21 |  |  | 45.3 |  | 0.525 |  | 0.49 |  | 0.356 | 0.163 | 15.82 | 16.06 |  | 0.2 |  | 1.466
JPL-2018-p2019 | 13.8 | 17.497 | 16.6809 | 53.2 | 49.0669 | -8.3154 | 0.58288 | -11.0252 | 0.52701 | -7.5539 | 0.26511 | 0.13321 | 9.0034 | 8.8603 | 44.8303 | 0.1049 | 47.549 | 1.4255
real_data |  | 26.4 |  |  | 47.2 |  | 0.417 |  | 0.299 |  | 0.437 | 0.391 | 11.98 | 12.78 |  | 0.26 |  | 1.15
2019_A1-p2019 | 19.6 | 30.2362 | -14.531 | 57.1 | 42.2639 | 10.4579 | 0.30021 | 28.0081 | 0.21742 | 27.2845 | 0.50066 | 0.49054 | 13.3125 | 14.3633 | -12.3885 | 0.39563 | -52.1655 | 1.1399
real_data |  | 26 |  |  | 48 |  | 0.375 |  | 0.462 |  | 0.458 | 0.219 | 11.22 | 12.82 |  | 0.21 |  | 1.03
2019_B1-p2019 | 19.3 | 26.4914 | -1.89 | 54.3 | 47.142 | 1.7875 | 0.38927 | -3.8046 | 0.39469 | 14.57 | 0.44407 | 0.28343 | 11.6724 | 15.7518 | -22.8691 | 0.20547 | 2.1579 | 1.0538
real_data |  | 24.1 |  |  | 46.2 |  | 0.592 |  | 0.462 |  | 0.275 | 0.212 | 11.77 | 14.23 |  | 0.19 |  | 1.09
2019_C1-p2019 | 19.4 | 22.5153 | 6.5757 | 52.5 | 47.492 | -2.7966 | 0.66995 | -13.1672 | 0.42028 | 9.0301 | 0.16612 | 0.25349 | 8.7021 | 14.3802 | -1.0557 | 0.1513 | 20.3693 | 1.0655
real_data |  | 25 |  |  | 43.6 |  | 0.575 |  | 0.349 |  | 0.362 | 0.348 | 13.71 | 16.27 |  | 0.28 |  | 1.16
2019_D1-p2019 | 19 | 27.2994 | -9.1976 | 52.7 | 43.9582 | -0.82161 | 0.49146 | 14.5287 | 0.47065 | -34.8557 | 0.34595 | 0.2032 | 17.0091 | 23.0863 | -41.895 | 0.2594 | 7.3572 | 1.1339
real_data |  | 25.4 |  |  | 44.9 |  | 0.417 |  | 0.299 |  | 0.422 | 0.4 | 10.73 | 12.44 |  | 0.25 |  | 1.15
2019_A2-p2019 | 19.4 | 23.546 | 7.2992 | 53.9 | 48.0719 | -7.0643 | 0.63683 | -52.7174 | 0.45711 | -52.8801 | 0.20634 | 0.21641 | 11.0088 | 15.9733 | -28.4028 | 0.16893 | 32.4273 | 1.1655
real_data |  | 26.1 |  |  | 48.8 |  | 0.375 |  | 0.462 |  | 0.449 | 0.223 | 11.23 | 12.59 |  | 0.2 |  | 1.03
2019_B2-p2019 | 19.5 | 26.8481 | -2.8662 | 55.2 | 47.8874 | 1.8701 | 0.38927 | -3.8066 | 0.39488 | 14.5288 | 0.44406 | 0.28318 | 11.9261 | 15.4345 | -22.5936 | 0.20583 | -2.9143 | 1.0538
real_data |  | 24.2 |  |  | 46.2 |  | 0.592 |  | 0.476 |  | 0.269 | 0.199 | 12.32 | 14.76 |  | 0.19 |  | 1.09
2019_C2-p2019 | 19.6 | 22.7492 | 5.9952 | 53 | 47.9382 | -3.7623 | 0.66996 | -13.1682 | 0.42039 | 11.6823 | 0.16611 | 0.25336 | 8.7962 | 14.3198 | 2.9825 | 0.15155 | 20.2364 | 1.0655
real_data |  | 25.2 |  |  | 44.6 |  | 0.575 |  | 0.354 |  | 0.359 | 0.348 | 13.2 | 15.62 |  | 0.27 |  | 1.16
2019_D2-p2019 | 19.4 | 27.6933 | -9.894 | 53.2 | 44.4061 | 0.43482 | 0.49484 | 13.9403 | 0.47075 | -32.9809 | 0.34273 | 0.20309 | 17.1111 | 23.1079 | -47.9377 | 0.26018 | 3.6387 | 1.1379
real_data |  | 27.2 |  |  | 48.3 |  | 0.317 |  | 0.365 |  | 0.202 | 0.292 | 8.91 | 10.52 |  | 0.2 |  | 0.898
2018_A1-p2018 | 19.6 | 30.6835 | -12.8069 | 53.5 | 41.7084 | 13.6472 | 0.29096 | 8.2143 | 0.27589 | 24.4131 | 0.38587 | 0.43513 | 13.4451 | 16.9082 | -60.7248 | 0.34783 | -73.9172 | 0.91249
real_data |  | 30.3 |  |  | 45.5 |  | 0.292 |  | 0.464 |  | 0.285 | 0.13 | 7.55 | 11.61 |  | 0.24 |  | 0.935
2018_B1-p2018 | 22.4 | 27.3836 | 9.6251 | 48.4 | 45.755 | -0.56034 | 0.24794 | 15.0901 | 0.46987 | -1.2646 | 0.45654 | 0.14243 | 5.1464 | 17.6706 | -52.2016 | 0.19168 | 20.1348 | 0.94006
real_data |  | 28.5 |  |  | 47.8 |  | 0.32 |  | 0.421 |  | 0.241 | 0.179 | 9.39 | 11.74 |  | 0.22 |  | 0.894
2018_C1-p2018 | 20.5 | 29.3615 | -3.0229 | 52.5 | 46.0652 | 3.6293 | 0.32379 | -1.1839 | 0.4495 | -6.7695 | 0.32807 | 0.17931 | 11.9587 | 19.2653 | -64.0995 | 0.27692 | -25.8741 | 0.95958
real_data |  | 28.6 |  |  | 47 |  | 0.323 |  | 0.421 |  | 0.244 | 0.179 | 8.62 | 11.5 |  | 0.22 |  | 0.894
2018_C2-p2018 | 21.3 | 29.6125 | -3.5402 | 51.3 | 45.266 | 3.6895 | 0.32381 | -0.2507 | 0.44935 | -6.7335 | 0.32802 | 0.17957 | 11.2153 | 20.1776 | -75.457 | 0.27708 | -25.9467 | 0.95958
real_data |  | 27.9 |  |  | 44.7 |  | 0.349 |  | 0.349 |  | 0.199 | 0.289 | 8.22 | 11.66 |  | 0.2 |  | 0.898
2018_A2-p2018 | 21.8 | 31.0241 | -11.1974 | 50 | 40.1853 | 10.1 | 0.29102 | 16.6129 | 0.27533 | 21.1098 | 0.3858 | 0.43598 | 11.1831 | 17.9713 | -54.1279 | 0.34804 | -74.0199 | 0.91249